## Table 4.1
Table 4.1 Level 3 Source Methodology for IPPU
2. Industrial Processes and Product Use | CO₂ | CH₄ | N₂O | HFCs | PFCs | SF₆ | NF₃
A. Mineral industry
1. Cement production* | T3* | NA | NA | NA | NA | NA | NA
2. Lime production | T3 | NA | NA | NA | NA | NA | NA
3. Glass production | T1,T3,NA | NA | NA | NA | NA | NA | NA
4. Other process uses of carbonates | T3 | NA | NA | NA | NA | NA | NA
B. Chemical industry
1. Ammonia production | T1,NA | NA | NA | NA | NA | NA | NA
2. Nitric acid production | NA | NA | T1,NA | NA | NA | NA | NA
3. Adipic acid production | NA | NA | NA | NA | NA | NA | NA
4. Caprolactam, glyoxal and glyoxylic acid production | NA | NA | NA | NA | NA | NA | NA
5. Carbide production | NA | NA | NA | NA | NA | NA | NA
6. Titanium dioxide production | NA | NA | NA | NA | NA | NA | NA
7. Soda ash production | NA | NA | NA | NA | NA | NA | NA
8. Petrochemical and carbon black production | NA | NA | NA | NA | NA | NA | NA
9. Fluorochemical production | NA | NA | NA | NA | NA | NA | NA
10. Other | NA | NA | NA | NA | NA | NA | NA
C. Metal industry
1. Iron and steel production | T1,NA | NA | NA | NA | NA | NA | NA
2. Ferroalloys production | NA | NA | NA | NA | NA | NA | NA
3. Aluminium production | NA | NA | NA | NA | NA | NA | NA
4. Magnesium production | NA | NA | NA | NA | NA | NA | NA
5. Lead production | NA | NA | NA | NA | NA | NA | NA
6. Zinc production | NA | NA | NA | NA | NA | NA | NA
7. Other | NA | NA | NA | NA | NA | NA | NA
D. Non-energy products from fuels and solvent use
1. Lubricant use | T1 | NA | NA | NA | NA | NA | NA
2. Paraffin wax use | T2 | NA | NA | NA | NA | NA | NA
3. Other | T1,T2 | NA | NA | NA | NA | NA | NA
E. Electronics industry
1. Integrated circuit or semiconductor | NA | NA | NA | T2 | T2 | T2 | T2
2. TFT flat panel display | NA | NA | NA | NA | NA | NA | NA
3. Photovoltaics | NA | NA | NA | NA | NA | NA | NA
4. Heat transfer fluid | NA | NA | NA | NA | NA | NA | NA
5. Other | NA | NA | NA | NA | NA | NA | NA
F. Product uses as substitutes for ODS
1. Refrigeration and air conditioning* | NA | NA | NA | T2, T3 | NA | NA | NA
2. Foam blowing agents | NA | NA | NA | NA | NA | NA | NA
3. Fire protection | NA | NA | NA | T2 | NA | NA | NA
4. Aerosols | NA | NA | NA | T1, T2 | NA | NA | NA
5. Solvents | NA | NA | NA | NA | NA | NA | NA
6. Other applications | NA | NA | NA | NA | NA | NA | NA
G. Other product manufacture and use
1. Electrical equipment | NA | NA | NA | NA | NA | T3 | NA
2. SF6 and PFCs from other product use | NA | NA | NA | NA | NA | T1 | NA
3. N2O from product uses | NA | NA | T1 | NA | NA | NA | NA
4. Other | T2 | NA | NA | NA | NA | NA | NA
H. Other
1. Pulp and Paper Industry | NA | NA | NA | NA | NA | NA | NA
2. Food and Beverages Industry | T2 | NA | NA | NA | NA | NA | NA
3. Other | NA | NA | NA | NA | NA | NA | NA

## Table 4.2
Table 4.2 Emissions from Industrial Processes and Product Use 1990-2020
|  | Gas | Unit | 1990 | 1991 | 1992 | 1993 | 1994 | 1995 | 1996 | 1997 | 1998 | 1999 | 2000 | 2001 | 2002 | 2003 | 2004 | 2005 | 2006 | 2007 | 2008 | 2009 | 2010 | 2011 | 2012 | 2013 | 2014 | 2015 | 2016 | 2017 | 2018 | 2019 | 2020
2.A.1 | Cement Production | CO₂ | kt CO₂e | 884 | 782 | 753 | 729 | 859 | 879 | 983 | 1145 | 1059 | 1166 | 1700.904 | 1851.19 | 1859.797 | 2126.951 | 2295.081 | 2357.0552 | 2347.8512 | 2374.0563 | 2106.7333 | 1326.7758 | 1105.109 | 966.2735 | 1177.0216 | 1111.7464 | 1461.1216 | 1652.0145 | 1793.5241 | 1839.6054 | 1916.0429 | 1892.5993 | 1769.6404
2.A.2 | Lime Production | CO₂ | kt CO₂e | 214.077 | 192.228 | 162.395 | 204.893 | 205.428 | 187.506 | 198.237 | 221.891 | 211.657 | 170.074 | 190.431 | 189.395 | 190.314 | 206.256 | 201.5389 | 183.477 | 180.3042 | 196.7148 | 187.7957 | 156.404 | 192.4145 | 199.0605 | 214.3912 | 189.6381 | 188.983 | 177.3472 | 173.897 | 198.9433 | 177.2755 | 163.6512 | 135.5052
2.A.3 | Glass Production | CO₂ | kt CO₂e | 13.3252 | 13.0557 | 12.5872 | 12.5197 | 12.3072 | 11.9657 | 11.6252 | 11.4647 | 11.0492 | 10.9567 | 10.7144 | 10.136 | 5.1307 | 0.55323 | 0.58013 | 0.48088 | 0.48667 | 0.455 | 0.30709 | 0.01737 | NO | NO | NO | NO | NO | NO | NO | NO | NO | NO | NO
2.A.4.a | Other- Ceramics | CO₂ | kt CO₂e | 5.2257 | 5.0185 | 4.9148 | 4.604 | 4.9148 | 5.6402 | 5.433 | 6.4692 | 6.3138 | 6.6247 | 6.6644 | 6.2963 | 6.0451 | 6.2555 | 6.3612 | 7.5342 | 7.6581 | 7.0388 | 4.1839 | 0.5314 | 0.42043 | 0.82599 | 0.030652 | 0.033091 | NO | 0.4958 | 0.77662 | 0.84666 | 0.94643 | 1.0553 | 0.75681
2.A.4.b | Other- Soda Ash Use | CO₂ | kt CO₂e | 0.097491 | 0.087207 | 0.071062 | 0.10926 | 0.052242 | 0.069108 | 0.091938 | 0.09996 | 0.10613 | 0.054299 | 0.070342 | 0.088853 | 0.054299 | 0.063349 | 0.081449 | 0.083 | 0.062 | 0.055842 | 0.043524 | 0.054199 | 0.072668 | 0.068152 | 0.087439 | 0.063449 | 0.06884 | 0.059281 | 0.044601 | 0.071121 | 0.09704 | 0.070292 | 0.03836
2.A.4.d | Other- Limestone use | CO₂ | kt CO₂e | NO | NO | NO | NO | NO | NO | NO | NO | NO | NO | NO | 4.331 | 2.038 | 2.239 | 3.42 | 4.165 | 2.3813 | 2.1133 | 2.5203 | 1.5399 | 1.0319 | 1.0424 | 0.437 | 0.21393 | 0.27969 | 0.44675 | 0.15904 | 0.38976 | 0.1871 | 0.29285 | 1.2227
2.B.1 | Ammonia Production | CO₂ | kt CO₂e | 990.2335 | 1030.3165 | 1003.5615 | 946.1868 | 1056.6256 | 973.4373 | 922.8505 | 1073.1246 | 1058.8057 | 942.8176 | 882.3 | 1041.1842 | 810.9006 | 0.29747 | NO | NO | NO | NO | NO | NO | NO | NO | NO | NO | NO | NO | NO | NO | NO | NO | NO
2.B.2 | Nitric Acid Production | N₂O | kt CO₂e | 995.32 | 780.9984 | 780.9984 | 780.9984 | 780.9984 | 780.9984 | 780.9984 | 780.9984 | 780.9984 | 780.9984 | 780.9984 | 561.73 | 280.865 | NO | NO | NO | NO | NO | NO | NO | NO | NO | NO | NO | NO | NO | NO | NO | NO | NO | NO
2.C.1 | Iron and Steel Production | CO₂ | kt CO₂e | 26.08 | 23.44 | 20.56 | 26.08 | 21.28 | 24.8 | 27.28 | 26.96 | 28.64 | 26.8 | 28.8 | 12 | NO | NO | NO | NO | NO | NO | NO | NO | NO | NO | NO | NO | NO | NO | NO | NO | NO | NO | NO
2.D.1 | Lubricant Use | CO₂ | kt CO₂e | 35.9719 | 24.8082 | 24.8082 | 22.9476 | 23.5678 | 11.7839 | 27.289 | 19.2264 | 16.7455 | 16.7455 | 70.0832 | 19.8466 | 11.7839 | 14.8849 | 17.3657 | 59.5397 | 19.2264 | 23.5678 | 20.4668 | 22.3875 | 16.8162 | 18.732 | 18.2825 | 19.0765 | 19.8383 | 20.3487 | 20.0893 | 22.2197 | 21.4989 | 23.6279 | 23.149
2.D.2 | Paraffin Wax Use | CO₂ | kt CO₂e | 6.2605 | 5.7564 | 5.8036 | 6.1062 | 6.3145 | 8.5851 | 8.8324 | 8.9103 | 9.7027 | 13.9166 | 15.7278 | 18.7847 | 22.8051 | 24.1001 | 25.9003 | 35.2772 | 28.1915 | 32.6477 | 23.7639 | 24.0404 | 21.8392 | 20.8012 | 20.0962 | 22.1248 | 21.701 | 24.4859 | 23.7091 | 25.0942 | 23.6486 | 25.0095 | 25.6984
2.D.3 | Solvent use | Indirect CO₂ | kt CO₂e | 52.4033 | 52.1281 | 52.1866 | 52.2979 | 53.2965 | 53.4094 | 54.2381 | 56.0111 | 54.9565 | 51.2751 | 48.4924 | 52.7375 | 52.2161 | 48.4817 | 52.6588 | 51.9946 | 57.1784 | 60.3084 | 52.6826 | 49.1291 | 44.1006 | 43.5051 | 42.1192 | 41.1895 | 42.9742 | 41.7717 | 41.9799 | 42.2404 | 44.2629 | 42.6718 | 39.9991
2.D.3 | Urea Used as a Catalyst | CO₂ | kt CO₂e | NO | NO | NO | NO | NO | NO | NO | NO | NO | NO | NO | NO | NO | NO | NO | NO | 1.7354 | 3.6625 | 5.1937 | 5.1808 | 5.3173 | 5.8423 | 5.933 | 6.5874 | 7.1847 | 8.8594 | 11.2194 | 12.0543 | 13.2745 | 13.7648 | 12.0667
2.E.1 | Integrated Circuit or Semiconductor | HFCs, PFCs, SF₆, NF₃ | kt CO₂e | 1.1678 | 15.1466 | 29.1254 | 57.0831 | 85.0407 | 145.3304 | 201.0027 | 258.2057 | 138.0451 | 286.0076 | 491.7042 | 424.7052 | 344.1241 | 393.0842 | 285.7523 | 310.117 | 249.4102 | 238.8694 | 179.8614 | 107.3003 | 68.1873 | 41.1328 | 31.546 | 34.6254 | 20.2696 | 46.8443 | 57.0423 | 67.0776 | 77.7219 | 92.8496 | 89.3749
2.F.1 | Refrigeration and Air Conditioning | HFCs | kt CO₂e | NO | NO | NO | 0.50772 | 2.1074 | 4.9761 | 18.656 | 32.0526 | 48.3934 | 75.7576 | 122.9732 | 167.6363 | 251.9897 | 392.6106 | 536.9542 | 695.6628 | 729.3812 | 749.0315 | 828.6416 | 875.2857 | 891.4821 | 923.7508 | 917.281 | 951.6274 | 1040.5223 | 1018.8244 | 1093.9475 | 1010.8879 | 700.1809 | 693.8202 | 571.8323
2.F.2 | Foam Blowing Agents | HFCs | kt CO₂e | bar: 1990 to 2020
2.F.3 | Fire Protection | HFCs | kt CO₂e | NO | NO | NO | NO | NO | NO | 1.4952 | 2.9755 | 4.441 | 5.8918 | 7.3282 | 8.7501 | 10.1578 | 11.5515 | 12.9312 | 14.2972 | 15.6494 | 16.9882 | 18.3135 | 19.6256 | 32.3632 | 32.3782 | 32.3931 | 32.4078 | 32.4224 | 32.4369 | 32.4512 | 32.4653 | 32.4794 | 32.4932 | 32.507
2.F.4 | Aerosols | HFCs | kt CO₂e | NO | NO | NO | 12.6199 | 25.2585 | 37.9449 | 66.8574 | 117.8843 | 143.8418 | 116.1835 | 124.5357 | 134.7782 | 128.2821 | 135.9763 | 129.9861 | 144.324 | 151.5556 | 136.7724 | 144.9665 | 129.9981 | 120.2593 | 125.198 | 122.5778 | 119.0016 | 110.1809 | 109.077 | 107.8397 | 104.2878 | 100.1886 | 87.4926 | 84.2376
2.G.1 | Electrical Equipment | SF₆ | kt CO₂e | 20.52 | 21.432 | 22.344 | 23.256 | 24.168 | 25.08 | 25.1712 | 35.568 | 24.0768 | 33.3792 | 7.4282 | 30.5748 | 21.7375 | 36.6761 | 20.561 | 22.4352 | 26.8128 | 28.4544 | 10.3968 | 13.338 | 12.3291 | 20.6978 | 16.2176 | 18.6048 | 19.152 | 19.6992 | 19.0608 | 19.8702 | 16.1296 | 7.2253 | 3.1455
2.G.2 | SF₆ and PFCs from Other Product Uses | SF₆ | kt CO₂e | 12.9033 | 12.9219 | 12.9403 | 12.9585 | 12.9765 | 12.9943 | 13.0119 | 13.0294 | 14.4988 | 14.8478 | 14.6882 | 14.5567 | 15.4728 | 16.1132 | 13.6224 | 11.7828 | 7.1275 | 5.6612 | 5.1399 | 5.8697 | 3.3514 | 2.6365 | 2.786 | 2.9354 | 3.085 | 3.2354 | 3.2403 | 3.2374 | 3.2346 | 3.2394 | 3.2386
2.G.3.a | N₂O from product uses | N₂O | kt CO₂e | 31.3419 | 31.5198 | 31.7772 | 31.9525 | 32.0579 | 32.1956 | 32.4173 | 32.7588 | 33.1057 | 33.4499 | 33.8781 | 34.394 | 35.0198 | 35.5803 | 36.1641 | 36.9562 | 37.8421 | 39.1197 | 40.0968 | 40.5286 | 40.7199 | 40.8996 | 40.9935 | 41.0623 | 41.2098 | 41.4405 | 42.5711 | 42.7741 | 42.9771 | 43.9982 | 44.498
2.G.4 | Other Solvent and product use | Indirect CO₂ | kt CO₂e | 0.074529 | 0.080373 | 0.076625 | 0.073464 | 0.076006 | 0.081032 | 0.077827 | 0.079568 | 0.081472 | 0.086998 | 0.086692 | 0.086013 | 0.088754 | 0.078524 | 0.067481 | 0.069508 | 0.070661 | 0.068294 | 0.062615 | 0.059949 | 0.053645 | 0.054166 | 0.049692 | 0.043307 | 0.041193 | 0.044441 | 0.037467 | 0.048404 | 0.024545 | 0.037935 | 0.035396
2.H.2 | Food and beverages industry | Indirect CO₂ | kt CO₂e | 21.1579 | 21.4762 | 21.7952 | 22.0902 | 22.3965 | 22.6269 | 21.9018 | 20.6641 | 22.5584 | 23.4829 | 21.4512 | 20.8505 | 27.8696 | 32.4139 | 30.5536 | 30.1085 | 30.0793 | 29.8024 | 31.5241 | 34.4206 | 40.0364 | 40.2186 | 45.7339 | 49.406 | 42.0934 | 44.752 | 47.3298 | 59.0394 | 59.4369 | 65.0791 | 58.801
Total | IPPU |  | kt CO₂e | 3310.16 | 3012.4138 | 2938.9451 | 2946.284 | 3227.8667 | 3218.4244 | 3400.4667 | 3863.3736 | 3667.0175 | 3775.3502 | 4559.2596 | 4604.0519 | 4076.6919 | 3484.1669 | 3669.5799 | 3965.3599 | 3893.0038 | 3945.3879 | 3662.694 | 2812.4871 | 2595.9039 | 2483.1177 | 2687.9774 | 2640.3872 | 3051.128 | 3242.1833 | 3468.9193 | 3481.153 | 3229.6075 | 3188.9786 | 2895.7469

## Figure 4.1 and 4.2
IPPU Emissions by Category | 1990 | 1991 | 1992 | 1993 | 1994 | 1995 | 1996 | 1997 | 1998 | 1999 | 2000 | 2001 | 2002 | 2003 | 2004 | 2005 | 2006 | 2007 | 2008 | 2009 | 2010 | 2011 | 2012 | 2013 | 2014 | 2015 | 2016 | 2017 | 2018 | 2019 | 2020
2.A.1 Cement Production | 884 | 782 | 753 | 729 | 859 | 879 | 983 | 1145 | 1059 | 1166 | 1700.904 | 1851.19 | 1859.797 | 2126.951 | 2295.081 | 2357.0552 | 2347.8512 | 2374.0563 | 2106.7333 | 1326.7758 | 1105.109 | 966.2735 | 1177.0216 | 1111.7464 | 1461.1216 | 1652.0145 | 1793.5241 | 1839.6054 | 1916.0429 | 1892.5993 | 1769.6404
2.A.2 Lime Production | 214.077 | 192.228 | 162.395 | 204.893 | 205.428 | 187.506 | 198.237 | 221.891 | 211.657 | 170.074 | 190.431 | 189.395 | 190.314 | 206.256 | 201.5389 | 183.477 | 180.3042 | 196.7148 | 187.7957 | 156.404 | 192.4145 | 199.0605 | 214.3912 | 189.6381 | 188.983 | 177.3472 | 173.897 | 198.9433 | 177.2755 | 163.6512 | 135.5052
2.A.3 Glass Production | 13.3252 | 13.0557 | 12.5872 | 12.5197 | 12.3072 | 11.9657 | 11.6252 | 11.4647 | 11.0492 | 10.9567 | 10.7144 | 10.136 | 5.1307 | 0.55323 | 0.58013 | 0.48088 | 0.48667 | 0.455 | 0.30709 | 0.01737 | NO | NO | NO | NO | NO | NO | NO | NO | NO | NO | NO
2.A.4 Other process uses of carbonates | 5.3232 | 5.1057 | 4.9859 | 4.7133 | 4.9671 | 5.7094 | 5.5249 | 6.5692 | 6.4199 | 6.679 | 6.7347 | 10.7162 | 8.1374 | 8.5579 | 9.8626 | 11.7822 | 10.1014 | 9.208 | 6.7477 | 2.1255 | 1.525 | 1.9365 | 0.55509 | 0.31047 | 0.34853 | 1.0018 | 0.98027 | 1.3075 | 1.2306 | 1.4185 | 2.0179
2.B.1 Ammonia Production | 990.2335 | 1030.3165 | 1003.5615 | 946.1868 | 1056.6256 | 973.4373 | 922.8505 | 1073.1246 | 1058.8057 | 942.8176 | 882.3 | 1041.1842 | 810.9006 | 0.29747 | NO | NO | NO | NO | NO | NO | NO | NO | NO | NO | NO | NO | NO | NO | NO | NO | NO
2.B.2 Nitric Acid Production | 995.32 | 780.9984 | 780.9984 | 780.9984 | 780.9984 | 780.9984 | 780.9984 | 780.9984 | 780.9984 | 780.9984 | 780.9984 | 561.73 | 280.865 | NO | NO | NO | NO | NO | NO | NO | NO | NO | NO | NO | NO | NO | NO | NO | NO | NO | NO
2.C.1 Iron and Steel Production | 26.08 | 23.44 | 20.56 | 26.08 | 21.28 | 24.8 | 27.28 | 26.96 | 28.64 | 26.8 | 28.8 | 12 | NO | NO | NO | NO | NO | NO | NO | NO | NO | NO | NO | NO | NO | NO | NO | NO | NO | NO | NO
2.D.1 Lubricant Use | 35.9719 | 24.8082 | 24.8082 | 22.9476 | 23.5678 | 11.7839 | 27.289 | 19.2264 | 16.7455 | 16.7455 | 70.0832 | 19.8466 | 11.7839 | 14.8849 | 17.3657 | 59.5397 | 19.2264 | 23.5678 | 20.4668 | 22.3875 | 16.8162 | 18.732 | 18.2825 | 19.0765 | 19.8383 | 20.3487 | 20.0893 | 22.2197 | 21.4989 | 23.6279 | 23.149
2.D.2 Paraffin Wax Use | 6.2605 | 5.7564 | 5.8036 | 6.1062 | 6.3145 | 8.5851 | 8.8324 | 8.9103 | 9.7027 | 13.9166 | 15.7278 | 18.7847 | 22.8051 | 24.1001 | 25.9003 | 35.2772 | 28.1915 | 32.6477 | 23.7639 | 24.0404 | 21.8392 | 20.8012 | 20.0962 | 22.1248 | 21.701 | 24.4859 | 23.7091 | 25.0942 | 23.6486 | 25.0095 | 25.6984
2.D.3 Solvent use | 52.4033 | 52.1281 | 52.1866 | 52.2979 | 53.2965 | 53.4094 | 54.2381 | 56.0111 | 54.9565 | 51.2751 | 48.4924 | 52.7375 | 52.2161 | 48.4817 | 52.6588 | 51.9946 | 58.9138 | 63.9708 | 57.8763 | 54.3099 | 49.4178 | 49.3474 | 48.0522 | 47.7769 | 50.1589 | 50.631 | 53.1994 | 54.2947 | 57.5375 | 56.4366 | 52.0658
2.E.1 Integrated Circuit or Semiconductor | 1.1678 | 15.1466 | 29.1254 | 57.0831 | 85.0407 | 145.3304 | 201.0027 | 258.2057 | 138.0451 | 286.0076 | 491.7042 | 424.7052 | 344.1241 | 393.0842 | 285.7523 | 310.117 | 249.4102 | 238.8694 | 179.8614 | 107.3003 | 68.1873 | 41.1328 | 31.546 | 34.6254 | 20.2696 | 46.8443 | 57.0423 | 67.0776 | 77.7219 | 92.8496 | 89.3749
2.F Product uses as substitutes for ODS | 0 | 0 | 0 | 13.1276 | 27.3659 | 42.921 | 87.0086 | 152.9124 | 196.6762 | 197.8329 | 254.837 | 311.1646 | 390.4296 | 540.1384 | 679.8715 | 854.284 | 896.5862 | 902.7921 | 991.9216 | 1024.9094 | 1044.1045 | 1081.327 | 1072.2519 | 1103.0368 | 1183.1257 | 1160.3384 | 1234.2385 | 1147.641 | 832.8489 | 813.806 | 688.5768
2.G Other product use | 64.8397 | 65.954 | 67.1381 | 68.2404 | 69.2784 | 70.351 | 70.6783 | 81.4358 | 71.7628 | 81.7639 | 56.0813 | 79.6115 | 72.3188 | 88.4481 | 70.415 | 71.2436 | 71.8531 | 73.3036 | 55.6961 | 59.7962 | 56.4541 | 64.2881 | 60.0468 | 62.6458 | 63.4881 | 64.4195 | 64.9096 | 65.9301 | 62.3658 | 54.5009 | 50.9174
2.H Food and Beverages Industry | 21.1579 | 21.4762 | 21.7952 | 22.0902 | 22.3965 | 22.6269 | 21.9018 | 20.6641 | 22.5584 | 23.4829 | 21.4512 | 20.8505 | 27.8696 | 32.4139 | 30.5536 | 30.1085 | 30.0793 | 29.8024 | 31.5241 | 34.4206 | 40.0364 | 40.2186 | 45.7339 | 49.406 | 42.0934 | 44.752 | 47.3298 | 59.0394 | 59.4369 | 65.0791 | 58.801
Total | 3310.16 | 3012.4138 | 2938.9451 | 2946.284 | 3227.8667 | 3218.4244 | 3400.4667 | 3863.3736 | 3667.0175 | 3775.3502 | 4559.2596 | 4604.0519 | 4076.6919 | 3484.1669 | 3669.5799 | 3965.3599 | 3893.0038 | 3945.3879 | 3662.694 | 2812.4871 | 2595.9039 | 2483.1177 | 2687.9774 | 2640.3872 | 3051.128 | 3242.1833 | 3468.9193 | 3481.153 | 3229.6075 | 3188.9786 | 2895.7469
IPPU Emissions by Gas | 1990 | 1991 | 1992 | 1993 | 1994 | 1995 | 1996 | 1997 | 1998 | 1999 | 2000 | 2001 | 2002 | 2003 | 2004 | 2005 | 2006 | 2007 | 2008 | 2009 | 2010 | 2011 | 2012 | 2013 | 2014 | 2015 | 2016 | 2017 | 2018 | 2019 | 2020
CO₂ | 2248.907 | 2150.3952 | 2061.7598 | 2026.908 | 2265.2592 | 2178.9047 | 2260.8566 | 2589.9008 | 2479.6164 | 2428.8344 | 2975.7254 | 3226.9266 | 2989.0431 | 2462.5748 | 2633.6086 | 2729.7848 | 2675.2249 | 2730.4911 | 2435.2775 | 1620.541 | 1427.2117 | 1296.4239 | 1524.1823 | 1440.1225 | 1784.286 | 1970.6256 | 2112.7664 | 2200.5527 | 2256.6954 | 2227.8601 | 2066.9131
CH₄ | 0 | 0 | 0 | 0 | 0 | 0 | 0 | 0 | 0 | 0 | 0 | 0 | 0 | 0 | 0 | 0 | 0 | 0 | 0 | 0 | 0 | 0 | 0 | 0 | 0 | 0 | 0 | 0 | 0 | 0 | 0
N₂O | 1026.6619 | 812.5182 | 812.7756 | 812.9509 | 813.0563 | 813.194 | 813.4157 | 813.7572 | 814.1041 | 814.4483 | 814.8765 | 596.124 | 315.8848 | 35.5803 | 36.1641 | 36.9562 | 37.8421 | 39.1197 | 40.0968 | 40.5286 | 40.7199 | 40.8996 | 40.9935 | 41.0623 | 41.2098 | 41.4405 | 42.5711 | 42.7741 | 42.9771 | 43.9982 | 44.498
HFCs | 0.592 | 0.76368 | 0.93536 | 14.4064 | 28.988 | 45.2298 | 90.7234 | 158.4772 | 201.1533 | 209.2705 | 269.9701 | 315.0866 | 392.8124 | 543.4832 | 681.5883 | 857.0989 | 900.5822 | 907.0841 | 996.5096 | 1028.6094 | 1048.2966 | 1084.435 | 1075.0491 | 1106.426 | 1183.7029 | 1164.1716 | 1235.9701 | 1150.157 | 837.8365 | 819.1192 | 694.17
PFCs | 0.11977 | 9.8685 | 19.6173 | 39.1148 | 58.6123 | 97.6072 | 133.2889 | 169.0122 | 79.217 | 254.8224 | 397.7563 | 379.514 | 267.8949 | 285.9506 | 234.8135 | 216.385 | 190.9567 | 168.1002 | 136.1363 | 83.6327 | 46.5838 | 15.8758 | 9.5591 | 8.3244 | 3.5626 | 20.4974 | 37.3569 | 47.1954 | 49.8589 | 63.0518 | 70.2165
SF₆ | 33.8793 | 38.8683 | 43.8571 | 52.9041 | 61.9509 | 79.1143 | 97.4631 | 126.1174 | 88.7356 | 64.187 | 51.7564 | 64.6255 | 64.4791 | 109.9489 | 65.3282 | 96.755 | 60.1898 | 62.9248 | 54.6739 | 39.1753 | 33.0919 | 45.4834 | 37.4126 | 43.5511 | 37.4058 | 44.4873 | 39.2938 | 39.2124 | 40.9182 | 33.5678 | 18.4873
NF₃ | 0 | 0 | 0 | 0 | 0 | 4.3743 | 4.719 | 6.1087 | 4.191 | 3.7877 | 49.1748 | 21.7752 | 46.5776 | 46.6292 | 18.0772 | 28.38 | 28.208 | 37.668 | 0 | 0 | 0 | 0 | 0.78083 | 0.90095 | 0.96102 | 0.96102 | 0.96102 | 1.2613 | 1.3214 | 1.3815 | 1.462
Total | 3310.16 | 3012.4138 | 2938.9451 | 2946.284 | 3227.8667 | 3218.4244 | 3400.4667 | 3863.3736 | 3667.0175 | 3775.3502 | 4559.2596 | 4604.0519 | 4076.6919 | 3484.1669 | 3669.5799 | 3965.3599 | 3893.0038 | 3945.3879 | 3662.694 | 2812.4871 | 2595.9039 | 2483.1177 | 2687.9774 | 2640.3872 | 3051.128 | 3242.1833 | 3468.9193 | 3481.153 | 3229.6075 | 3188.9786 | 2895.7469

## Table 4.3 Figure 4.3
Table 4.3. Emissions of HFC, PFC, SF6 and NF3 from IPPU 1990-2020
IPCC Source Category | 1990 | 1991 | 1992 | 1993 | 1994 | 1995 | 1996 | 1997 | 1998 | 1999 | 2000 | 2001 | 2002 | 2003 | 2004 | 2005 | 2006 | 2007 | 2008 | 2009 | 2010 | 2011 | 2012 | 2013 | 2014 | 2015 | 2016 | 2017 | 2018 | 2019 | 2020
2.F.1 Refrigeration and Air-Conditioning | NO | NO | NO | NO | NO | 0.72452 | 11.4237 | 20.027 | 27.894 | 43.0292 | 75.4346 | 107.9613 | 180.2334 | 307.9511 | 436.1538 | 573.3192 | 584.0928 | 578.2161 | 634.3481 | 665.0127 | 667.8669 | 692.6581 | 696.6919 | 730.6 | 814.3145 | 789.4833 | 857.4552 | 777.9101 | 479.9842 | 502.2705 | 423.2831
2.F.1 Mobile Air Conditioning | NO | NO | NO | 0.50772 | 2.1074 | 4.2516 | 7.2323 | 12.0256 | 20.4994 | 32.7284 | 47.5386 | 59.675 | 71.7563 | 84.6595 | 100.8004 | 122.3436 | 145.2885 | 170.8154 | 194.2936 | 210.2731 | 223.6151 | 231.0928 | 220.5891 | 221.0274 | 226.2078 | 229.3411 | 236.4923 | 232.9778 | 220.1967 | 191.5497 | 148.5492
2.F.2 Foams | NO | NO | NO | NO | NO | NO | NO | NO | NO | NO | NO | NO | NO | NO | NO | NO | NO | NO | NO | NO | NO | NO | NO | NO | NO | NO | NO | NO | NO | NO | NO
2.F.3 Fire-extinguishers | NO | NO | NO | NO | NO | NO | 1.4952 | 2.9755 | 4.441 | 5.8918 | 7.3282 | 8.7501 | 10.1578 | 11.5515 | 12.9312 | 14.2972 | 15.6494 | 16.9882 | 18.3135 | 19.6256 | 32.3632 | 32.3782 | 32.3931 | 32.4078 | 32.4224 | 32.4369 | 32.4512 | 32.4653 | 32.4794 | 32.4932 | 32.507
2.F.4 Aerosols | NO | NO | NO | 12.6199 | 25.2585 | 37.9449 | 49.6612 | 83.3109 | 108.9033 | 80.8784 | 88.2417 | 95.6654 | 86.1112 | 92.74 | 85.5808 | 99.2231 | 101.2002 | 89.7682 | 95.1904 | 80.5271 | 70.1245 | 74.4518 | 72.31 | 69.504 | 60.3512 | 58.6492 | 55.7174 | 51.6168 | 46.3884 | 33.8868 | 29.2773
2.F.4 Metered Dose Inhalers | NO | NO | NO | NO | NO | NO | 17.1961 | 34.5734 | 34.9385 | 35.3051 | 36.294 | 39.1128 | 42.1709 | 43.2363 | 44.4053 | 45.1009 | 50.3553 | 47.0042 | 49.7761 | 49.471 | 50.1347 | 50.7462 | 50.2679 | 49.4976 | 49.8297 | 50.4279 | 52.1223 | 52.671 | 53.8002 | 53.6058 | 54.9603
2.E.1 Semiconductor manufacture | 0.592 | 0.76368 | 0.93536 | 1.2787 | 1.6221 | 2.3088 | 3.7148 | 5.5648 | 4.4771 | 11.4375 | 15.1331 | 3.922 | 2.3828 | 3.3448 | 1.7168 | 2.815 | 3.996 | 4.292 | 4.588 | 3.7 | 4.1921 | 3.108 | 2.7972 | 3.3892 | 0.5772 | 3.8332 | 1.7316 | 2.516 | 4.9876 | 5.3132 | 5.5932
HFCs | 0.592 | 0.76368 | 0.93536 | 14.4064 | 28.988 | 45.2298 | 90.7234 | 158.4772 | 201.1533 | 209.2705 | 269.9701 | 315.0866 | 392.8124 | 543.4832 | 681.5883 | 857.0989 | 900.5822 | 907.0841 | 996.5096 | 1028.6094 | 1048.2966 | 1084.435 | 1075.0491 | 1106.426 | 1183.7029 | 1164.1716 | 1235.9701 | 1150.157 | 837.8365 | 819.1192 | 694.17
2.E.1 Semiconductor manufacture | 0.11977 | 9.8685 | 19.6173 | 39.1148 | 58.6123 | 97.6072 | 133.2889 | 169.0122 | 79.217 | 254.8224 | 397.7563 | 379.514 | 267.8949 | 285.9506 | 234.8135 | 216.385 | 190.9567 | 168.1002 | 136.1363 | 83.6327 | 46.5838 | 15.8758 | 9.5591 | 8.3244 | 3.5626 | 20.4974 | 37.3569 | 47.1954 | 49.8589 | 63.0518 | 70.2165
PFCs | 0.11977 | 9.8685 | 19.6173 | 39.1148 | 58.6123 | 97.6072 | 133.2889 | 169.0122 | 79.217 | 254.8224 | 397.7563 | 379.514 | 267.8949 | 285.9506 | 234.8135 | 216.385 | 190.9567 | 168.1002 | 136.1363 | 83.6327 | 46.5838 | 15.8758 | 9.5591 | 8.3244 | 3.5626 | 20.4974 | 37.3569 | 47.1954 | 49.8589 | 63.0518 | 70.2165
2.E.1 Semiconductor manufacture | 0.456 | 4.5144 | 8.5728 | 16.6896 | 24.8064 | 41.04 | 59.28 | 77.52 | 50.16 | 15.96 | 29.64 | 19.494 | 27.2688 | 57.1596 | 31.1448 | 62.5371 | 26.2494 | 28.8092 | 39.1372 | 19.9676 | 17.4114 | 22.149 | 18.4089 | 22.0109 | 15.1687 | 21.5527 | 16.9927 | 16.1048 | 21.554 | 23.1031 | 12.1032
2.G.1 Electrical equipment | 20.52 | 21.432 | 22.344 | 23.256 | 24.168 | 25.08 | 25.1712 | 35.568 | 24.0768 | 33.3792 | 7.4282 | 30.5748 | 21.7375 | 36.6761 | 20.561 | 22.4352 | 26.8128 | 28.4544 | 10.3968 | 13.338 | 12.3291 | 20.6978 | 16.2176 | 18.6048 | 19.152 | 19.6992 | 19.0608 | 19.8702 | 16.1296 | 7.2253 | 3.1455
2.G.2 Other - window soundproofing | 0.51534 | 0.5339 | 0.55227 | 0.57046 | 0.58847 | 0.6063 | 0.62395 | 0.64142 | 0.65872 | 0.53883 | 0.41223 | 0.279 | 0.27621 | 0.27344 | 0.42441 | 0.5754 | 0.72641 | 0.87746 | 1.0285 | 1.1796 | 1.3307 | 1.4819 | 1.6331 | 1.7843 | 1.9355 | 2.0867 | 2.0843 | 2.0819 | 2.0795 | 2.0772 | 2.0749
2.G.2 Other - medical applications | 0.76 | 0.76 | 0.76 | 0.76 | 0.76 | 0.76 | 0.76 | 0.76 | 0.76 | 0.76 | 0.76 | 0.76 | 0.76 | 0.76 | 0.76 | 0.76 | 0.76 | 0.76 | 0.76 | 0.76 | 0.76 | 0.76 | 0.76 | 0.76 | 0.76 | 0.76 | 0.76 | 0.76 | 0.76 | 0.76 | 0.76
2.G.2 Other - sporting goods | NO | NO | NO | NO | NO | NO | NO | NO | 1.4521 | 1.921 | 1.888 | 1.8897 | 2.8086 | 3.4517 | 6.624 | 10.4474 | 5.6411 | 4.0238 | 3.3514 | 2.0538 | 1.2607 | 0.39462 | 0.39292 | 0.39112 | 0.38954 | 0.38864 | 0.39597 | 0.39549 | 0.395 | 0.4022 | 0.40373
2.G.2 Other - gas-air tracers | 11.628 | 11.628 | 11.628 | 11.628 | 11.628 | 11.628 | 11.628 | 11.628 | 11.628 | 11.628 | 11.628 | 11.628 | 11.628 | 11.628 | 5.814 | 0 | 0 | 0 | 0 | 1.8762 | 0 | 0 | 0 | 0 | 0 | 0 | 0 | 0 | 0 | 0 | 0
SF₆ | 33.8793 | 38.8683 | 43.8571 | 52.9041 | 61.9509 | 79.1143 | 97.4631 | 126.1174 | 88.7356 | 64.187 | 51.7564 | 64.6255 | 64.4791 | 109.9489 | 65.3282 | 96.755 | 60.1898 | 62.9248 | 54.6739 | 39.1753 | 33.0919 | 45.4834 | 37.4126 | 43.5511 | 37.4058 | 44.4873 | 39.2938 | 39.2124 | 40.9182 | 33.5678 | 18.4873
2.E.1 Semiconductor manufacture | NO | NO | NO | NO | NO | 4.3743 | 4.719 | 6.1087 | 4.191 | 3.7877 | 49.1748 | 21.7752 | 46.5776 | 46.6292 | 18.0772 | 28.38 | 28.208 | 37.668 | NO | NO | NO | NO | 0.78083 | 0.90095 | 0.96102 | 0.96102 | 0.96102 | 1.2613 | 1.3214 | 1.3815 | 1.462
NF₃ | NO | NO | NO | NO | NO | 4.3743 | 4.719 | 6.1087 | 4.191 | 3.7877 | 49.1748 | 21.7752 | 46.5776 | 46.6292 | 18.0772 | 28.38 | 28.208 | 37.668 | NO | NO | NO | NO | 0.78083 | 0.90095 | 0.96102 | 0.96102 | 0.96102 | 1.2613 | 1.3214 | 1.3815 | 1.462
HFC, PFC, SF6 and NF3 | 34.5911 | 49.5005 | 64.4097 | 106.4252 | 149.5511 | 226.3257 | 326.1944 | 459.7155 | 373.2969 | 532.0675 | 768.6577 | 781.0014 | 771.764 | 986.0118 | 999.8072 | 1198.619 | 1179.9367 | 1175.7771 | 1187.3198 | 1151.4174 | 1127.9723 | 1145.7942 | 1122.8016 | 1159.2024 | 1225.6322 | 1230.1172 | 1313.5818 | 1237.8262 | 929.935 | 917.1203 | 784.3359

## Table 4.4
Table 4.4 Recalculations in IPPU 1990-2019
| 2021 Submission | Gases | Units | 1990 | 1991 | 1992 | 1993 | 1994 | 1995 | 1996 | 1997 | 1998 | 1999 | 2000 | 2001 | 2002 | 2003 | 2004 | 2005 | 2006 | 2007 | 2008 | 2009 | 2010 | 2011 | 2012 | 2013 | 2014 | 2015 | 2016 | 2017 | 2018 | 2019
2.A.1 | Cement Production | CO₂ | kt CO₂eq | 884 | 782 | 753 | 729 | 859 | 879 | 983 | 1145 | 1059 | 1166 | 1700.904 | 1851.19 | 1859.797 | 2126.951 | 2295.081 | 2357.0552 | 2347.8512 | 2374.0563 | 2106.7333 | 1326.7758 | 1105.109 | 966.2735 | 1177.0216 | 1111.7464 | 1461.1216 | 1652.0145 | 1793.5241 | 1839.6054 | 1916.0429 | 1892.5993
2.A.2 | Lime Production | CO₂ | kt CO₂eq | 214.077 | 192.228 | 162.395 | 204.893 | 205.428 | 187.506 | 198.237 | 221.891 | 211.657 | 170.074 | 190.431 | 189.395 | 190.314 | 206.256 | 201.5389 | 183.477 | 180.3042 | 196.7148 | 187.7957 | 156.404 | 192.4145 | 199.0605 | 214.3912 | 189.6381 | 188.983 | 177.3472 | 173.897 | 198.9433 | 177.2755 | 163.6512
2.A.3 | Glass Production | CO₂ | kt CO₂eq | 13.3252 | 13.0557 | 12.5872 | 12.5197 | 12.3072 | 11.9657 | 11.6252 | 11.4647 | 11.0492 | 10.9567 | 10.7144 | 10.136 | 5.1307 | 0.55323 | 0.58013 | 0.48088 | 0.48667 | 0.455 | 0.30709 | 0.01737 | NO | NO | NO | NO | NO | NO | NO | NO | NO | NO
2.A.4 | Other Process Uses of Carbonates | CO₂ | kt CO₂eq | 5.3232 | 5.1057 | 4.9859 | 4.7133 | 4.9671 | 5.7094 | 5.5249 | 6.5692 | 6.4199 | 6.679 | 6.7347 | 10.7162 | 8.1374 | 8.5579 | 9.8626 | 11.7822 | 10.1014 | 9.208 | 6.7477 | 2.1255 | 1.525 | 1.9365 | 0.55509 | 0.31047 | 0.34853 | 1.0018 | 0.98027 | 1.3075 | 1.2306 | 1.4185
2.B.1 | Ammonia Production | CO₂ | kt CO₂eq | 990.2335 | 1030.3165 | 1003.5615 | 946.1868 | 1056.6256 | 973.4373 | 922.8505 | 1073.1246 | 1058.8057 | 942.8176 | 882.3 | 1041.1842 | 810.9006 | 0.29747 | NO | NO | NO | NO | NO | NO | NO | NO | NO | NO | NO | NO | NO | NO | NO | NO
2.B.2 | Nitric Acid Production | N₂O | kt CO₂eq | 995.32 | 780.9984 | 780.9984 | 780.9984 | 780.9984 | 780.9984 | 780.9984 | 780.9984 | 780.9984 | 780.9984 | 780.9984 | 561.73 | 280.865 | NO | NO | NO | NO | NO | NO | NO | NO | NO | NO | NO | NO | NO | NO | NO | NO | NO
2.C.1 | Iron and Steel Production | CO₂ | kt CO₂eq | 26.08 | 23.44 | 20.56 | 26.08 | 21.28 | 24.8 | 27.28 | 26.96 | 28.64 | 26.8 | 28.8 | 12 | NO | NO | NO | NO | NO | NO | NO | NO | NO | NO | NO | NO | NO | NO | NO | NO | NO | NO
2.D.1 | Lubricant Use | CO₂ | kt CO₂eq | 35.9719 | 24.8082 | 24.8082 | 22.9476 | 23.5678 | 11.7839 | 27.289 | 19.2264 | 16.7455 | 16.7455 | 70.0832 | 19.8466 | 11.7839 | 14.8849 | 17.3657 | 59.5397 | 19.2264 | 23.5678 | 20.4668 | 22.3875 | 16.8162 | 18.732 | 18.2825 | 19.0765 | 19.8383 | 20.3487 | 20.0893 | 22.2197 | 21.4989 | 20.9942
2.D.2 | Paraffin Wax Use | CO₂ | kt CO₂eq | 6.2605 | 5.7564 | 5.8036 | 6.1062 | 6.3145 | 8.5851 | 8.8324 | 8.9103 | 9.7027 | 13.9166 | 15.7278 | 18.7847 | 22.8051 | 24.1001 | 25.9003 | 35.2772 | 28.1915 | 32.6477 | 23.7639 | 24.0404 | 21.8392 | 21.5382 | 20.0962 | 22.6791 | 23.1072 | 24.4859 | 23.7091 | 25.0942 | 23.6493 | 25.4506
2.D.3 | Other Solvent Use | Indirect CO₂ | kt CO₂eq | 51.4046 | 51.1285 | 51.1852 | 51.2951 | 52.2906 | 52.3981 | 53.2211 | 55.032 | 53.995 | 50.311 | 47.5394 | 51.5922 | 51.06 | 47.1911 | 51.3128 | 50.8096 | 56.0732 | 59.2425 | 51.6358 | 48.0911 | 43.0697 | 42.4762 | 41.0917 | 40.3028 | 41.948 | 40.6535 | 40.8365 | 41.019 | 43.0532 | 41.5421
2.D.3 | Urea as Catalyst | CO₂ | kt CO₂eq | 0 | 0 | 0 | 0 | 0 | 0 | 0 | 0 | 0 | 0 | 0 | 0 | 0 | 0 | 0 | 0 | 1.7288 | 3.6492 | 5.1783 | 5.1616 | 5.3 | 5.8158 | 5.907 | 6.567 | 7.1626 | 8.8162 | 11.1679 | 11.976 | 13.1827 | 13.4765
2.E.1 | Integrated Circuit or Semiconductor | HFCs, PFCS, SF₆, NF₃ | kt CO₂eq | 1.1678 | 15.1466 | 29.1254 | 57.0831 | 85.0407 | 145.3304 | 201.0027 | 258.2057 | 138.0451 | 286.0076 | 491.7042 | 424.7052 | 344.1241 | 393.0842 | 285.7523 | 310.117 | 249.4102 | 238.8694 | 179.8614 | 107.3003 | 68.1873 | 41.1328 | 31.546 | 34.6254 | 20.2696 | 46.8443 | 57.0423 | 67.0776 | 77.7219 | 92.8496
2.F.1 | Refrigeration and Air Conditioning | HFCs | kt CO₂eq | 0 | 0 | 0 | 0.50772 | 2.1074 | 4.9761 | 18.656 | 32.0526 | 48.3934 | 75.7576 | 122.9732 | 167.2316 | 251.3436 | 391.6916 | 535.7309 | 694.1037 | 728.6128 | 748.2036 | 828.5121 | 875.1356 | 891.3241 | 923.585 | 917.1828 | 951.5248 | 1040.4152 | 1018.6525 | 1093.773 | 1010.7122 | 700.0713 | 671.597
2.F.3 | Fire Protection | HFCs | kt CO₂eq | NO | NO | NO | NO | NO | NO | 1.4952 | 2.9755 | 4.441 | 5.8918 | 7.3282 | 8.7501 | 10.1578 | 11.5515 | 12.9312 | 14.2972 | 15.6494 | 16.9882 | 18.3135 | 19.6256 | 32.3632 | 32.3782 | 32.3931 | 32.4078 | 32.4224 | 32.4369 | 32.4512 | 32.4653 | 32.4794 | 32.4932
2.F.4 | Aerosols | HFCs | kt CO₂eq | 0 | 0 | 0 | 12.6199 | 25.2585 | 37.9449 | 66.8574 | 117.8843 | 143.8418 | 116.1835 | 124.5357 | 134.7782 | 128.2821 | 135.9763 | 129.9861 | 144.324 | 151.5556 | 136.7724 | 144.9665 | 129.9981 | 120.2593 | 125.198 | 122.5778 | 119.0016 | 116.588 | 114.5721 | 114.971 | 112.9577 | 107.9726 | 109.0654
2.G.1 | Electrical Equipment | SF₆ | kt CO₂eq | 20.52 | 21.432 | 22.344 | 23.256 | 24.168 | 25.08 | 25.1712 | 35.568 | 24.0768 | 33.3792 | 7.4282 | 30.5748 | 21.7375 | 36.6761 | 20.561 | 22.4352 | 26.8128 | 28.4544 | 10.3968 | 13.338 | 12.3291 | 20.6978 | 16.2176 | 18.6048 | 19.152 | 19.6992 | 19.0608 | 19.8702 | 16.1296 | 7.2253
2.G.2 | SF₆ and PFCs from Other Product Uses | SF₆ | kt CO₂eq | 12.9033 | 12.9219 | 12.9403 | 12.9585 | 12.9765 | 12.9943 | 13.0119 | 13.0294 | 14.4988 | 14.8478 | 14.6882 | 14.5567 | 15.4728 | 16.1132 | 13.6224 | 11.7828 | 7.1275 | 5.6612 | 5.1399 | 5.8697 | 3.3514 | 2.6365 | 2.786 | 2.9354 | 3.085 | 3.2354 | 3.2403 | 3.2374 | 3.2346 | 3.2394
2.G.3 | N₂O from Product Uses | N₂O | kt CO₂eq | 31.3419 | 31.5198 | 31.7772 | 31.9525 | 32.0579 | 32.1956 | 32.4173 | 32.7588 | 33.1057 | 33.4499 | 33.8781 | 34.394 | 35.0198 | 35.5803 | 36.1641 | 36.9562 | 37.8421 | 39.1197 | 40.0968 | 40.5286 | 40.7199 | 40.8996 | 40.9935 | 41.0623 | 41.2098 | 41.4405 | 42.5711 | 42.7741 | 42.9771 | 43.9982
2.G.4 | Other Solvent and product use | Indirect CO₂ | kt CO₂eq | 0.074529 | 0.080373 | 0.076625 | 0.073464 | 0.076006 | 0.081032 | 0.077827 | 0.079568 | 0.081472 | 0.086998 | 0.086692 | 0.086013 | 0.088754 | 0.078524 | 0.067481 | 0.069508 | 0.070661 | 0.068294 | 0.062615 | 0.059949 | 0.053645 | 0.054166 | 0.049692 | 0.043307 | 0.041193 | 0.044441 | 0.037467 | 0.048404 | 0.024545 | 0.037935
2.H.2 | Food and beverages industry | Indirect CO₂ | kt CO₂eq | 21.1579 | 21.4762 | 21.7952 | 22.0902 | 22.3965 | 22.6269 | 21.9018 | 20.6641 | 22.5584 | 23.4829 | 21.4512 | 20.8505 | 27.8696 | 32.4139 | 30.5536 | 30.1085 | 30.0793 | 29.8024 | 31.5241 | 34.4206 | 40.0364 | 40.2186 | 45.7339 | 49.406 | 42.0934 | 44.752 | 47.3298 | 59.0394 | 59.4369 | 64.3921
| Total IPPU (including Indirect CO2) |  | kt CO₂eq | 3309.1613 | 3011.4142 | 2937.9438 | 2945.2813 | 3226.8608 | 3217.4131 | 3399.4497 | 3862.3945 | 3666.0559 | 3774.3861 | 4558.3066 | 4602.5019 | 4074.8897 | 3481.9573 | 3667.0105 | 3962.6158 | 3891.1235 | 3943.4809 | 3661.5023 | 2811.2797 | 2594.6978 | 2482.6335 | 2686.8257 | 2639.9318 | 3057.7859 | 3246.345 | 3474.681 | 3488.3476 | 3235.981 | 3184.0306
2022 Submission
2.A.1 | Cement Production | CO₂ | kt CO₂eq | 884 | 782 | 753 | 729 | 859 | 879 | 983 | 1145 | 1059 | 1166 | 1700.904 | 1851.19 | 1859.797 | 2126.951 | 2295.081 | 2357.0552 | 2347.8512 | 2374.0563 | 2106.7333 | 1326.7758 | 1105.109 | 966.2735 | 1177.0216 | 1111.7464 | 1461.1216 | 1652.0145 | 1793.5241 | 1839.6054 | 1916.0429 | 1892.5993
2.A.2 | Lime Production | CO₂ | kt CO₂eq | 214.077 | 192.228 | 162.395 | 204.893 | 205.428 | 187.506 | 198.237 | 221.891 | 211.657 | 170.074 | 190.431 | 189.395 | 190.314 | 206.256 | 201.5389 | 183.477 | 180.3042 | 196.7148 | 187.7957 | 156.404 | 192.4145 | 199.0605 | 214.3912 | 189.6381 | 188.983 | 177.3472 | 173.897 | 198.9433 | 177.2755 | 163.6512
2.A.3 | Glass Production | CO₂ | kt CO₂eq | 13.3252 | 13.0557 | 12.5872 | 12.5197 | 12.3072 | 11.9657 | 11.6252 | 11.4647 | 11.0492 | 10.9567 | 10.7144 | 10.136 | 5.1307 | 0.55323 | 0.58013 | 0.48088 | 0.48667 | 0.455 | 0.30709 | 0.01737 | NO | NO | NO | NO | NO | NO | NO | NO | NO | NO
2.A.4 | Other Process Uses of Carbonates | CO₂ | kt CO₂eq | 5.3232 | 5.1057 | 4.9859 | 4.7133 | 4.9671 | 5.7094 | 5.5249 | 6.5692 | 6.4199 | 6.679 | 6.7347 | 10.7162 | 8.1374 | 8.5579 | 9.8626 | 11.7822 | 10.1014 | 9.208 | 6.7477 | 2.1255 | 1.525 | 1.9365 | 0.55509 | 0.31047 | 0.34853 | 1.0018 | 0.98027 | 1.3075 | 1.2306 | 1.4185
2.B.1 | Ammonia Production | CO₂ | kt CO₂eq | 990.2335 | 1030.3165 | 1003.5615 | 946.1868 | 1056.6256 | 973.4373 | 922.8505 | 1073.1246 | 1058.8057 | 942.8176 | 882.3 | 1041.1842 | 810.9006 | 0.29747 | NO | NO | NO | NO | NO | NO | NO | NO | NO | NO | NO | NO | NO | NO | NO | NO
2.B.2 | Nitric Acid Production | N₂O | kt CO₂eq | 995.32 | 780.9984 | 780.9984 | 780.9984 | 780.9984 | 780.9984 | 780.9984 | 780.9984 | 780.9984 | 780.9984 | 780.9984 | 561.73 | 280.865 | NO | NO | NO | NO | NO | NO | NO | NO | NO | NO | NO | NO | NO | NO | NO | NO | NO
2.C.1 | Iron and Steel Production | CO₂ | kt CO₂eq | 26.08 | 23.44 | 20.56 | 26.08 | 21.28 | 24.8 | 27.28 | 26.96 | 28.64 | 26.8 | 28.8 | 12 | NO | NO | NO | NO | NO | NO | NO | NO | NO | NO | NO | NO | NO | NO | NO | NO | NO | NO
2.D.1 | Lubricant Use | CO₂ | kt CO₂eq | 35.9719 | 24.8082 | 24.8082 | 22.9476 | 23.5678 | 11.7839 | 27.289 | 19.2264 | 16.7455 | 16.7455 | 70.0832 | 19.8466 | 11.7839 | 14.8849 | 17.3657 | 59.5397 | 19.2264 | 23.5678 | 20.4668 | 22.3875 | 16.8162 | 18.732 | 18.2825 | 19.0765 | 19.8383 | 20.3487 | 20.0893 | 22.2197 | 21.4989 | 23.6279
2.D.2 | Paraffin Wax Use | CO₂ | kt CO₂eq | 6.2605 | 5.7564 | 5.8036 | 6.1062 | 6.3145 | 8.5851 | 8.8324 | 8.9103 | 9.7027 | 13.9166 | 15.7278 | 18.7847 | 22.8051 | 24.1001 | 25.9003 | 35.2772 | 28.1915 | 32.6477 | 23.7639 | 24.0404 | 21.8392 | 20.8012 | 20.0962 | 22.1248 | 21.701 | 24.4859 | 23.7091 | 25.0942 | 23.6486 | 25.0095
2.D.3 | Other Solvent Use | Indirect CO₂ | kt CO₂eq | 52.4033 | 52.1281 | 52.1866 | 52.2979 | 53.2965 | 53.4094 | 54.2381 | 56.0111 | 54.9565 | 51.2751 | 48.4924 | 52.7375 | 52.2161 | 48.4817 | 52.6588 | 51.9946 | 57.1784 | 60.3084 | 52.6826 | 49.1291 | 44.1006 | 43.5051 | 42.1192 | 41.1895 | 42.9742 | 41.7717 | 41.9799 | 42.2404 | 44.2629 | 42.6718
2.D.3 | Urea as Catalyst | CO₂ | kt CO₂eq | 0 | 0 | 0 | 0 | 0 | 0 | 0 | 0 | 0 | 0 | 0 | 0 | 0 | 0 | 0 | 0 | 1.7354 | 3.6625 | 5.1937 | 5.1808 | 5.3173 | 5.8423 | 5.933 | 6.5874 | 7.1847 | 8.8594 | 11.2194 | 12.0543 | 13.2745 | 13.7648
2.E.1 | Integrated Circuit or Semiconductor | HFCs, PFCS, SF₆, NF₃ | kt CO₂eq | 1.1678 | 15.1466 | 29.1254 | 57.0831 | 85.0407 | 145.3304 | 201.0027 | 258.2057 | 138.0451 | 286.0076 | 491.7042 | 424.7052 | 344.1241 | 393.0842 | 285.7523 | 310.117 | 249.4102 | 238.8694 | 179.8614 | 107.3003 | 68.1873 | 41.1328 | 31.546 | 34.6254 | 20.2696 | 46.8443 | 57.0423 | 67.0776 | 77.7219 | 92.8496
2.F.1 | Refrigeration and Air Conditioning | HFCs | kt CO₂eq | 0 | 0 | 0 | 0.50772 | 2.1074 | 4.9761 | 18.656 | 32.0526 | 48.3934 | 75.7576 | 122.9732 | 167.6363 | 251.9897 | 392.6106 | 536.9542 | 695.6628 | 729.3812 | 749.0315 | 828.6416 | 875.2857 | 891.4821 | 923.7508 | 917.281 | 951.6274 | 1040.5223 | 1018.8244 | 1093.9475 | 1010.8879 | 700.1809 | 693.8202
2.F.3 | Fire Protection | HFCs | kt CO₂eq | NO | NO | NO | NO | NO | NO | 1.4952 | 2.9755 | 4.441 | 5.8918 | 7.3282 | 8.7501 | 10.1578 | 11.5515 | 12.9312 | 14.2972 | 15.6494 | 16.9882 | 18.3135 | 19.6256 | 32.3632 | 32.3782 | 32.3931 | 32.4078 | 32.4224 | 32.4369 | 32.4512 | 32.4653 | 32.4794 | 32.4932
2.F.4 | Aerosols | HFCs | kt CO₂eq | NO | NO | NO | 12.6199 | 25.2585 | 37.9449 | 66.8574 | 117.8843 | 143.8418 | 116.1835 | 124.5357 | 134.7782 | 128.2821 | 135.9763 | 129.9861 | 144.324 | 151.5556 | 136.7724 | 144.9665 | 129.9981 | 120.2593 | 125.198 | 122.5778 | 119.0016 | 110.1809 | 109.077 | 107.8397 | 104.2878 | 100.1886 | 87.4926
2.G.1 | Electrical Equipment | SF₆ | kt CO₂eq | 20.52 | 21.432 | 22.344 | 23.256 | 24.168 | 25.08 | 25.1712 | 35.568 | 24.0768 | 33.3792 | 7.4282 | 30.5748 | 21.7375 | 36.6761 | 20.561 | 22.4352 | 26.8128 | 28.4544 | 10.3968 | 13.338 | 12.3291 | 20.6978 | 16.2176 | 18.6048 | 19.152 | 19.6992 | 19.0608 | 19.8702 | 16.1296 | 7.2253
2.G.2 | SF₆ and PFCs from Other Product Uses | SF₆ | kt CO₂eq | 12.9033 | 12.9219 | 12.9403 | 12.9585 | 12.9765 | 12.9943 | 13.0119 | 13.0294 | 14.4988 | 14.8478 | 14.6882 | 14.5567 | 15.4728 | 16.1132 | 13.6224 | 11.7828 | 7.1275 | 5.6612 | 5.1399 | 5.8697 | 3.3514 | 2.6365 | 2.786 | 2.9354 | 3.085 | 3.2354 | 3.2403 | 3.2374 | 3.2346 | 3.2394
2.G.3 | N₂O from Product Uses | N₂O | kt CO₂eq | 31.3419 | 31.5198 | 31.7772 | 31.9525 | 32.0579 | 32.1956 | 32.4173 | 32.7588 | 33.1057 | 33.4499 | 33.8781 | 34.394 | 35.0198 | 35.5803 | 36.1641 | 36.9562 | 37.8421 | 39.1197 | 40.0968 | 40.5286 | 40.7199 | 40.8996 | 40.9935 | 41.0623 | 41.2098 | 41.4405 | 42.5711 | 42.7741 | 42.9771 | 43.9982
2.G.4 | Other Solvent and product use | Indirect CO₂ | kt CO₂eq | 0.074529 | 0.080373 | 0.076625 | 0.073464 | 0.076006 | 0.081032 | 0.077827 | 0.079568 | 0.081472 | 0.086998 | 0.086692 | 0.086013 | 0.088754 | 0.078524 | 0.067481 | 0.069508 |  | 0.068294 | 0.062615 | 0.059949 | 0.053645 | 0.054166 | 0.049692 | 0.043307 | 0.041193 | 0.044441 | 0.037467 | 0.048404 | 0.024545 | 0.037935
2.H.2 | Food and beverages industry | Indirect CO₂ | kt CO₂eq | 21.1579 | 21.4762 | 21.7952 | 22.0902 | 22.3965 | 22.6269 | 21.9018 | 20.6641 | 22.5584 | 23.4829 | 21.4512 | 20.8505 | 27.8696 | 32.4139 | 30.5536 | 30.1085 |  | 29.8024 | 31.5241 | 34.4206 | 40.0364 | 40.2186 | 45.7339 | 49.406 | 42.0934 | 44.752 | 47.3298 | 59.0394 | 59.4369 | 65.0791
| Total IPPU (including Indirect CO2) |  | kt CO₂eq | 3310.16 | 3012.4138 | 2938.9451 | 2946.284 | 3227.8667 | 3218.4244 | 3400.4667 | 3863.3736 | 3667.0175 | 3775.3502 | 4559.2596 | 4604.0519 | 4076.6919 | 3484.1669 | 3669.5799 | 3965.3599 | 3893.0038 | 3945.3879 | 3662.694 | 2812.4871 | 2595.9039 | 2483.1177 | 2687.9774 | 2640.3872 | 3051.128 | 3242.1833 | 3468.9193 | 3481.153 | 3229.6075 | 3188.9786
| Absolute change | Gases | Units | 1990 | 1991 | 1992 | 1993 | 1994 | 1995 | 1996 | 1997 | 1998 | 1999 | 2000 | 2001 | 2002 | 2003 | 2004 | 2005 | 2006 | 2007 | 2008 | 2009 | 2010 | 2011 | 2012 | 2013 | 2014 | 2015 | 2016 | 2017 | 2018 | 2019
2.A.1 | Cement Production | CO₂ | kt CO₂eq | 0 | 0 | 0 | 0 | 0 | 0 | 0 | 0 | 0 | 0 | 0 | 0 | 0 | 0 | 0 | 0 | 0 | 0 | 0 | 0 | 0 | 0 | 0 | 0 | 0 | 0 | 0 | 0 | 0 | 0
2.A.2 | Lime Production | CO₂ | kt CO₂eq | 0 | 0 | 0 | 0 | 0 | 0 | 0 | 0 | 0 | 0 | 0 | 0 | 0 | 0 | 0 | 0 | 0 | 0 | 0 | 0 | 0 | 0 | 0 | 0 | 0 | 0 | 0 | 0 | 0 | 0
2.A.3 | Glass Production | CO₂ | kt CO₂eq | 0 | 0 | 0 | 0 | 0 | 0 | 0 | 0 | 0 | 0 | 0 | 0 | 0 | 0 | 0 | 0 | 0 | 0 | 0 | 0 | - | - | - | - | - | - | - | - | - | -
2.A.4 | Other Process Uses of Carbonates | CO₂ | kt CO₂eq | 0 | 0 | 0 | 0 | 0 | 0 | 0 | 0 | 0 | 0 | 0 | 0 | 0 | 0 | 0 | 0 | 0 | 0 | 0 | 0 | 0 | 0 | 0 | 0 | 0 | 0 | 0 | 0 | 0 | 0
2.B.1 | Ammonia Production | CO₂ | kt CO₂eq | 0 | 0 | 0 | 0 | 0 | 0 | 0 | 0 | 0 | 0 | 0 | 0 | 0 | 0 | - | - | - | - | - | - | - | - | - | - | - | - | - | - | - | -
2.B.2 | Nitric Acid Production | N₂O | kt CO₂eq | 0 | 0 | 0 | 0 | 0 | 0 | 0 | 0 | 0 | 0 | 0 | 0 | 0 | - | - | - | - | - | - | - | - | - | - | - | - | - | - | - | - | -
2.C.1 | Iron and Steel Production | CO₂ | kt CO₂eq | 0 | 0 | 0 | 0 | 0 | 0 | 0 | 0 | 0 | 0 | 0 | 0 | - | - | - | - | - | - | - | - | - | - | - | - | - | - | - | - | - | -
2.D.1 | Lubricant Use | CO₂ | kt CO₂eq | 0 | 0 | 0 | 0 | 0 | 0 | 0 | 0 | 0 | 0 | 0 | 0 | 0 | 0 | 0 | 0 | 0 | 0 | 0 | 0 | 0 | 0 | 0 | 0 | 0 | 0 | 0 | 0 | 0 | 2.6337
2.D.2 | Paraffin Wax Use | CO₂ | kt CO₂eq | 0 | 0 | 0 | 0 | 0 | 0 | 0 | 0 | 0 | 0 | 0 | 0 | 0 | 0 | 0 | 0 | 0 | 0 | 0 | 0 | 0 | -0.737 | 0 | -0.55422 | -1.4062 | 0 | 0 | 0 | -0.000737 | -0.44104
2.D.3 | Other Solvent Use | Indirect CO₂ | kt CO₂eq | 0.99869 | 0.99965 | 1.0013 | 1.0028 | 1.0058 | 1.0113 | 1.017 | 0.97902 | 0.96156 | 0.96408 | 0.95298 | 1.1453 | 1.1561 | 1.2906 | 1.346 | 1.185 | 1.1053 | 1.0658 | 1.0469 | 1.038 | 1.0308 | 1.0289 | 1.0275 | 0.88666 | 1.0263 | 1.1182 | 1.1435 | 1.2214 | 1.2098 | 1.1298
2.D.3 | Urea as Catalyst | CO₂ | kt CO₂eq | 0 | 0 | 0 | 0 | 0 | 0 | 0 | 0 | 0 | 0 | 0 | 0 | 0 | 0 | 0 | 0 | 0.0065938 | 0.013232 | 0.015325 | 0.019266 | 0.01732 | 0.026475 | 0.026015 | 0.020353 | 0.022118 | 0.043167 | 0.051545 | 0.078298 | 0.091802 | 0.28824
2.E.1 | Integrated Circuit or Semiconductor | HFCs, PFCS, SF₆, NF₃ | kt CO₂eq | 0 | 0 | 0 | 0 | 0 | 0 | 0 | 0 | 0 | 0 | 0 | 0 | 0 | 0 | 0 | 0 | 0 | 0 | 0 | 0 | 0 | 0 | 0 | 0 | 0 | 0 | 0 | 0 | 0 | 0
2.F.1 | Refrigeration and Air Conditioning | HFCs | kt CO₂eq | 0 | 0 | 0 | 0 | 0 | 0 | 0 | 0 | 0 | 0 | 0 | 0.40468 | 0.64609 | 0.91896 | 1.2233 | 1.5591 | 0.76839 | 0.82794 | 0.12954 | 0.15011 | 0.15798 | 0.16585 | 0.098153 | 0.1026 | 0.10705 | 0.17197 | 0.17452 | 0.17566 | 0.10965 | 22.2232
2.F.3 | Fire Protection | HFCs | kt CO₂eq | - | - | - | - | - | - | 0 | 0 | 0 | 0 | 0 | 0 | 0 | 0 | 0 | 0 | 0 | 0 | 0 | 0 | 0 | 0 | 0 | 0 | 0 | 0 | 0 | 0 | 0 | 0
2.F.4 | Aerosols | HFCs | kt CO₂eq | - | - | - | 0 | 0 | 0 | 0 | 0 | 0 | 0 | 0 | 0 | 0 | 0 | 0 | 0 | 0 | 0 | 0 | 0 | 0 | 0 | 0 | 0 | -6.4071 | -5.495 | -7.1312 | -8.6699 | -7.784 | -21.5728
2.G.1 | Electrical Equipment | SF₆ | kt CO₂eq | 0 | 0 | 0 | 0 | 0 | 0 | 0 | 0 | 0 | 0 | 0 | 0 | 0 | 0 | 0 | 0 | 0 | 0 | 0 | 0 | 0 | 0 | 0 | 0 | 0 | 0 | 0 | 0 | 0 | 0
2.G.2 | SF₆ and PFCs from Other Product Uses | SF₆ | kt CO₂eq | 0 | 0 | 0 | 0 | 0 | 0 | 0 | 0 | 0 | 0 | 0 | 0 | 0 | 0 | 0 | 0 | 0 | 0 | 0 | 0 | 0 | 0 | 0 | 0 | 0 | 0 | 0 | 0 | 0 | 0
2.G.3 | N₂O from Product Uses | N₂O | kt CO₂eq | 0 | 0 | 0 | 0 | 0 | 0 | 0 | 0 | 0 | 0 | 0 | 0 | 0 | 0 | 0 | 0 | 0 | 0 | 0 | 0 | 0 | 0 | 0 | 0 | 0 | 0 | 0 | 0 | 0 | 0
2.G.4 | Other Solvent and product use | Indirect CO₂ | kt CO₂eq | 0 | 0 | 0 | 0 | 0 | 0 | 0 | 0 | 0 | 0 | 0 | 0 | 0 | 0 | 0 | 0 | 0 | 0 | 0 | 0 | 0 | 0 | 0 | 0 | 0 | 0 | 0 | 0 | 0 | 0
2.H.2 | Food and beverages industry | Indirect CO₂ | kt CO₂eq | 0 | 0 | 0 | 0 | 0 | 0 | 0 | 0 | 0 | 0 | 0 | 0 | 0 | 0 | 0 | 0 | 0 | 0 | 0 | 0 | 0 | 0 | 0 | 0 | 0 | 0 | 0 | 0 | 0 | 0.68694
| Total IPPU (including Indirect CO2) |  | kt CO₂eq | 0.99869 | 0.99965 | 1.0013 | 1.0028 | 1.0058 | 1.0113 | 1.017 | 0.97902 | 0.96156 | 0.96408 | 0.95298 | 1.55 | 1.8022 | 2.2096 | 2.5693 | 2.7441 | 1.8803 | 1.907 | 1.1917 | 1.2074 | 1.2061 | 0.48422 | 1.1517 | 0.45539 | -6.6578 | -4.1617 | -5.7617 | -7.1946 | -6.3735 | 4.948
Relative change
2.A.1 | Cement Production | CO₂ | % | bar: 1990 to 2019
2.A.2 | Lime Production | CO₂ | % | bar: 1990 to 2019
2.A.3 | Glass Production | CO₂ | % | bar: 1990 to 2019
2.A.4 | Other Process Uses of Carbonates | CO₂ | % | bar: 1990 to 2019
2.B.1 | Ammonia Production | CO₂ | % | bar: 1990 to 2019
2.B.2 | Nitric Acid Production | N₂O | % | bar: 1990 to 2019
2.C.1 | Iron and Steel Production | CO₂ | % | bar: 1990 to 2019
2.D.1 | Lubricant Use | CO₂ | % | 0% | 0% | 0% | 0% | 0% | 0% | 0% | 0% | 0% | 0% | 0% | 0% | 0% | 0% | 0% | 0% | 0% | 0% | 0% | 0% | 0% | 0% | 0% | 0% | 0% | 0% | 0% | 0% | 0% | 12.54%
2.D.2 | Paraffin Wax Use | CO₂ | % | 0% | 0% | 0% | 0% | 0% | 0% | 0% | 0% | 0% | 0% | 0% | 0% | 0% | 0% | 0% | 0% | 0% | 0% | 0% | 0% | 0% | -3.422% | 0% | -2.444% | -6.086% | 0% | 0% | 0% | -0.003116% | -1.733%
2.D.3 | Other Solvent Use | Indirect CO₂ | % | 1.943% | 1.955% | 1.956% | 1.955% | 1.924% | 1.93% | 1.911% | 1.779% | 1.781% | 1.916% | 2.005% | 2.22% | 2.264% | 2.735% | 2.623% | 2.332% | 1.971% | 1.799% | 2.027% | 2.158% | 2.393% | 2.422% | 2.501% | 2.2% | 2.447% | 2.751% | 2.8% | 2.978% | 2.81% | 2.72%
2.D.3 | Urea as Catalyst | CO₂ | % | - | - | - | - | - | - | - | - | - | - | - | - | - | - | - | - | 0.3814% | 0.3626% | 0.2959% | 0.3732% | 0.3268% | 0.4552% | 0.4404% | 0.3099% | 0.3088% | 0.4896% | 0.4615% | 0.6538% | 0.6964% | 2.139%
2.E.1 | Integrated Circuit or Semiconductor | HFCs, PFCS, SF₆, NF₃ | % | bar: 1990 to 2019
2.F.1 | Refrigeration and Air Conditioning | HFCs | % | - | - | - | 0% | 0% | 0% | 0% | 0% | 0% | 0% | 0% | 0.242% | 0.2571% | 0.2346% | 0.2283% | 0.2246% | 0.1055% | 0.1107% | 0.01564% | 0.01715% | 0.01772% | 0.01796% | 0.0107% | 0.01078% | 0.01029% | 0.01688% | 0.01596% | 0.01738% | 0.01566% | 3.309%
2.F.3 | Fire Protection | HFCs | % | bar: 1990 to 2019
2.F.4 | Aerosols | HFCs | % | - | - | - | 0% | 0% | 0% | 0% | 0% | 0% | 0% | 0% | 0% | 0% | 0% | 0% | 0% | 0% | 0% | 0% | 0% | 0% | 0% | 0% | 0% | -5.495% | -4.796% | -6.203% | -7.675% | -7.209% | -19.78%
2.G.1 | Electrical Equipment | SF₆ | % | bar: 1990 to 2019
2.G.2 | SF₆ and PFCs from Other Product Uses | SF₆ | % | bar: 1990 to 2019
2.G.3 | N₂O from Product Uses | N₂O | % | bar: 1990 to 2019
2.G.4 | Other Solvent and product use | Indirect CO₂ | % | bar: 1990 to 2019
2.H.2 | Food and beverages industry | Indirect CO₂ | % | 0% | 0% | 0% | 0% | 0% | 0% | 0% | 0% | 0% | 0% | 0% | 0% | 0% | 0% | 0% | 0% | 0% | 0% | 0% | 0% | 0% | 0% | 0% | 0% | 0% | 0% | 0% | 0% | 0% | 1.067%
| Total IPPU (including Indirect CO2) |  | % | 0.03018% | 0.0332% | 0.03408% | 0.03405% | 0.03117% | 0.03143% | 0.02992% | 0.02535% | 0.02623% | 0.02554% | 0.02091% | 0.03368% | 0.04423% | 0.06346% | 0.07007% | 0.06925% | 0.04832% | 0.04836% | 0.03255% | 0.04295% | 0.04648% | 0.0195% | 0.04286% | 0.01725% | -0.2177% | -0.1282% | -0.1658% | -0.2062% | -0.197% | 0.1554%

## Recalculations
| 2021 Submission | Gases | Units | 1990 | 1991 | 1992 | 1993 | 1994 | 1995 | 1996 | 1997 | 1998 | 1999 | 2000 | 2001 | 2002 | 2003 | 2004 | 2005 | 2006 | 2007 | 2008 | 2009 | 2010 | 2011 | 2012 | 2013 | 2014 | 2015 | 2016 | 2017 | 2018 | 2019
2.A.1 | Cement Production | CO₂ | kt CO₂eq | 884 | 782 | 753 | 729 | 859 | 879 | 983 | 1145 | 1059 | 1166 | 1700.904 | 1851.19 | 1859.797 | 2126.951 | 2295.081 | 2357.0552 | 2347.8512 | 2374.0563 | 2106.7333 | 1326.7758 | 1105.109 | 966.2735 | 1177.0216 | 1111.7464 | 1461.1216 | 1652.0145 | 1793.5241 | 1839.6054 | 1916.0429 | 1892.5993
2.A.2 | Lime Production | CO₂ | kt CO₂eq | 214.077 | 192.228 | 162.395 | 204.893 | 205.428 | 187.506 | 198.237 | 221.891 | 211.657 | 170.074 | 190.431 | 189.395 | 190.314 | 206.256 | 201.5389 | 183.477 | 180.3042 | 196.7148 | 187.7957 | 156.404 | 192.4145 | 199.0605 | 214.3912 | 189.6381 | 188.983 | 177.3472 | 173.897 | 198.9433 | 177.2755 | 163.6512
2.A.3 | Glass Production | CO₂ | kt CO₂eq | 13.3252 | 13.0557 | 12.5872 | 12.5197 | 12.3072 | 11.9657 | 11.6252 | 11.4647 | 11.0492 | 10.9567 | 10.7144 | 10.136 | 5.1307 | 0.55323 | 0.58013 | 0.48088 | 0.48667 | 0.455 | 0.30709 | 0.01737 | NO | NO | NO | NO | NO | NO | NO | NO | NO | NO
2.A.4 | Other Process Uses of Carbonates | CO₂ | kt CO₂eq | 5.3232 | 5.1057 | 4.9859 | 4.7133 | 4.9671 | 5.7094 | 5.5249 | 6.5692 | 6.4199 | 6.679 | 6.7347 | 10.7162 | 8.1374 | 8.5579 | 9.8626 | 11.7822 | 10.1014 | 9.208 | 6.7477 | 2.1255 | 1.525 | 1.9365 | 0.55509 | 0.31047 | 0.34853 | 1.0018 | 0.98027 | 1.3075 | 1.2306 | 1.4185
2.B.1 | Ammonia Production | CO₂ | kt CO₂eq | 990.2335 | 1030.3165 | 1003.5615 | 946.1868 | 1056.6256 | 973.4373 | 922.8505 | 1073.1246 | 1058.8057 | 942.8176 | 882.3 | 1041.1842 | 810.9006 | 0.29747 | NO | NO | NO | NO | NO | NO | NO | NO | NO | NO | NO | NO | NO | NO | NO | NO
2.B.2 | Nitric Acid Production | N₂O | kt CO₂eq | 995.32 | 780.9984 | 780.9984 | 780.9984 | 780.9984 | 780.9984 | 780.9984 | 780.9984 | 780.9984 | 780.9984 | 780.9984 | 561.73 | 280.865 | NO | NO | NO | NO | NO | NO | NO | NO | NO | NO | NO | NO | NO | NO | NO | NO | NO
2.C.1 | Iron and Steel Production | CO₂ | kt CO₂eq | 26.08 | 23.44 | 20.56 | 26.08 | 21.28 | 24.8 | 27.28 | 26.96 | 28.64 | 26.8 | 28.8 | 12 | NO | NO | NO | NO | NO | NO | NO | NO | NO | NO | NO | NO | NO | NO | NO | NO | NO | NO
2.D.1 | Lubricant Use | CO₂ | kt CO₂eq | 35.9719 | 24.8082 | 24.8082 | 22.9476 | 23.5678 | 11.7839 | 27.289 | 19.2264 | 16.7455 | 16.7455 | 70.0832 | 19.8466 | 11.7839 | 14.8849 | 17.3657 | 59.5397 | 19.2264 | 23.5678 | 20.4668 | 22.3875 | 16.8162 | 18.732 | 18.2825 | 19.0765 | 19.8383 | 20.3487 | 20.0893 | 22.2197 | 21.4989 | 20.9942
2.D.2 | Paraffin Wax Use | CO₂ | kt CO₂eq | 6.2605 | 5.7564 | 5.8036 | 6.1062 | 6.3145 | 8.5851 | 8.8324 | 8.9103 | 9.7027 | 13.9166 | 15.7278 | 18.7847 | 22.8051 | 24.1001 | 25.9003 | 35.2772 | 28.1915 | 32.6477 | 23.7639 | 24.0404 | 21.8392 | 21.5382 | 20.0962 | 22.6791 | 23.1072 | 24.4859 | 23.7091 | 25.0942 | 23.6493 | 25.4506
2.D.3 | Other Solvent Use | Indirect CO₂ | kt CO₂eq | 51.4046 | 51.1285 | 51.1852 | 51.2951 | 52.2906 | 52.3981 | 53.2211 | 55.032 | 53.995 | 50.311 | 47.5394 | 51.5922 | 51.06 | 47.1911 | 51.3128 | 50.8096 | 56.0732 | 59.2425 | 51.6358 | 48.0911 | 43.0697 | 42.4762 | 41.0917 | 40.3028 | 41.948 | 40.6535 | 40.8365 | 41.019 | 43.0532 | 41.5421
2.D.3 | Urea as Catalyst | CO₂ | kt CO₂eq | 0 | 0 | 0 | 0 | 0 | 0 | 0 | 0 | 0 | 0 | 0 | 0 | 0 | 0 | 0 | 0 | 1.7288 | 3.6492 | 5.1783 | 5.1616 | 5.3 | 5.8158 | 5.907 | 6.567 | 7.1626 | 8.8162 | 11.1679 | 11.976 | 13.1827 | 13.4765
2.E.1 | Integrated Circuit or Semiconductor | HFCs, PFCS, SF₆, NF₃ | kt CO₂eq | 1.1678 | 15.1466 | 29.1254 | 57.0831 | 85.0407 | 145.3304 | 201.0027 | 258.2057 | 138.0451 | 286.0076 | 491.7042 | 424.7052 | 344.1241 | 393.0842 | 285.7523 | 310.117 | 249.4102 | 238.8694 | 179.8614 | 107.3003 | 68.1873 | 41.1328 | 31.546 | 34.6254 | 20.2696 | 46.8443 | 57.0423 | 67.0776 | 77.7219 | 92.8496
2.F.1 | Refrigeration and Air Conditioning | HFCs | kt CO₂eq | 0 | 0 | 0 | 0.50772 | 2.1074 | 4.9761 | 18.656 | 32.0526 | 48.3934 | 75.7576 | 122.9732 | 167.2316 | 251.3436 | 391.6916 | 535.7309 | 694.1037 | 728.6128 | 748.2036 | 828.5121 | 875.1356 | 891.3241 | 923.585 | 917.1828 | 951.5248 | 1040.4152 | 1018.6525 | 1093.773 | 1010.7122 | 700.0713 | 671.597
2.F.3 | Fire Protection | HFCs | kt CO₂eq | NO | NO | NO | NO | NO | NO | 1.4952 | 2.9755 | 4.441 | 5.8918 | 7.3282 | 8.7501 | 10.1578 | 11.5515 | 12.9312 | 14.2972 | 15.6494 | 16.9882 | 18.3135 | 19.6256 | 32.3632 | 32.3782 | 32.3931 | 32.4078 | 32.4224 | 32.4369 | 32.4512 | 32.4653 | 32.4794 | 32.4932
2.F.4 | Aerosols | HFCs | kt CO₂eq | 0 | 0 | 0 | 12.6199 | 25.2585 | 37.9449 | 66.8574 | 117.8843 | 143.8418 | 116.1835 | 124.5357 | 134.7782 | 128.2821 | 135.9763 | 129.9861 | 144.324 | 151.5556 | 136.7724 | 144.9665 | 129.9981 | 120.2593 | 125.198 | 122.5778 | 119.0016 | 116.588 | 114.5721 | 114.971 | 112.9577 | 107.9726 | 109.0654
2.G.1 | Electrical Equipment | SF₆ | kt CO₂eq | 20.52 | 21.432 | 22.344 | 23.256 | 24.168 | 25.08 | 25.1712 | 35.568 | 24.0768 | 33.3792 | 7.4282 | 30.5748 | 21.7375 | 36.6761 | 20.561 | 22.4352 | 26.8128 | 28.4544 | 10.3968 | 13.338 | 12.3291 | 20.6978 | 16.2176 | 18.6048 | 19.152 | 19.6992 | 19.0608 | 19.8702 | 16.1296 | 7.2253
2.G.2 | SF₆ and PFCs from Other Product Uses | SF₆ | kt CO₂eq | 12.9033 | 12.9219 | 12.9403 | 12.9585 | 12.9765 | 12.9943 | 13.0119 | 13.0294 | 14.4988 | 14.8478 | 14.6882 | 14.5567 | 15.4728 | 16.1132 | 13.6224 | 11.7828 | 7.1275 | 5.6612 | 5.1399 | 5.8697 | 3.3514 | 2.6365 | 2.786 | 2.9354 | 3.085 | 3.2354 | 3.2403 | 3.2374 | 3.2346 | 3.2394
2.G.3 | N₂O from Product Uses | N₂O | kt CO₂eq | 31.3419 | 31.5198 | 31.7772 | 31.9525 | 32.0579 | 32.1956 | 32.4173 | 32.7588 | 33.1057 | 33.4499 | 33.8781 | 34.394 | 35.0198 | 35.5803 | 36.1641 | 36.9562 | 37.8421 | 39.1197 | 40.0968 | 40.5286 | 40.7199 | 40.8996 | 40.9935 | 41.0623 | 41.2098 | 41.4405 | 42.5711 | 42.7741 | 42.9771 | 43.9982
2.G.4 | Other Solvent and product use | Indirect CO₂ | kt CO₂eq | 0.074529 | 0.080373 | 0.076625 | 0.073464 | 0.076006 | 0.081032 | 0.077827 | 0.079568 | 0.081472 | 0.086998 | 0.086692 | 0.086013 | 0.088754 | 0.078524 | 0.067481 | 0.069508 | 0.070661 | 0.068294 | 0.062615 | 0.059949 | 0.053645 | 0.054166 | 0.049692 | 0.043307 | 0.041193 | 0.044441 | 0.037467 | 0.048404 | 0.024545 | 0.037935
2.H.2 | Food and beverages industry | Indirect CO₂ | kt CO₂eq | 21.1579 | 21.4762 | 21.7952 | 22.0902 | 22.3965 | 22.6269 | 21.9018 | 20.6641 | 22.5584 | 23.4829 | 21.4512 | 20.8505 | 27.8696 | 32.4139 | 30.5536 | 30.1085 | 30.0793 | 29.8024 | 31.5241 | 34.4206 | 40.0364 | 40.2186 | 45.7339 | 49.406 | 42.0934 | 44.752 | 47.3298 | 59.0394 | 59.4369 | 64.3921
| Total IPPU (including Indirect CO2) |  | kt CO₂eq | 3309.1613 | 3011.4142 | 2937.9438 | 2945.2813 | 3226.8608 | 3217.4131 | 3399.4497 | 3862.3945 | 3666.0559 | 3774.3861 | 4558.3066 | 4602.5019 | 4074.8897 | 3481.9573 | 3667.0105 | 3962.6158 | 3891.1235 | 3943.4809 | 3661.5023 | 2811.2797 | 2594.6978 | 2482.6335 | 2686.8257 | 2639.9318 | 3057.7859 | 3246.345 | 3474.681 | 3488.3476 | 3235.981 | 3184.0306
2022 Submission
2.A.1 | Cement Production | CO₂ | kt CO₂eq | 884 | 782 | 753 | 729 | 859 | 879 | 983 | 1145 | 1059 | 1166 | 1700.904 | 1851.19 | 1859.797 | 2126.951 | 2295.081 | 2357.0552 | 2347.8512 | 2374.0563 | 2106.7333 | 1326.7758 | 1105.109 | 966.2735 | 1177.0216 | 1111.7464 | 1461.1216 | 1652.0145 | 1793.5241 | 1839.6054 | 1916.0429 | 1892.5993
2.A.2 | Lime Production | CO₂ | kt CO₂eq | 214.077 | 192.228 | 162.395 | 204.893 | 205.428 | 187.506 | 198.237 | 221.891 | 211.657 | 170.074 | 190.431 | 189.395 | 190.314 | 206.256 | 201.5389 | 183.477 | 180.3042 | 196.7148 | 187.7957 | 156.404 | 192.4145 | 199.0605 | 214.3912 | 189.6381 | 188.983 | 177.3472 | 173.897 | 198.9433 | 177.2755 | 163.6512
2.A.3 | Glass Production | CO₂ | kt CO₂eq | 13.3252 | 13.0557 | 12.5872 | 12.5197 | 12.3072 | 11.9657 | 11.6252 | 11.4647 | 11.0492 | 10.9567 | 10.7144 | 10.136 | 5.1307 | 0.55323 | 0.58013 | 0.48088 | 0.48667 | 0.455 | 0.30709 | 0.01737 | NO | NO | NO | NO | NO | NO | NO | NO | NO | NO
2.A.4 | Other Process Uses of Carbonates | CO₂ | kt CO₂eq | 5.3232 | 5.1057 | 4.9859 | 4.7133 | 4.9671 | 5.7094 | 5.5249 | 6.5692 | 6.4199 | 6.679 | 6.7347 | 10.7162 | 8.1374 | 8.5579 | 9.8626 | 11.7822 | 10.1014 | 9.208 | 6.7477 | 2.1255 | 1.525 | 1.9365 | 0.55509 | 0.31047 | 0.34853 | 1.0018 | 0.98027 | 1.3075 | 1.2306 | 1.4185
2.B.1 | Ammonia Production | CO₂ | kt CO₂eq | 990.2335 | 1030.3165 | 1003.5615 | 946.1868 | 1056.6256 | 973.4373 | 922.8505 | 1073.1246 | 1058.8057 | 942.8176 | 882.3 | 1041.1842 | 810.9006 | 0.29747 | NO | NO | NO | NO | NO | NO | NO | NO | NO | NO | NO | NO | NO | NO | NO | NO
2.B.2 | Nitric Acid Production | N₂O | kt CO₂eq | 995.32 | 780.9984 | 780.9984 | 780.9984 | 780.9984 | 780.9984 | 780.9984 | 780.9984 | 780.9984 | 780.9984 | 780.9984 | 561.73 | 280.865 | NO | NO | NO | NO | NO | NO | NO | NO | NO | NO | NO | NO | NO | NO | NO | NO | NO
2.C.1 | Iron and Steel Production | CO₂ | kt CO₂eq | 26.08 | 23.44 | 20.56 | 26.08 | 21.28 | 24.8 | 27.28 | 26.96 | 28.64 | 26.8 | 28.8 | 12 | NO | NO | NO | NO | NO | NO | NO | NO | NO | NO | NO | NO | NO | NO | NO | NO | NO | NO
2.D.1 | Lubricant Use | CO₂ | kt CO₂eq | 35.9719 | 24.8082 | 24.8082 | 22.9476 | 23.5678 | 11.7839 | 27.289 | 19.2264 | 16.7455 | 16.7455 | 70.0832 | 19.8466 | 11.7839 | 14.8849 | 17.3657 | 59.5397 | 19.2264 | 23.5678 | 20.4668 | 22.3875 | 16.8162 | 18.732 | 18.2825 | 19.0765 | 19.8383 | 20.3487 | 20.0893 | 22.2197 | 21.4989 | 23.6279
2.D.2 | Paraffin Wax Use | CO₂ | kt CO₂eq | 6.2605 | 5.7564 | 5.8036 | 6.1062 | 6.3145 | 8.5851 | 8.8324 | 8.9103 | 9.7027 | 13.9166 | 15.7278 | 18.7847 | 22.8051 | 24.1001 | 25.9003 | 35.2772 | 28.1915 | 32.6477 | 23.7639 | 24.0404 | 21.8392 | 20.8012 | 20.0962 | 22.1248 | 21.701 | 24.4859 | 23.7091 | 25.0942 | 23.6486 | 25.0095
2.D.3 | Other Solvent Use | Indirect CO₂ | kt CO₂eq | 52.4033 | 52.1281 | 52.1866 | 52.2979 | 53.2965 | 53.4094 | 54.2381 | 56.0111 | 54.9565 | 51.2751 | 48.4924 | 52.7375 | 52.2161 | 48.4817 | 52.6588 | 51.9946 | 57.1784 | 60.3084 | 52.6826 | 49.1291 | 44.1006 | 43.5051 | 42.1192 | 41.1895 | 42.9742 | 41.7717 | 41.9799 | 42.2404 | 44.2629 | 42.6718
2.D.3 | Urea as Catalyst | CO₂ | kt CO₂eq | 0 | 0 | 0 | 0 | 0 | 0 | 0 | 0 | 0 | 0 | 0 | 0 | 0 | 0 | 0 | 0 | 1.7354 | 3.6625 | 5.1937 | 5.1808 | 5.3173 | 5.8423 | 5.933 | 6.5874 | 7.1847 | 8.8594 | 11.2194 | 12.0543 | 13.2745 | 13.7648
2.E.1 | Integrated Circuit or Semiconductor | HFCs, PFCS, SF₆, NF₃ | kt CO₂eq | 1.1678 | 15.1466 | 29.1254 | 57.0831 | 85.0407 | 145.3304 | 201.0027 | 258.2057 | 138.0451 | 286.0076 | 491.7042 | 424.7052 | 344.1241 | 393.0842 | 285.7523 | 310.117 | 249.4102 | 238.8694 | 179.8614 | 107.3003 | 68.1873 | 41.1328 | 31.546 | 34.6254 | 20.2696 | 46.8443 | 57.0423 | 67.0776 | 77.7219 | 92.8496
2.F.1 | Refrigeration and Air Conditioning | HFCs | kt CO₂eq | 0 | 0 | 0 | 0.50772 | 2.1074 | 4.9761 | 18.656 | 32.0526 | 48.3934 | 75.7576 | 122.9732 | 167.6363 | 251.9897 | 392.6106 | 536.9542 | 695.6628 | 729.3812 | 749.0315 | 828.6416 | 875.2857 | 891.4821 | 923.7508 | 917.281 | 951.6274 | 1040.5223 | 1018.8244 | 1093.9475 | 1010.8879 | 700.1809 | 693.8202
2.F.3 | Fire Protection | HFCs | kt CO₂eq | NO | NO | NO | NO | NO | NO | 1.4952 | 2.9755 | 4.441 | 5.8918 | 7.3282 | 8.7501 | 10.1578 | 11.5515 | 12.9312 | 14.2972 | 15.6494 | 16.9882 | 18.3135 | 19.6256 | 32.3632 | 32.3782 | 32.3931 | 32.4078 | 32.4224 | 32.4369 | 32.4512 | 32.4653 | 32.4794 | 32.4932
2.F.4 | Aerosols | HFCs | kt CO₂eq | NO | NO | NO | 12.6199 | 25.2585 | 37.9449 | 66.8574 | 117.8843 | 143.8418 | 116.1835 | 124.5357 | 134.7782 | 128.2821 | 135.9763 | 129.9861 | 144.324 | 151.5556 | 136.7724 | 144.9665 | 129.9981 | 120.2593 | 125.198 | 122.5778 | 119.0016 | 110.1809 | 109.077 | 107.8397 | 104.2878 | 100.1886 | 87.4926
2.G.1 | Electrical Equipment | SF₆ | kt CO₂eq | 20.52 | 21.432 | 22.344 | 23.256 | 24.168 | 25.08 | 25.1712 | 35.568 | 24.0768 | 33.3792 | 7.4282 | 30.5748 | 21.7375 | 36.6761 | 20.561 | 22.4352 | 26.8128 | 28.4544 | 10.3968 | 13.338 | 12.3291 | 20.6978 | 16.2176 | 18.6048 | 19.152 | 19.6992 | 19.0608 | 19.8702 | 16.1296 | 7.2253
2.G.2 | SF₆ and PFCs from Other Product Uses | SF₆ | kt CO₂eq | 12.9033 | 12.9219 | 12.9403 | 12.9585 | 12.9765 | 12.9943 | 13.0119 | 13.0294 | 14.4988 | 14.8478 | 14.6882 | 14.5567 | 15.4728 | 16.1132 | 13.6224 | 11.7828 | 7.1275 | 5.6612 | 5.1399 | 5.8697 | 3.3514 | 2.6365 | 2.786 | 2.9354 | 3.085 | 3.2354 | 3.2403 | 3.2374 | 3.2346 | 3.2394
2.G.3 | N₂O from Product Uses | N₂O | kt CO₂eq | 31.3419 | 31.5198 | 31.7772 | 31.9525 | 32.0579 | 32.1956 | 32.4173 | 32.7588 | 33.1057 | 33.4499 | 33.8781 | 34.394 | 35.0198 | 35.5803 | 36.1641 | 36.9562 | 37.8421 | 39.1197 | 40.0968 | 40.5286 | 40.7199 | 40.8996 | 40.9935 | 41.0623 | 41.2098 | 41.4405 | 42.5711 | 42.7741 | 42.9771 | 43.9982
2.G.4 | Other Solvent and product use | Indirect CO₂ | kt CO₂eq | 0.074529 | 0.080373 | 0.076625 | 0.073464 | 0.076006 | 0.081032 | 0.077827 | 0.079568 | 0.081472 | 0.086998 | 0.086692 | 0.086013 | 0.088754 | 0.078524 | 0.067481 | 0.069508 | 0.070661 | 0.068294 | 0.062615 | 0.059949 | 0.053645 | 0.054166 | 0.049692 | 0.043307 | 0.041193 | 0.044441 | 0.037467 | 0.048404 | 0.024545 | 0.037935
2.H.2 | Food and beverages industry | Indirect CO₂ | kt CO₂eq | 21.1579 | 21.4762 | 21.7952 | 22.0902 | 22.3965 | 22.6269 | 21.9018 | 20.6641 | 22.5584 | 23.4829 | 21.4512 | 20.8505 | 27.8696 | 32.4139 | 30.5536 | 30.1085 | 30.0793 | 29.8024 | 31.5241 | 34.4206 | 40.0364 | 40.2186 | 45.7339 | 49.406 | 42.0934 | 44.752 | 47.3298 | 59.0394 | 59.4369 | 65.0791
| Total IPPU (including Indirect CO2) |  | kt CO₂eq | 3310.16 | 3012.4138 | 2938.9451 | 2946.284 | 3227.8667 | 3218.4244 | 3400.4667 | 3863.3736 | 3667.0175 | 3775.3502 | 4559.2596 | 4604.0519 | 4076.6919 | 3484.1669 | 3669.5799 | 3965.3599 | 3893.0038 | 3945.3879 | 3662.694 | 2812.4871 | 2595.9039 | 2483.1177 | 2687.9774 | 2640.3872 | 3051.128 | 3242.1833 | 3468.9193 | 3481.153 | 3229.6075 | 3188.9786
| Absolute change | Gases | Units | 1990 | 1991 | 1992 | 1993 | 1994 | 1995 | 1996 | 1997 | 1998 | 1999 | 2000 | 2001 | 2002 | 2003 | 2004 | 2005 | 2006 | 2007 | 2008 | 2009 | 2010 | 2011 | 2012 | 2013 | 2014 | 2015 | 2016 | 2017 | 2018 | 2019
2.A.1 | Cement Production | CO₂ | kt CO₂eq | 0 | 0 | 0 | 0 | 0 | 0 | 0 | 0 | 0 | 0 | 0 | 0 | 0 | 0 | 0 | 0 | 0 | 0 | 0 | 0 | 0 | 0 | 0 | 0 | 0 | 0 | 0 | 0 | 0 | 0
2.A.2 | Lime Production | CO₂ | kt CO₂eq | 0 | 0 | 0 | 0 | 0 | 0 | 0 | 0 | 0 | 0 | 0 | 0 | 0 | 0 | 0 | 0 | 0 | 0 | 0 | 0 | 0 | 0 | 0 | 0 | 0 | 0 | 0 | 0 | 0 | 0
2.A.3 | Glass Production | CO₂ | kt CO₂eq | 0 | 0 | 0 | 0 | 0 | 0 | 0 | 0 | 0 | 0 | 0 | 0 | 0 | 0 | 0 | 0 | 0 | 0 | 0 | 0 | - | - | - | - | - | - | - | - | - | -
2.A.4 | Other Process Uses of Carbonates | CO₂ | kt CO₂eq | 0 | 0 | 0 | 0 | 0 | 0 | 0 | 0 | 0 | 0 | 0 | 0 | 0 | 0 | 0 | 0 | 0 | 0 | 0 | 0 | 0 | 0 | 0 | 0 | 0 | 0 | 0 | 0 | 0 | 0
2.B.1 | Ammonia Production | CO₂ | kt CO₂eq | 0 | 0 | 0 | 0 | 0 | 0 | 0 | 0 | 0 | 0 | 0 | 0 | 0 | 0 | - | - | - | - | - | - | - | - | - | - | - | - | - | - | - | -
2.B.2 | Nitric Acid Production | N₂O | kt CO₂eq | 0 | 0 | 0 | 0 | 0 | 0 | 0 | 0 | 0 | 0 | 0 | 0 | 0 | - | - | - | - | - | - | - | - | - | - | - | - | - | - | - | - | -
2.C.1 | Iron and Steel Production | CO₂ | kt CO₂eq | 0 | 0 | 0 | 0 | 0 | 0 | 0 | 0 | 0 | 0 | 0 | 0 | - | - | - | - | - | - | - | - | - | - | - | - | - | - | - | - | - | -
2.D.1 | Lubricant Use | CO₂ | kt CO₂eq | 0 | 0 | 0 | 0 | 0 | 0 | 0 | 0 | 0 | 0 | 0 | 0 | 0 | 0 | 0 | 0 | 0 | 0 | 0 | 0 | 0 | 0 | 0 | 0 | 0 | 0 | 0 | 0 | 0 | 2.6337
2.D.2 | Paraffin Wax Use | CO₂ | kt CO₂eq | 0 | 0 | 0 | 0 | 0 | 0 | 0 | 0 | 0 | 0 | 0 | 0 | 0 | 0 | 0 | 0 | 0 | 0 | 0 | 0 | 0 | -0.737 | 0 | -0.55422 | -1.4062 | 0 | 0 | 0 | -0.000737 | -0.44104
2.D.3 | Other Solvent Use | Indirect CO₂ | kt CO₂eq | 0.99869 | 0.99965 | 1.0013 | 1.0028 | 1.0058 | 1.0113 | 1.017 | 0.97902 | 0.96156 | 0.96408 | 0.95298 | 1.1453 | 1.1561 | 1.2906 | 1.346 | 1.185 | 1.1053 | 1.0658 | 1.0469 | 1.038 | 1.0308 | 1.0289 | 1.0275 | 0.88666 | 1.0263 | 1.1182 | 1.1435 | 1.2214 | 1.2098 | 1.1298
2.D.3 | Urea as Catalyst | CO₂ | kt CO₂eq | 0 | 0 | 0 | 0 | 0 | 0 | 0 | 0 | 0 | 0 | 0 | 0 | 0 | 0 | 0 | 0 | 0.0065938 | 0.013232 | 0.015325 | 0.019266 | 0.01732 | 0.026475 | 0.026015 | 0.020353 | 0.022118 | 0.043167 | 0.051545 | 0.078298 | 0.091802 | 0.28824
2.E.1 | Integrated Circuit or Semiconductor | HFCs, PFCS, SF₆, NF₃ | kt CO₂eq | 0 | 0 | 0 | 0 | 0 | 0 | 0 | 0 | 0 | 0 | 0 | 0 | 0 | 0 | 0 | 0 | 0 | 0 | 0 | 0 | 0 | 0 | 0 | 0 | 0 | 0 | 0 | 0 | 0 | 0
2.F.1 | Refrigeration and Air Conditioning | HFCs | kt CO₂eq | 0 | 0 | 0 | 0 | 0 | 0 | 0 | 0 | 0 | 0 | 0 | 0.40468 | 0.64609 | 0.91896 | 1.2233 | 1.5591 | 0.76839 | 0.82794 | 0.12954 | 0.15011 | 0.15798 | 0.16585 | 0.098153 | 0.1026 | 0.10705 | 0.17197 | 0.17452 | 0.17566 | 0.10965 | 22.2232
2.F.3 | Fire Protection | HFCs | kt CO₂eq | - | - | - | - | - | - | 0 | 0 | 0 | 0 | 0 | 0 | 0 | 0 | 0 | 0 | 0 | 0 | 0 | 0 | 0 | 0 | 0 | 0 | 0 | 0 | 0 | 0 | 0 | 0
2.F.4 | Aerosols | HFCs | kt CO₂eq | - | - | - | 0 | 0 | 0 | 0 | 0 | 0 | 0 | 0 | 0 | 0 | 0 | 0 | 0 | 0 | 0 | 0 | 0 | 0 | 0 | 0 | 0 | -6.4071 | -5.495 | -7.1312 | -8.6699 | -7.784 | -21.5728
2.G.1 | Electrical Equipment | SF₆ | kt CO₂eq | 0 | 0 | 0 | 0 | 0 | 0 | 0 | 0 | 0 | 0 | 0 | 0 | 0 | 0 | 0 | 0 | 0 | 0 | 0 | 0 | 0 | 0 | 0 | 0 | 0 | 0 | 0 | 0 | 0 | 0
2.G.2 | SF₆ and PFCs from Other Product Uses | SF₆ | kt CO₂eq | 0 | 0 | 0 | 0 | 0 | 0 | 0 | 0 | 0 | 0 | 0 | 0 | 0 | 0 | 0 | 0 | 0 | 0 | 0 | 0 | 0 | 0 | 0 | 0 | 0 | 0 | 0 | 0 | 0 | 0
2.G.3 | N₂O from Product Uses | N₂O | kt CO₂eq | 0 | 0 | 0 | 0 | 0 | 0 | 0 | 0 | 0 | 0 | 0 | 0 | 0 | 0 | 0 | 0 | 0 | 0 | 0 | 0 | 0 | 0 | 0 | 0 | 0 | 0 | 0 | 0 | 0 | 0
2.G.4 | Other Solvent and product use | Indirect CO₂ | kt CO₂eq | 0 | 0 | 0 | 0 | 0 | 0 | 0 | 0 | 0 | 0 | 0 | 0 | 0 | 0 | 0 | 0 | 0 | 0 | 0 | 0 | 0 | 0 | 0 | 0 | 0 | 0 | 0 | 0 | 0 | 0
2.H.2 | Food and beverages industry | Indirect CO₂ | kt CO₂eq | 0 | 0 | 0 | 0 | 0 | 0 | 0 | 0 | 0 | 0 | 0 | 0 | 0 | 0 | 0 | 0 | 0 | 0 | 0 | 0 | 0 | 0 | 0 | 0 | 0 | 0 | 0 | 0 | 0 | 0.68694
| Total IPPU (including Indirect CO2) |  | kt CO₂eq | 0.99869 | 0.99965 | 1.0013 | 1.0028 | 1.0058 | 1.0113 | 1.017 | 0.97902 | 0.96156 | 0.96408 | 0.95298 | 1.55 | 1.8022 | 2.2096 | 2.5693 | 2.7441 | 1.8803 | 1.907 | 1.1917 | 1.2074 | 1.2061 | 0.48422 | 1.1517 | 0.45539 | -6.6578 | -4.1617 | -5.7617 | -7.1946 | -6.3735 | 4.948
Relative change
2.A.1 | Cement Production | CO₂ | % | bar: 1990 to 2019
2.A.2 | Lime Production | CO₂ | % | bar: 1990 to 2019
2.A.3 | Glass Production | CO₂ | % | bar: 1990 to 2019
2.A.4 | Other Process Uses of Carbonates | CO₂ | % | bar: 1990 to 2019
2.B.1 | Ammonia Production | CO₂ | % | bar: 1990 to 2019
2.B.2 | Nitric Acid Production | N₂O | % | bar: 1990 to 2019
2.C.1 | Iron and Steel Production | CO₂ | % | bar: 1990 to 2019
2.D.1 | Lubricant Use | CO₂ | % | 0% | 0% | 0% | 0% | 0% | 0% | 0% | 0% | 0% | 0% | 0% | 0% | 0% | 0% | 0% | 0% | 0% | 0% | 0% | 0% | 0% | 0% | 0% | 0% | 0% | 0% | 0% | 0% | 0% | 12.54%
2.D.2 | Paraffin Wax Use | CO₂ | % | 0% | 0% | 0% | 0% | 0% | 0% | 0% | 0% | 0% | 0% | 0% | 0% | 0% | 0% | 0% | 0% | 0% | 0% | 0% | 0% | 0% | -3.422% | 0% | -2.444% | -6.086% | 0% | 0% | 0% | -0.003116% | -1.733%
2.D.3 | Other Solvent Use | Indirect CO₂ | % | 1.943% | 1.955% | 1.956% | 1.955% | 1.924% | 1.93% | 1.911% | 1.779% | 1.781% | 1.916% | 2.005% | 2.22% | 2.264% | 2.735% | 2.623% | 2.332% | 1.971% | 1.799% | 2.027% | 2.158% | 2.393% | 2.422% | 2.501% | 2.2% | 2.447% | 2.751% | 2.8% | 2.978% | 2.81% | 2.72%
2.D.3 | Urea as Catalyst | CO₂ | % | - | - | - | - | - | - | - | - | - | - | - | - | - | - | - | - | 0.3814% | 0.3626% | 0.2959% | 0.3732% | 0.3268% | 0.4552% | 0.4404% | 0.3099% | 0.3088% | 0.4896% | 0.4615% | 0.6538% | 0.6964% | 2.139%
2.E.1 | Integrated Circuit or Semiconductor | HFCs, PFCS, SF₆, NF₃ | % | bar: 1990 to 2019
2.F.1 | Refrigeration and Air Conditioning | HFCs | % | - | - | - | 0% | 0% | 0% | 0% | 0% | 0% | 0% | 0% | 0.242% | 0.2571% | 0.2346% | 0.2283% | 0.2246% | 0.1055% | 0.1107% | 0.01564% | 0.01715% | 0.01772% | 0.01796% | 0.0107% | 0.01078% | 0.01029% | 0.01688% | 0.01596% | 0.01738% | 0.01566% | 3.309%
2.F.3 | Fire Protection | HFCs | % | bar: 1990 to 2019
2.F.4 | Aerosols | HFCs | % | - | - | - | 0% | 0% | 0% | 0% | 0% | 0% | 0% | 0% | 0% | 0% | 0% | 0% | 0% | 0% | 0% | 0% | 0% | 0% | 0% | 0% | 0% | -5.495% | -4.796% | -6.203% | -7.675% | -7.209% | -19.78%
2.G.1 | Electrical Equipment | SF₆ | % | bar: 1990 to 2019
2.G.2 | SF₆ and PFCs from Other Product Uses | SF₆ | % | bar: 1990 to 2019
2.G.3 | N₂O from Product Uses | N₂O | % | bar: 1990 to 2019
2.G.4 | Other Solvent and product use | Indirect CO₂ | % | bar: 1990 to 2019
2.H.2 | Food and beverages industry | Indirect CO₂ | % | 0% | 0% | 0% | 0% | 0% | 0% | 0% | 0% | 0% | 0% | 0% | 0% | 0% | 0% | 0% | 0% | 0% | 0% | 0% | 0% | 0% | 0% | 0% | 0% | 0% | 0% | 0% | 0% | 0% | 1.067%
| Total IPPU (including Indirect CO2) |  | % | 0.03018% | 0.0332% | 0.03408% | 0.03405% | 0.03117% | 0.03143% | 0.02992% | 0.02535% | 0.02623% | 0.02554% | 0.02091% | 0.03368% | 0.04423% | 0.06346% | 0.07007% | 0.06925% | 0.04832% | 0.04836% | 0.03255% | 0.04295% | 0.04648% | 0.0195% | 0.04286% | 0.01725% | -0.2177% | -0.1282% | -0.1658% | -0.2062% | -0.197% | 0.1554%

## 3.2.A Cement production
Table 3.2.A Cement production
IPCC Sector 2A1 Cement | 1990 | 1991 | 1992 | 1993 | 1994 | 1995 | 1996 | 1997 | 1998 | 1999 | 2000 | 2001 | 2002 | 2003 | 2004 | 2005 | 2006 | 2007 | 2008 | 2009 | 2010 | 2011 | 2012 | 2013 | 2014 | 2015 | 2016 | 2017 | 2018 | 2019 | 2020
Clinker production (kilotonnes)
Cement Plant 1 | 924.9084 | 811.3553 | 763.7363 | 743.5897 | 904.7619 | 921.2454 | 1124.5421 | 1316.8498 | 1153.8462 | 1326.0073 | 1399.2674 | 1461.5385 | 1496.008 | 1565.973 | 1690.7694 | 1668.5182 | 1664.909 | 1684.611 | 1423.9611 | 706.4784 | 579.1236 | 563.7847 | 853.091 | 903.609 | 1031.917 | 1087.319 | 1098.177 | 1114.139 | 1255.675 | 1324.201 | 1279.075
Cement Plant 2 | 685.3526 | 613.0199 | 607.5949 | 584.0868 | 660.0362 | 679.9277 | 667.2694 | 770.3436 | 775.7685 | 799.2767 | 907.7758 | 915.009 | 902.095 | 904.959 | 977.0775 | 957.129 | 900.145 | 934.203 | 902.036 | 501.388 | 361.826 | 282.9652 | 254.478 | 274.436 | 467.6953 | 634.3869 | 808.663 | 839.1481 | 764.2871 | 725.7668 | 656.1056
Cement Plant 3 | NO | NO | NO | NO | NO | NO | NO | NO | NO | NO | 802.4059 | 1009.5756 | 1015.213 | 1114.938 | 1203.7903 | 1227.5823 | 1226.5707 | 1214.1477 | 1009.9548 | 789.625 | 745.1664 | 545.0778 | 615.2067 | 407.3728 | 641.952 | 770.9004 | 833.1744 | 857.6254 | 946.6093 | 897.8193 | 875.1958
Cement Plant 4 | NO | NO | NO | NO | NO | NO | NO | NO | NO | NO | NO | NO | NO | 381 | 411.3629 | 546.621 | 608.495 | 608.529 | 557.464 | 440.811 | 367.356 | 412.898 | 466.29 | 479.2729 | 540.4139 | 527.9244 | 534.9554 | 534.4497 | 545.9807 | 514.6989 | 462.9782
Total | 1610.261 | 1424.3752 | 1371.3312 | 1327.6765 | 1564.7981 | 1601.1731 | 1791.8116 | 2087.1934 | 1929.6147 | 2125.284 | 3109.4491 | 3386.1231 | 3413.316 | 3966.87 | 4283 | 4399.8506 | 4400.1197 | 4441.4907 | 3893.4159 | 2438.3023 | 2053.472 | 1804.7257 | 2189.0657 | 2064.6907 | 2681.9781 | 3020.5307 | 3274.9698 | 3345.3621 | 3512.5521 | 3462.486 | 3273.3546
Emission Factor t CO2/t Clinker Produced
Cement Plant 1 | 0.546 | 0.546 | 0.546 | 0.546 | 0.546 | 0.546 | 0.546 | 0.546 | 0.546 | 0.546 | 0.546 | 0.546 | 0.54171 | 0.53358 | 0.50426 | 0.5357 | 0.53679 | 0.53407 | 0.53579 | 0.53674 | 0.53284 | 0.53433 | 0.53698 | 0.53481 | 0.53884 | 0.53899 | 0.54234 | 0.53705 | 0.53494 | 0.53704 | 0.53083
Cement Plant 2 | 0.553 | 0.553 | 0.553 | 0.553 | 0.553 | 0.553 | 0.553 | 0.553 | 0.553 | 0.553 | 0.553 | 0.553 | 0.55323 | 0.53815 | 0.51786 | 0.53332 | 0.53483 | 0.53563 | 0.54395 | 0.54232 | 0.53446 | 0.53618 | 0.53263 | 0.53179 | 0.55263 | 0.55283 | 0.54141 | 0.54979 | 0.54477 | 0.54218 | 0.54
Cement Plant 3 | NA | NA | NA | NA | NA | NA | NA | NA | NA | NA | 0.542 | 0.542 | 0.54208 | 0.54207 | 0.54364 | 0.53561 | 0.53098 | 0.53703 | 0.54968 | 0.55799 | 0.55157 | 0.54558 | 0.54629 | 0.54248 | 0.54968 | 0.55296 | 0.55693 | 0.55809 | 0.55276 | 0.54837 | 0.54885
Cement Plant 4 | NA | NA | NA | NA | NA | NA | NA | NA | NA | NA | NA | NA | NA | 0.52493 | 0.68575 | 0.54019 | 0.52825 | 0.52904 | 0.53452 | 0.53325 | 0.52302 | 0.52294 | 0.53037 | 0.54574 | 0.54357 | 0.54737 | 0.55351 | 0.5637 | 0.55814 | 0.57434 | 0.55299
IEF t CO2/t Clinker | 0.54898 | 0.54901 | 0.5491 | 0.54908 | 0.54895 | 0.54897 | 0.54861 | 0.54858 | 0.54881 | 0.54863 | 0.54701 | 0.5467 | 0.54487 | 0.53618 | 0.53586 | 0.53571 | 0.53359 | 0.53452 | 0.5411 | 0.54414 | 0.53817 | 0.53541 | 0.53768 | 0.53846 | 0.54479 | 0.54693 | 0.54765 | 0.5499 | 0.54548 | 0.5466 | 0.54062
Emissions CO2 (kilotonnes)
Cement Plant 1 | 505 | 443 | 417 | 406 | 494 | 503 | 614 | 719 | 630 | 724 | 764 | 798 | 810.407 | 835.577 | 852.579 | 893.8242 | 893.7087 | 899.7062 | 762.9441 | 379.1972 | 308.5797 | 301.2485 | 458.0935 | 483.2549 | 556.0379 | 586.0576 | 595.5837 | 598.348 | 671.7047 | 711.1538 | 678.9702
Cement Plant 2 | 379 | 339 | 336 | 323 | 365 | 376 | 369 | 426 | 429 | 442 | 502 | 506 | 499.064 | 487 | 505.985 | 510.453 | 481.428 | 500.385 | 490.658 | 271.9112 | 193.3819 | 151.7217 | 135.5426 | 145.9418 | 258.4638 | 350.7058 | 437.8159 | 461.3541 | 416.3586 | 393.497 | 354.2983
Cement Plant 3 | NO | NO | NO | NO | NO | NO | NO | NO | NO | NO | 434.904 | 547.19 | 550.326 | 604.374 | 654.423 | 657.501 | 651.2795 | 652.0301 | 555.1538 | 440.6043 | 411.0124 | 297.3811 | 336.0807 | 220.9897 | 352.8697 | 426.2787 | 464.02 | 478.6352 | 523.2459 | 492.3371 | 480.3501
Cement Plant 4 | NO | NO | NO | NO | NO | NO | NO | NO | NO | NO | NO | NO | NO | 200 | 282.094 | 295.277 | 321.435 | 321.935 | 297.9774 | 235.063 | 192.135 | 215.9221 | 247.3048 | 261.56 | 293.7502 | 288.9723 | 296.1046 | 301.2681 | 304.7339 | 295.6114 | 256.0219
Total | 884 | 782 | 753 | 729 | 859 | 879 | 983 | 1145 | 1059 | 1166 | 1700.904 | 1851.19 | 1859.797 | 2126.951 | 2295.081 | 2357.0552 | 2347.8512 | 2374.0563 | 2106.7333 | 1326.7758 | 1105.109 | 966.2735 | 1177.0216 | 1111.7464 | 1461.1216 | 1652.0145 | 1793.5241 | 1839.6054 | 1916.0429 | 1892.5993 | 1769.6404

## 3.2.B Lime production
Table 3.2.B Lime Production
IPCC Sector 2A2 Lime | 1990 | 1991 | 1992 | 1993 | 1994 | 1995 | 1996 | 1997 | 1998 | 1999 | 2000 | 2001 | 2002 | 2003 | 2004 | 2005 | 2006 | 2007 | 2008 | 2009 | 2010 | 2011 | 2012 | 2013 | 2014 | 2015 | 2016 | 2017 | 2018 | 2019 | 2020
Tonnes of Lime
Lime Plant 1 | 84.384 | 87.0805 | 89.777 | 92.4735 | 95.17 | 97.8665 | 100.563 | 103.2595 | 105.956 | 107.989 | 90.5 | 97.5 | 102.758 | 112.762 | 116 | 100.9244 | 102.1764 | 116.5509 | 125.8776 | 94.6843 | 114.1466 | 119.6776 | 132.9047 | 127.898 | 121.8928 | 133.4784 | 131.0612 | 137.8479 | 127.7994 | 122.0551 | 120.0906
Lime Plant 2 | 170.838 | 144.393 | 125.921 | 150.539 | 151.817 | 125.63 | 139.572 | 149.77 | 150.143 | 98.6 | 157.8 | 146 | 139.6 | 126.889 | 130.139 | 135.7395 | 129.0481 | 136.4625 | 121.2546 | 111.0004 | 138.488 | 143.001 | 149.5099 | 123.5086 | 135.7564 | 102.8877 | 98.3763 | 126.0887 | 110.521 | 93.3532 | 59.2752
Total | 255.222 | 231.4735 | 215.698 | 243.0125 | 246.987 | 223.4965 | 240.135 | 253.0295 | 256.099 | 206.589 | 248.3 | 243.5 | 242.358 | 239.651 | 246.139 | 236.664 | 231.2245 | 253.0134 | 247.1322 | 205.6847 | 252.6346 | 262.6786 | 282.4146 | 251.4065 | 257.6491 | 236.3661 | 229.4375 | 263.9366 | 238.3203 | 215.4083 | 179.3657
Emission factors
Lime Plant 1 | 0.75725 | 0.80041 | 0.72959 | 0.83429 | 0.80488 | 0.82664 | 0.79353 | 0.91808 | 0.79514 | 0.80008 | 0.8011 | 0.82564 | 0.808 | 0.81313 | 0.8077 | 0.79106 | 0.79074 | 0.79769 | 0.76049 | 0.75567 | 0.75288 | 0.75512 | 0.75021 | 0.75233 | 0.74921 | 0.75502 | 0.7594 | 0.75837 | 0.75586 | 0.75452 | 0.75516
Lime Plant 2 | 0.87906 | 0.84857 | 0.76949 | 0.84857 | 0.84857 | 0.84857 | 0.84857 | 0.84857 | 0.84857 | 0.84862 | 0.74734 | 0.74586 | 0.76852 | 0.90288 | 0.8287 | 0.76352 | 0.7711 | 0.76024 | 0.75929 | 0.76445 | 0.76884 | 0.76006 | 0.76707 | 0.75636 | 0.71938 | 0.74419 | 0.75596 | 0.74871 | 0.72997 | 0.76653 | 0.7561
IEF t CO2/t Lime | 0.83879 | 0.83045 | 0.75288 | 0.84314 | 0.83174 | 0.83897 | 0.82552 | 0.87694 | 0.82647 | 0.82325 | 0.76694 | 0.7778 | 0.78526 | 0.86065 | 0.8188 | 0.77526 | 0.77978 | 0.77749 | 0.7599 | 0.76041 | 0.76163 | 0.75781 | 0.75914 | 0.75431 | 0.73349 | 0.75031 | 0.75793 | 0.75375 | 0.74385 | 0.75973 | 0.75547
Kilotonnes CO2
Lime Plant 1 | 63.9 | 69.7 | 65.5 | 77.15 | 76.6 | 80.9 | 79.8 | 94.8 | 84.25 | 86.4 | 72.5 | 80.5 | 83.028 | 91.69 | 93.6928 | 79.837 | 80.795 | 92.9712 | 95.7288 | 71.5502 | 85.939 | 90.3715 | 99.7061 | 96.2215 | 91.3228 | 100.7788 | 99.528 | 104.5396 | 96.5985 | 92.093 | 90.6874
Lime Plant 2 | 150.177 | 122.528 | 96.895 | 127.743 | 128.828 | 106.606 | 118.437 | 127.091 | 127.407 | 83.674 | 117.931 | 108.895 | 107.286 | 114.566 | 107.8461 | 103.64 | 99.5092 | 103.7436 | 92.0669 | 84.8539 | 106.4755 | 108.689 | 114.6851 | 93.4166 | 97.6602 | 76.5685 | 74.369 | 94.4037 | 80.677 | 71.5582 | 44.8178
Total | 214.077 | 192.228 | 162.395 | 204.893 | 205.428 | 187.506 | 198.237 | 221.891 | 211.657 | 170.074 | 190.431 | 189.395 | 190.314 | 206.256 | 201.5389 | 183.477 | 180.3042 | 196.7148 | 187.7957 | 156.404 | 192.4145 | 199.0605 | 214.3912 | 189.6381 | 188.983 | 177.3472 | 173.897 | 198.9433 | 177.2755 | 163.6512 | 135.5052

## 3.2.C Glass production
Table 3.2.C Glass Production
IPCC Sector 2A3 Glass production | 1990 | 1991 | 1992 | 1993 | 1994 | 1995 | 1996 | 1997 | 1998 | 1999 | 2000 | 2001 | 2002 | 2003 | 2004 | 2005 | 2006 | 2007 | 2008 | 2009 | 2010 | 2011 | 2012 | 2013 | 2014 | 2015 | 2016 | 2017 | 2018 | 2019 | 2020
Carbonate use (kilotonnes)
Glass plant 1 | 0.41165 | 0.41165 | 0.41165 | 0.41165 | 0.41165 | 0.41165 | 0.41165 | 0.41165 | 0.41165 | 0.41165 | 0.41165 | 0.41165 | 0.36291 | 0.43795 | 0.43795 | 0.32846 | NO | NO | NO | NO | NO | NO | NO | NO | NO | NO | NO | NO | NO | NO | NO
Glass plant 2 | 1.7204 | 1.6949 | 1.3639 | 1.6549 | 1.8367 | 1.5494 | 1.2657 | 1.6367 | 1.4076 | 1.4985 | 1.273 | 0.53691 | 0.44009 | 0.44009 | 0.58056 | 0.47182 | 0.701 | 0.60024 | 0.4215 | 0.06317 | NO | NO | NO | NO | NO | NO | NO | NO | NO | NO | NO
Glass bottle | 60 | 60 | 60 | 60 | 60 | 60 | 60 | 60 | 60 | 60 | 60 | 60 | 30 | NO | NO | NO | NO | NO | NO | NO | NO | NO | NO | NO | NO | NO | NO | NO | NO | NO | NO
Glass wool | 1.7456 | 1.7456 | 1.4845 | 1.7456 | 1.7456 | 1.7456 | 1.7456 | 1.7456 | 1.5413 | 1.8704 | 2.057 | 1.8091 | 1.1607 | 0.7341 | 0.7087 | 0.628 | 0.708 | 0.6987 | 0.46071 | NO | NO | NO | NO | NO | NO | NO | NO | NO | NO | NO | NO
Total | 63.8776 | 63.8521 | 63.2601 | 63.8121 | 63.994 | 63.7066 | 63.4229 | 63.7939 | 63.3605 | 63.7806 | 63.7416 | 62.7577 | 31.9637 | 1.6121 | 1.7272 | 1.4283 | 1.409 | 1.2989 | 0.88221 | 0.06317 | NO | NO | NO | NO | NO | NO | NO | NO | NO | NO | NO
Emission Factor t CO2/t Carbonate Use
Glass plant 1 | 0.27494 | 0.27494 | 0.27494 | 0.27494 | 0.27494 | 0.27494 | 0.27494 | 0.27494 | 0.27494 | 0.27494 | 0.27494 | 0.27494 | 0.27494 | 0.27494 | 0.27494 | 0.27494 | NA | NA | NA | NA | NA | NA | NA | NA | NA | NA | NA | NA | NA | NA | NA
Glass plant 2 | 0.27494 | 0.27494 | 0.27494 | 0.27494 | 0.27494 | 0.27494 | 0.27494 | 0.27494 | 0.27494 | 0.27494 | 0.27494 | 0.27494 | 0.27494 | 0.27494 | 0.27494 | 0.27498 | 0.27484 | 0.27495 | 0.27496 | 0.27497 | NA | NA | NA | NA | NA | NA | NA | NA | NA | NA | NA
Glass bottle | 0.1995 | 0.19512 | 0.19075 | 0.18637 | 0.182 | 0.17763 | 0.17325 | 0.16887 | 0.1645 | 0.16012 | 0.15575 | 0.15138 | 0.147 | NA | NA | NA | NA | NA | NA | NA | NA | NA | NA | NA | NA | NA | NA | NA | NA | NA | NA
Glass wool | 0.44055 | 0.44055 | 0.44055 | 0.44055 | 0.44055 | 0.44055 | 0.44055 | 0.44055 | 0.44055 | 0.44055 | 0.44055 | 0.43818 | 0.43075 | 0.42476 | 0.42346 | 0.41533 | 0.41528 | 0.415 | 0.415 | NA | NA | NA | NA | NA | NA | NA | NA | NA | NA | NA | NA
IEF t CO2/t Carbonate Use | 0.2086 | 0.20447 | 0.19898 | 0.1962 | 0.19232 | 0.18782 | 0.1833 | 0.17971 | 0.17439 | 0.17179 | 0.16809 | 0.16151 | 0.16052 | 0.34316 | 0.33588 | 0.33668 | 0.3454 | 0.35028 | 0.34809 | 0.27497 | NA | NA | NA | NA | NA | NA | NA | NA | NA | NA | NA
Emissions CO2 (kilotonnes)
Glass plant 1 | 0.11318 | 0.11318 | 0.11318 | 0.11318 | 0.11318 | 0.11318 | 0.11318 | 0.11318 | 0.11318 | 0.11318 | 0.11318 | 0.11318 | 0.09978 | 0.12041 | 0.12041 | 0.090307 | NO | NO | NO | NO | NO | NO | NO | NO | NO | NO | NO | NO | NO | NO | NO
Glass plant 2 | 0.473 | 0.466 | 0.375 | 0.455 | 0.505 | 0.426 | 0.348 | 0.45 | 0.387 | 0.412 | 0.35 | 0.14762 | 0.121 | 0.121 | 0.15962 | 0.12974 | 0.19266 | 0.16504 | 0.11589 | 0.01737 | NO | NO | NO | NO | NO | NO | NO | NO | NO | NO | NO
Glass bottle | 11.97 | 11.7075 | 11.445 | 11.1825 | 10.92 | 10.6575 | 10.395 | 10.1325 | 9.87 | 9.6075 | 9.345 | 9.0825 | 4.41 | NO | NO | NO | NO | NO | NO | NO | NO | NO | NO | NO | NO | NO | NO | NO | NO | NO | NO
Glass wool | 0.769 | 0.769 | 0.654 | 0.769 | 0.769 | 0.769 | 0.769 | 0.769 | 0.679 | 0.824 | 0.9062 | 0.79271 | 0.49997 | 0.31182 | 0.3001 | 0.26083 | 0.29401 | 0.28996 | 0.19119 | NO | NO | NO | NO | NO | NO | NO | NO | NO | NO | NO | NO
Total | 13.3252 | 13.0557 | 12.5872 | 12.5197 | 12.3072 | 11.9657 | 11.6252 | 11.4647 | 11.0492 | 10.9567 | 10.7144 | 10.136 | 5.1307 | 0.55323 | 0.58013 | 0.48088 | 0.48667 | 0.455 | 0.30709 | 0.01737 | NO | NO | NO | NO | NO | NO | NO | NO | NO | NO | NO

## 3.2.D Other carbonates
Table 3.2.D Other Process Uses of Carbonates
IPCC Sector 2A4 Other process uses of carbonates | 1990 | 1991 | 1992 | 1993 | 1994 | 1995 | 1996 | 1997 | 1998 | 1999 | 2000 | 2001 | 2002 | 2003 | 2004 | 2005 | 2006 | 2007 | 2008 | 2009 | 2010 | 2011 | 2012 | 2013 | 2014 | 2015 | 2016 | 2017 | 2018 | 2019 | 2020
Carbonate uses (includes clays, shale, bricks, tiles, flues and limestone) (kilotonnes)
2A4a Ceramics | 110.734 | 106.736 | 104.736 | 98.739 | 104.736 | 118.731 | 114.732 | 134.724 | 131.725 | 137.723 | 140.197 | 138.839 | 128.071 | 133.383 | 133.504 | 158.6028 | 152.1345 | 137.4451 | 83.21 | 16.3496 | 15.8258 | 22.5372 | 0.75188 | 0.61997 | NO | 14.7341 | 25.8015 | 30.184 | 32.2463 | 30.3259 | 26.462
Ceramics Plant 1 | 30.75 | 30.75 | 30.75 | 30.75 | 30.75 | 30.75 | 30.75 | 30.75 | 30.75 | 30.75 | 30.75 | 30.75 | 32.638 | 35.591 | 37.169 | 41.206 | 34.3194 | 33.807 | 16.5243 | 2.7331 | 0.16849 | 0.57336 | 0.75188 | 0.61997 | NO | 14.7341 | 25.8015 | 30.184 | 32.2463 | 30.3259 | 26.462
Ceramics Plant 2 | 40 | 40 | 40 | 40 | 40 | 40 | 40 | 40 | 40 | 40 | 43.144 | 44.542 | 45.898 | 46.124 | 47.581 | 46.06 | 47.712 | 45.0647 | 26.223 | 13.6166 | 15.6573 | 21.9638 | NO | NO | NO | NO | NO | NO | NO | NO | NO
Ceramics Plant 3 | 39.984 | 35.986 | 33.986 | 27.989 | 33.986 | 47.981 | 43.982 | 63.974 | 60.975 | 66.973 | 66.303 | 63.547 | 49.535 | 51.668 | 48.754 | 52.511 | 48.85 | 38.831 | 21.2694 | NO | NO | NO | NO | NO | NO | NO | NO | NO | NO | NO | NO
Ceramics Plant 4 | NO | NO | NO | NO | NO | NO | NO | NO | NO | NO | NO | NO | NO | NO | NO | 18.8258 | 21.2532 | 19.7423 | 19.1933 | NO | NO | NO | NO | NO | NO | NO | NO | NO | NO | NO | NO
2A4d Limestone use | NO | NO | NO | NO | NO | NO | NO | NO | NO | NO | NO | 9.929 | 4.673 | 5.1326 | 7.749 | 9.539 | 5.459 | 4.8446 | 5.7701 | 3.5503 | 2.3984 | 2.4095 | 1.0109 | 0.49011 | 0.64057 | 1.0236 | 0.3622 | 0.8888 | 0.42664 | 0.66912 | 2.8077
Power plant 1 | NO | NO | NO | NO | NO | NO | NO | NO | NO | NO | NO | 9.929 | 4.673 | 5.1326 | 7.749 | 8.323 | 5.281 | 4.755 | 4.8101 | 2.197 | 2.3183 | 1.8826 | 0.82461 | 0.33351 | 0.29621 | 0.73876 | 0.006 | 0.1918 | 0.08814 | 0.30144 | 2.7753
Power plant 2 | NO | NO | NO | NO | NO | NO | NO | NO | NO | NO | NO | NO | NO | NO | NO | NO | NO | 0.08964 | 0.96 | 1.3532 | 0.08008 | 0.52686 | 0.18626 | 0.1566 | 0.34436 | 0.2216 | 0.3562 | 0.6011 | 0.2849 | 0.0648 | 0.0324
Sugar processing | NE | NE | NE | NE | NE | NE | NE | NE | NE | NE | NE | NE | NE | NE | NE | 1.216 | 0.178 | NO | NO | NO | NO | NO | NO | NO | NO | NO | NO | NO | NO | NO | NO
Power plant 3 | NO | NO | NO | NO | NO | NO | NO | NO | NO | NO | NO | NO | NO | NO | NO | NO | NO | NO | NO | NO | NO | NO | NO | NO | NO | 0.0632 | NO | 0.0959 | 0.0536 | 0.30288 | NO
Total | 110.734 | 106.736 | 104.736 | 98.739 | 104.736 | 118.731 | 114.732 | 134.724 | 131.725 | 137.723 | 140.197 | 148.768 | 132.744 | 138.5156 | 141.253 | 168.1418 | 157.5935 | 142.2897 | 88.9801 | 19.8999 | 18.2242 | 24.9466 | 1.7628 | 1.1101 | 0.64057 | 15.7577 | 26.1637 | 31.0728 | 32.673 | 30.9951 | 29.2697
Emission Factor (t CO2/t Carbonate uses)
2A4a Ceramics | 0.047192 | 0.047018 | 0.046926 | 0.046628 | 0.046926 | 0.047504 | 0.047354 | 0.048018 | 0.047931 | 0.048101 | 0.047536 | 0.04535 | 0.047201 | 0.046899 | 0.047648 | 0.047504 | 0.050337 | 0.051212 | 0.050281 | 0.032502 | 0.026566 | 0.03665 | 0.040767 | 0.053376 | NA | 0.03365 | 0.0301 | 0.02805 | 0.02935 | 0.0348 | 0.0286
Ceramics Plant 1 | 0.045318 | 0.045318 | 0.045318 | 0.045318 | 0.045318 | 0.045318 | 0.045318 | 0.045318 | 0.045318 | 0.045318 | 0.045318 | 0.035902 | 0.046143 | 0.044899 | 0.048158 | 0.045697 | 0.048216 | 0.048209 | 0.048469 | 0.05543 | 0.055917 | 0.053901 | 0.040767 | 0.053376 | NA | 0.03365 | 0.0301 | 0.02805 | 0.02935 | 0.0348 | 0.0286
Ceramics Plant 2 | 0.043993 | 0.043993 | 0.043993 | 0.043993 | 0.043993 | 0.043993 | 0.043993 | 0.043993 | 0.043993 | 0.043993 | 0.043993 | 0.043993 | 0.043993 | 0.043993 | 0.043993 | 0.043993 | 0.043993 | 0.044 | 0.034 | 0.0279 | 0.02625 | 0.0362 | NA | NA | NA | NA | NA | NA | NA | NA | NA
Ceramics Plant 3 | 0.051833 | 0.051833 | 0.051833 | 0.051833 | 0.051833 | 0.051833 | 0.051833 | 0.051833 | 0.051833 | 0.051833 | 0.05087 | 0.050872 | 0.050871 | 0.050871 | 0.050826 | 0.05058 | 0.052917 | 0.052901 | 0.055787 | NA | NA | NA | NA | NA | NA | NA | NA | NA | NA | NA | NA
Ceramics Plant 4 | NA | NA | NA | NA | NA | NA | NA | NA | NA | NA | NA | NA | NA | NA | NA | 0.051468 | 0.062075 | 0.069495 | 0.067983 | NA | NA | NA | NA | NA | NA | NA | NA | NA | NA | NA | NA
2A4d Limestone use | NA | NA | NA | NA | NA | NA | NA | NA | NA | NA | NA | 0.4362 | 0.43612 | 0.43623 | 0.44135 | 0.43663 | 0.43622 | 0.43622 | 0.43679 | 0.43375 | 0.43024 | 0.43262 | 0.4323 | 0.43649 | 0.43663 | 0.43647 | 0.43909 | 0.43853 | 0.43855 | 0.43766 | 0.43549
Power plant 1 | NA | NA | NA | NA | NA | NA | NA | NA | NA | NA | NA | NA | NA | NA | NA | 0.43614 | 0.43615 | 0.43615 | 0.43615 | 0.4299 | 0.4299 | 0.43056 | 0.43056 | 0.43629 | 0.43629 | 0.43629 | 0.43629 | 0.43629 | 0.43629 | 0.43585 | 0.43545
Power plant 2 | NA | NA | NA | NA | NA | NA | NA | NA | NA | NA | NA | NA | NA | NA | NA | NA | NA | 0.44 | 0.44 | 0.44 | 0.44 | 0.44 | 0.44 | 0.43693 | 0.43693 | 0.43693 | 0.43914 | 0.43914 | 0.43914 | 0.43914 | 0.43914
Sugar processing | NA | NA | NA | NA | NA | NA | NA | NA | NA | NA | NA | NA | NA | NA | NA | 0.43997 | 0.4382 | NA | NA | NA | NA | NA | NA | NA | NA | NA | NA | NA | NA | NA | NA
Power plant 3 | NO | NO | NO | NO | NO | NO | NO | NO | NO | NO | NO | NO | NO | NO | NO | NO | NO | NO | NO | NO | NO | NO | NO | NO | NO | 0.43693 | NO | NO | NO | NO | NO
Emissions CO2 (kilotonnes)
2A4a Ceramics | 5.2257 | 5.0185 | 4.9148 | 4.604 | 4.9148 | 5.6402 | 5.433 | 6.4692 | 6.3138 | 6.6247 | 6.6644 | 6.2963 | 6.0451 | 6.2555 | 6.3612 | 7.5342 | 7.6581 | 7.0388 | 4.1839 | 0.5314 | 0.42043 | 0.82599 | 0.030652 | 0.033091 | NO | 0.4958 | 0.77662 | 0.84666 | 0.94643 | 1.0553 | 0.75681
Ceramics Plant 1 | 1.3935 | 1.3935 | 1.3935 | 1.3935 | 1.3935 | 1.3935 | 1.3935 | 1.3935 | 1.3935 | 1.3935 | 1.3935 | 1.104 | 1.506 | 1.598 | 1.79 | 1.883 | 1.6548 | 1.6298 | 0.80091 | 0.15149 | 0.0094214 | 0.030905 | 0.030652 | 0.033091 | NO | 0.4958 | 0.77662 | 0.84666 | 0.94643 | 1.0553 | 0.75681
Ceramics Plant 2 | 1.7597 | 1.7597 | 1.7597 | 1.7597 | 1.7597 | 1.7597 | 1.7597 | 1.7597 | 1.7597 | 1.7597 | 1.898 | 1.9595 | 2.0192 | 2.0291 | 2.0932 | 2.0263 | 2.099 | 1.9828 | 0.89158 | 0.3799 | 0.411 | 0.79509 | NO | NO | NO | NO | NO | NO | NO | NO | NO
Ceramics Plant 3 | 2.0725 | 1.8653 | 1.7616 | 1.4508 | 1.7616 | 2.487 | 2.2797 | 3.316 | 3.1605 | 3.4714 | 3.3728 | 3.2328 | 2.5199 | 2.6284 | 2.478 | 2.656 | 2.585 | 2.0542 | 1.1866 | NO | NO | NO | NO | NO | NO | NO | NO | NO | NO | NO | NO
Ceramics Plant 4 | NO | NO | NO | NO | NO | NO | NO | NO | NO | NO | NO | NO | NO | NO | NO | 0.96893 | 1.3193 | 1.372 | 1.3048 | NO | NO | NO | NO | NO | NO | NO | NO | NO | NO | NO | NO
2A4d Limestone use | NO | NO | NO | NO | NO | NO | NO | NO | NO | NO | NO | 4.331 | 2.038 | 2.239 | 3.42 | 4.165 | 2.3813 | 2.1133 | 2.5203 | 1.5399 | 1.0319 | 1.0424 | 0.437 | 0.21393 | 0.27969 | 0.44675 | 0.15904 | 0.38976 | 0.1871 | 0.29285 | 1.2227
Power plant 1 | NO | NO | NO | NO | NO | NO | NO | NO | NO | NO | NO | 4.331 | 2.038 | 2.239 | 3.42 | 3.63 | 2.3033 | 2.0739 | 2.0979 | 0.9445 | 0.99663 | 0.81058 | 0.35504 | 0.14551 | 0.12923 | 0.32231 | 0.0026177 | 0.08368 | 0.038454 | 0.13138 | 1.2085
Power plant 2 | NO | NO | NO | NO | NO | NO | NO | NO | NO | NO | NO | NO | NO | NO | NO | NO | NO | 0.039442 | 0.4224 | 0.59541 | 0.035235 | 0.23182 | 0.081954 | 0.068422 | 0.15046 | 0.096823 | 0.15642 | 0.26397 | 0.12511 | 0.028456 | 0.014228
Sugar processing | NE | NE | NE | NE | NE | NE | NE | NE | NE | NE | NE | NE | NE | NE | NE | 0.535 | 0.078 | NO | NO | NO | NO | NO | NO | NO | NO | NO | NO | NO | NO | NO | NO
Power plant 3 | NO | NO | NO | NO | NO | NO | NO | NO | NO | NO | NO | NO | NO | NO | NO | NO | NO | NO | NO | NO | NO | NO | NO | NO | NO | 0.027614 | NO | 0.042114 | 0.023538 | 0.13301 | NO
Total | 5.2257 | 5.0185 | 4.9148 | 4.604 | 4.9148 | 5.6402 | 5.433 | 6.4692 | 6.3138 | 6.6247 | 6.6644 | 10.6273 | 8.0831 | 8.4945 | 9.7812 | 11.6992 | 10.0394 | 9.1522 | 6.7042 | 2.0713 | 1.4523 | 1.8684 | 0.46765 | 0.24702 | 0.27969 | 0.94255 | 0.93566 | 1.2364 | 1.1335 | 1.3482 | 1.9795

## 3.2.E Soda ash use
Table 3.2.E Soda ash use
IPCC Sector 2A4 Soda ash use | 1990 | 1991 | 1992 | 1993 | 1994 | 1995 | 1996 | 1997 | 1998 | 1999 | 2000 | 2001 | 2002 | 2003 | 2004 | 2005 | 2006 | 2007 | 2008 | 2009 | 2010 | 2011 | 2012 | 2013 | 2014 | 2015 | 2016 | 2017 | 2018 | 2019 | 2020
Soda ash used (kilotonnes)
Lime Plant 2 | 0.237 | 0.212 | 0.17275 | 0.2656 | 0.127 | 0.168 | 0.2235 | 0.243 | 0.258 | 0.132 | 0.171 | 0.216 | 0.132 | 0.154 | 0.198 | 0.202 | 0.15 | 0.136 | 0.106 | 0.132 | 0.177 | 0.166 | 0.21085 | 0.153 | 0.166 | 0.14295 | 0.10755 | 0.1715 | 0.234 | 0.1695 | 0.0925
Emission Factor t CO2/t Soda ash used
IEF t CO2/t Soda ash use | 0.41136 | 0.41136 | 0.41136 | 0.41136 | 0.41136 | 0.41136 | 0.41136 | 0.41136 | 0.41136 | 0.41136 | 0.41136 | 0.41136 | 0.41136 | 0.41136 | 0.41136 | 0.41089 | 0.41333 | 0.4106 | 0.4106 | 0.4106 | 0.41055 | 0.41055 | 0.4147 | 0.4147 | 0.4147 | 0.4147 | 0.4147 | 0.4147 | 0.4147 | 0.4147 | 0.4147
Emissions CO2 (kilotonnes)
Lime Plant 2 | 0.097491 | 0.087207 | 0.071062 | 0.10926 | 0.052242 | 0.069108 | 0.091938 | 0.09996 | 0.10613 | 0.054299 | 0.070342 | 0.088853 | 0.054299 | 0.063349 | 0.081449 | 0.083 | 0.062 | 0.055842 | 0.043524 | 0.054199 | 0.072668 | 0.068152 | 0.087439 | 0.063449 | 0.06884 | 0.059281 | 0.044601 | 0.071121 | 0.09704 | 0.070292 | 0.03836

## 3.2.F Non Energy use of fuels
Table 3.2.F Non Energy use of fuels
IPCC Sector 2D1 Lubricant use | 1990 | 1991 | 1992 | 1993 | 1994 | 1995 | 1996 | 1997 | 1998 | 1999 | 2000 | 2001 | 2002 | 2003 | 2004 | 2005 | 2006 | 2007 | 2008 | 2009 | 2010 | 2011 | 2012 | 2013 | 2014 | 2015 | 2016 | 2017 | 2018 | 2019 | 2020
Total lubricant consumption kt | 58 | 40 | 40 | 37 | 38 | 19 | 44 | 31 | 27 | 27 | 113 | 32 | 19 | 24 | 28 | 96 | 31 | 38 | 33 | 36.097 | 27.114 | 30.203 | 29.4782 | 30.7584 | 31.9867 | 32.8096 | 32.3914 | 35.8265 | 34.6642 | 38.0969 | 37.3247
NCV TJ/kt | 42.2867 | 42.2867 | 42.2867 | 42.2867 | 42.2867 | 42.2867 | 42.2867 | 42.2867 | 42.2867 | 42.2867 | 42.2867 | 42.2867 | 42.2867 | 42.2867 | 42.2867 | 42.2867 | 42.2867 | 42.2867 | 42.2867 | 42.2867 | 42.2867 | 42.2867 | 42.2867 | 42.2867 | 42.2867 | 42.2867 | 42.2867 | 42.2867 | 42.2867 | 42.2867 | 42.2867
Total lubricant consumption TJ | 2452.6286 | 1691.468 | 1691.468 | 1564.6079 | 1606.8946 | 803.4473 | 1860.6148 | 1310.8877 | 1141.7409 | 1141.7409 | 4778.3971 | 1353.1744 | 803.4473 | 1014.8808 | 1184.0276 | 4059.5232 | 1310.8877 | 1606.8946 | 1395.4611 | 1526.423 | 1146.5616 | 1277.1852 | 1246.5355 | 1300.6721 | 1352.6128 | 1387.4094 | 1369.7273 | 1514.9825 | 1465.8364 | 1610.9934 | 1578.3377
Carbon content tonne C/TJ | 20 | 20 | 20 | 20 | 20 | 20 | 20 | 20 | 20 | 20 | 20 | 20 | 20 | 20 | 20 | 20 | 20 | 20 | 20 | 20 | 20 | 20 | 20 | 20 | 20 | 20 | 20 | 20 | 20 | 20 | 20
Oxidised during use | 0.2 | 0.2 | 0.2 | 0.2 | 0.2 | 0.2 | 0.2 | 0.2 | 0.2 | 0.2 | 0.2 | 0.2 | 0.2 | 0.2 | 0.2 | 0.2 | 0.2 | 0.2 | 0.2 | 0.2 | 0.2 | 0.2 | 0.2 | 0.2 | 0.2 | 0.2 | 0.2 | 0.2 | 0.2 | 0.2 | 0.2
Emissions CO2 (kilotonnes) | 35.9719 | 24.8082 | 24.8082 | 22.9476 | 23.5678 | 11.7839 | 27.289 | 19.2264 | 16.7455 | 16.7455 | 70.0832 | 19.8466 | 11.7839 | 14.8849 | 17.3657 | 59.5397 | 19.2264 | 23.5678 | 20.4668 | 22.3875 | 16.8162 | 18.732 | 18.2825 | 19.0765 | 19.8383 | 20.3487 | 20.0893 | 22.2197 | 21.4989 | 23.6279 | 23.149
IPCC Sector 2D2 Parrafin wax use | 1990 | 1991 | 1992 | 1993 | 1994 | 1995 | 1996 | 1997 | 1998 | 1999 | 2000 | 2001 | 2002 | 2003 | 2004 | 2005 | 2006 | 2007 | 2008 | 2009 | 2010 | 2011 | 2012 | 2013 | 2014 | 2015 | 2016 | 2017 | 2018 | 2019 | 2020
Total wax consumption kt | 5.3236 | 4.3526 | 4.3686 | 5.2058 | 5.5778 | 9.113 | 9.3083 | 8.5884 | 8.2525 | 11.1435 | 12.7994 | 14.7161 | 16.803 | 15.5553 | 16.5686 | 20.4204 | 19.0906 | 21.8646 | 18.5891 | 17.378 | 17.2486 | 14.5442 | 12.1765 | 12.8212 | 13.0584 | 14.6536 | 10.9722 | 11.3895 | 11.0655 | 10.0058 | 9.8862
NCV TJ/kt | 40.2 | 40.2 | 40.2 | 40.2 | 40.2 | 40.2 | 40.2 | 40.2 | 40.2 | 40.2 | 40.2 | 40.2 | 40.2 | 40.2 | 40.2 | 40.2 | 40.2 | 40.2 | 40.2 | 40.2 | 40.2 | 40.2 | 40.2 | 40.2 | 40.2 | 40.2 | 40.2 | 40.2 | 40.2 | 40.2 | 40.2
Total wax consumption TJ | 214.0107 | 174.9765 | 175.6197 | 209.2747 | 224.2274 | 366.3406 | 374.1919 | 345.2526 | 331.7494 | 447.9681 | 514.5371 | 591.5858 | 675.4791 | 625.325 | 666.0568 | 820.8982 | 767.4404 | 878.9552 | 747.2837 | 698.5964 | 693.3957 | 584.6778 | 489.4934 | 515.4115 | 524.9461 | 589.0759 | 441.081 | 457.8567 | 444.8343 | 402.2318 | 397.4265
Carbon content tonne C/TJ | 20 | 20 | 20 | 20 | 20 | 20 | 20 | 20 | 20 | 20 | 20 | 20 | 20 | 20 | 20 | 20 | 20 | 20 | 20 | 20 | 20 | 20 | 20 | 20 | 20 | 20 | 20 | 20 | 20 | 20 | 20
Oxidised during use candles | 1 | 1 | 1 | 1 | 1 | 1 | 1 | 1 | 1 | 1 | 1 | 1 | 1 | 1 | 1 | 1 | 1 | 1 | 1 | 1 | 1 | 1 | 1 | 1 | 1 | 1 | 1 | 1 | 1 | 1 | 1
Oxidised during use residual wax | 0.2 | 0.2 | 0.2 | 0.2 | 0.2 | 0.2 | 0.2 | 0.2 | 0.2 | 0.2 | 0.2 | 0.2 | 0.2 | 0.2 | 0.2 | 0.2 | 0.2 | 0.2 | 0.2 | 0.2 | 0.2 | 0.2 | 0.2 | 0.2 | 0.2 | 0.2 | 0.2 | 0.2 | 0.2 | 0.2 | 0.2
Emissions CO2 (kilotonnes) | 6.2605 | 5.7564 | 5.8036 | 6.1062 | 6.3145 | 8.5851 | 8.8324 | 8.9103 | 9.7027 | 13.9166 | 15.7278 | 18.7847 | 22.8051 | 24.1001 | 25.9003 | 35.2772 | 28.1915 | 32.6477 | 23.7639 | 24.0404 | 21.8392 | 20.8012 | 20.0962 | 22.1248 | 21.701 | 24.4859 | 23.7091 | 25.0942 | 23.6486 | 25.0095 | 25.6984
IEF (tonnes) t/t | 1.176 | 1.3225 | 1.3285 | 1.1729 | 1.1321 | 0.94208 | 0.94887 | 1.0375 | 1.1757 | 1.2489 | 1.2288 | 1.2765 | 1.3572 | 1.5493 | 1.5632 | 1.7275 | 1.4767 | 1.4932 | 1.2784 | 1.3834 | 1.2661 | 1.4302 | 1.6504 | 1.7256 | 1.6618 | 1.671 | 2.1608 | 2.2033 | 2.1371 | 2.4995 | 2.5994