## Table 4.1
Table 4.1 Level 3 Source Methodology for IPPU
2. Industrial Processes and Product Use | CO₂ | CH₄ | N₂O | HFCs | PFCs | SF₆ | NF₃
A. Mineral industry
1. Cement production* | T3* | NA | NA | NA | NA | NA | NA
2. Lime production | T3 | NA | NA | NA | NA | NA | NA
3. Glass production | T1,T3,NA | NA | NA | NA | NA | NA | NA
4. Other process uses of carbonates | T3 | NA | NA | NA | NA | NA | NA
B. Chemical industry
1. Ammonia production | T1,NA | NA | NA | NA | NA | NA | NA
2. Nitric acid production | NA | NA | T1,NA | NA | NA | NA | NA
3. Adipic acid production | NA | NA | NA | NA | NA | NA | NA
4. Caprolactam, glyoxal and glyoxylic acid production | NA | NA | NA | NA | NA | NA | NA
5. Carbide production | NA | NA | NA | NA | NA | NA | NA
6. Titanium dioxide production | NA | NA | NA | NA | NA | NA | NA
7. Soda ash production | NA | NA | NA | NA | NA | NA | NA
8. Petrochemical and carbon black production | NA | NA | NA | NA | NA | NA | NA
9. Fluorochemical production | NA | NA | NA | NA | NA | NA | NA
10. Other | NA | NA | NA | NA | NA | NA | NA
C. Metal industry
1. Iron and steel production | T1,NA | NA | NA | NA | NA | NA | NA
2. Ferroalloys production | NA | NA | NA | NA | NA | NA | NA
3. Aluminium production | NA | NA | NA | NA | NA | NA | NA
4. Magnesium production | NA | NA | NA | NA | NA | NA | NA
5. Lead production | NA | NA | NA | NA | NA | NA | NA
6. Zinc production | NA | NA | NA | NA | NA | NA | NA
7. Other | NA | NA | NA | NA | NA | NA | NA
D. Non-energy products from fuels and solvent use
1. Lubricant use | T1 | NA | NA | NA | NA | NA | NA
2. Paraffin wax use | T2 | NA | NA | NA | NA | NA | NA
3. Other | T1,T2 | NA | NA | NA | NA | NA | NA
E. Electronics industry
1. Integrated circuit or semiconductor | NA | NA | NA | T2 | T2 | T2 | T2
2. TFT flat panel display | NA | NA | NA | NA | NA | NA | NA
3. Photovoltaics | NA | NA | NA | NA | NA | NA | NA
4. Heat transfer fluid | NA | NA | NA | NA | NA | NA | NA
5. Other | NA | NA | NA | NA | NA | NA | NA
F. Product uses as substitutes for ODS
1. Refrigeration and air conditioning* | NA | NA | NA | T2, T3 | NA | NA | NA
2. Foam blowing agents | NA | NA | NA | NA | NA | NA | NA
3. Fire protection | NA | NA | NA | T2 | NA | NA | NA
4. Aerosols | NA | NA | NA | T1, T2 | NA | NA | NA
5. Solvents | NA | NA | NA | NA | NA | NA | NA
6. Other applications | NA | NA | NA | NA | NA | NA | NA
G. Other product manufacture and use
1. Electrical equipment | NA | NA | NA | NA | NA | T3 | NA
2. SF6 and PFCs from other product use | NA | NA | NA | NA | NA | T1 | NA
3. N2O from product uses | NA | NA | T1 | NA | NA | NA | NA
4. Other | T2 | NA | NA | NA | NA | NA | NA
H. Other
1. Pulp and Paper Industry | NA | NA | NA | NA | NA | NA | NA
2. Food and Beverages Industry | T2 | NA | NA | NA | NA | NA | NA
3. Other | NA | NA | NA | NA | NA | NA | NA

## Table 4.2
Table 4.2 Emissions from Industrial Processes and Product Use 1990-2024
|  | Gas | Unit | 1990 | 1991 | 1992 | 1993 | 1994 | 1995 | 1996 | 1997 | 1998 | 1999 | 2000 | 2001 | 2002 | 2003 | 2004 | 2005 | 2006 | 2007 | 2008 | 2009 | 2010 | 2011 | 2012 | 2013 | 2014 | 2015 | 2016 | 2017 | 2018 | 2019 | 2020 | 2021 | 2022 | 2023 | 2024
2.A.1 | Cement Production | CO₂ | kt CO₂e | 884 | 782 | 753 | 729 | 859 | 879 | 983 | 1145 | 1059 | 1166 | 1700.904 | 1851.19 | 1859.797 | 2126.951 | 2295.081 | 2357.0552 | 2347.8512 | 2374.0563 | 2106.7333 | 1326.7758 | 1105.109 | 966.2735 | 1177.0216 | 1111.7464 | 1461.1216 | 1652.0145 | 1793.5241 | 1839.6054 | 1916.0429 | 1892.5993 | 1769.6404 | 2102.809 | 1956.5349 | 1835.1084 | 1559.2165
2.A.2 | Lime Production | CO₂ | kt CO₂e | 214.077 | 192.228 | 162.395 | 204.893 | 205.428 | 187.506 | 198.237 | 221.891 | 211.657 | 170.074 | 190.431 | 189.395 | 190.314 | 206.256 | 201.5389 | 183.477 | 180.3042 | 196.7148 | 187.7957 | 156.404 | 192.4145 | 199.0605 | 214.3912 | 189.6381 | 188.983 | 177.3472 | 173.897 | 198.9433 | 177.2755 | 163.6512 | 135.5052 | 148.0125 | 107.4985 | 96.7046 | 93.2542
2.A.3 | Glass Production | CO₂ | kt CO₂e | 13.3252 | 13.0557 | 12.5872 | 12.5197 | 12.3072 | 11.9657 | 11.6252 | 11.4647 | 11.0492 | 10.9567 | 10.7144 | 10.136 | 5.1307 | 0.55323 | 0.58013 | 0.48088 | 0.48667 | 0.455 | 0.30709 | 0.01737 | NO | NO | NO | NO | NO | NO | NO | NO | NO | NO | NO | NO | NO | NO | NO
2.A.4.a | Other- Ceramics | CO₂ | kt CO₂e | 5.2257 | 5.0185 | 4.9148 | 4.604 | 4.9148 | 5.6402 | 5.433 | 6.4692 | 6.3138 | 6.6247 | 6.6644 | 6.2963 | 6.0451 | 6.2555 | 6.3612 | 7.5342 | 7.6581 | 7.0388 | 4.1839 | 0.5314 | 0.42043 | 0.82599 | 0.030652 | 0.033091 | NO | 0.4958 | 0.77662 | 0.84666 | 0.94643 | 1.0553 | 0.75681 | 0.84819 | 0.80542 | 0.72728 | 0.66703
2.A.4.b | Other- Soda Ash Use | CO₂ | kt CO₂e | 0.097491 | 0.087207 | 0.071062 | 0.10926 | 0.052242 | 0.069108 | 0.091938 | 0.09996 | 0.10613 | 0.054299 | 0.070342 | 0.088853 | 0.054299 | 0.063349 | 0.081449 | 0.083 | 0.062 | 0.055842 | 0.043524 | 0.054199 | 0.072668 | 0.068152 | 0.087439 | 0.063449 | 0.06884 | 0.059281 | 0.044601 | 0.071121 | 0.09704 | 0.070292 | 0.03836 | 0.02737 | 0.00020735 | 0 | 0
2.A.4.d | Other- Limestone use | CO₂ | kt CO₂e | NE | NE | NE | NE | NE | NE | NE | NE | NE | NE | NE | 4.331 | 2.038 | 2.239 | 3.42 | 4.165 | 2.3813 | 2.1133 | 2.5203 | 1.5399 | 1.0319 | 1.0424 | 0.437 | 0.21393 | 0.27969 | 0.44675 | 0.15904 | 0.38976 | 0.1871 | 0.48902 | 1.4965 | 5.2435 | 3.5358 | 1.3473 | 1.1844
2.B.1 | Ammonia Production | CO₂ | kt CO₂e | 990.2335 | 1030.3165 | 1003.5615 | 946.1868 | 1056.6256 | 973.4373 | 922.8505 | 1073.1246 | 1058.8057 | 942.8176 | 882.2954 | 1041.2883 | 810.9806 | 0.29747 | NO | NO | NO | NO | NO | NO | NO | NO | NO | NO | NO | NO | NO | NO | NO | NO | NO | NO | NO | NO | NO
2.B.2 | Nitric Acid Production | N₂O | kt CO₂e | 885.1 | 694.512 | 694.512 | 694.512 | 694.512 | 694.512 | 694.512 | 694.512 | 694.512 | 694.512 | 694.512 | 499.525 | 249.7625 | NO | NO | NO | NO | NO | NO | NO | NO | NO | NO | NO | NO | NO | NO | NO | NO | NO | NO | NO | NO | NO | NO
2.C.1 | Iron and Steel Production | CO₂ | kt CO₂e | 26.08 | 23.44 | 20.56 | 26.08 | 21.28 | 24.8 | 27.28 | 26.96 | 28.64 | 26.8 | 28.8 | 12 | NO | NO | NO | NO | NO | NO | NO | NO | NO | NO | NO | NO | NO | NO | NO | NO | NO | NO | NO | NO | NO | NO | NO
2.D.1 | Lubricant Use | CO₂ | kt CO₂e | 35.9719 | 24.8082 | 24.8082 | 22.9476 | 23.5678 | 11.7839 | 27.289 | 19.2264 | 16.7455 | 16.7455 | 70.0832 | 19.8466 | 11.7839 | 14.8849 | 17.3657 | 59.5397 | 19.2264 | 23.5678 | 20.4668 | 22.3875 | 16.8162 | 18.732 | 18.2825 | 19.0765 | 19.8383 | 20.3487 | 20.0893 | 22.2197 | 21.4989 | 23.6279 | 24.9145 | 25.4293 | 30.9244 | 27.8704 | 26.3047
2.D.2 | Paraffin Wax Use | CO₂ | kt CO₂e | 6.2605 | 5.7564 | 5.8036 | 6.1062 | 6.3145 | 8.5851 | 8.8324 | 8.9103 | 9.7027 | 13.9166 | 15.7278 | 18.7847 | 22.8051 | 24.1001 | 25.9003 | 35.2772 | 28.1915 | 32.6477 | 23.7639 | 24.0404 | 21.8392 | 20.8012 | 20.0962 | 22.1248 | 21.701 | 24.4859 | 23.7091 | 25.0942 | 23.6486 | 25.0095 | 25.8541 | 32.385 | 26.6633 | 21.0606 | 21.5943
CRT 6 | Solvent use | Indirect CO₂ | kt CO₂e | 53.2832 | 52.9855 | 53.003 | 53.0803 | 53.8405 | 53.7779 | 54.4266 | 55.9541 | 54.4177 | 51.3977 | 48.8883 | 52.8295 | 52.016 | 48.3346 | 52.3176 | 48.7774 | 50.1455 | 54.4763 | 51.0265 | 47.2021 | 41.8793 | 41.6372 | 39.0093 | 38.2978 | 39.9314 | 38.9633 | 38.6592 | 39.1745 | 40.8545 | 39.4902 | 38.3131 | 37.5886 | 38.2938 | 39.3212 | 39.5034
2.D.3 | Urea Used as a Catalyst | CO₂ | kt CO₂e | NO | NO | NO | NO | NO | NO | NO | NO | NO | NO | NO | NO | NO | NO | NO | NO | 1.7659 | 3.8004 | 5.6119 | 5.464 | 5.5147 | 5.7152 | 5.9517 | 6.7955 | 7.5655 | 9.3448 | 11.8892 | 13.1412 | 14.5893 | 15.533 | 13.2817 | 15.1409 | 16.7939 | 16.7936 | 16.5936
2.E.1 | Integrated Circuit or Semiconductor | HFCs, PFCs, SF₆, NF₃ | kt CO₂e | 1.0747 | 14.2534 | 27.432 | 53.7894 | 80.1468 | 136.9561 | 189.6407 | 243.7132 | 131.2361 | 261.0468 | 450.6035 | 388.4344 | 316.8878 | 364.7952 | 263.619 | 289.8519 | 230.239 | 221.2988 | 200.6758 | 129.9227 | 91.5833 | 65.2319 | 53.6302 | 54.3504 | 38.1776 | 60.2503 | 68.3038 | 87.6223 | 89.5964 | 96.0871 | 82.2432 | 90.9156 | 89.8726 | 66.5872 | 82.9311
2.F.1 | Refrigeration and Air Conditioning | HFCs | kt CO₂e | NO | NO | NO | 0.46156 | 1.8667 | 4.2764 | 16.3287 | 28.0539 | 41.9109 | 65.5285 | 106.9482 | 146.9277 | 221.0707 | 346.4068 | 486.2008 | 635.2975 | 662.4262 | 676.9675 | 742.4359 | 780.2046 | 787.4012 | 817.8126 | 811.0402 | 839.904 | 920.9269 | 897.2767 | 965.6893 | 881.1731 | 580.899 | 572.4195 | 448.1982 | 494.0872 | 459.8535 | 433.2112 | 415.1552
2.F.2 | Foam Blowing Agents | HFCs | kt CO₂e | bar: 1990 to 2024
2.F.3 | Fire Protection | HFCs | kt CO₂e | NO | NO | NO | NO | NO | NO | 3.1112 | 6.1602 | 9.1482 | 12.0764 | 14.9461 | 17.7584 | 20.5144 | 23.2154 | 25.8623 | 28.4562 | 30.9983 | 33.4896 | 35.931 | 38.3236 | 48.7108 | 48.7567 | 48.8017 | 48.8459 | 48.8891 | 48.9315 | 48.9731 | 49.0138 | 49.0537 | 49.0928 | 49.1311 | 49.1686 | 49.2054 | 49.2415 | 49.2768
2.F.4 | Aerosols | HFCs | kt CO₂e | NO | NO | NO | 4.9837 | 14.9623 | 24.9749 | 51.2071 | 77.8568 | 88.7509 | 99.7406 | 111.6364 | 125.5745 | 127.3607 | 126.679 | 129.9225 | 134.5818 | 147.1711 | 139.3813 | 138.5124 | 133.839 | 122.4086 | 115.1816 | 111.2112 | 107.6079 | 104.2331 | 101.2719 | 98.9731 | 96.0522 | 93.1262 | 80.7354 | 62.6158 | 51.7889 | 53.3203 | 53.8438 | 56.1633
2.G.1 | Electrical Equipment | SF₆ | kt CO₂e | 21.15 | 22.09 | 23.03 | 23.97 | 24.91 | 25.85 | 25.944 | 36.66 | 24.816 | 34.404 | 7.6563 | 31.5135 | 22.4049 | 37.8021 | 21.1923 | 23.124 | 27.636 | 29.328 | 10.716 | 13.7475 | 12.7076 | 21.3333 | 16.7156 | 19.176 | 19.74 | 20.304 | 19.646 | 20.4802 | 16.6248 | 7.4471 | 3.2421 | 2.9681 | 3.9064 | 2.1218 | 2.9584
2.G.2 | SF₆ and PFCs from Other Product Uses | SF₆ | kt CO₂e | 13.2995 | 13.3186 | 13.3376 | 13.3563 | 13.3749 | 13.3932 | 13.4114 | 13.4294 | 14.9899 | 15.3645 | 15.1989 | 15.0634 | 16.0367 | 16.7171 | 14.2241 | 12.4215 | 7.4425 | 5.8499 | 5.2599 | 5.9385 | 3.2839 | 2.4845 | 2.1848 | 2.303 | 2.4201 | 2.536 | 2.5185 | 2.5011 | 2.484 | 2.467 | 2.4501 | 2.4335 | 2.417 | 2.4006 | 1.8553
2.G.3.a | N₂O from product uses | N₂O | kt CO₂e | 27.8711 | 28.0293 | 28.2583 | 28.4141 | 28.5079 | 28.6303 | 28.8275 | 29.1312 | 29.4396 | 29.7457 | 30.1265 | 30.5852 | 31.1417 | 31.6402 | 32.1593 | 32.8637 | 33.6516 | 34.7876 | 35.6565 | 36.0405 | 36.2107 | 36.3705 | 36.5199 | 36.6869 | 36.9309 | 37.268 | 37.6798 | 38.2467 | 38.835 | 39.4201 | 39.9877 | 40.3439 | 41.2128 | 41.9887 | 42.7734
CRT 6 | Other Solvent and product use | Indirect CO₂ | kt CO₂e | 0.074529 | 0.080373 | 0.076625 | 0.073464 | 0.076006 | 0.081032 | 0.077827 | 0.079568 | 0.081472 | 0.086998 | 0.086692 | 0.086013 | 0.088754 | 0.078524 | 0.067481 | 0.069508 | 0.070661 | 0.068294 | 0.062615 | 0.059949 | 0.053645 | 0.054166 | 0.049692 | 0.043307 | 0.041193 | 0.044441 | 0.037467 | 0.048404 | 0.024545 | 0.037935 | 0.035396 | 0.037115 | 0.031626 | 0.02647 | 0.025457
CRT 6 | Food and beverages industry | Indirect CO₂ | kt CO₂e | 19.9596 | 20.2362 | 20.5135 | 20.7668 | 21.0316 | 21.2202 | 20.4532 | 19.1735 | 21.0258 | 21.9084 | 19.9752 | 19.5173 | 25.6218 | 29.7676 | 28.3121 | 27.2841 | 27.5901 | 27.2174 | 28.7477 | 31.1376 | 36.419 | 36.3067 | 41.4205 | 44.6329 | 38.1135 | 40.7266 | 42.9856 | 53.3067 | 53.8372 | 58.5765 | 52.801 | 59.2773 | 66.2428 | 66.0819 | 65.9372
| IPPU |  | kt CO₂e | 3123.7666 | 2848.9138 | 2774.2712 | 2771.9336 | 3047.7707 | 3031.3803 | 3207.6216 | 3642.6627 | 3436.8237 | 3566.408 | 4337.3185 | 4408.739 | 3914.1283 | 3328.8565 | 3523.509 | 3804.2089 | 3727.4919 | 3781.5527 | 3520.6139 | 2675.231 | 2445.5246 | 2319.6901 | 2516.4017 | 2458.566 | 2870.8758 | 3052.3813 | 3265.8726 | 3275.4009 | 3024.9048 | 2969.7045 | 2659.3559 | 3061.6015 | 2842.5443 | 2649.0072 | 2369.9283
Total | IPPU (with indirect CO2) |  |  | 3197.0839 | 2922.2159 | 2847.8644 | 2845.8541 | 3122.7188 | 3106.4595 | 3282.5792 | 3717.8699 | 3512.3486 | 3639.8011 | 4406.2686 | 4481.1718 | 3991.8548 | 3407.0372 | 3604.2062 | 3880.3399 | 3805.2981 | 3863.3147 | 3600.4507 | 2753.6307 | 2523.8766 | 2397.6881 | 2596.8812 | 2541.54 | 2948.9619 | 3132.1156 | 3347.5549 | 3367.9305 | 3119.621 | 3067.8092 | 2750.5054 | 3158.5044 | 2947.1125 | 2754.4368 | 2475.3944

## Figure 4.1 and 4.2
IPPU Emissions by Category | 1990 | 1991 | 1992 | 1993 | 1994 | 1995 | 1996 | 1997 | 1998 | 1999 | 2000 | 2001 | 2002 | 2003 | 2004 | 2005 | 2006 | 2007 | 2008 | 2009 | 2010 | 2011 | 2012 | 2013 | 2014 | 2015 | 2016 | 2017 | 2018 | 2019 | 2020 | 2021 | 2022 | 2023 | 2024
2.A.1 Cement Production | 884 | 782 | 753 | 729 | 859 | 879 | 983 | 1145 | 1059 | 1166 | 1700.904 | 1851.19 | 1859.797 | 2126.951 | 2295.081 | 2357.0552 | 2347.8512 | 2374.0563 | 2106.7333 | 1326.7758 | 1105.109 | 966.2735 | 1177.0216 | 1111.7464 | 1461.1216 | 1652.0145 | 1793.5241 | 1839.6054 | 1916.0429 | 1892.5993 | 1769.6404 | 2102.809 | 1956.5349 | 1835.1084 | 1559.2165
2.A.2 Lime Production | 214.077 | 192.228 | 162.395 | 204.893 | 205.428 | 187.506 | 198.237 | 221.891 | 211.657 | 170.074 | 190.431 | 189.395 | 190.314 | 206.256 | 201.5389 | 183.477 | 180.3042 | 196.7148 | 187.7957 | 156.404 | 192.4145 | 199.0605 | 214.3912 | 189.6381 | 188.983 | 177.3472 | 173.897 | 198.9433 | 177.2755 | 163.6512 | 135.5052 | 148.0125 | 107.4985 | 96.7046 | 93.2542
2.A.3 Glass Production | 13.3252 | 13.0557 | 12.5872 | 12.5197 | 12.3072 | 11.9657 | 11.6252 | 11.4647 | 11.0492 | 10.9567 | 10.7144 | 10.136 | 5.1307 | 0.55323 | 0.58013 | 0.48088 | 0.48667 | 0.455 | 0.30709 | 0.01737 | NO | NO | NO | NO | NO | NO | NO | NO | NO | NO | NO | NO | NO | NO | NO
2.A.4 Other process uses of carbonates | 5.3232 | 5.1057 | 4.9859 | 4.7133 | 4.9671 | 5.7094 | 5.5249 | 6.5692 | 6.4199 | 6.679 | 6.7347 | 10.7162 | 8.1374 | 8.5579 | 9.8626 | 11.7822 | 10.1014 | 9.208 | 6.7477 | 2.1255 | 1.525 | 1.9365 | 0.55509 | 0.31047 | 0.34853 | 1.0018 | 0.98027 | 1.3075 | 1.2306 | 1.6147 | 2.2917 | 6.1191 | 4.3414 | 2.0746 | 1.8514
2.B.1 Ammonia Production | 990.2335 | 1030.3165 | 1003.5615 | 946.1868 | 1056.6256 | 973.4373 | 922.8505 | 1073.1246 | 1058.8057 | 942.8176 | 882.2954 | 1041.2883 | 810.9806 | 0.29747 | NO | NO | NO | NO | NO | NO | NO | NO | NO | NO | NO | NO | NO | NO | NO | NO | NO | NO | NO | NO | NO
2.B.2 Nitric Acid Production | 885.1 | 694.512 | 694.512 | 694.512 | 694.512 | 694.512 | 694.512 | 694.512 | 694.512 | 694.512 | 694.512 | 499.525 | 249.7625 | NO | NO | NO | NO | NO | NO | NO | NO | NO | NO | NO | NO | NO | NO | NO | NO | NO | NO | NO | NO | NO | NO
2.C.1 Iron and Steel Production | 26.08 | 23.44 | 20.56 | 26.08 | 21.28 | 24.8 | 27.28 | 26.96 | 28.64 | 26.8 | 28.8 | 12 | NO | NO | NO | NO | NO | NO | NO | NO | NO | NO | NO | NO | NO | NO | NO | NO | NO | NO | NO | NO | NO | NO | NO
2.D.1 Lubricant Use | 35.9719 | 24.8082 | 24.8082 | 22.9476 | 23.5678 | 11.7839 | 27.289 | 19.2264 | 16.7455 | 16.7455 | 70.0832 | 19.8466 | 11.7839 | 14.8849 | 17.3657 | 59.5397 | 19.2264 | 23.5678 | 20.4668 | 22.3875 | 16.8162 | 18.732 | 18.2825 | 19.0765 | 19.8383 | 20.3487 | 20.0893 | 22.2197 | 21.4989 | 23.6279 | 24.9145 | 25.4293 | 30.9244 | 27.8704 | 26.3047
2.D.2 Paraffin Wax Use | 6.2605 | 5.7564 | 5.8036 | 6.1062 | 6.3145 | 8.5851 | 8.8324 | 8.9103 | 9.7027 | 13.9166 | 15.7278 | 18.7847 | 22.8051 | 24.1001 | 25.9003 | 35.2772 | 28.1915 | 32.6477 | 23.7639 | 24.0404 | 21.8392 | 20.8012 | 20.0962 | 22.1248 | 21.701 | 24.4859 | 23.7091 | 25.0942 | 23.6486 | 25.0095 | 25.8541 | 32.385 | 26.6633 | 21.0606 | 21.5943
2.D.3.a Solvent use (indirect CO2) | 53.2832 | 52.9855 | 53.003 | 53.0803 | 53.8405 | 53.7779 | 54.4266 | 55.9541 | 54.4177 | 51.3977 | 48.8883 | 52.8295 | 52.016 | 48.3346 | 52.3176 | 48.7774 | 50.1455 | 54.4763 | 51.0265 | 47.2021 | 41.8793 | 41.6372 | 39.0093 | 38.2978 | 39.9314 | 38.9633 | 38.6592 | 39.1745 | 40.8545 | 39.4902 | 38.3131 | 37.5886 | 38.2938 | 39.3212 | 39.5034
2.D.3.d Urea used as a catalyst | 0 | 0 | 0 | 0 | 0 | 0 | 0 | 0 | 0 | 0 | 0 | 0 | 0 | 0 | 0 | 0 | 1.7659 | 3.8004 | 5.6119 | 5.464 | 5.5147 | 5.7152 | 5.9517 | 6.7955 | 7.5655 | 9.3448 | 11.8892 | 13.1412 | 14.5893 | 15.533 | 13.2817 | 15.1409 | 16.7939 | 16.7936 | 16.5936
2.E.1 Integrated Circuit or Semiconductor | 1.0747 | 14.2534 | 27.432 | 53.7894 | 80.1468 | 136.9561 | 189.6407 | 243.7132 | 131.2361 | 261.0468 | 450.6035 | 388.4344 | 316.8878 | 364.7952 | 263.619 | 289.8519 | 230.239 | 221.2988 | 200.6758 | 129.9227 | 91.5833 | 65.2319 | 53.6302 | 54.3504 | 38.1776 | 60.2503 | 68.3038 | 87.6223 | 89.5964 | 96.0871 | 82.2432 | 90.9156 | 89.8726 | 66.5872 | 82.9311
2.F Product uses as substitutes for ODS | 0 | 0 | 0 | 5.4453 | 16.829 | 29.2513 | 70.647 | 112.0709 | 139.81 | 177.3456 | 233.5307 | 290.2606 | 368.9459 | 496.3012 | 641.9856 | 798.3356 | 840.5956 | 849.8384 | 916.8793 | 952.3671 | 958.5206 | 981.7509 | 971.0531 | 996.3579 | 1074.0492 | 1047.4802 | 1113.6355 | 1026.2392 | 723.0789 | 702.2476 | 559.9451 | 595.0448 | 562.3792 | 536.2965 | 520.5954
2.G Other product use | 62.3206 | 63.4379 | 64.6258 | 65.7404 | 66.7928 | 67.8736 | 68.1829 | 79.2206 | 69.2456 | 79.5142 | 52.9817 | 77.1622 | 69.5834 | 86.1594 | 67.5757 | 68.4092 | 68.7301 | 69.9655 | 51.6325 | 55.7265 | 52.2022 | 60.1883 | 55.4202 | 58.1659 | 59.091 | 60.108 | 59.8443 | 61.2281 | 57.9438 | 49.3342 | 45.6799 | 45.7454 | 47.5362 | 46.5112 | 47.5871
2.G Other product use (indirect CO2) | 0.074529 | 0.080373 | 0.076625 | 0.073464 | 0.076006 | 0.081032 | 0.077827 | 0.079568 | 0.081472 | 0.086998 | 0.086692 | 0.086013 | 0.088754 | 0.078524 | 0.067481 | 0.069508 | 0.070661 | 0.068294 | 0.062615 | 0.059949 | 0.053645 | 0.054166 | 0.049692 | 0.043307 | 0.041193 | 0.044441 | 0.037467 | 0.048404 | 0.024545 | 0.037935 | 0.035396 | 0.037115 | 0.031626 | 0.02647 | 0.025457
2.H Food and Beverages Industry (indirect CO2) | 19.9596 | 20.2362 | 20.5135 | 20.7668 | 21.0316 | 21.2202 | 20.4532 | 19.1735 | 21.0258 | 21.9084 | 19.9752 | 19.5173 | 25.6218 | 29.7676 | 28.3121 | 27.2841 | 27.5901 | 27.2174 | 28.7477 | 31.1376 | 36.419 | 36.3067 | 41.4205 | 44.6329 | 38.1135 | 40.7266 | 42.9856 | 53.3067 | 53.8372 | 58.5765 | 52.801 | 59.2773 | 66.2428 | 66.0819 | 65.9372
Total IPPU (not including indirect CO2) | 3123.7666 | 2848.9138 | 2774.2712 | 2771.9336 | 3047.7707 | 3031.3803 | 3207.6216 | 3642.6627 | 3436.8237 | 3566.408 | 4337.3185 | 4408.739 | 3914.1283 | 3328.8565 | 3523.509 | 3804.2089 | 3727.4919 | 3781.5527 | 3520.6139 | 2675.231 | 2445.5246 | 2319.6901 | 2516.4017 | 2458.566 | 2870.8758 | 3052.3813 | 3265.8726 | 3275.4009 | 3024.9048 | 2969.7045 | 2659.3559 | 3061.6015 | 2842.5443 | 2649.0072 | 2369.9283
Total IPPU (including indirect CO2 reported in CRT 6) | 3197.0839 | 2922.2159 | 2847.8644 | 2845.8541 | 3122.7188 | 3106.4595 | 3282.5792 | 3717.8699 | 3512.3486 | 3639.8011 | 4406.2686 | 4481.1718 | 3991.8548 | 3407.0372 | 3604.2062 | 3880.3399 | 3805.2981 | 3863.3147 | 3600.4507 | 2753.6307 | 2523.8766 | 2397.6881 | 2596.8812 | 2541.54 | 2948.9619 | 3132.1156 | 3347.5549 | 3367.9305 | 3119.621 | 3067.8092 | 2750.5054 | 3158.5044 | 2947.1125 | 2754.4368 | 2475.3944
IPPU Emissions by Gas | 1990 | 1991 | 1992 | 1993 | 1994 | 1995 | 1996 | 1997 | 1998 | 1999 | 2000 | 2001 | 2002 | 2003 | 2004 | 2005 | 2006 | 2007 | 2008 | 2009 | 2010 | 2011 | 2012 | 2013 | 2014 | 2015 | 2016 | 2017 | 2018 | 2019 | 2020 | 2021 | 2022 | 2023 | 2024
CO₂ | 2175.2713 | 2076.7105 | 1987.7013 | 1952.4465 | 2189.4902 | 2102.7873 | 2184.6389 | 2513.146 | 2402.02 | 2353.9894 | 2905.6905 | 3153.3568 | 2908.9487 | 2381.6006 | 2550.3287 | 2647.6122 | 2587.9272 | 2640.45 | 2351.4263 | 1537.2146 | 1343.2185 | 1212.519 | 1436.2982 | 1349.6919 | 1699.558 | 1884.5429 | 2024.0889 | 2100.3115 | 2154.2857 | 2122.0357 | 1971.4877 | 2329.8958 | 2142.7563 | 1999.6123 | 1718.8147
CH₄ | NO | NO | NO | NO | NO | NO | NO | NO | NO | NO | NO | NO | NO | NO | NO | NO | NO | NO | NO | NO | NO | NO | NO | NO | NO | NO | NO | NO | NO | NO | NO | NO | NO | NO | NO
N₂O | 912.9711 | 722.5413 | 722.7703 | 722.9261 | 723.0199 | 723.1423 | 723.3395 | 723.6432 | 723.9516 | 724.2577 | 724.6385 | 530.1102 | 280.9042 | 31.6402 | 32.1593 | 32.8637 | 33.6516 | 34.7876 | 35.6565 | 36.0405 | 36.2107 | 36.3705 | 36.5199 | 36.6869 | 36.9309 | 37.268 | 37.6798 | 38.2467 | 38.835 | 39.4201 | 39.9877 | 40.3439 | 41.2128 | 41.9887 | 42.7734
HFCs | 0.496 | 0.63984 | 0.78368 | 6.5167 | 18.1881 | 31.1857 | 73.7594 | 116.7333 | 143.5641 | 186.9315 | 246.2128 | 293.5466 | 370.9423 | 499.1036 | 643.424 | 800.6941 | 843.9436 | 853.4344 | 920.7233 | 955.4671 | 962.0329 | 984.3549 | 973.3967 | 999.1975 | 1074.5328 | 1050.6918 | 1115.0863 | 1028.3472 | 727.2687 | 706.7139 | 564.0373 | 598.48 | 566.0128 | 537.8152 | 523.3688
PFCs | 0.10869 | 8.9605 | 17.8124 | 35.516 | 53.2197 | 88.6271 | 121.0111 | 153.4328 | 71.859 | 231.4655 | 361.3415 | 344.6733 | 243.1866 | 259.4312 | 213.1585 | 196.4714 | 173.4317 | 152.7501 | 123.7094 | 75.9339 | 42.2922 | 14.4414 | 8.6994 | 7.574 | 3.2286 | 18.4687 | 33.5465 | 42.3768 | 44.8074 | 56.646 | 57.7294 | 59.2575 | 54.0108 | 30.3982 | 44.9349
SF₆ | 34.9195 | 40.0616 | 45.2036 | 54.5283 | 63.8529 | 81.5432 | 100.4554 | 129.9894 | 91.5059 | 66.2185 | 53.4052 | 66.6694 | 66.5476 | 113.4337 | 67.5174 | 100.0026 | 62.1339 | 64.8716 | 56.3147 | 40.2666 | 33.9375 | 46.6469 | 37.8744 | 44.1657 | 37.7946 | 45.0545 | 39.6789 | 39.5807 | 41.3246 | 33.7265 | 16.5697 | 24.8037 | 29.4342 | 30.8087 | 22.593
NF₃ | NA,NO | NA,NO | NA,NO | NA,NO | NA,NO | 4.0946 | 4.4172 | 5.718 | 3.923 | 3.5454 | 46.0299 | 20.3826 | 43.5988 | 43.6471 | 16.9211 | 26.565 | 26.404 | 35.259 | 32.7836 | 30.3082 | 27.8329 | 25.3575 | 23.613 | 21.2501 | 18.8309 | 16.3556 | 15.7921 | 26.5382 | 18.3834 | 11.1624 | 9.5442 | 8.8206 | 9.1173 | 8.3841 | 17.4436
Total | 3123.7666 | 2848.9138 | 2774.2712 | 2771.9336 | 3047.7707 | 3031.3803 | 3207.6216 | 3642.6627 | 3436.8237 | 3566.408 | 4337.3185 | 4408.739 | 3914.1283 | 3328.8565 | 3523.509 | 3804.2089 | 3727.4919 | 3781.5527 | 3520.6139 | 2675.231 | 2445.5246 | 2319.6901 | 2516.4017 | 2458.566 | 2870.8758 | 3052.3813 | 3265.8726 | 3275.4009 | 3024.9048 | 2969.7045 | 2659.3559 | 3061.6015 | 2842.5443 | 2649.0072 | 2369.9283

## Table 4.3 Figure 4.3
Table 4.3. Emissions of HFC, PFC, SF6 and NF3 from IPPU 1990-2024
IPCC Source Category | 1990 | 1991 | 1992 | 1993 | 1994 | 1995 | 1996 | 1997 | 1998 | 1999 | 2000 | 2001 | 2002 | 2003 | 2004 | 2005 | 2006 | 2007 | 2008 | 2009 | 2010 | 2011 | 2012 | 2013 | 2014 | 2015 | 2016 | 2017 | 2018 | 2019 | 2020 | 2021 | 2022 | 2023 | 2024
2.F.1 Refrigeration and Air-Conditioning | NO | NO | NO | NO | NO | 0.65865 | 10.3852 | 18.3831 | 25.5621 | 39.8014 | 70.5059 | 103.3433 | 171.1671 | 290.119 | 421.2828 | 557.3095 | 570.5151 | 569.8114 | 622.7929 | 654.5691 | 655.4428 | 682.0901 | 685.8896 | 716.7916 | 795.3645 | 770.6247 | 832.6101 | 748.019 | 452.5886 | 460.7155 | 367.6292 | 418.3638 | 391.9945 | 375.3994 | 361.6886
2.F.1 Mobile Air Conditioning | NO | NO | NO | 0.46156 | 1.8667 | 3.6177 | 5.9435 | 9.6708 | 16.3488 | 25.7271 | 36.4422 | 43.5844 | 49.9036 | 56.2878 | 64.918 | 77.9881 | 91.9111 | 107.1561 | 119.643 | 125.6354 | 131.9585 | 135.7225 | 125.1506 | 123.1124 | 125.5625 | 126.6521 | 133.0792 | 133.1541 | 128.3105 | 111.704 | 80.569 | 75.7233 | 67.859 | 57.8118 | 53.4669
2.F.2 Foams | NO | NO | NO | NO | NO | NO | NO | NO | NO | NO | NO | NO | NO | NO | NO | NO | NO | NO | NO | NO | NO | NO | NO | NO | NO | NO | NO | NO | NO | NO | NO | NO | NO | NO | NO
2.F.3 Fire-extinguishers | NO | NO | NO | NO | NO | NO | 3.1112 | 6.1602 | 9.1482 | 12.0764 | 14.9461 | 17.7584 | 20.5144 | 23.2154 | 25.8623 | 28.4562 | 30.9983 | 33.4896 | 35.931 | 38.3236 | 48.7108 | 48.7567 | 48.8017 | 48.8459 | 48.8891 | 48.9315 | 48.9731 | 49.0138 | 49.0537 | 49.0928 | 49.1311 | 49.1686 | 49.2054 | 49.2415 | 49.2768
2.F.4 Aerosols | NO | NO | NO | 4.9837 | 14.9623 | 24.9749 | 35.1225 | 45.5181 | 56.0706 | 66.7175 | 77.7035 | 89.0659 | 88.0562 | 86.3893 | 88.5542 | 92.562 | 100.3511 | 95.5776 | 92.1575 | 87.7417 | 75.6992 | 67.9112 | 64.335 | 61.3339 | 57.5322 | 53.8853 | 50.2847 | 46.962 | 42.5608 | 30.2822 | 11.0216 | 1.2068 | 1.2216 | 1.2326 | 1.2556
2.F.4 Metered Dose Inhalers | NO | NO | NO | NO | NO | NO | 16.0846 | 32.3387 | 32.6802 | 33.0231 | 33.9329 | 36.5086 | 39.3045 | 40.2897 | 41.3684 | 42.0198 | 46.82 | 43.8037 | 46.355 | 46.0973 | 46.7093 | 47.2704 | 46.8762 | 46.274 | 46.701 | 47.3866 | 48.6885 | 49.0902 | 50.5654 | 50.4532 | 51.5942 | 50.5822 | 52.0987 | 52.6112 | 54.9077
2.E.1 Semiconductor manufacture | 0.496 | 0.63984 | 0.78368 | 1.0714 | 1.359 | 1.9344 | 3.1124 | 4.6624 | 3.7541 | 9.5859 | 12.6821 | 3.286 | 1.9964 | 2.8024 | 1.4384 | 2.3585 | 3.348 | 3.596 | 3.844 | 3.1 | 3.5123 | 2.604 | 2.3436 | 2.8396 | 0.4836 | 3.2116 | 1.4508 | 2.108 | 4.1898 | 4.4663 | 4.0921 | 3.4353 | 3.6337 | 1.5187 | 2.7734
HFCs | 0.496 | 0.63984 | 0.78368 | 6.5167 | 18.1881 | 31.1857 | 73.7594 | 116.7333 | 143.5641 | 186.9315 | 246.2128 | 293.5466 | 370.9423 | 499.1036 | 643.424 | 800.6941 | 843.9436 | 853.4344 | 920.7233 | 955.4671 | 962.0329 | 984.3549 | 973.3967 | 999.1975 | 1074.5328 | 1050.6918 | 1115.0863 | 1028.3472 | 727.2687 | 706.7139 | 564.0373 | 598.48 | 566.0128 | 537.8152 | 523.369
2.E.1 Semiconductor manufacture | 0.10869 | 8.9605 | 17.8124 | 35.516 | 53.2197 | 88.6271 | 121.0111 | 153.4328 | 71.859 | 231.4655 | 361.3415 | 344.6733 | 243.1866 | 259.4312 | 213.1585 | 196.4714 | 173.4317 | 152.7501 | 123.7094 | 75.9339 | 42.2922 | 14.4414 | 8.6994 | 7.574 | 3.2286 | 18.4687 | 33.5465 | 42.3768 | 44.8074 | 56.646 | 57.7294 | 59.2575 | 54.0108 | 30.3982 | 44.9349
PFCs | 0.10869 | 8.9605 | 17.8124 | 35.516 | 53.2197 | 88.6271 | 121.0111 | 153.4328 | 71.859 | 231.4655 | 361.3415 | 344.6733 | 243.1866 | 259.4312 | 213.1585 | 196.4714 | 173.4317 | 152.7501 | 123.7094 | 75.9339 | 42.2922 | 14.4414 | 8.6994 | 7.574 | 3.2286 | 18.4687 | 33.5465 | 42.3768 | 44.8074 | 56.646 | 57.7294 | 59.2575 | 54.0108 | 30.3982 | 44.9349
2.E.1 Semiconductor manufacture | 0.47 | 4.653 | 8.836 | 17.202 | 25.568 | 42.3 | 61.1 | 79.9 | 51.7 | 16.45 | 30.55 | 20.0925 | 28.106 | 58.9145 | 32.101 | 64.4571 | 27.0553 | 29.6937 | 40.3388 | 20.5806 | 17.9459 | 22.829 | 18.9741 | 22.6867 | 15.6344 | 22.2144 | 17.5144 | 16.5993 | 22.2158 | 23.8124 | 10.8775 | 19.4022 | 23.1108 | 26.2863 | 17.7793
2.G.1 Electrical equipment | 21.15 | 22.09 | 23.03 | 23.97 | 24.91 | 25.85 | 25.944 | 36.66 | 24.816 | 34.404 | 7.6563 | 31.5135 | 22.4049 | 37.8021 | 21.1923 | 23.124 | 27.636 | 29.328 | 10.716 | 13.7475 | 12.7076 | 21.3333 | 16.7156 | 19.176 | 19.74 | 20.304 | 19.646 | 20.4802 | 16.6248 | 7.4471 | 3.2421 | 2.9681 | 3.9064 | 2.1218 | 2.9584
2.G.2 Other | 1.3145 | 1.3336 | 1.3526 | 1.3713 | 1.3899 | 1.4082 | 1.4264 | 1.4444 | 3.0049 | 3.3795 | 3.2139 | 3.0784 | 4.0517 | 4.7321 | 8.2316 | 12.4215 | 7.4425 | 5.8499 | 5.2599 | 4.0047 | 3.2839 | 2.4845 | 2.1848 | 2.303 | 2.4201 | 2.536 | 2.5185 | 2.5011 | 2.484 | 2.467 | 2.4501 | 2.4335 | 2.417 | 2.4006 | 1.8553
2.G.2 Other - gas-air tracers | 11.985 | 11.985 | 11.985 | 11.985 | 11.985 | 11.985 | 11.985 | 11.985 | 11.985 | 11.985 | 11.985 | 11.985 | 11.985 | 11.985 | 5.9925 | NO | NO | NO | NO | 1.9338 | NO | NO | NO | NO | NO | NO | NO | NO | NO | NO | NO | NO | NO | NO | NO
SF₆ | 34.9195 | 40.0616 | 45.2036 | 54.5283 | 63.8529 | 81.5432 | 100.4554 | 129.9894 | 91.5059 | 66.2185 | 53.4052 | 66.6694 | 66.5476 | 113.4337 | 67.5174 | 100.0026 | 62.1339 | 64.8716 | 56.3147 | 40.2666 | 33.9375 | 46.6469 | 37.8744 | 44.1657 | 37.7946 | 45.0545 | 39.6789 | 39.5807 | 41.3246 | 33.7265 | 16.5697 | 24.8037 | 29.4342 | 30.8087 | 22.593
2.E.1 Semiconductor manufacture | NO | NO | NO | NO | NO | 4.0946 | 4.4172 | 5.718 | 3.923 | 3.5454 | 46.0299 | 20.3826 | 43.5988 | 43.6471 | 16.9211 | 26.565 | 26.404 | 35.259 | 32.7836 | 30.3082 | 27.8329 | 25.3575 | 23.613 | 21.2501 | 18.8309 | 16.3556 | 15.7921 | 26.5382 | 18.3834 | 11.1624 | 9.5442 | 8.8206 | 9.1173 | 8.3841 | 17.4436
NF₃ | NO | NO | NO | NO | NO | 4.0946 | 4.4172 | 5.718 | 3.923 | 3.5454 | 46.0299 | 20.3826 | 43.5988 | 43.6471 | 16.9211 | 26.565 | 26.404 | 35.259 | 32.7836 | 30.3082 | 27.8329 | 25.3575 | 23.613 | 21.2501 | 18.8309 | 16.3556 | 15.7921 | 26.5382 | 18.3834 | 11.1624 | 9.5442 | 8.8206 | 9.1173 | 8.3841 | 17.4436
HFC, PFC, SF6 and NF3 | 35.5242 | 49.662 | 63.7996 | 96.561 | 135.2607 | 205.4506 | 299.6432 | 405.8735 | 310.852 | 488.1608 | 706.9894 | 725.272 | 724.2753 | 915.6156 | 941.021 | 1123.733 | 1105.9132 | 1106.3151 | 1133.531 | 1101.9758 | 1066.0955 | 1070.8007 | 1043.5836 | 1072.1873 | 1134.3869 | 1130.5705 | 1204.1038 | 1136.8428 | 831.7841 | 808.2488 | 647.8805 | 691.3618 | 658.5752 | 607.4062 | 608.3405

## Table 4.4
Table 4.4 Recalculations in IPPU 1990-2023
| 2025 Submission | Gases | Units | 1990 | 1991 | 1992 | 1993 | 1994 | 1995 | 1996 | 1997 | 1998 | 1999 | 2000 | 2001 | 2002 | 2003 | 2004 | 2005 | 2006 | 2007 | 2008 | 2009 | 2010 | 2011 | 2012 | 2013 | 2014 | 2015 | 2016 | 2017 | 2018 | 2019 | 2020 | 2021 | 2022 | 2023
2.A.1 | Cement Production | CO₂ | kt CO₂eq | 884 | 782 | 753 | 729 | 859 | 879 | 983 | 1145 | 1059 | 1166 | 1700.904 | 1851.19 | 1859.797 | 2126.951 | 2295.081 | 2357.0552 | 2347.8512 | 2374.0563 | 2106.7333 | 1326.7758 | 1105.109 | 966.2735 | 1177.0216 | 1111.7464 | 1461.1216 | 1652.0145 | 1793.5241 | 1839.6054 | 1916.0429 | 1892.5993 | 1769.6404 | 2102.809 | 1956.5349 | 1835.1084
2.A.2 | Lime Production | CO₂ | kt CO₂eq | 214.077 | 192.228 | 162.395 | 204.893 | 205.428 | 187.506 | 198.237 | 221.891 | 211.657 | 170.074 | 190.431 | 189.395 | 190.314 | 206.256 | 201.5389 | 183.477 | 180.3042 | 196.7148 | 187.7957 | 156.404 | 192.4145 | 199.0605 | 214.3912 | 189.6381 | 188.983 | 177.3472 | 173.897 | 198.9433 | 177.2755 | 163.6512 | 135.5052 | 148.0125 | 107.4985 | 96.7046
2.A.3 | Glass Production | CO₂ | kt CO₂eq | 13.3252 | 13.0557 | 12.5872 | 12.5197 | 12.3072 | 11.9657 | 11.6252 | 11.4647 | 11.0492 | 10.9567 | 10.7144 | 10.136 | 5.1307 | 0.55323 | 0.58013 | 0.48088 | 0.48667 | 0.455 | 0.30709 | 0.01737 | NO | NO | NO | NO | NO | NO | NO | NO | NO | NO | NO | NO | NO | NO
2.A.4 | Other Process Uses of Carbonates | CO₂ | kt CO₂eq | 5.3232 | 5.1057 | 4.9859 | 4.7133 | 4.9671 | 5.7094 | 5.5249 | 6.5692 | 6.4199 | 6.679 | 6.7347 | 10.7162 | 8.1374 | 8.5579 | 9.8626 | 11.7822 | 10.1014 | 9.208 | 6.7477 | 2.1255 | 1.525 | 1.9365 | 0.55509 | 0.31047 | 0.34853 | 1.0018 | 0.98027 | 1.3075 | 1.2306 | 1.6147 | 2.2917 | 6.1191 | 4.3414 | 2.0746
2.B.1 | Ammonia Production | CO₂ | kt CO₂eq | 990.2335 | 1030.3165 | 1003.5615 | 946.1868 | 1056.6256 | 973.4373 | 922.8505 | 1073.1246 | 1058.8057 | 942.8176 | 882.2938 | 1041.1918 | 810.8978 | 0.29747 | NO | NO | NO | NO | NO | NO | NO | NO | NO | NO | NO | NO | NO | NO | NO | NO | NO | NO | NO | NO
2.B.2 | Nitric Acid Production | N₂O | kt CO₂eq | 885.1 | 694.512 | 694.512 | 694.512 | 694.512 | 694.512 | 694.512 | 694.512 | 694.512 | 694.512 | 694.512 | 499.525 | 249.7625 | NO | NO | NO | NO | NO | NO | NO | NO | NO | NO | NO | NO | NO | NO | NO | NO | NO | NO | NO | NO | NO
2.C.1 | Iron and Steel Production | CO₂ | kt CO₂eq | 26.08 | 23.44 | 20.56 | 26.08 | 21.28 | 24.8 | 27.28 | 26.96 | 28.64 | 26.8 | 28.8 | 12 | NO | NO | NO | NO | NO | NO | NO | NO | NO | NO | NO | NO | NO | NO | NO | NO | NO | NO | NO | NO | NO | NO
2.D.1 | Lubricant Use | CO₂ | kt CO₂eq | 35.9719 | 24.8082 | 24.8082 | 22.9476 | 23.5678 | 11.7839 | 27.289 | 19.2264 | 16.7455 | 16.7455 | 70.0832 | 19.8466 | 11.7839 | 14.8849 | 17.3657 | 59.5397 | 19.2264 | 23.5678 | 20.4668 | 22.3875 | 16.8162 | 18.732 | 18.2825 | 19.0765 | 19.8383 | 20.3487 | 20.0893 | 22.2197 | 21.4989 | 23.6279 | 24.9145 | 25.4293 | 30.9244 | 27.7477
2.D.2 | Paraffin Wax Use | CO₂ | kt CO₂eq | 6.2605 | 5.7564 | 5.8036 | 6.1062 | 6.3145 | 8.5851 | 8.8324 | 8.9103 | 9.7027 | 13.9166 | 15.7278 | 18.7847 | 22.8051 | 24.1001 | 25.9003 | 35.2772 | 28.1915 | 32.6477 | 23.7639 | 24.0404 | 21.8392 | 20.8012 | 20.0962 | 22.1248 | 21.701 | 24.4859 | 23.7091 | 25.0942 | 23.6486 | 25.0095 | 25.8541 | 32.0195 | 32.2969 | 32.2969
CRT 6 | Other Solvent Use | Indirect CO₂ | kt CO₂eq | 53.2832 | 52.9855 | 53.0042 | 53.0825 | 53.844 | 53.7829 | 54.4327 | 55.9617 | 54.4262 | 51.4071 | 48.8994 | 52.8295 | 52.0177 | 48.3378 | 52.3219 | 48.7843 | 50.1544 | 54.4888 | 51.0391 | 47.2136 | 41.8908 | 41.6505 | 39.0094 | 38.2986 | 39.932 | 38.9627 | 38.6582 | 39.173 | 40.8514 | 39.4868 | 38.3079 | 37.5826 | 38.2975 | 39.3452
2.D.3 | Urea as Catalyst | CO₂ | kt CO₂eq | 0 | 0 | 0 | 0 | 0 | 0 | 0 | 0 | 0 | 0 | 0 | 0 | 0 | 0 | 0 | 0 | 1.7115 | 3.6085 | 5.1089 | 5.0845 | 5.2132 | 5.7237 | 5.8183 | 6.4552 | 7.0335 | 8.6817 | 11.0172 | 11.9512 | 13.1757 | 13.7281 | 12.3118 | 13.8371 | 15.1916 | 15.4677
2.E.1 | Integrated Circuit or Semiconductor | HFCs, PFCS, SF₆, NF₃ | kt CO₂eq | 1.0747 | 14.2534 | 27.432 | 53.7894 | 80.1468 | 136.9561 | 189.6407 | 243.7132 | 131.2361 | 261.0468 | 450.6035 | 388.4344 | 316.8878 | 364.7952 | 263.619 | 289.8519 | 230.239 | 221.2988 | 200.6758 | 129.9227 | 91.5833 | 65.2319 | 53.6302 | 54.3504 | 38.1776 | 60.2503 | 68.3038 | 87.6223 | 89.5854 | 96.0724 | 82.2139 | 90.8899 | 89.847 | 66.5726
2.F.1 | Refrigeration and Air Conditioning | HFCs | kt CO₂eq | NO | NO | NO | 0.46156 | 1.9158 | 4.5237 | 16.96 | 29.3155 | 44.1979 | 69.5545 | 113.7378 | 157.2425 | 237.3623 | 372.4163 | 512.3076 | 664.3918 | 700.4906 | 719.4765 | 800.0241 | 842.863 | 856.8936 | 889.7952 | 883.8496 | 916.4232 | 1000.2034 | 977.2683 | 1048.8511 | 961.1711 | 651.6425 | 651.415 | 520.6412 | 569.5648 | 534.8909 | 516.1149
2.F.3 | Fire Protection | HFCs | kt CO₂eq | NO | NO | NO | NO | NO | NO | 1.5556 | 3.0957 | 4.6203 | 6.1297 | 7.624 | 9.1034 | 10.5679 | 12.0179 | 13.4533 | 14.8744 | 16.2812 | 17.674 | 19.0529 | 20.418 | 33.6698 | 33.6854 | 33.7009 | 33.7162 | 33.7314 | 33.7464 | 33.7613 | 33.7761 | 33.7906 | 33.8051 | 33.8194 | 33.8335 | 33.8475 | 33.8614
2.F.4 | Aerosols | HFCs | kt CO₂eq | NO | NO | NO | 4.9758 | 14.9382 | 24.9339 | 51.1482 | 77.7793 | 88.6534 | 99.6234 | 111.4974 | 125.4135 | 127.1999 | 126.5196 | 129.7706 | 134.399 | 146.973 | 139.1908 | 138.3264 | 133.664 | 122.2616 | 115.0501 | 111.0922 | 107.5224 | 104.1451 | 101.1517 | 98.8453 | 95.9089 | 92.9492 | 80.5998 | 62.5388 | 62.1777 | 53.3178 | 53.872
2.G.1 | Electrical Equipment | SF₆ | kt CO₂eq | 21.15 | 22.09 | 23.03 | 23.97 | 24.91 | 25.85 | 25.944 | 36.66 | 24.816 | 34.404 | 7.6563 | 31.5135 | 22.4049 | 37.8021 | 21.1923 | 23.124 | 27.636 | 29.328 | 10.716 | 13.7475 | 12.7076 | 21.3333 | 16.7156 | 19.176 | 19.74 | 20.304 | 19.646 | 20.4802 | 16.6248 | 7.4471 | 3.2421 | 2.9681 | 3.9064 | 2.1218
2.G.2 | SF₆ and PFCs from Other Product Uses | SF₆ | kt CO₂eq | 13.2995 | 13.3186 | 13.3376 | 13.3563 | 13.3749 | 13.3932 | 13.4114 | 13.4294 | 14.9899 | 15.3645 | 15.1989 | 15.0634 | 16.0367 | 16.7171 | 14.2502 | 12.4751 | 7.5249 | 5.9624 | 5.4037 | 6.1149 | 3.4942 | 2.73 | 2.4665 | 2.6224 | 2.7783 | 2.9341 | 2.9316 | 2.9292 | 2.9267 | 2.9243 | 2.9219 | 2.9195 | 2.9172 | 2.9148
2.G.3 | N₂O from Product Uses | N₂O | kt CO₂eq | 27.8711 | 28.0293 | 28.2583 | 28.4141 | 28.5079 | 28.6303 | 28.8275 | 29.1312 | 29.4396 | 29.7457 | 30.1265 | 30.5852 | 31.1417 | 31.6402 | 32.1593 | 32.8637 | 33.6516 | 34.7876 | 35.6565 | 36.0405 | 36.2107 | 36.3705 | 36.5199 | 36.6869 | 36.9309 | 37.268 | 37.6798 | 38.2467 | 38.835 | 39.4201 | 39.9877 | 40.3439 | 41.2128 | 41.9887
CRT 6 | Other Solvent and product use | Indirect CO₂ | kt CO₂eq | 0.074529 | 0.080373 | 0.076625 | 0.073464 | 0.076006 | 0.081032 | 0.077827 | 0.079568 | 0.081472 | 0.086998 | 0.086692 | 0.086013 | 0.088754 | 0.078524 | 0.067481 | 0.069508 | 0.070661 | 0.068294 | 0.062615 | 0.059949 | 0.053645 | 0.054166 | 0.049692 | 0.043307 | 0.041193 | 0.044441 | 0.037467 | 0.048404 | 0.024545 | 0.037935 | 0.035396 | 0.037115 | 0.031626 | 0.02647
CRT 6 | Food and beverages industry | Indirect CO₂ | kt CO₂eq | 21.1579 | 21.4762 | 21.7952 | 22.0902 | 22.3965 | 22.6269 | 21.9018 | 20.6641 | 22.5584 | 23.4829 | 21.4512 | 20.8505 | 27.8696 | 32.4139 | 30.8429 | 29.7686 | 30.0793 | 29.8024 | 31.5241 | 34.4206 | 40.0364 | 40.2186 | 45.7339 | 49.406 | 42.0934 | 44.9764 | 47.5586 | 59.3112 | 59.4769 | 65.1167 | 58.7324 | 66.193 | 68.0925 | 64.452
| Total IPPU (including Indirect CO2) |  | kt CO₂eq | 3198.2822 | 2923.4558 | 2849.1473 | 2847.1718 | 3124.1122 | 3108.0775 | 3283.0507 | 3717.4876 | 3511.5514 | 3639.3469 | 4407.0827 | 4483.9071 | 4000.2058 | 3424.3393 | 3620.3134 | 3898.2145 | 3830.9733 | 3892.3356 | 3643.4045 | 2801.2998 | 2581.7186 | 2458.6471 | 2658.9327 | 2607.5969 | 3016.7992 | 3200.7862 | 3419.4902 | 3437.7883 | 3179.5792 | 3136.5559 | 2812.9584 | 3234.7365 | 3013.1487 | 2830.6698
2026 Submission
2.A.1 | Cement Production | CO₂ | kt CO₂eq | 884 | 782 | 753 | 729 | 859 | 879 | 983 | 1145 | 1059 | 1166 | 1700.904 | 1851.19 | 1859.797 | 2126.951 | 2295.081 | 2357.0552 | 2347.8512 | 2374.0563 | 2106.7333 | 1326.7758 | 1105.109 | 966.2735 | 1177.0216 | 1111.7464 | 1461.1216 | 1652.0145 | 1793.5241 | 1839.6054 | 1916.0429 | 1892.5993 | 1769.6404 | 2102.809 | 1956.5349 | 1835.1084
2.A.2 | Lime Production | CO₂ | kt CO₂eq | 214.077 | 192.228 | 162.395 | 204.893 | 205.428 | 187.506 | 198.237 | 221.891 | 211.657 | 170.074 | 190.431 | 189.395 | 190.314 | 206.256 | 201.5389 | 183.477 | 180.3042 | 196.7148 | 187.7957 | 156.404 | 192.4145 | 199.0605 | 214.3912 | 189.6381 | 188.983 | 177.3472 | 173.897 | 198.9433 | 177.2755 | 163.6512 | 135.5052 | 148.0125 | 107.4985 | 96.7046
2.A.3 | Glass Production | CO₂ | kt CO₂eq | 13.3252 | 13.0557 | 12.5872 | 12.5197 | 12.3072 | 11.9657 | 11.6252 | 11.4647 | 11.0492 | 10.9567 | 10.7144 | 10.136 | 5.1307 | 0.55323 | 0.58013 | 0.48088 | 0.48667 | 0.455 | 0.30709 | 0.01737 | NO | NO | NO | NO | NO | NO | NO | NO | NO | NO | NO | NO | NO | NO
2.A.4 | Other Process Uses of Carbonates | CO₂ | kt CO₂eq | 5.3232 | 5.1057 | 4.9859 | 4.7133 | 4.9671 | 5.7094 | 5.5249 | 6.5692 | 6.4199 | 6.679 | 6.7347 | 10.7162 | 8.1374 | 8.5579 | 9.8626 | 11.7822 | 10.1014 | 9.208 | 6.7477 | 2.1255 | 1.525 | 1.9365 | 0.55509 | 0.31047 | 0.34853 | 1.0018 | 0.98027 | 1.3075 | 1.2306 | 1.6147 | 2.2917 | 6.1191 | 4.3414 | 2.0746
2.B.1 | Ammonia Production | CO₂ | kt CO₂eq | 990.2335 | 1030.3165 | 1003.5615 | 946.1868 | 1056.6256 | 973.4373 | 922.8505 | 1073.1246 | 1058.8057 | 942.8176 | 882.2954 | 1041.2883 | 810.9806 | 0.29747 | NO | NO | NO | NO | NO | NO | NO | NO | NO | NO | NO | NO | NO | NO | NO | NO | NO | NO | NO | NO
2.B.2 | Nitric Acid Production | N₂O | kt CO₂eq | 885.1 | 694.512 | 694.512 | 694.512 | 694.512 | 694.512 | 694.512 | 694.512 | 694.512 | 694.512 | 694.512 | 499.525 | 249.7625 | NO | NO | NO | NO | NO | NO | NO | NO | NO | NO | NO | NO | NO | NO | NO | NO | NO | NO | NO | NO | NO
2.C.1 | Iron and Steel Production | CO₂ | kt CO₂eq | 26.08 | 23.44 | 20.56 | 26.08 | 21.28 | 24.8 | 27.28 | 26.96 | 28.64 | 26.8 | 28.8 | 12 | NO | NO | NO | NO | NO | NO | NO | NO | NO | NO | NO | NO | NO | NO | NO | NO | NO | NO | NO | NO | NO | NO
2.D.1 | Lubricant Use | CO₂ | kt CO₂eq | 35.9719 | 24.8082 | 24.8082 | 22.9476 | 23.5678 | 11.7839 | 27.289 | 19.2264 | 16.7455 | 16.7455 | 70.0832 | 19.8466 | 11.7839 | 14.8849 | 17.3657 | 59.5397 | 19.2264 | 23.5678 | 20.4668 | 22.3875 | 16.8162 | 18.732 | 18.2825 | 19.0765 | 19.8383 | 20.3487 | 20.0893 | 22.2197 | 21.4989 | 23.6279 | 24.9145 | 25.4293 | 30.9244 | 27.8704
2.D.2 | Paraffin Wax Use | CO₂ | kt CO₂eq | 6.2605 | 5.7564 | 5.8036 | 6.1062 | 6.3145 | 8.5851 | 8.8324 | 8.9103 | 9.7027 | 13.9166 | 15.7278 | 18.7847 | 22.8051 | 24.1001 | 25.9003 | 35.2772 | 28.1915 | 32.6477 | 23.7639 | 24.0404 | 21.8392 | 20.8012 | 20.0962 | 22.1248 | 21.701 | 24.4859 | 23.7091 | 25.0942 | 23.6486 | 25.0095 | 25.8541 | 32.385 | 26.6633 | 21.0606
CRT 6 | Other Solvent Use | Indirect CO₂ | kt CO₂eq | 53.2832 | 52.9855 | 53.003 | 53.0803 | 53.8405 | 53.7779 | 54.4266 | 55.9541 | 54.4177 | 51.3977 | 48.8883 | 52.8295 | 52.016 | 48.3346 | 52.3176 | 48.7774 | 50.1455 | 54.4763 | 51.0265 | 47.2021 | 41.8793 | 41.6372 | 39.0093 | 38.2978 | 39.9314 | 38.9633 | 38.6592 | 39.1745 | 40.8545 | 39.4902 | 38.3131 | 37.5886 | 38.2938 | 39.3212
2.D.3 | Urea as Catalyst | CO₂ | kt CO₂eq | 0 | 0 | 0 | 0 | 0 | 0 | 0 | 0 | 0 | 0 | 0 | 0 | 0 | 0 | 0 | 0 | 1.7659 | 3.8004 | 5.6119 | 5.464 | 5.5147 | 5.7152 | 5.9517 | 6.7955 | 7.5655 | 9.3448 | 11.8892 | 13.1412 | 14.5893 | 15.533 | 13.2817 | 15.1409 | 16.7939 | 16.7936
2.E.1 | Integrated Circuit or Semiconductor | HFCs, PFCS, SF₆, NF₃ | kt CO₂eq | 1.0747 | 14.2534 | 27.432 | 53.7894 | 80.1468 | 136.9561 | 189.6407 | 243.7132 | 131.2361 | 261.0468 | 450.6035 | 388.4344 | 316.8878 | 364.7952 | 263.619 | 289.8519 | 230.239 | 221.2988 | 200.6758 | 129.9227 | 91.5833 | 65.2319 | 53.6302 | 54.3504 | 38.1776 | 60.2503 | 68.3038 | 87.6223 | 89.5964 | 96.0871 | 82.2432 | 90.9156 | 89.8726 | 66.5872
2.F.1 | Refrigeration and Air Conditioning | HFCs | kt CO₂eq | 0 | 0 | 0 | 0.46156 | 1.8667 | 4.2764 | 16.3287 | 28.0539 | 41.9109 | 65.5285 | 106.9482 | 146.9277 | 221.0707 | 346.4068 | 486.2008 | 635.2975 | 662.4262 | 676.9675 | 742.4359 | 780.2046 | 787.4012 | 817.8126 | 811.0402 | 839.904 | 920.9269 | 897.2767 | 965.6893 | 881.1731 | 580.899 | 572.4195 | 448.1982 | 494.0872 | 459.8535 | 433.2112
2.F.3 | Fire Protection | HFCs | kt CO₂eq | NO | NO | NO | NO | NO | NO | 3.1112 | 6.1602 | 9.1482 | 12.0764 | 14.9461 | 17.7584 | 20.5144 | 23.2154 | 25.8623 | 28.4562 | 30.9983 | 33.4896 | 35.931 | 38.3236 | 48.7108 | 48.7567 | 48.8017 | 48.8459 | 48.8891 | 48.9315 | 48.9731 | 49.0138 | 49.0537 | 49.0928 | 49.1311 | 49.1686 | 49.2054 | 49.2415
2.F.4 | Aerosols | HFCs | kt CO₂eq | NO | NO | NO | 4.9837 | 14.9623 | 24.9749 | 51.2071 | 77.8568 | 88.7509 | 99.7406 | 111.6364 | 125.5745 | 127.3607 | 126.679 | 129.9225 | 134.5818 | 147.1711 | 139.3813 | 138.5124 | 133.839 | 122.4086 | 115.1816 | 111.2112 | 107.6079 | 104.2331 | 101.2719 | 98.9731 | 96.0522 | 93.1262 | 80.7354 | 62.6158 | 51.7889 | 53.3203 | 53.8438
2.G.1 | Electrical Equipment | SF₆ | kt CO₂eq | 21.15 | 22.09 | 23.03 | 23.97 | 24.91 | 25.85 | 25.944 | 36.66 | 24.816 | 34.404 | 7.6563 | 31.5135 | 22.4049 | 37.8021 | 21.1923 | 23.124 | 27.636 | 29.328 | 10.716 | 13.7475 | 12.7076 | 21.3333 | 16.7156 | 19.176 | 19.74 | 20.304 | 19.646 | 20.4802 | 16.6248 | 7.4471 | 3.2421 | 2.9681 | 3.9064 | 2.1218
2.G.2 | SF₆ and PFCs from Other Product Uses | SF₆ | kt CO₂eq | 13.2995 | 13.3186 | 13.3376 | 13.3563 | 13.3749 | 13.3932 | 13.4114 | 13.4294 | 14.9899 | 15.3645 | 15.1989 | 15.0634 | 16.0367 | 16.7171 | 14.2241 | 12.4215 | 7.4425 | 5.8499 | 5.2599 | 5.9385 | 3.2839 | 2.4845 | 2.1848 | 2.303 | 2.4201 | 2.536 | 2.5185 | 2.5011 | 2.484 | 2.467 | 2.4501 | 2.4335 | 2.417 | 2.4006
2.G.3 | N₂O from Product Uses | N₂O | kt CO₂eq | 27.8711 | 28.0293 | 28.2583 | 28.4141 | 28.5079 | 28.6303 | 28.8275 | 29.1312 | 29.4396 | 29.7457 | 30.1265 | 30.5852 | 31.1417 | 31.6402 | 32.1593 | 32.8637 | 33.6516 | 34.7876 | 35.6565 | 36.0405 | 36.2107 | 36.3705 | 36.5199 | 36.6869 | 36.9309 | 37.268 | 37.6798 | 38.2467 | 38.835 | 39.4201 | 39.9877 | 40.3439 | 41.2128 | 41.9887
CRT 6 | Other Solvent and product use | Indirect CO₂ | kt CO₂eq | 0.074529 | 0.080373 | 0.076625 | 0.073464 | 0.076006 | 0.081032 | 0.077827 | 0.079568 | 0.081472 | 0.086998 | 0.086692 | 0.086013 | 0.088754 | 0.078524 | 0.067481 | 0.069508 | 0.070661 | 0.068294 | 0.062615 | 0.059949 | 0.053645 | 0.054166 | 0.049692 | 0.043307 | 0.041193 | 0.044441 | 0.037467 | 0.048404 | 0.024545 | 0.037935 | 0.035396 | 0.037115 | 0.031626 | 0.02647
CRT 6 | Food and beverages industry | Indirect CO₂ | kt CO₂eq | 19.9596 | 20.2362 | 20.5135 | 20.7668 | 21.0316 | 21.2202 | 20.4532 | 19.1735 | 21.0258 | 21.9084 | 19.9752 | 19.5173 | 25.6218 | 29.7676 | 28.3121 | 27.2841 |  | 27.2174 | 28.7477 | 31.1376 | 36.419 | 36.3067 | 41.4205 | 44.6329 | 38.1135 | 40.7266 | 42.9856 | 53.3067 | 53.8372 | 58.5765 | 52.801 | 59.2773 | 66.2428 | 66.0819
| Total IPPU (including Indirect CO2) |  | kt CO₂eq | 3197.0839 | 2922.2159 | 2847.8644 | 2845.8541 | 3122.7188 | 3106.4595 | 3282.5792 | 3717.8699 | 3512.3486 | 3639.8011 | 4406.2686 | 4481.1718 | 3991.8548 | 3407.0372 | 3604.2062 | 3880.3399 | 3805.2981 | 3863.3147 | 3600.4507 | 2753.6307 | 2523.8766 | 2397.6881 | 2596.8812 | 2541.54 | 2948.9619 | 3132.1156 | 3347.5549 | 3367.9305 | 3119.621 | 3067.8092 | 2750.5054 | 3158.5044 | 2947.1125 | 2754.4368
| Absolute change | Gases | Units | 1990 | 1991 | 1992 | 1993 | 1994 | 1995 | 1996 | 1997 | 1998 | 1999 | 2000 | 2001 | 2002 | 2003 | 2004 | 2005 | 2006 | 2007 | 2008 | 2009 | 2010 | 2011 | 2012 | 2013 | 2014 | 2015 | 2016 | 2017 | 2018 | 2019 | 2020 | 2021 | 2022 | 2023
2.A.1 | Cement Production | CO₂ | kt CO₂eq | 0 | 0 | 0 | 0 | 0 | 0 | 0 | 0 | 0 | 0 | 0 | 0 | 0 | 0 | 0 | 0 | 0 | 0 | 0 | 0 | 0 | 0 | 0 | 0 | 0 | 0 | 0 | 0 | 0 | 0 | 0 | 0 | 0 | 0
2.A.2 | Lime Production | CO₂ | kt CO₂eq | 0 | 0 | 0 | 0 | 0 | 0 | 0 | 0 | 0 | 0 | 0 | 0 | 0 | 0 | 0 | 0 | 0 | 0 | 0 | 0 | 0 | 0 | 0 | 0 | 0 | 0 | 0 | 0 | 0 | 0 | 0 | 0 | 0 | 0
2.A.3 | Glass Production | CO₂ | kt CO₂eq | 0 | 0 | 0 | 0 | 0 | 0 | 0 | 0 | 0 | 0 | 0 | 0 | 0 | 0 | 0 | 0 | 0 | 0 | 0 | 0 | - | - | - | - | - | - | - | - | - | - | - | - | - | -
2.A.4 | Other Process Uses of Carbonates | CO₂ | kt CO₂eq | 0 | 0 | 0 | 0 | 0 | 0 | 0 | 0 | 0 | 0 | 0 | 0 | 0 | 0 | 0 | 0 | 0 | 0 | 0 | 0 | 0 | 0 | 0 | 0 | 0 | 0 | 0 | 0 | 0 | 0 | 0 | 0 | 0 | 0
2.B.1 | Ammonia Production | CO₂ | kt CO₂eq | 0 | 0 | 0 | 0 | 0 | 0 | 0 | 0 | 0 | 0 | 0.0015957 | 0.0965 | 0.082806 | -3.3578e-06 | - | - | - | - | - | - | - | - | - | - | - | - | - | - | - | - | - | - | - | -
2.B.2 | Nitric Acid Production | N₂O | kt CO₂eq | 0 | 0 | 0 | 0 | 0 | 0 | 0 | 0 | 0 | 0 | 0 | 0 | 0 | - | - | - | - | - | - | - | - | - | - | - | - | - | - | - | - | - | - | - | - | -
2.C.1 | Iron and Steel Production | CO₂ | kt CO₂eq | 0 | 0 | 0 | 0 | 0 | 0 | 0 | 0 | 0 | 0 | 0 | 0 | - | - | - | - | - | - | - | - | - | - | - | - | - | - | - | - | - | - | - | - | - | -
2.D.1 | Lubricant Use | CO₂ | kt CO₂eq | 0 | 0 | 0 | 0 | 0 | 0 | 0 | 0 | 0 | 0 | 0 | 0 | 0 | 0 | 0 | 0 | 0 | 0 | 0 | 0 | 0 | 0 | 0 | 0 | 0 | 0 | 0 | 0 | 0 | 0 | 0 | 0 | 0 | 0.12278
2.D.2 | Paraffin Wax Use | CO₂ | kt CO₂eq | 0 | 0 | 0 | 0 | 0 | 0 | 0 | 0 | 0 | 0 | 0 | 0 | 0 | 0 | 0 | 0 | 0 | 0 | 0 | 0 | 0 | 0 | 0 | 0 | 0 | 0 | 0 | 0 | 0 | 0 | 0 | 0.36555 | -5.6336 | -11.2363
CRT 6 | Other Solvent Use | Indirect CO₂ | kt CO₂eq | 4.8985e-06 | 6.1352e-06 | -0.0011394 | -0.002237 | -0.0034991 | -0.0050193 | -0.0061205 | -0.0076375 | -0.0085051 | -0.009344 | -0.011124 | 2.2572e-05 | -0.0017593 | -0.0031965 | -0.0042693 | -0.0069189 | -0.0089237 | -0.01249 | -0.012617 | -0.011435 | -0.011485 | -0.013301 | -0.00013745 | -0.0007801 | -0.00058993 | 0.00056354 | 0.00093023 | 0.0014938 | 0.0030942 | 0.0034064 | 0.0052323 | 0.0059774 | -0.0036481 | -0.023986
2.D.3 | Urea as Catalyst | CO₂ | kt CO₂eq | 0 | 0 | 0 | 0 | 0 | 0 | 0 | 0 | 0 | 0 | 0 | 0 | 0 | 0 | 0 | 0 | 0.054463 | 0.19194 | 0.50303 | 0.37953 | 0.30149 | -0.0085397 | 0.13343 | 0.34033 | 0.53196 | 0.66315 | 0.87199 | 1.19 | 1.4136 | 1.8049 | 0.96994 | 1.3038 | 1.6023 | 1.326
2.E.1 | Integrated Circuit or Semiconductor | HFCs, PFCS, SF₆, NF₃ | kt CO₂eq | 0 | 0 | 0 | 0 | 0 | 0 | 0 | 0 | 0 | 0 | 0 | 0 | 0 | 0 | 0 | 0 | 0 | 0 | 0 | 0 | 0 | 0 | 0 | 0 | 0 | 0 | 0 | 0 | 0.011 | 0.014667 | 0.029333 | 0.025667 | 0.025667 | 0.014667
2.F.1 | Refrigeration and Air Conditioning | HFCs | kt CO₂eq | - | - | - | 0 | -0.049141 | -0.24734 | -0.63128 | -1.2615 | -2.287 | -4.0259 | -6.7896 | -10.3147 | -16.2916 | -26.0095 | -26.1068 | -29.0942 | -38.0644 | -42.509 | -57.5882 | -62.6584 | -69.4923 | -71.9827 | -72.8094 | -76.5192 | -79.2765 | -79.9916 | -83.1617 | -79.9979 | -70.7434 | -78.9955 | -72.443 | -75.4777 | -75.0374 | -82.9036
2.F.3 | Fire Protection | HFCs | kt CO₂eq | - | - | - | - | - | - | 1.5556 | 3.0645 | 4.5279 | 5.9467 | 7.3221 | 8.655 | 9.9465 | 11.1975 | 12.409 | 13.5819 | 14.7171 | 15.8155 | 16.8781 | 17.9056 | 15.041 | 15.0713 | 15.1009 | 15.1297 | 15.1577 | 15.1851 | 15.2117 | 15.2377 | 15.263 | 15.2877 | 15.3117 | 15.3351 | 15.3579 | 15.3801
2.F.4 | Aerosols | HFCs | kt CO₂eq | - | - | - | 0.0079063 | 0.02413 | 0.04097 | 0.05888 | 0.077528 | 0.097524 | 0.11723 | 0.13897 | 0.16101 | 0.16087 | 0.15943 | 0.15188 | 0.18277 | 0.19808 | 0.1905 | 0.18605 | 0.17498 | 0.14697 | 0.13152 | 0.11894 | 0.08556 | 0.088018 | 0.12017 | 0.12786 | 0.14335 | 0.17701 | 0.13553 | 0.077011 | -10.3888 | 0.0025016 | -0.028204
2.G.1 | Electrical Equipment | SF₆ | kt CO₂eq | 0 | 0 | 0 | 0 | 0 | 0 | 0 | 0 | 0 | 0 | 0 | 0 | 0 | 0 | 0 | 0 | 0 | 0 | 0 | 0 | 0 | 0 | 0 | 0 | 0 | 0 | 0 | 0 | 0 | 0 | 0 | 0 | 0 | 0
2.G.2 | SF₆ and PFCs from Other Product Uses | SF₆ | kt CO₂eq | 0 | 0 | 0 | 0 | 0 | 0 | 0 | 0 | 0 | 0 | 0 | 0 | 0 | 0 | -0.026139 | -0.0536 | -0.082371 | -0.11244 | -0.14379 | -0.17641 | -0.21029 | -0.24542 | -0.28177 | -0.31935 | -0.35814 | -0.39812 | -0.41315 | -0.42803 | -0.44276 | -0.45734 | -0.47178 | -0.48607 | -0.50022 | -0.51423
2.G.3 | N₂O from Product Uses | N₂O | kt CO₂eq | 0 | 0 | 0 | 0 | 0 | 0 | 0 | 0 | 0 | 0 | 0 | 0 | 0 | 0 | 0 | 0 | 0 | 0 | 0 | 0 | 0 | 0 | 0 | 0 | 0 | 0 | 0 | 0 | 0 | 0 | 0 | 0 | 0 | 0
CRT 6 | Other Solvent and product use | Indirect CO₂ | kt CO₂eq | 0 | 0 | 0 | 0 | 0 | 0 | 0 | 0 | 0 | 0 | 0 | 0 | 0 | 0 | 0 | 0 | 0 | 0 | 0 | 0 | 0 | 0 | 0 | 0 | 0 | 0 | 0 | 0 | 0 | 0 | 0 | 0 | 0 | 0
CRT 6 | Food and beverages industry | Indirect CO₂ | kt CO₂eq | -1.1983 | -1.2399 | -1.2817 | -1.3234 | -1.365 | -1.4067 | -1.4486 | -1.4906 | -1.5326 | -1.5745 | -1.476 | -1.3332 | -2.2477 | -2.6463 | -2.5308 | -2.4845 | -2.4891 | -2.585 | -2.7764 | -3.283 | -3.6174 | -3.9119 | -4.3134 | -4.773 | -3.9798 | -4.2498 | -4.5729 | -6.0044 | -5.6397 | -6.5401 | -5.9314 | -6.9157 | -1.8497 | 1.6299
| Total IPPU (including Indirect CO2) |  | kt CO₂eq | -1.1983 | -1.2399 | -1.2828 | -1.3177 | -1.3935 | -1.6181 | -0.47147 | 0.38229 | 0.79725 | 0.45417 | -0.8141 | -2.7354 | -8.3509 | -17.3021 | -16.1072 | -17.8746 | -25.6752 | -29.0209 | -42.9538 | -47.6692 | -57.8421 | -60.959 | -62.0515 | -66.0568 | -67.8373 | -68.6706 | -71.9353 | -69.8578 | -59.9582 | -68.7468 | -62.453 | -76.2321 | -66.0362 | -76.233
Relative change
2.A.1 | Cement Production | CO₂ | % | bar: 1990 to 2023
2.A.2 | Lime Production | CO₂ | % | bar: 1990 to 2023
2.A.3 | Glass Production | CO₂ | % | bar: 1990 to 2023
2.A.4 | Other Process Uses of Carbonates | CO₂ | % | bar: 1990 to 2023
2.B.1 | Ammonia Production | CO₂ | % | 0% | 0% | 0% | 0% | 0% | 0% | 0% | 0% | 0% | 0% | 0.0001809% | 0.009268% | 0.01021% | -0.001129% | - | - | - | - | - | - | - | - | - | - | - | - | - | - | - | - | - | - | - | -
2.B.2 | Nitric Acid Production | N₂O | % | bar: 1990 to 2023
2.C.1 | Iron and Steel Production | CO₂ | % | bar: 1990 to 2023
2.D.1 | Lubricant Use | CO₂ | % | 0% | 0% | 0% | 0% | 0% | 0% | 0% | 0% | 0% | 0% | 0% | 0% | 0% | 0% | 0% | 0% | 0% | 0% | 0% | 0% | 0% | 0% | 0% | 0% | 0% | 0% | 0% | 0% | 0% | 0% | 0% | 0% | 0% | 0.4425%
2.D.2 | Paraffin Wax Use | CO₂ | % | 0% | 0% | 0% | 0% | 0% | 0% | 0% | 0% | 0% | 0% | 0% | 0% | 0% | 0% | 0% | 0% | 0% | 0% | 0% | 0% | 0% | 0% | 0% | 0% | 0% | 0% | 0% | 0% | 0% | 0% | 0% | 1.142% | -17.44% | -34.79%
CRT 6 | Other Solvent Use | Indirect CO₂ | % | 9.193e-06% | 1.158e-05% | -0.00215% | -0.004214% | -0.006499% | -0.009333% | -0.01124% | -0.01365% | -0.01563% | -0.01818% | -0.02275% | 4.273e-05% | -0.003382% | -0.006613% | -0.00816% | -0.01418% | -0.01779% | -0.02292% | -0.02472% | -0.02422% | -0.02742% | -0.03193% | -0.0003523% | -0.002037% | -0.001477% | 0.001446% | 0.002406% | 0.003813% | 0.007574% | 0.008627% | 0.01366% | 0.0159% | -0.009526% | -0.06096%
2.D.3 | Urea as Catalyst | CO₂ | % | - | - | - | - | - | - | - | - | - | - | - | - | - | - | - | - | 3.182% | 5.319% | 9.846% | 7.465% | 5.783% | -0.1492% | 2.293% | 5.272% | 7.563% | 7.639% | 7.915% | 9.957% | 10.73% | 13.15% | 7.878% | 9.422% | 10.55% | 8.572%
2.E.1 | Integrated Circuit or Semiconductor | HFCs, PFCS, SF₆, NF₃ | % | 0% | 0% | 0% | 0% | 0% | 0% | 0% | 0% | 0% | 0% | 0% | 0% | 0% | 0% | 0% | 0% | 0% | 0% | 0% | 0% | 0% | 0% | 0% | 0% | 0% | 0% | 0% | 0% | 0.01228% | 0.01527% | 0.03568% | 0.02824% | 0.02857% | 0.02203%
2.F.1 | Refrigeration and Air Conditioning | HFCs | % | - | - | - | 0% | -2.565% | -5.468% | -3.722% | -4.303% | -5.175% | -5.788% | -5.97% | -6.56% | -6.864% | -6.984% | -5.096% | -4.379% | -5.434% | -5.908% | -7.198% | -7.434% | -8.11% | -8.09% | -8.238% | -8.35% | -7.926% | -8.185% | -7.929% | -8.323% | -10.86% | -12.13% | -13.91% | -13.25% | -14.03% | -16.06%
2.F.3 | Fire Protection | HFCs | % | - | - | - | - | - | - | 100% | 98.99% | 98% | 97.02% | 96.04% | 95.08% | 94.12% | 93.17% | 92.24% | 91.31% | 90.39% | 89.48% | 88.59% | 87.7% | 44.67% | 44.74% | 44.81% | 44.87% | 44.94% | 45% | 45.06% | 45.11% | 45.17% | 45.22% | 45.28% | 45.33% | 45.37% | 45.42%
2.F.4 | Aerosols | HFCs | % | - | - | - | 0.1589% | 0.1615% | 0.1643% | 0.1151% | 0.09968% | 0.11% | 0.1177% | 0.1246% | 0.1284% | 0.1265% | 0.126% | 0.117% | 0.136% | 0.1348% | 0.1369% | 0.1345% | 0.1309% | 0.1202% | 0.1143% | 0.1071% | 0.07957% | 0.08451% | 0.1188% | 0.1294% | 0.1495% | 0.1904% | 0.1681% | 0.1231% | -16.71% | 0.004692% | -0.05235%
2.G.1 | Electrical Equipment | SF₆ | % | bar: 1990 to 2023
2.G.2 | SF₆ and PFCs from Other Product Uses | SF₆ | % | 0% | 0% | 0% | 0% | 0% | 0% | 0% | 0% | 0% | 0% | 0% | 0% | 0% | 0% | -0.1834% | -0.4297% | -1.095% | -1.886% | -2.661% | -2.885% | -6.018% | -8.99% | -11.42% | -12.18% | -12.89% | -13.57% | -14.09% | -14.61% | -15.13% | -15.64% | -16.15% | -16.65% | -17.15% | -17.64%
2.G.3 | N₂O from Product Uses | N₂O | % | bar: 1990 to 2023
CRT 6 | Other Solvent and product use | Indirect CO₂ | % | bar: 1990 to 2023
CRT 6 | Food and beverages industry | Indirect CO₂ | % | -5.663% | -5.774% | -5.881% | -5.991% | -6.095% | -6.217% | -6.614% | -7.214% | -6.794% | -6.705% | -6.881% | -6.394% | -8.065% | -8.164% | -8.205% | -8.346% | -8.275% | -8.674% | -8.807% | -9.538% | -9.035% | -9.727% | -9.432% | -9.661% | -9.455% | -9.449% | -9.615% | -10.12% | -9.482% | -10.04% | -10.1% | -10.45% | -2.716% | 2.529%
| Total IPPU (including Indirect CO2) |  | % | -0.03747% | -0.04241% | -0.04503% | -0.04628% | -0.0446% | -0.05206% | -0.01436% | 0.01028% | 0.0227% | 0.01248% | -0.01847% | -0.061% | -0.2088% | -0.5053% | -0.4449% | -0.4585% | -0.6702% | -0.7456% | -1.179% | -1.702% | -2.24% | -2.479% | -2.334% | -2.533% | -2.249% | -2.145% | -2.104% | -2.032% | -1.886% | -2.192% | -2.22% | -2.357% | -2.192% | -2.693%

## Table 4.5 F-gas assumptions
Assumptions used in Ireland's F-gas inventory 2 F1 Refrigeration and AC
|  | 1990 | 1991 | 1992 | 1993 | 1994 | 1995 | 1996 | 1997 | 1998 | 1999 | 2000 | 2001 | 2002 | 2003 | 2004 | 2005 | 2006 | 2007 | 2008 | 2009 | 2010 | 2011 | 2012 | 2013 | 2014 | 2015 | 2016 | 2017 | 2018 | 2019 | 2020 | 2021 | 2022 | 2023 | 2024
All refrigerants | % used to Refill | 0% | 0% | 0% | 0% | 0% | 0% | 10% | 10% | 10% | 15% | 20% | 20% | 30% | 40% | 50% | 60% | 50% | 50% | 50% | 55% | 55% | 55% | 55% | 55% | 55% | 55% | 55% | 55% | 55% | 55% | 55% | 55% | 53.5% | 53.5% | 53.5%
All refrigerants | % used as first-fill | 0% | 0% | 0% | 0% | 0% | 100% | 90% | 90% | 90% | 85% | 80% | 80% | 70% | 60% | 50% | 40% | 50% | 50% | 50% | 45% | 45% | 45% | 45% | 45% | 45% | 45% | 45% | 45% | 45% | 45% | 45% | 45% | 46.5% | 46.5% | 46.5%
Manufacturing factor | % | bar: 1990 to 2024
Imported products
Heat pumps |  | 1990 | 1991 | 1992 | 1993 | 1994 | 1995 | 1996 | 1997 | 1998 | 1999 | 2000 | 2001 | 2002 | 2003 | 2004 | 2005 | 2006 | 2007 | 2008 | 2009 | 2010 | 2011 | 2012 | 2013 | 2014 | 2015 | 2016 | 2017 | 2018 | 2019 | 2020 | 2021 | 2022 | 2023 | 2024
Imported | % | [12 empty] | 100% | 100% | 100% | 100% | 100% | 100% | 100% | 100% | 100% | 100% | 100% | 100% | 100% | 100% | 100% | 100% | 100% | 100% | 100% | 100% | 100% | 100% | 100%
Average charge | kg | [12 empty] | 2.6 | 2.6 | 2.6 | 2.6 | 2.6 | 2.6 | 2.6 | 2.6 | 2.6 | 2.6 | 2.6 | 2.6 | 2.6 | 2.6 | 2.6 | 2.6 | 2.6 | 2.6 | 2.6 | 2.6 | 2.6 | 2.6 | 2.6
Refrigerant shares (%) | 407C | [10 empty] | 0.8 | 0.77 | 0.75 | 0.7 | 0.6 | 0.55 | 0.5 | 0.45 | 0.4 | 0.3 | 0.3 | 0.3 | 0.3 | 0.3 | 0.3 | 0.3 | 0.3 | 0.3 | 0.3 | 0.05 | 0.05 | 0 | 0 | 0 | 0
Refrigerant shares (%) | 410A | [10 empty] | 0 | 0.03 | 0.05 | 0.1 | 0.3 | 0.4 | 0.45 | 0.5 | 0.6 | 0.7 | 0.7 | 0.7 | 0.7 | 0.7 | 0.7 | 0.7 | 0.7 | 0.7 | 0.7 | 0.3 | 0.25 | 0.2 | 0.1 | 0 | 0
Refrigerant shares (%) | 404A | [10 empty] | 0.2 | 0.2 | 0.2 | 0.2 | 0.1 | 0.05 | 0.05 | 0.05 | 0 | 0 | 0 | 0 | 0 | 0 | 0 | 0 | 0 | 0 | 0 | 0 | 0 | 0 | 0 | 0 | 0
Refrigerant shares (%) | R32
Air conditioning (74151) |  | 1990 | 1991 | 1992 | 1993 | 1994 | 1995 | 1996 | 1997 | 1998 | 1999 | 2000 | 2001 | 2002 | 2003 | 2004 | 2005 | 2006 | 2007 | 2008 | 2009 | 2010 | 2011 | 2012 | 2013 | 2014 | 2015 | 2016 | 2017 | 2018 | 2019 | 2020 | 2021 | 2022 | 2023 | 2024
Imported | % | [10 empty] | 100% | 100% | 100% | 100% | 100% | 100% | 100% | 100% | 100% | 100% | 100% | 100% | 100% | 100% | 100% | 100% | 100% | 100% | 100% | 100% | 100% | 100% | 100% | 100% | 100%
Average charge | kg | [10 empty] | 1.5 | 1.5 | 1.5 | 1.5 | 1.5 | 1.5 | 1.5 | 1.5 | 1.5 | 1.5 | 1.5 | 1.5 | 1.5 | 1.5 | 1.5 | 1.5 | 1.5 | 1.5 | 1.5 | 1.5 | 1.5 | 1.5 | 1.5 | 1.5 | 1.5
Refrigerant shares (%) | 407C | [10 empty] | 0.02 | 0.048 | 0.076 | 0.104 | 0.132 | 0.16 | 0.154 | 0.148 | 0.142 | 0.136 | 0.13 | 0.12 | 0.11 | 0.1 | 0.09 | 0.08 | 0.053333 | 0.035556 | 0 | 0 | 0 | 0 | 0 | 0 | 0
Refrigerant shares (%) | 410A | [10 empty] | 0.01 | 0.064 | 0.118 | 0.172 | 0.226 | 0.28 | 0.344 | 0.408 | 0.472 | 0.536 | 0.6 | 0.662 | 0.724 | 0.786 | 0.848 | 0.91 | 0.94 | 0.96 | 1 | 0 | 0 | 0 | 0 | 0 | 0
Refrigerant shares (%) | R-22 | [10 empty] | 0.97 | 0.888 | 0.806 | 0.724 | 0.642 | 0.56 | 0.502 | 0.444 | 0.386 | 0.328 | 0.27 | 0.218 | 0.166 | 0.114 | 0.062 | 0.01 | 0.0066667 | 0.0044444 | 0 | 0 | 0 | 0 | 0 | 0 | 0
Refrigerant shares (%) | R32
Air conditioning (74155) |  | 1990 | 1991 | 1992 | 1993 | 1994 | 1995 | 1996 | 1997 | 1998 | 1999 | 2000 | 2001 | 2002 | 2003 | 2004 | 2005 | 2006 | 2007 | 2008 | 2009 | 2010 | 2011 | 2012 | 2013 | 2014 | 2015 | 2016 | 2017 | 2018 | 2019 | 2020 | 2021 | 2022 | 2023 | 2024
Imported | % | [10 empty] | 100% | 100% | 100% | 100% | 100% | 100% | 100% | 100% | 100% | 100% | 100% | 100% | 100% | 100% | 100% | 100% | 100% | 100% | 100% | 100% | 100% | 100% | 100% | 100% | 100%
Average charge | kg | [10 empty] | 12 | 12 | 12 | 12 | 12 | 12 | 12 | 12 | 12 | 12 | 12 | 12 | 12 | 12 | 12 | 12 | 12 | 12 | 12 | 12 | 12 | 12 | 12 | 12 | 12
Refrigerant shares (%) | 407C | [10 empty] | 1 | 1 | 1 | 1 | 1 | 1 | 0 | 0 | 0 | 0 | 0 | 0 | 0 | 0 | 0 | 0 | 0 | 0 | 0 | 0 | 0 | 0 | 0 | 0 | 0
Refrigerant shares (%) | 410A | [10 empty] | 0 | 0 | 0 | 0 | 0 | 0 | 1 | 1 | 1 | 1 | 1 | 1 | 1 | 1 | 1 | 1 | 1 | 1 | 1 | 1 | 0.9 | 0.9 | 0.9 | 0.9 | 0.9
Lifetime emissions |  | 1990 | 1991 | 1992 | 1993 | 1994 | 1995 | 1996 | 1997 | 1998 | 1999 | 2000 | 2001 | 2002 | 2003 | 2004 | 2005 | 2006 | 2007 | 2008 | 2009 | 2010 | 2011 | 2012 | 2013 | 2014 | 2015 | 2016 | 2017 | 2018 | 2019 | 2020 | 2021 | 2022 | 2023 | 2024
Heat pumps (15 year life-time) | PL factor | 3.5% | 3.5% | 3.5% | 3.5% | 3.5% | 3.5% | 3.5% | 3.5% | 3.5% | 3.5% | 3.5% | 3.5% | 3.5% | 3.5% | 3.5% | 3.5% | 3.5% | 3.5% | 3.5% | 3.5% | 3.5% | 3.5% | 3.5% | 3.5% | 3.5% | 3.5% | 3.5% | 3.5% | 3.5% | 3.5% | 3.5% | 3.5% | 3.5% | 3.5% | 3.5%
74151 (10 year life-time) | PL factor | bar: 1990 to 2024
74155 (10 year life-time) | PL factor | 6.5% | 6.5% | 6.5% | 6.5% | 6.5% | 6.5% | 6.5% | 6.5% | 6.5% | 6.5% | 6.5% | 6.5% | 6.5% | 6.5% | 6.5% | 6.5% | 6.5% | 6.5% | 6.5% | 6.5% | 4.3% | 4.3% | 4.3% | 4.3% | 4.3% | 4.3% | 4.3% | 4.3% | 4.3% | 4.3% | 4.3% | 4.3% | 4.3% | 4.3% | 4.3%
Disposal emissions
|  | 1990 | 1991 | 1992 | 1993 | 1994 | 1995 | 1996 | 1997 | 1998 | 1999 | 2000 | 2001 | 2002 | 2003 | 2004 | 2005 | 2006 | 2007 | 2008 | 2009 | 2010 | 2011 | 2012 | 2013 | 2014 | 2015 | 2016 | 2017 | 2018 | 2019 | 2020 | 2021 | 2022 | 2023 | 2024
Lifetime emissions - AC refigeration units | % | 5.75% | 5.75% | 5.75% | 5.75% | 5.75% | 5.75% | 5.75% | 5.75% | 5.75% | 5.75% | 5.75% | 5.75% | 5.75% | 5.75% | 5.75% | 5.75% | 5.75% | 5.75% | 5.75% | 5.75% | 4.65% | 4.65% | 4.65% | 4.65% | 4.65% | 4.65% | 4.65% | 4.65% | 4.65% | 4.65% | 4.65% | 4.65% | 4.65% | 4.65% | 4.65%
Remaining charge - refrigeration units | % | 2009: 41.14%; 2010: 41.62%; 2011: 42.1%; 2012: 42.59%; 2013: 43.09%; 2014: 43.59%; 2015: 44.1%; 2016: 44.62%; 2017: 45.14%; 2018: 45.66%; 2019: 46.2%; 2020: 46.74%; 2021: 47.28%; 2022: 47.83%; 2023: 48.39%; 2024: 48.96%
Remaining charge - heat pumps | % | 2009: 58.6%; 2010: 58.6%; 2011: 58.6%; 2012: 58.6%; 2013: 58.6%; 2014: 58.6%; 2015: 58.6%; 2016: 58.6%; 2017: 58.6%; 2018: 58.6%; 2019: 58.6%; 2020: 58.6%; 2021: 58.6%; 2022: 58.6%; 2023: 58.6%; 2024: 58.6%
Remaining charge - air conditioning (74151) | % | 2009: 59.87%; 2010: 59.87%; 2011: 59.87%; 2012: 59.87%; 2013: 59.87%; 2014: 59.87%; 2015: 59.87%; 2016: 59.87%; 2017: 59.87%; 2018: 59.87%; 2019: 59.87%; 2020: 59.87%; 2021: 59.87%; 2022: 59.87%; 2023: 59.87%; 2024: 59.87%
Remaining charge - air conditioning (74155) | % | 2009: 51.06%; 2010: 52.27%; 2011: 53.5%; 2012: 54.75%; 2013: 56.04%; 2014: 57.36%; 2015: 58.71%; 2016: 60.09%; 2017: 61.51%; 2018: 62.95%; 2019: 64.43%; 2020: 64.43%; 2021: 64.43%; 2022: 64.43%; 2023: 64.43%; 2024: 64.43%
Recovery efficiency of remaining charge | % | bar: 2009 to 2024
Disposal factor - refrigeration | % | 2009: 41.14%; 2010: 41.62%; 2011: 42.1%; 2012: 42.59%; 2013: 43.09%; 2014: 43.59%; 2015: 44.1%; 2016: 44.62%; 2017: 45.14%; 2018: 45.66%; 2019: 46.2%; 2020: 46.74%; 2021: 47.28%; 2022: 47.83%; 2023: 48.39%; 2024: 48.96%
Disposal factor - heat pumps | % | 2009: 58.6%; 2010: 58.6%; 2011: 58.6%; 2012: 58.6%; 2013: 58.6%; 2014: 58.6%; 2015: 58.6%; 2016: 58.6%; 2017: 58.6%; 2018: 58.6%; 2019: 58.6%; 2020: 58.6%; 2021: 58.6%; 2022: 58.6%; 2023: 58.6%; 2024: 58.6%
Disposal factor - air conditioning (74151) | % | 2009: 59.87%; 2010: 59.87%; 2011: 59.87%; 2012: 59.87%; 2013: 59.87%; 2014: 59.87%; 2015: 59.87%; 2016: 59.87%; 2017: 59.87%; 2018: 59.87%; 2019: 59.87%; 2020: 59.87%; 2021: 59.87%; 2022: 59.87%; 2023: 59.87%; 2024: 59.87%
Disposal factor - air conditioning (74155) | % | 2009: 51.06%; 2010: 52.27%; 2011: 53.5%; 2012: 54.75%; 2013: 56.04%; 2014: 57.36%; 2015: 58.71%; 2016: 60.09%; 2017: 61.51%; 2018: 62.95%; 2019: 64.43%; 2020: 64.43%; 2021: 64.43%; 2022: 64.43%; 2023: 64.43%; 2024: 64.43%

## Recalculations
| 2025 Submission | Gases | Units | 1990 | 1991 | 1992 | 1993 | 1994 | 1995 | 1996 | 1997 | 1998 | 1999 | 2000 | 2001 | 2002 | 2003 | 2004 | 2005 | 2006 | 2007 | 2008 | 2009 | 2010 | 2011 | 2012 | 2013 | 2014 | 2015 | 2016 | 2017 | 2018 | 2019 | 2020 | 2021 | 2022 | 2023
2.A.1 | Cement Production | CO₂ | kt CO₂eq | 884 | 782 | 753 | 729 | 859 | 879 | 983 | 1145 | 1059 | 1166 | 1700.904 | 1851.19 | 1859.797 | 2126.951 | 2295.081 | 2357.0552 | 2347.8512 | 2374.0563 | 2106.7333 | 1326.7758 | 1105.109 | 966.2735 | 1177.0216 | 1111.7464 | 1461.1216 | 1652.0145 | 1793.5241 | 1839.6054 | 1916.0429 | 1892.5993 | 1769.6404 | 2102.809 | 1956.5349 | 1835.1084
2.A.2 | Lime Production | CO₂ | kt CO₂eq | 214.077 | 192.228 | 162.395 | 204.893 | 205.428 | 187.506 | 198.237 | 221.891 | 211.657 | 170.074 | 190.431 | 189.395 | 190.314 | 206.256 | 201.5389 | 183.477 | 180.3042 | 196.7148 | 187.7957 | 156.404 | 192.4145 | 199.0605 | 214.3912 | 189.6381 | 188.983 | 177.3472 | 173.897 | 198.9433 | 177.2755 | 163.6512 | 135.5052 | 148.0125 | 107.4985 | 96.7046
2.A.3 | Glass Production | CO₂ | kt CO₂eq | 13.3252 | 13.0557 | 12.5872 | 12.5197 | 12.3072 | 11.9657 | 11.6252 | 11.4647 | 11.0492 | 10.9567 | 10.7144 | 10.136 | 5.1307 | 0.55323 | 0.58013 | 0.48088 | 0.48667 | 0.455 | 0.30709 | 0.01737 | NO | NO | NO | NO | NO | NO | NO | NO | NO | NO | NO | NO | NO | NO
2.A.4 | Other Process Uses of Carbonates | CO₂ | kt CO₂eq | 5.3232 | 5.1057 | 4.9859 | 4.7133 | 4.9671 | 5.7094 | 5.5249 | 6.5692 | 6.4199 | 6.679 | 6.7347 | 10.7162 | 8.1374 | 8.5579 | 9.8626 | 11.7822 | 10.1014 | 9.208 | 6.7477 | 2.1255 | 1.525 | 1.9365 | 0.55509 | 0.31047 | 0.34853 | 1.0018 | 0.98027 | 1.3075 | 1.2306 | 1.6147 | 2.2917 | 6.1191 | 4.3414 | 2.0746
2.B.1 | Ammonia Production | CO₂ | kt CO₂eq | 990.2335 | 1030.3165 | 1003.5615 | 946.1868 | 1056.6256 | 973.4373 | 922.8505 | 1073.1246 | 1058.8057 | 942.8176 | 882.2938 | 1041.1918 | 810.8978 | 0.29747 | NO | NO | NO | NO | NO | NO | NO | NO | NO | NO | NO | NO | NO | NO | NO | NO | NO | NO | NO | NO
2.B.2 | Nitric Acid Production | N₂O | kt CO₂eq | 885.1 | 694.512 | 694.512 | 694.512 | 694.512 | 694.512 | 694.512 | 694.512 | 694.512 | 694.512 | 694.512 | 499.525 | 249.7625 | NO | NO | NO | NO | NO | NO | NO | NO | NO | NO | NO | NO | NO | NO | NO | NO | NO | NO | NO | NO | NO
2.C.1 | Iron and Steel Production | CO₂ | kt CO₂eq | 26.08 | 23.44 | 20.56 | 26.08 | 21.28 | 24.8 | 27.28 | 26.96 | 28.64 | 26.8 | 28.8 | 12 | NO | NO | NO | NO | NO | NO | NO | NO | NO | NO | NO | NO | NO | NO | NO | NO | NO | NO | NO | NO | NO | NO
2.D.1 | Lubricant Use | CO₂ | kt CO₂eq | 35.9719 | 24.8082 | 24.8082 | 22.9476 | 23.5678 | 11.7839 | 27.289 | 19.2264 | 16.7455 | 16.7455 | 70.0832 | 19.8466 | 11.7839 | 14.8849 | 17.3657 | 59.5397 | 19.2264 | 23.5678 | 20.4668 | 22.3875 | 16.8162 | 18.732 | 18.2825 | 19.0765 | 19.8383 | 20.3487 | 20.0893 | 22.2197 | 21.4989 | 23.6279 | 24.9145 | 25.4293 | 30.9244 | 27.7477
2.D.2 | Paraffin Wax Use | CO₂ | kt CO₂eq | 6.2605 | 5.7564 | 5.8036 | 6.1062 | 6.3145 | 8.5851 | 8.8324 | 8.9103 | 9.7027 | 13.9166 | 15.7278 | 18.7847 | 22.8051 | 24.1001 | 25.9003 | 35.2772 | 28.1915 | 32.6477 | 23.7639 | 24.0404 | 21.8392 | 20.8012 | 20.0962 | 22.1248 | 21.701 | 24.4859 | 23.7091 | 25.0942 | 23.6486 | 25.0095 | 25.8541 | 32.0195 | 32.2969 | 32.2969
CRT 6 | Other Solvent Use | Indirect CO₂ | kt CO₂eq | 53.2832 | 52.9855 | 53.0042 | 53.0825 | 53.844 | 53.7829 | 54.4327 | 55.9617 | 54.4262 | 51.4071 | 48.8994 | 52.8295 | 52.0177 | 48.3378 | 52.3219 | 48.7843 | 50.1544 | 54.4888 | 51.0391 | 47.2136 | 41.8908 | 41.6505 | 39.0094 | 38.2986 | 39.932 | 38.9627 | 38.6582 | 39.173 | 40.8514 | 39.4868 | 38.3079 | 37.5826 | 38.2975 | 39.3452
2.D.3 | Urea as Catalyst | CO₂ | kt CO₂eq | 0 | 0 | 0 | 0 | 0 | 0 | 0 | 0 | 0 | 0 | 0 | 0 | 0 | 0 | 0 | 0 | 1.7115 | 3.6085 | 5.1089 | 5.0845 | 5.2132 | 5.7237 | 5.8183 | 6.4552 | 7.0335 | 8.6817 | 11.0172 | 11.9512 | 13.1757 | 13.7281 | 12.3118 | 13.8371 | 15.1916 | 15.4677
2.E.1 | Integrated Circuit or Semiconductor | HFCs, PFCS, SF₆, NF₃ | kt CO₂eq | 1.0747 | 14.2534 | 27.432 | 53.7894 | 80.1468 | 136.9561 | 189.6407 | 243.7132 | 131.2361 | 261.0468 | 450.6035 | 388.4344 | 316.8878 | 364.7952 | 263.619 | 289.8519 | 230.239 | 221.2988 | 200.6758 | 129.9227 | 91.5833 | 65.2319 | 53.6302 | 54.3504 | 38.1776 | 60.2503 | 68.3038 | 87.6223 | 89.5854 | 96.0724 | 82.2139 | 90.8899 | 89.847 | 66.5726
2.F.1 | Refrigeration and Air Conditioning | HFCs | kt CO₂eq | NO | NO | NO | 0.46156 | 1.9158 | 4.5237 | 16.96 | 29.3155 | 44.1979 | 69.5545 | 113.7378 | 157.2425 | 237.3623 | 372.4163 | 512.3076 | 664.3918 | 700.4906 | 719.4765 | 800.0241 | 842.863 | 856.8936 | 889.7952 | 883.8496 | 916.4232 | 1000.2034 | 977.2683 | 1048.8511 | 961.1711 | 651.6425 | 651.415 | 520.6412 | 569.5648 | 534.8909 | 516.1149
2.F.3 | Fire Protection | HFCs | kt CO₂eq | NO | NO | NO | NO | NO | NO | 1.5556 | 3.0957 | 4.6203 | 6.1297 | 7.624 | 9.1034 | 10.5679 | 12.0179 | 13.4533 | 14.8744 | 16.2812 | 17.674 | 19.0529 | 20.418 | 33.6698 | 33.6854 | 33.7009 | 33.7162 | 33.7314 | 33.7464 | 33.7613 | 33.7761 | 33.7906 | 33.8051 | 33.8194 | 33.8335 | 33.8475 | 33.8614
2.F.4 | Aerosols | HFCs | kt CO₂eq | NO | NO | NO | 4.9758 | 14.9382 | 24.9339 | 51.1482 | 77.7793 | 88.6534 | 99.6234 | 111.4974 | 125.4135 | 127.1999 | 126.5196 | 129.7706 | 134.399 | 146.973 | 139.1908 | 138.3264 | 133.664 | 122.2616 | 115.0501 | 111.0922 | 107.5224 | 104.1451 | 101.1517 | 98.8453 | 95.9089 | 92.9492 | 80.5998 | 62.5388 | 62.1777 | 53.3178 | 53.872
2.G.1 | Electrical Equipment | SF₆ | kt CO₂eq | 21.15 | 22.09 | 23.03 | 23.97 | 24.91 | 25.85 | 25.944 | 36.66 | 24.816 | 34.404 | 7.6563 | 31.5135 | 22.4049 | 37.8021 | 21.1923 | 23.124 | 27.636 | 29.328 | 10.716 | 13.7475 | 12.7076 | 21.3333 | 16.7156 | 19.176 | 19.74 | 20.304 | 19.646 | 20.4802 | 16.6248 | 7.4471 | 3.2421 | 2.9681 | 3.9064 | 2.1218
2.G.2 | SF₆ and PFCs from Other Product Uses | SF₆ | kt CO₂eq | 13.2995 | 13.3186 | 13.3376 | 13.3563 | 13.3749 | 13.3932 | 13.4114 | 13.4294 | 14.9899 | 15.3645 | 15.1989 | 15.0634 | 16.0367 | 16.7171 | 14.2502 | 12.4751 | 7.5249 | 5.9624 | 5.4037 | 6.1149 | 3.4942 | 2.73 | 2.4665 | 2.6224 | 2.7783 | 2.9341 | 2.9316 | 2.9292 | 2.9267 | 2.9243 | 2.9219 | 2.9195 | 2.9172 | 2.9148
2.G.3 | N₂O from Product Uses | N₂O | kt CO₂eq | 27.8711 | 28.0293 | 28.2583 | 28.4141 | 28.5079 | 28.6303 | 28.8275 | 29.1312 | 29.4396 | 29.7457 | 30.1265 | 30.5852 | 31.1417 | 31.6402 | 32.1593 | 32.8637 | 33.6516 | 34.7876 | 35.6565 | 36.0405 | 36.2107 | 36.3705 | 36.5199 | 36.6869 | 36.9309 | 37.268 | 37.6798 | 38.2467 | 38.835 | 39.4201 | 39.9877 | 40.3439 | 41.2128 | 41.9887
CRT 6 | Other Solvent and product use | Indirect CO₂ | kt CO₂eq | 0.074529 | 0.080373 | 0.076625 | 0.073464 | 0.076006 | 0.081032 | 0.077827 | 0.079568 | 0.081472 | 0.086998 | 0.086692 | 0.086013 | 0.088754 | 0.078524 | 0.067481 | 0.069508 | 0.070661 | 0.068294 | 0.062615 | 0.059949 | 0.053645 | 0.054166 | 0.049692 | 0.043307 | 0.041193 | 0.044441 | 0.037467 | 0.048404 | 0.024545 | 0.037935 | 0.035396 | 0.037115 | 0.031626 | 0.02647
CRT 6 | Food and beverages industry | Indirect CO₂ | kt CO₂eq | 21.1579 | 21.4762 | 21.7952 | 22.0902 | 22.3965 | 22.6269 | 21.9018 | 20.6641 | 22.5584 | 23.4829 | 21.4512 | 20.8505 | 27.8696 | 32.4139 | 30.8429 | 29.7686 | 30.0793 | 29.8024 | 31.5241 | 34.4206 | 40.0364 | 40.2186 | 45.7339 | 49.406 | 42.0934 | 44.9764 | 47.5586 | 59.3112 | 59.4769 | 65.1167 | 58.7324 | 66.193 | 68.0925 | 64.452
| Total IPPU (including Indirect CO2) |  | kt CO₂eq | 3198.2822 | 2923.4558 | 2849.1473 | 2847.1718 | 3124.1122 | 3108.0775 | 3283.0507 | 3717.4876 | 3511.5514 | 3639.3469 | 4407.0827 | 4483.9071 | 4000.2058 | 3424.3393 | 3620.3134 | 3898.2145 | 3830.9733 | 3892.3356 | 3643.4045 | 2801.2998 | 2581.7186 | 2458.6471 | 2658.9327 | 2607.5969 | 3016.7992 | 3200.7862 | 3419.4902 | 3437.7883 | 3179.5792 | 3136.5559 | 2812.9584 | 3234.7365 | 3013.1487 | 2830.6698
2026 Submission
2.A.1 | Cement Production | CO₂ | kt CO₂eq | 884 | 782 | 753 | 729 | 859 | 879 | 983 | 1145 | 1059 | 1166 | 1700.904 | 1851.19 | 1859.797 | 2126.951 | 2295.081 | 2357.0552 | 2347.8512 | 2374.0563 | 2106.7333 | 1326.7758 | 1105.109 | 966.2735 | 1177.0216 | 1111.7464 | 1461.1216 | 1652.0145 | 1793.5241 | 1839.6054 | 1916.0429 | 1892.5993 | 1769.6404 | 2102.809 | 1956.5349 | 1835.1084
2.A.2 | Lime Production | CO₂ | kt CO₂eq | 214.077 | 192.228 | 162.395 | 204.893 | 205.428 | 187.506 | 198.237 | 221.891 | 211.657 | 170.074 | 190.431 | 189.395 | 190.314 | 206.256 | 201.5389 | 183.477 | 180.3042 | 196.7148 | 187.7957 | 156.404 | 192.4145 | 199.0605 | 214.3912 | 189.6381 | 188.983 | 177.3472 | 173.897 | 198.9433 | 177.2755 | 163.6512 | 135.5052 | 148.0125 | 107.4985 | 96.7046
2.A.3 | Glass Production | CO₂ | kt CO₂eq | 13.3252 | 13.0557 | 12.5872 | 12.5197 | 12.3072 | 11.9657 | 11.6252 | 11.4647 | 11.0492 | 10.9567 | 10.7144 | 10.136 | 5.1307 | 0.55323 | 0.58013 | 0.48088 | 0.48667 | 0.455 | 0.30709 | 0.01737 | NO | NO | NO | NO | NO | NO | NO | NO | NO | NO | NO | NO | NO | NO
2.A.4 | Other Process Uses of Carbonates | CO₂ | kt CO₂eq | 5.3232 | 5.1057 | 4.9859 | 4.7133 | 4.9671 | 5.7094 | 5.5249 | 6.5692 | 6.4199 | 6.679 | 6.7347 | 10.7162 | 8.1374 | 8.5579 | 9.8626 | 11.7822 | 10.1014 | 9.208 | 6.7477 | 2.1255 | 1.525 | 1.9365 | 0.55509 | 0.31047 | 0.34853 | 1.0018 | 0.98027 | 1.3075 | 1.2306 | 1.6147 | 2.2917 | 6.1191 | 4.3414 | 2.0746
2.B.1 | Ammonia Production | CO₂ | kt CO₂eq | 990.2335 | 1030.3165 | 1003.5615 | 946.1868 | 1056.6256 | 973.4373 | 922.8505 | 1073.1246 | 1058.8057 | 942.8176 | 882.2954 | 1041.2883 | 810.9806 | 0.29747 | NO | NO | NO | NO | NO | NO | NO | NO | NO | NO | NO | NO | NO | NO | NO | NO | NO | NO | NO | NO
2.B.2 | Nitric Acid Production | N₂O | kt CO₂eq | 885.1 | 694.512 | 694.512 | 694.512 | 694.512 | 694.512 | 694.512 | 694.512 | 694.512 | 694.512 | 694.512 | 499.525 | 249.7625 | NO | NO | NO | NO | NO | NO | NO | NO | NO | NO | NO | NO | NO | NO | NO | NO | NO | NO | NO | NO | NO
2.C.1 | Iron and Steel Production | CO₂ | kt CO₂eq | 26.08 | 23.44 | 20.56 | 26.08 | 21.28 | 24.8 | 27.28 | 26.96 | 28.64 | 26.8 | 28.8 | 12 | NO | NO | NO | NO | NO | NO | NO | NO | NO | NO | NO | NO | NO | NO | NO | NO | NO | NO | NO | NO | NO | NO
2.D.1 | Lubricant Use | CO₂ | kt CO₂eq | 35.9719 | 24.8082 | 24.8082 | 22.9476 | 23.5678 | 11.7839 | 27.289 | 19.2264 | 16.7455 | 16.7455 | 70.0832 | 19.8466 | 11.7839 | 14.8849 | 17.3657 | 59.5397 | 19.2264 | 23.5678 | 20.4668 | 22.3875 | 16.8162 | 18.732 | 18.2825 | 19.0765 | 19.8383 | 20.3487 | 20.0893 | 22.2197 | 21.4989 | 23.6279 | 24.9145 | 25.4293 | 30.9244 | 27.8704
2.D.2 | Paraffin Wax Use | CO₂ | kt CO₂eq | 6.2605 | 5.7564 | 5.8036 | 6.1062 | 6.3145 | 8.5851 | 8.8324 | 8.9103 | 9.7027 | 13.9166 | 15.7278 | 18.7847 | 22.8051 | 24.1001 | 25.9003 | 35.2772 | 28.1915 | 32.6477 | 23.7639 | 24.0404 | 21.8392 | 20.8012 | 20.0962 | 22.1248 | 21.701 | 24.4859 | 23.7091 | 25.0942 | 23.6486 | 25.0095 | 25.8541 | 32.385 | 26.6633 | 21.0606
CRT 6 | Other Solvent Use | Indirect CO₂ | kt CO₂eq | 53.2832 | 52.9855 | 53.003 | 53.0803 | 53.8405 | 53.7779 | 54.4266 | 55.9541 | 54.4177 | 51.3977 | 48.8883 | 52.8295 | 52.016 | 48.3346 | 52.3176 | 48.7774 | 50.1455 | 54.4763 | 51.0265 | 47.2021 | 41.8793 | 41.6372 | 39.0093 | 38.2978 | 39.9314 | 38.9633 | 38.6592 | 39.1745 | 40.8545 | 39.4902 | 38.3131 | 37.5886 | 38.2938 | 39.3212
2.D.3 | Urea as Catalyst | CO₂ | kt CO₂eq | 0 | 0 | 0 | 0 | 0 | 0 | 0 | 0 | 0 | 0 | 0 | 0 | 0 | 0 | 0 | 0 | 1.7659 | 3.8004 | 5.6119 | 5.464 | 5.5147 | 5.7152 | 5.9517 | 6.7955 | 7.5655 | 9.3448 | 11.8892 | 13.1412 | 14.5893 | 15.533 | 13.2817 | 15.1409 | 16.7939 | 16.7936
2.E.1 | Integrated Circuit or Semiconductor | HFCs, PFCS, SF₆, NF₃ | kt CO₂eq | 1.0747 | 14.2534 | 27.432 | 53.7894 | 80.1468 | 136.9561 | 189.6407 | 243.7132 | 131.2361 | 261.0468 | 450.6035 | 388.4344 | 316.8878 | 364.7952 | 263.619 | 289.8519 | 230.239 | 221.2988 | 200.6758 | 129.9227 | 91.5833 | 65.2319 | 53.6302 | 54.3504 | 38.1776 | 60.2503 | 68.3038 | 87.6223 | 89.5964 | 96.0871 | 82.2432 | 90.9156 | 89.8726 | 66.5872
2.F.1 | Refrigeration and Air Conditioning | HFCs | kt CO₂eq | 0 | 0 | 0 | 0.46156 | 1.8667 | 4.2764 | 16.3287 | 28.0539 | 41.9109 | 65.5285 | 106.9482 | 146.9277 | 221.0707 | 346.4068 | 486.2008 | 635.2975 | 662.4262 | 676.9675 | 742.4359 | 780.2046 | 787.4012 | 817.8126 | 811.0402 | 839.904 | 920.9269 | 897.2767 | 965.6893 | 881.1731 | 580.899 | 572.4195 | 448.1982 | 494.0872 | 459.8535 | 433.2112
2.F.3 | Fire Protection | HFCs | kt CO₂eq | NO | NO | NO | NO | NO | NO | 3.1112 | 6.1602 | 9.1482 | 12.0764 | 14.9461 | 17.7584 | 20.5144 | 23.2154 | 25.8623 | 28.4562 | 30.9983 | 33.4896 | 35.931 | 38.3236 | 48.7108 | 48.7567 | 48.8017 | 48.8459 | 48.8891 | 48.9315 | 48.9731 | 49.0138 | 49.0537 | 49.0928 | 49.1311 | 49.1686 | 49.2054 | 49.2415
2.F.4 | Aerosols | HFCs | kt CO₂eq | NO | NO | NO | 4.9837 | 14.9623 | 24.9749 | 51.2071 | 77.8568 | 88.7509 | 99.7406 | 111.6364 | 125.5745 | 127.3607 | 126.679 | 129.9225 | 134.5818 | 147.1711 | 139.3813 | 138.5124 | 133.839 | 122.4086 | 115.1816 | 111.2112 | 107.6079 | 104.2331 | 101.2719 | 98.9731 | 96.0522 | 93.1262 | 80.7354 | 62.6158 | 51.7889 | 53.3203 | 53.8438
2.G.1 | Electrical Equipment | SF₆ | kt CO₂eq | 21.15 | 22.09 | 23.03 | 23.97 | 24.91 | 25.85 | 25.944 | 36.66 | 24.816 | 34.404 | 7.6563 | 31.5135 | 22.4049 | 37.8021 | 21.1923 | 23.124 | 27.636 | 29.328 | 10.716 | 13.7475 | 12.7076 | 21.3333 | 16.7156 | 19.176 | 19.74 | 20.304 | 19.646 | 20.4802 | 16.6248 | 7.4471 | 3.2421 | 2.9681 | 3.9064 | 2.1218
2.G.2 | SF₆ and PFCs from Other Product Uses | SF₆ | kt CO₂eq | 13.2995 | 13.3186 | 13.3376 | 13.3563 | 13.3749 | 13.3932 | 13.4114 | 13.4294 | 14.9899 | 15.3645 | 15.1989 | 15.0634 | 16.0367 | 16.7171 | 14.2241 | 12.4215 | 7.4425 | 5.8499 | 5.2599 | 5.9385 | 3.2839 | 2.4845 | 2.1848 | 2.303 | 2.4201 | 2.536 | 2.5185 | 2.5011 | 2.484 | 2.467 | 2.4501 | 2.4335 | 2.417 | 2.4006
2.G.3 | N₂O from Product Uses | N₂O | kt CO₂eq | 27.8711 | 28.0293 | 28.2583 | 28.4141 | 28.5079 | 28.6303 | 28.8275 | 29.1312 | 29.4396 | 29.7457 | 30.1265 | 30.5852 | 31.1417 | 31.6402 | 32.1593 | 32.8637 | 33.6516 | 34.7876 | 35.6565 | 36.0405 | 36.2107 | 36.3705 | 36.5199 | 36.6869 | 36.9309 | 37.268 | 37.6798 | 38.2467 | 38.835 | 39.4201 | 39.9877 | 40.3439 | 41.2128 | 41.9887
CRT 6 | Other Solvent and product use | Indirect CO₂ | kt CO₂eq | 0.074529 | 0.080373 | 0.076625 | 0.073464 | 0.076006 | 0.081032 | 0.077827 | 0.079568 | 0.081472 | 0.086998 | 0.086692 | 0.086013 | 0.088754 | 0.078524 | 0.067481 | 0.069508 | 0.070661 | 0.068294 | 0.062615 | 0.059949 | 0.053645 | 0.054166 | 0.049692 | 0.043307 | 0.041193 | 0.044441 | 0.037467 | 0.048404 | 0.024545 | 0.037935 | 0.035396 | 0.037115 | 0.031626 | 0.02647
CRT 6 | Food and beverages industry | Indirect CO₂ | kt CO₂eq | 19.9596 | 20.2362 | 20.5135 | 20.7668 | 21.0316 | 21.2202 | 20.4532 | 19.1735 | 21.0258 | 21.9084 | 19.9752 | 19.5173 | 25.6218 | 29.7676 | 28.3121 | 27.2841 | 27.5901 | 27.2174 | 28.7477 | 31.1376 | 36.419 | 36.3067 | 41.4205 | 44.6329 | 38.1135 | 40.7266 | 42.9856 | 53.3067 | 53.8372 | 58.5765 | 52.801 | 59.2773 | 66.2428 | 66.0819
| Total IPPU (including Indirect CO2) |  | kt CO₂eq | 3197.0839 | 2922.2159 | 2847.8644 | 2845.8541 | 3122.7188 | 3106.4595 | 3282.5792 | 3717.8699 | 3512.3486 | 3639.8011 | 4406.2686 | 4481.1718 | 3991.8548 | 3407.0372 | 3604.2062 | 3880.3399 | 3805.2981 | 3863.3147 | 3600.4507 | 2753.6307 | 2523.8766 | 2397.6881 | 2596.8812 | 2541.54 | 2948.9619 | 3132.1156 | 3347.5549 | 3367.9305 | 3119.621 | 3067.8092 | 2750.5054 | 3158.5044 | 2947.1125 | 2754.4368
| Absolute change | Gases | Units | 1990 | 1991 | 1992 | 1993 | 1994 | 1995 | 1996 | 1997 | 1998 | 1999 | 2000 | 2001 | 2002 | 2003 | 2004 | 2005 | 2006 | 2007 | 2008 | 2009 | 2010 | 2011 | 2012 | 2013 | 2014 | 2015 | 2016 | 2017 | 2018 | 2019 | 2020 | 2021 | 2022 | 2023
2.A.1 | Cement Production | CO₂ | kt CO₂eq | 0 | 0 | 0 | 0 | 0 | 0 | 0 | 0 | 0 | 0 | 0 | 0 | 0 | 0 | 0 | 0 | 0 | 0 | 0 | 0 | 0 | 0 | 0 | 0 | 0 | 0 | 0 | 0 | 0 | 0 | 0 | 0 | 0 | 0
2.A.2 | Lime Production | CO₂ | kt CO₂eq | 0 | 0 | 0 | 0 | 0 | 0 | 0 | 0 | 0 | 0 | 0 | 0 | 0 | 0 | 0 | 0 | 0 | 0 | 0 | 0 | 0 | 0 | 0 | 0 | 0 | 0 | 0 | 0 | 0 | 0 | 0 | 0 | 0 | 0
2.A.3 | Glass Production | CO₂ | kt CO₂eq | 0 | 0 | 0 | 0 | 0 | 0 | 0 | 0 | 0 | 0 | 0 | 0 | 0 | 0 | 0 | 0 | 0 | 0 | 0 | 0 | - | - | - | - | - | - | - | - | - | - | - | - | - | -
2.A.4 | Other Process Uses of Carbonates | CO₂ | kt CO₂eq | 0 | 0 | 0 | 0 | 0 | 0 | 0 | 0 | 0 | 0 | 0 | 0 | 0 | 0 | 0 | 0 | 0 | 0 | 0 | 0 | 0 | 0 | 0 | 0 | 0 | 0 | 0 | 0 | 0 | 0 | 0 | 0 | 0 | 0
2.B.1 | Ammonia Production | CO₂ | kt CO₂eq | 0 | 0 | 0 | 0 | 0 | 0 | 0 | 0 | 0 | 0 | 0.0015957 | 0.0965 | 0.082806 | -3.3578e-06 | - | - | - | - | - | - | - | - | - | - | - | - | - | - | - | - | - | - | - | -
2.B.2 | Nitric Acid Production | N₂O | kt CO₂eq | 0 | 0 | 0 | 0 | 0 | 0 | 0 | 0 | 0 | 0 | 0 | 0 | 0 | - | - | - | - | - | - | - | - | - | - | - | - | - | - | - | - | - | - | - | - | -
2.C.1 | Iron and Steel Production | CO₂ | kt CO₂eq | 0 | 0 | 0 | 0 | 0 | 0 | 0 | 0 | 0 | 0 | 0 | 0 | - | - | - | - | - | - | - | - | - | - | - | - | - | - | - | - | - | - | - | - | - | -
2.D.1 | Lubricant Use | CO₂ | kt CO₂eq | 0 | 0 | 0 | 0 | 0 | 0 | 0 | 0 | 0 | 0 | 0 | 0 | 0 | 0 | 0 | 0 | 0 | 0 | 0 | 0 | 0 | 0 | 0 | 0 | 0 | 0 | 0 | 0 | 0 | 0 | 0 | 0 | 0 | 0.12278
2.D.2 | Paraffin Wax Use | CO₂ | kt CO₂eq | 0 | 0 | 0 | 0 | 0 | 0 | 0 | 0 | 0 | 0 | 0 | 0 | 0 | 0 | 0 | 0 | 0 | 0 | 0 | 0 | 0 | 0 | 0 | 0 | 0 | 0 | 0 | 0 | 0 | 0 | 0 | 0.36555 | -5.6336 | -11.2363
CRT 6 | Other Solvent Use | Indirect CO₂ | kt CO₂eq | 4.8985e-06 | 6.1352e-06 | -0.0011394 | -0.002237 | -0.0034991 | -0.0050193 | -0.0061205 | -0.0076375 | -0.0085051 | -0.009344 | -0.011124 | 2.2572e-05 | -0.0017593 | -0.0031965 | -0.0042693 | -0.0069189 | -0.0089237 | -0.01249 | -0.012617 | -0.011435 | -0.011485 | -0.013301 | -0.00013745 | -0.0007801 | -0.00058993 | 0.00056354 | 0.00093023 | 0.0014938 | 0.0030942 | 0.0034064 | 0.0052323 | 0.0059774 | -0.0036481 | -0.023986
2.D.3 | Urea as Catalyst | CO₂ | kt CO₂eq | 0 | 0 | 0 | 0 | 0 | 0 | 0 | 0 | 0 | 0 | 0 | 0 | 0 | 0 | 0 | 0 | 0.054463 | 0.19194 | 0.50303 | 0.37953 | 0.30149 | -0.0085397 | 0.13343 | 0.34033 | 0.53196 | 0.66315 | 0.87199 | 1.19 | 1.4136 | 1.8049 | 0.96994 | 1.3038 | 1.6023 | 1.326
2.E.1 | Integrated Circuit or Semiconductor | HFCs, PFCS, SF₆, NF₃ | kt CO₂eq | 0 | 0 | 0 | 0 | 0 | 0 | 0 | 0 | 0 | 0 | 0 | 0 | 0 | 0 | 0 | 0 | 0 | 0 | 0 | 0 | 0 | 0 | 0 | 0 | 0 | 0 | 0 | 0 | 0.011 | 0.014667 | 0.029333 | 0.025667 | 0.025667 | 0.014667
2.F.1 | Refrigeration and Air Conditioning | HFCs | kt CO₂eq | - | - | - | 0 | -0.049141 | -0.24734 | -0.63128 | -1.2615 | -2.287 | -4.0259 | -6.7896 | -10.3147 | -16.2916 | -26.0095 | -26.1068 | -29.0942 | -38.0644 | -42.509 | -57.5882 | -62.6584 | -69.4923 | -71.9827 | -72.8094 | -76.5192 | -79.2765 | -79.9916 | -83.1617 | -79.9979 | -70.7434 | -78.9955 | -72.443 | -75.4777 | -75.0374 | -82.9036
2.F.3 | Fire Protection | HFCs | kt CO₂eq | - | - | - | - | - | - | 1.5556 | 3.0645 | 4.5279 | 5.9467 | 7.3221 | 8.655 | 9.9465 | 11.1975 | 12.409 | 13.5819 | 14.7171 | 15.8155 | 16.8781 | 17.9056 | 15.041 | 15.0713 | 15.1009 | 15.1297 | 15.1577 | 15.1851 | 15.2117 | 15.2377 | 15.263 | 15.2877 | 15.3117 | 15.3351 | 15.3579 | 15.3801
2.F.4 | Aerosols | HFCs | kt CO₂eq | - | - | - | 0.0079063 | 0.02413 | 0.04097 | 0.05888 | 0.077528 | 0.097524 | 0.11723 | 0.13897 | 0.16101 | 0.16087 | 0.15943 | 0.15188 | 0.18277 | 0.19808 | 0.1905 | 0.18605 | 0.17498 | 0.14697 | 0.13152 | 0.11894 | 0.08556 | 0.088018 | 0.12017 | 0.12786 | 0.14335 | 0.17701 | 0.13553 | 0.077011 | -10.3888 | 0.0025016 | -0.028204
2.G.1 | Electrical Equipment | SF₆ | kt CO₂eq | 0 | 0 | 0 | 0 | 0 | 0 | 0 | 0 | 0 | 0 | 0 | 0 | 0 | 0 | 0 | 0 | 0 | 0 | 0 | 0 | 0 | 0 | 0 | 0 | 0 | 0 | 0 | 0 | 0 | 0 | 0 | 0 | 0 | 0
2.G.2 | SF₆ and PFCs from Other Product Uses | SF₆ | kt CO₂eq | 0 | 0 | 0 | 0 | 0 | 0 | 0 | 0 | 0 | 0 | 0 | 0 | 0 | 0 | -0.026139 | -0.0536 | -0.082371 | -0.11244 | -0.14379 | -0.17641 | -0.21029 | -0.24542 | -0.28177 | -0.31935 | -0.35814 | -0.39812 | -0.41315 | -0.42803 | -0.44276 | -0.45734 | -0.47178 | -0.48607 | -0.50022 | -0.51423
2.G.3 | N₂O from Product Uses | N₂O | kt CO₂eq | 0 | 0 | 0 | 0 | 0 | 0 | 0 | 0 | 0 | 0 | 0 | 0 | 0 | 0 | 0 | 0 | 0 | 0 | 0 | 0 | 0 | 0 | 0 | 0 | 0 | 0 | 0 | 0 | 0 | 0 | 0 | 0 | 0 | 0
CRT 6 | Other Solvent and product use | Indirect CO₂ | kt CO₂eq | 0 | 0 | 0 | 0 | 0 | 0 | 0 | 0 | 0 | 0 | 0 | 0 | 0 | 0 | 0 | 0 | 0 | 0 | 0 | 0 | 0 | 0 | 0 | 0 | 0 | 0 | 0 | 0 | 0 | 0 | 0 | 0 | 0 | 0
CRT 6 | Food and beverages industry | Indirect CO₂ | kt CO₂eq | -1.1983 | -1.2399 | -1.2817 | -1.3234 | -1.365 | -1.4067 | -1.4486 | -1.4906 | -1.5326 | -1.5745 | -1.476 | -1.3332 | -2.2477 | -2.6463 | -2.5308 | -2.4845 | -2.4891 | -2.585 | -2.7764 | -3.283 | -3.6174 | -3.9119 | -4.3134 | -4.773 | -3.9798 | -4.2498 | -4.5729 | -6.0044 | -5.6397 | -6.5401 | -5.9314 | -6.9157 | -1.8497 | 1.6299
| Total IPPU (including Indirect CO2) |  | kt CO₂eq | -1.1983 | -1.2399 | -1.2828 | -1.3177 | -1.3935 | -1.6181 | -0.47147 | 0.38229 | 0.79725 | 0.45417 | -0.8141 | -2.7354 | -8.3509 | -17.3021 | -16.1072 | -17.8746 | -25.6752 | -29.0209 | -42.9538 | -47.6692 | -57.8421 | -60.959 | -62.0515 | -66.0568 | -67.8373 | -68.6706 | -71.9353 | -69.8578 | -59.9582 | -68.7468 | -62.453 | -76.2321 | -66.0362 | -76.233
Relative change
2.A.1 | Cement Production | CO₂ | % | bar: 1990 to 2023
2.A.2 | Lime Production | CO₂ | % | bar: 1990 to 2023
2.A.3 | Glass Production | CO₂ | % | bar: 1990 to 2023
2.A.4 | Other Process Uses of Carbonates | CO₂ | % | bar: 1990 to 2023
2.B.1 | Ammonia Production | CO₂ | % | 0% | 0% | 0% | 0% | 0% | 0% | 0% | 0% | 0% | 0% | 0.0001809% | 0.009268% | 0.01021% | -0.001129% | - | - | - | - | - | - | - | - | - | - | - | - | - | - | - | - | - | - | - | -
2.B.2 | Nitric Acid Production | N₂O | % | bar: 1990 to 2023
2.C.1 | Iron and Steel Production | CO₂ | % | bar: 1990 to 2023
2.D.1 | Lubricant Use | CO₂ | % | 0% | 0% | 0% | 0% | 0% | 0% | 0% | 0% | 0% | 0% | 0% | 0% | 0% | 0% | 0% | 0% | 0% | 0% | 0% | 0% | 0% | 0% | 0% | 0% | 0% | 0% | 0% | 0% | 0% | 0% | 0% | 0% | 0% | 0.4425%
2.D.2 | Paraffin Wax Use | CO₂ | % | 0% | 0% | 0% | 0% | 0% | 0% | 0% | 0% | 0% | 0% | 0% | 0% | 0% | 0% | 0% | 0% | 0% | 0% | 0% | 0% | 0% | 0% | 0% | 0% | 0% | 0% | 0% | 0% | 0% | 0% | 0% | 1.142% | -17.44% | -34.79%
CRT 6 | Other Solvent Use | Indirect CO₂ | % | 9.193e-06% | 1.158e-05% | -0.00215% | -0.004214% | -0.006499% | -0.009333% | -0.01124% | -0.01365% | -0.01563% | -0.01818% | -0.02275% | 4.273e-05% | -0.003382% | -0.006613% | -0.00816% | -0.01418% | -0.01779% | -0.02292% | -0.02472% | -0.02422% | -0.02742% | -0.03193% | -0.0003523% | -0.002037% | -0.001477% | 0.001446% | 0.002406% | 0.003813% | 0.007574% | 0.008627% | 0.01366% | 0.0159% | -0.009526% | -0.06096%
2.D.3 | Urea as Catalyst | CO₂ | % | - | - | - | - | - | - | - | - | - | - | - | - | - | - | - | - | 3.182% | 5.319% | 9.846% | 7.465% | 5.783% | -0.1492% | 2.293% | 5.272% | 7.563% | 7.639% | 7.915% | 9.957% | 10.73% | 13.15% | 7.878% | 9.422% | 10.55% | 8.572%
2.E.1 | Integrated Circuit or Semiconductor | HFCs, PFCS, SF₆, NF₃ | % | 0% | 0% | 0% | 0% | 0% | 0% | 0% | 0% | 0% | 0% | 0% | 0% | 0% | 0% | 0% | 0% | 0% | 0% | 0% | 0% | 0% | 0% | 0% | 0% | 0% | 0% | 0% | 0% | 0.01228% | 0.01527% | 0.03568% | 0.02824% | 0.02857% | 0.02203%
2.F.1 | Refrigeration and Air Conditioning | HFCs | % | - | - | - | 0% | -2.565% | -5.468% | -3.722% | -4.303% | -5.175% | -5.788% | -5.97% | -6.56% | -6.864% | -6.984% | -5.096% | -4.379% | -5.434% | -5.908% | -7.198% | -7.434% | -8.11% | -8.09% | -8.238% | -8.35% | -7.926% | -8.185% | -7.929% | -8.323% | -10.86% | -12.13% | -13.91% | -13.25% | -14.03% | -16.06%
2.F.3 | Fire Protection | HFCs | % | - | - | - | - | - | - | 100% | 98.99% | 98% | 97.02% | 96.04% | 95.08% | 94.12% | 93.17% | 92.24% | 91.31% | 90.39% | 89.48% | 88.59% | 87.7% | 44.67% | 44.74% | 44.81% | 44.87% | 44.94% | 45% | 45.06% | 45.11% | 45.17% | 45.22% | 45.28% | 45.33% | 45.37% | 45.42%
2.F.4 | Aerosols | HFCs | % | - | - | - | 0.1589% | 0.1615% | 0.1643% | 0.1151% | 0.09968% | 0.11% | 0.1177% | 0.1246% | 0.1284% | 0.1265% | 0.126% | 0.117% | 0.136% | 0.1348% | 0.1369% | 0.1345% | 0.1309% | 0.1202% | 0.1143% | 0.1071% | 0.07957% | 0.08451% | 0.1188% | 0.1294% | 0.1495% | 0.1904% | 0.1681% | 0.1231% | -16.71% | 0.004692% | -0.05235%
2.G.1 | Electrical Equipment | SF₆ | % | bar: 1990 to 2023
2.G.2 | SF₆ and PFCs from Other Product Uses | SF₆ | % | 0% | 0% | 0% | 0% | 0% | 0% | 0% | 0% | 0% | 0% | 0% | 0% | 0% | 0% | -0.1834% | -0.4297% | -1.095% | -1.886% | -2.661% | -2.885% | -6.018% | -8.99% | -11.42% | -12.18% | -12.89% | -13.57% | -14.09% | -14.61% | -15.13% | -15.64% | -16.15% | -16.65% | -17.15% | -17.64%
2.G.3 | N₂O from Product Uses | N₂O | % | bar: 1990 to 2023
CRT 6 | Other Solvent and product use | Indirect CO₂ | % | bar: 1990 to 2023
CRT 6 | Food and beverages industry | Indirect CO₂ | % | -5.663% | -5.774% | -5.881% | -5.991% | -6.095% | -6.217% | -6.614% | -7.214% | -6.794% | -6.705% | -6.881% | -6.394% | -8.065% | -8.164% | -8.205% | -8.346% | -8.275% | -8.674% | -8.807% | -9.538% | -9.035% | -9.727% | -9.432% | -9.661% | -9.455% | -9.449% | -9.615% | -10.12% | -9.482% | -10.04% | -10.1% | -10.45% | -2.716% | 2.529%
| Total IPPU (including Indirect CO2) |  | % | -0.03747% | -0.04241% | -0.04503% | -0.04628% | -0.0446% | -0.05206% | -0.01436% | 0.01028% | 0.0227% | 0.01248% | -0.01847% | -0.061% | -0.2088% | -0.5053% | -0.4449% | -0.4585% | -0.6702% | -0.7456% | -1.179% | -1.702% | -2.24% | -2.479% | -2.334% | -2.533% | -2.249% | -2.145% | -2.104% | -2.032% | -1.886% | -2.192% | -2.22% | -2.357% | -2.192% | -2.693%

## 3.2.A Cement production
Table 3.2.A Cement production
IPCC Sector 2A1 Cement | 1990 | 1991 | 1992 | 1993 | 1994 | 1995 | 1996 | 1997 | 1998 | 1999 | 2000 | 2001 | 2002 | 2003 | 2004 | 2005 | 2006 | 2007 | 2008 | 2009 | 2010 | 2011 | 2012 | 2013 | 2014 | 2015 | 2016 | 2017 | 2018 | 2019 | 2020 | 2021 | 2022 | 2023 | 2024
Clinker production (kilotonnes)
Cement Plant 1 | 924.9084 | 811.3553 | 763.7363 | 743.5897 | 904.7619 | 921.2454 | 1124.5421 | 1316.8498 | 1153.8462 | 1326.0073 | 1399.2674 | 1461.5385 | 1496.008 | 1565.973 | 1690.7694 | 1668.5182 | 1664.909 | 1684.611 | 1423.9611 | 706.4784 | 579.1236 | 563.7847 | 853.091 | 896.58 | 1031.917 | 1087.319 | 1098.177 | 1114.139 | 1255.675 | 1324.201 | 1279.075 | 1345.209 | 1334.2854 | 1292.5776 | 1097.7926
Cement Plant 2 | 685.3526 | 613.0199 | 607.5949 | 584.0868 | 660.0362 | 679.9277 | 667.2694 | 770.3436 | 775.7685 | 799.2767 | 907.7758 | 915.009 | 902.095 | 904.959 | 977.0775 | 957.129 | 900.145 | 934.203 | 902.036 | 501.388 | 361.826 | 282.9652 | 254.478 | 274.436 | 467.6953 | 634.3869 | 808.663 | 839.1481 | 764.2871 | 725.7668 | 656.1056 | 887.5336 | 818.6668 | 821.5355 | 522.3135
Cement Plant 3 | NO | NO | NO | NO | NO | NO | NO | NO | NO | NO | 802.4059 | 1009.5756 | 1015.213 | 1114.938 | 1203.7903 | 1227.5823 | 1226.5707 | 1214.1477 | 1009.9548 | 789.625 | 745.1664 | 545.0778 | 615.2067 | 407.3728 | 641.952 | 770.9004 | 833.1744 | 857.6254 | 946.6093 | 897.8193 | 875.1958 | 1007.8196 | 869.9778 | 750.7609 | 771.7833
Cement Plant 4 | NO | NO | NO | NO | NO | NO | NO | NO | NO | NO | NO | NO | NO | 381 | 411.3629 | 546.621 | 608.495 | 608.529 | 557.464 | 440.811 | 367.356 | 412.898 | 466.29 | 479.2729 | 540.4139 | 527.9244 | 534.9554 | 534.4497 | 545.9807 | 514.6989 | 462.9782 | 610.4908 | 556.9884 | 508.2887 | 468.4745
Total | 1610.261 | 1424.3752 | 1371.3312 | 1327.6765 | 1564.7981 | 1601.1731 | 1791.8116 | 2087.1934 | 1929.6147 | 2125.284 | 3109.4491 | 3386.1231 | 3413.316 | 3966.87 | 4283 | 4399.8506 | 4400.1197 | 4441.4907 | 3893.4159 | 2438.3023 | 2053.472 | 1804.7257 | 2189.0657 | 2057.6617 | 2681.9781 | 3020.5307 | 3274.9698 | 3345.3621 | 3512.5521 | 3462.486 | 3273.3546 | 3851.053 | 3579.9184 | 3373.1627 | 2860.3639
Emission Factor t CO2/t Clinker Produced
Cement Plant 1 | 0.546 | 0.546 | 0.546 | 0.546 | 0.546 | 0.546 | 0.546 | 0.546 | 0.546 | 0.546 | 0.546 | 0.546 | 0.54171 | 0.53358 | 0.50426 | 0.5357 | 0.53679 | 0.53407 | 0.53579 | 0.53674 | 0.53284 | 0.53433 | 0.53698 | 0.539 | 0.53884 | 0.53899 | 0.54234 | 0.53705 | 0.53494 | 0.53704 | 0.53083 | 0.5421 | 0.53858 | 0.53835 | 0.53853
Cement Plant 2 | 0.553 | 0.553 | 0.553 | 0.553 | 0.553 | 0.553 | 0.553 | 0.553 | 0.553 | 0.553 | 0.553 | 0.553 | 0.55323 | 0.53815 | 0.51786 | 0.53332 | 0.53483 | 0.53563 | 0.54395 | 0.54232 | 0.53446 | 0.53618 | 0.53263 | 0.53179 | 0.55263 | 0.55283 | 0.54141 | 0.54979 | 0.54477 | 0.54218 | 0.54 | 0.53933 | 0.54031 | 0.54018 | 0.53679
Cement Plant 3 | NA | NA | NA | NA | NA | NA | NA | NA | NA | NA | 0.542 | 0.542 | 0.54208 | 0.54207 | 0.54364 | 0.53561 | 0.53098 | 0.53703 | 0.54968 | 0.55799 | 0.55157 | 0.54558 | 0.54629 | 0.54248 | 0.54968 | 0.55296 | 0.55693 | 0.55809 | 0.55276 | 0.54837 | 0.54885 | 0.54966 | 0.55774 | 0.54974 | 0.55547
Cement Plant 4 | NA | NA | NA | NA | NA | NA | NA | NA | NA | NA | NA | NA | NA | 0.52493 | 0.68575 | 0.54019 | 0.52825 | 0.52904 | 0.53452 | 0.53325 | 0.52302 | 0.52294 | 0.53037 | 0.54574 | 0.54357 | 0.54737 | 0.55351 | 0.5637 | 0.55814 | 0.57434 | 0.55299 | 0.55845 | 0.55723 | 0.55628 | 0.55274
IEF t CO2/t Clinker | 0.54898 | 0.54901 | 0.5491 | 0.54908 | 0.54895 | 0.54897 | 0.54861 | 0.54858 | 0.54881 | 0.54863 | 0.54701 | 0.5467 | 0.54487 | 0.53618 | 0.53586 | 0.53571 | 0.53359 | 0.53452 | 0.5411 | 0.54414 | 0.53817 | 0.53541 | 0.53768 | 0.5403 | 0.54479 | 0.54693 | 0.54765 | 0.5499 | 0.54548 | 0.5466 | 0.54062 | 0.54603 | 0.54653 | 0.54403 | 0.54511
Emissions CO2 (kilotonnes)
Cement Plant 1 | 505 | 443 | 417 | 406 | 494 | 503 | 614 | 719 | 630 | 724 | 764 | 798 | 810.407 | 835.577 | 852.579 | 893.8242 | 893.7087 | 899.7062 | 762.9441 | 379.1972 | 308.5797 | 301.2485 | 458.0935 | 483.2549 | 556.0379 | 586.0576 | 595.5837 | 598.348 | 671.7047 | 711.1538 | 678.9702 | 729.2438 | 718.6142 | 695.8595 | 591.1943
Cement Plant 2 | 379 | 339 | 336 | 323 | 365 | 376 | 369 | 426 | 429 | 442 | 502 | 506 | 499.064 | 487 | 505.985 | 510.453 | 481.428 | 500.385 | 490.658 | 271.9112 | 193.3819 | 151.7217 | 135.5426 | 145.9418 | 258.4638 | 350.7058 | 437.8159 | 461.3541 | 416.3586 | 393.497 | 354.2983 | 478.6733 | 442.3357 | 443.7751 | 280.3718
Cement Plant 3 | NO | NO | NO | NO | NO | NO | NO | NO | NO | NO | 434.904 | 547.19 | 550.326 | 604.374 | 654.423 | 657.501 | 651.2795 | 652.0301 | 555.1538 | 440.6043 | 411.0124 | 297.3811 | 336.0807 | 220.9897 | 352.8697 | 426.2787 | 464.02 | 478.6352 | 523.2459 | 492.3371 | 480.3501 | 553.9624 | 485.2171 | 412.7227 | 428.705
Cement Plant 4 | NO | NO | NO | NO | NO | NO | NO | NO | NO | NO | NO | NO | NO | 200 | 282.094 | 295.277 | 321.435 | 321.935 | 297.9774 | 235.063 | 192.135 | 215.9221 | 247.3048 | 261.56 | 293.7502 | 288.9723 | 296.1046 | 301.2681 | 304.7339 | 295.6114 | 256.0219 | 340.9296 | 310.3679 | 282.7511 | 258.9454
Total | 884 | 782 | 753 | 729 | 859 | 879 | 983 | 1145 | 1059 | 1166 | 1700.904 | 1851.19 | 1859.797 | 2126.951 | 2295.081 | 2357.0552 | 2347.8512 | 2374.0563 | 2106.7333 | 1326.7758 | 1105.109 | 966.2735 | 1177.0216 | 1111.7464 | 1461.1216 | 1652.0145 | 1793.5241 | 1839.6054 | 1916.0429 | 1892.5993 | 1769.6404 | 2102.809 | 1956.5349 | 1835.1084 | 1559.2165

## 3.2.B Lime production
Table 3.2.B Lime Production
IPCC Sector 2A2 Lime | 1990 | 1991 | 1992 | 1993 | 1994 | 1995 | 1996 | 1997 | 1998 | 1999 | 2000 | 2001 | 2002 | 2003 | 2004 | 2005 | 2006 | 2007 | 2008 | 2009 | 2010 | 2011 | 2012 | 2013 | 2014 | 2015 | 2016 | 2017 | 2018 | 2019 | 2020 | 2021 | 2022 | 2023 | 2024
Tonnes of Lime
Lime Plant 1 | 84.384 | 87.0805 | 89.777 | 92.4735 | 95.17 | 97.8665 | 100.563 | 103.2595 | 105.956 | 107.989 | 90.5 | 97.5 | 102.758 | 112.762 | 116 | 100.9244 | 102.1764 | 116.5509 | 125.8776 | 94.6843 | 114.1466 | 119.6776 | 132.9047 | 127.898 | 121.8928 | 133.4784 | 131.0612 | 137.8479 | 127.7994 | 122.0551 | 120.0906 | 129.8578 | 129.1418 | 127.1349 | 124.1099
Lime Plant 2 | 170.838 | 144.393 | 125.921 | 150.539 | 151.817 | 125.63 | 139.572 | 149.77 | 150.143 | 98.6 | 157.8 | 146 | 139.6 | 126.889 | 130.139 | 135.7395 | 129.0481 | 136.4625 | 121.2546 | 111.0004 | 138.488 | 143.001 | 149.5099 | 123.5086 | 135.7564 | 102.8877 | 98.3763 | 126.0887 | 110.521 | 93.3532 | 59.2752 | 66.8188 | 12.4425 | NO | NO
Total | 255.222 | 231.4735 | 215.698 | 243.0125 | 246.987 | 223.4965 | 240.135 | 253.0295 | 256.099 | 206.589 | 248.3 | 243.5 | 242.358 | 239.651 | 246.139 | 236.664 | 231.2245 | 253.0134 | 247.1322 | 205.6847 | 252.6346 | 262.6786 | 282.4146 | 251.4065 | 257.6491 | 236.3661 | 229.4375 | 263.9366 | 238.3203 | 215.4083 | 179.3657 | 196.6766 | 141.5843 | 127.1349 | 124.1099
Emission factors
Lime Plant 1 | 0.75725 | 0.80041 | 0.72959 | 0.83429 | 0.80488 | 0.82664 | 0.79353 | 0.91808 | 0.79514 | 0.80008 | 0.8011 | 0.82564 | 0.808 | 0.81313 | 0.8077 | 0.79106 | 0.79074 | 0.79769 | 0.76049 | 0.75567 | 0.75288 | 0.75512 | 0.75021 | 0.75233 | 0.74921 | 0.75502 | 0.7594 | 0.75837 | 0.75586 | 0.75452 | 0.75516 | 0.75792 | 0.7596 | 0.76065 | 0.75138
Lime Plant 2 | 0.87906 | 0.84857 | 0.76949 | 0.84857 | 0.84857 | 0.84857 | 0.84857 | 0.84857 | 0.84857 | 0.84862 | 0.74734 | 0.74586 | 0.76852 | 0.90288 | 0.8287 | 0.76352 | 0.7711 | 0.76024 | 0.75929 | 0.76445 | 0.76884 | 0.76006 | 0.76707 | 0.75636 | 0.71938 | 0.74419 | 0.75596 | 0.74871 | 0.72997 | 0.76653 | 0.7561 | 0.74217 | 0.75563 | NO | NO
IEF t CO2/t Lime | 0.83879 | 0.83045 | 0.75288 | 0.84314 | 0.83174 | 0.83897 | 0.82552 | 0.87694 | 0.82647 | 0.82325 | 0.76694 | 0.7778 | 0.78526 | 0.86065 | 0.8188 | 0.77526 | 0.77978 | 0.77749 | 0.7599 | 0.76041 | 0.76163 | 0.75781 | 0.75914 | 0.75431 | 0.73349 | 0.75031 | 0.75793 | 0.75375 | 0.74385 | 0.75973 | 0.75547 | 0.75257 | 0.75925 | 0.76065 | 0.75138
Kilotonnes CO2
Lime Plant 1 | 63.9 | 69.7 | 65.5 | 77.15 | 76.6 | 80.9 | 79.8 | 94.8 | 84.25 | 86.4 | 72.5 | 80.5 | 83.028 | 91.69 | 93.6928 | 79.837 | 80.795 | 92.9712 | 95.7288 | 71.5502 | 85.939 | 90.3715 | 99.7061 | 96.2215 | 91.3228 | 100.7788 | 99.528 | 104.5396 | 96.5985 | 92.093 | 90.6874 | 98.4218 | 98.0966 | 96.7046 | 93.2542
Lime Plant 2 | 150.177 | 122.528 | 96.895 | 127.743 | 128.828 | 106.606 | 118.437 | 127.091 | 127.407 | 83.674 | 117.931 | 108.895 | 107.286 | 114.566 | 107.8461 | 103.64 | 99.5092 | 103.7436 | 92.0669 | 84.8539 | 106.4755 | 108.689 | 114.6851 | 93.4166 | 97.6602 | 76.5685 | 74.369 | 94.4037 | 80.677 | 71.5582 | 44.8178 | 49.5907 | 9.4019 | NO | NO
Total | 214.077 | 192.228 | 162.395 | 204.893 | 205.428 | 187.506 | 198.237 | 221.891 | 211.657 | 170.074 | 190.431 | 189.395 | 190.314 | 206.256 | 201.5389 | 183.477 | 180.3042 | 196.7148 | 187.7957 | 156.404 | 192.4145 | 199.0605 | 214.3912 | 189.6381 | 188.983 | 177.3472 | 173.897 | 198.9433 | 177.2755 | 163.6512 | 135.5052 | 148.0125 | 107.4985 | 96.7046 | 93.2542

## 3.2.C Glass production
Table 3.2.C Glass Production
IPCC Sector 2A3 Glass production | 1990 | 1991 | 1992 | 1993 | 1994 | 1995 | 1996 | 1997 | 1998 | 1999 | 2000 | 2001 | 2002 | 2003 | 2004 | 2005 | 2006 | 2007 | 2008 | 2009 | 2010 | 2011 | 2012 | 2013 | 2014 | 2015 | 2016 | 2017 | 2018 | 2019 | 2020 | 2021 | 2022 | 2023 | 2024
Carbonate use (kilotonnes)
Glass plant 1 | 0.41165 | 0.41165 | 0.41165 | 0.41165 | 0.41165 | 0.41165 | 0.41165 | 0.41165 | 0.41165 | 0.41165 | 0.41165 | 0.41165 | 0.36291 | 0.43795 | 0.43795 | 0.32846 | NO | NO | NO | NO | NO | NO | NO | NO | NO | NO | NO | NO | NO | NO | NO | NO | NO | NO | NO
Glass plant 2 | 1.7204 | 1.6949 | 1.3639 | 1.6549 | 1.8367 | 1.5494 | 1.2657 | 1.6367 | 1.4076 | 1.4985 | 1.273 | 0.53691 | 0.44009 | 0.44009 | 0.58056 | 0.47182 | 0.701 | 0.60024 | 0.4215 | 0.06317 | NO | NO | NO | NO | NO | NO | NO | NO | NO | NO | NO | NO | NO | NO | NO
Glass bottle | 60 | 60 | 60 | 60 | 60 | 60 | 60 | 60 | 60 | 60 | 60 | 60 | 30 | NO | NO | NO | NO | NO | NO | NO | NO | NO | NO | NO | NO | NO | NO | NO | NO | NO | NO | NO | NO | NO | NO
Glass wool | 1.7456 | 1.7456 | 1.4845 | 1.7456 | 1.7456 | 1.7456 | 1.7456 | 1.7456 | 1.5413 | 1.8704 | 2.057 | 1.8091 | 1.1607 | 0.7341 | 0.7087 | 0.628 | 0.708 | 0.6987 | 0.46071 | NO | NO | NO | NO | NO | NO | NO | NO | NO | NO | NO | NO | NO | NO | NO | NO
Total | 63.8776 | 63.8521 | 63.2601 | 63.8121 | 63.994 | 63.7066 | 63.4229 | 63.7939 | 63.3605 | 63.7806 | 63.7416 | 62.7577 | 31.9637 | 1.6121 | 1.7272 | 1.4283 | 1.409 | 1.2989 | 0.88221 | 0.06317 | NO | NO | NO | NO | NO | NO | NO | NO | NO | NO | NO | NO | NO | NO | NO
Emission Factor t CO2/t Carbonate Use
Glass plant 1 | 0.27494 | 0.27494 | 0.27494 | 0.27494 | 0.27494 | 0.27494 | 0.27494 | 0.27494 | 0.27494 | 0.27494 | 0.27494 | 0.27494 | 0.27494 | 0.27494 | 0.27494 | 0.27494 | NA | NA | NA | NA | NA | NA | NA | NA | NA | NA | NA | NA | NA | NA | NA | NA | NA | NA | NA
Glass plant 2 | 0.27494 | 0.27494 | 0.27494 | 0.27494 | 0.27494 | 0.27494 | 0.27494 | 0.27494 | 0.27494 | 0.27494 | 0.27494 | 0.27494 | 0.27494 | 0.27494 | 0.27494 | 0.27498 | 0.27484 | 0.27495 | 0.27496 | 0.27497 | NA | NA | NA | NA | NA | NA | NA | NA | NA | NA | NA | NA | NA | NA | NA
Glass bottle | 0.1995 | 0.19512 | 0.19075 | 0.18637 | 0.182 | 0.17763 | 0.17325 | 0.16887 | 0.1645 | 0.16012 | 0.15575 | 0.15138 | 0.147 | NA | NA | NA | NA | NA | NA | NA | NA | NA | NA | NA | NA | NA | NA | NA | NA | NA | NA | NA | NA | NA | NA
Glass wool | 0.44055 | 0.44055 | 0.44055 | 0.44055 | 0.44055 | 0.44055 | 0.44055 | 0.44055 | 0.44055 | 0.44055 | 0.44055 | 0.43818 | 0.43075 | 0.42476 | 0.42346 | 0.41533 | 0.41528 | 0.415 | 0.415 | NA | NA | NA | NA | NA | NA | NA | NA | NA | NA | NA | NA | NA | NA | NA | NA
IEF t CO2/t Carbonate Use | 0.2086 | 0.20447 | 0.19898 | 0.1962 | 0.19232 | 0.18782 | 0.1833 | 0.17971 | 0.17439 | 0.17179 | 0.16809 | 0.16151 | 0.16052 | 0.34316 | 0.33588 | 0.33668 | 0.3454 | 0.35028 | 0.34809 | 0.27497 | NA | NA | NA | NA | NA | NA | NA | NA | NA | NA | NA | NA | NA | NA | NA
Emissions CO2 (kilotonnes)
Glass plant 1 | 0.11318 | 0.11318 | 0.11318 | 0.11318 | 0.11318 | 0.11318 | 0.11318 | 0.11318 | 0.11318 | 0.11318 | 0.11318 | 0.11318 | 0.09978 | 0.12041 | 0.12041 | 0.090307 | NO | NO | NO | NO | NO | NO | NO | NO | NO | NO | NO | NO | NO | NO | NO | NO | NO | NO | NO
Glass plant 2 | 0.473 | 0.466 | 0.375 | 0.455 | 0.505 | 0.426 | 0.348 | 0.45 | 0.387 | 0.412 | 0.35 | 0.14762 | 0.121 | 0.121 | 0.15962 | 0.12974 | 0.19266 | 0.16504 | 0.11589 | 0.01737 | NO | NO | NO | NO | NO | NO | NO | NO | NO | NO | NO | NO | NO | NO | NO
Glass bottle | 11.97 | 11.7075 | 11.445 | 11.1825 | 10.92 | 10.6575 | 10.395 | 10.1325 | 9.87 | 9.6075 | 9.345 | 9.0825 | 4.41 | NO | NO | NO | NO | NO | NO | NO | NO | NO | NO | NO | NO | NO | NO | NO | NO | NO | NO | NO | NO | NO | NO
Glass wool | 0.769 | 0.769 | 0.654 | 0.769 | 0.769 | 0.769 | 0.769 | 0.769 | 0.679 | 0.824 | 0.9062 | 0.79271 | 0.49997 | 0.31182 | 0.3001 | 0.26083 | 0.29401 | 0.28996 | 0.19119 | NO | NO | NO | NO | NO | NO | NO | NO | NO | NO | NO | NO | NO | NO | NO | NO
Total | 13.3252 | 13.0557 | 12.5872 | 12.5197 | 12.3072 | 11.9657 | 11.6252 | 11.4647 | 11.0492 | 10.9567 | 10.7144 | 10.136 | 5.1307 | 0.55323 | 0.58013 | 0.48088 | 0.48667 | 0.455 | 0.30709 | 0.01737 | NO | NO | NO | NO | NO | NO | NO | NO | NO | NO | NO | NO | NO | NO | NO

## 3.2.D Other carbonates
Table 3.2.D Other Process Uses of Carbonates
IPCC Sector 2A4 Other process uses of carbonates | 1990 | 1991 | 1992 | 1993 | 1994 | 1995 | 1996 | 1997 | 1998 | 1999 | 2000 | 2001 | 2002 | 2003 | 2004 | 2005 | 2006 | 2007 | 2008 | 2009 | 2010 | 2011 | 2012 | 2013 | 2014 | 2015 | 2016 | 2017 | 2018 | 2019 | 2020 | 2021 | 2022 | 2023 | 2024
Carbonate uses (includes clays, shale, bricks, tiles, flues and limestone) (kilotonnes)
2A4a Ceramics: | 110.734 | 106.736 | 104.736 | 98.739 | 104.736 | 118.731 | 114.732 | 134.724 | 131.725 | 137.723 | 140.197 | 138.839 | 128.071 | 133.383 | 133.504 | 158.6028 | 152.1345 | 137.4451 | 83.21 | 16.3496 | 15.8258 | 22.5372 | 0.75188 | 0.61997 | NO | 14.7341 | 25.8015 | 30.184 | 32.2463 | 30.3259 | 26.462 | 32.24 | 30.9922 | 27.7327 | 23.231
Ceramics Plant 1 | 30.75 | 30.75 | 30.75 | 30.75 | 30.75 | 30.75 | 30.75 | 30.75 | 30.75 | 30.75 | 30.75 | 30.75 | 32.638 | 35.591 | 37.169 | 41.206 | 34.3194 | 33.807 | 16.5243 | 2.7331 | 0.16849 | 0.57336 | 0.75188 | 0.61997 | NA | 14.7341 | 25.8015 | 30.184 | 32.2463 | 30.3259 | 26.462 | 32.24 | 30.9922 | 27.7327 | 23.231
Ceramics Plant 2 | 40 | 40 | 40 | 40 | 40 | 40 | 40 | 40 | 40 | 40 | 43.144 | 44.542 | 45.898 | 46.124 | 47.581 | 46.06 | 47.712 | 45.0647 | 26.223 | 13.6166 | 15.6573 | 21.9638 | NO | NO | NO | NO | NO | NO | NO | NO | NO | NO | NO | NO | NO
Ceramics Plant 3 | 39.984 | 35.986 | 33.986 | 27.989 | 33.986 | 47.981 | 43.982 | 63.974 | 60.975 | 66.973 | 66.303 | 63.547 | 49.535 | 51.668 | 48.754 | 52.511 | 48.85 | 38.831 | 21.2694 | NO | NO | NO | NO | NO | NO | NO | NO | NO | NO | NO | NO | NO | NO | NO | NO
Ceramics Plant 4 | NO | NO | NO | NO | NO | NO | NO | NO | NO | NO | NO | NO | NO | NO | NO | 18.8258 | 21.2532 | 19.7423 | 19.1933 | NO | NO | NO | NO | NO | NO | NO | NO | NO | NO | NO | NO | NO | NO | NO | NO
2A4d Limestone use: | NO | NO | NO | NO | NO | NO | NO | NO | NO | NO | NO | 9.929 | 4.673 | 5.1326 | 7.749 | 9.539 | 5.459 | 4.8446 | 5.7701 | 3.5503 | 2.3984 | 2.4095 | 1.0109 | 0.49011 | 0.64057 | 1.0236 | 0.3622 | 0.8888 | 0.42664 | 0.80886 | 3.0027 | 8.2579 | 4.7431 | 1.7129 | 1.5782
Power plant 1 | NO | NO | NO | NO | NO | NO | NO | NO | NO | NO | NO | 9.929 | 4.673 | 5.1326 | 7.749 | 8.323 | 5.281 | 4.755 | 4.8101 | 2.197 | 2.3183 | 1.8826 | 0.82461 | 0.33351 | 0.29621 | 0.73876 | 0.006 | 0.1918 | 0.08814 | 0.30144 | 2.7753 | 3.3849 | 0.2747 | 0.2238 | 0.053355
Power plant 2 | NO | NO | NO | NO | NO | NO | NO | NO | NO | NO | NO | NO | NO | NO | NO | NO | NO | 0.08964 | 0.96 | 1.3532 | 0.08008 | 0.52686 | 0.18626 | 0.1566 | 0.34436 | 0.2216 | 0.3562 | 0.6011 | 0.2849 | 0.0648 | 0.0324 | NO | NO | NO | NO
Sugar processing | NE | NE | NE | NE | NE | NE | NE | NE | NE | NE | NE | NE | NE | NE | NE | 1.216 | 0.178 | NO | NO | NO | NO | NO | NO | NO | NO | NO | NO | NO | NO | NO | NO | NO | NO | NO | NO
Power plant 3 | NO | NO | NO | NO | NO | NO | NO | NO | NO | NO | NO | NO | NO | NO | NO | NO | NO | NO | NO | NO | NO | NO | NO | NO | NO | 0.0632 | NO | 0.0959 | 0.0536 | 0.30288 | NO | NO | NO | NO | NO
Power plant 4 | NO | NO | NO | NO | NO | NO | NO | NO | NO | NO | NO | NO | NO | NO | NO | NO | NO | NO | NO | NO | NO | NO | NO | NO | NO | NO | NO | NO | NO | 0.13974 | 0.195 | 4.8729 | 4.4684 | 1.4891 | 1.5186
Power plant 5 | NO | NO | NO | NO | NO | NO | NO | NO | NO | NO | NO | NO | NO | NO | NO | NO | NO | NO | NO | NO | NO | NO | NO | NO | NO | NO | NO | NO | NO | NO | NO | NO | NO | NO | 0.00628
Total | 110.734 | 106.736 | 104.736 | 98.739 | 104.736 | 118.731 | 114.732 | 134.724 | 131.725 | 137.723 | 140.197 | 148.768 | 132.744 | 138.5156 | 141.253 | 168.1418 | 157.5935 | 142.2897 | 88.9801 | 19.8999 | 18.2242 | 24.9466 | 1.7628 | 1.1101 | 0.64057 | 15.7577 | 26.1637 | 31.0728 | 32.673 | 31.1348 | 29.4647 | 40.4979 | 35.7353 | 29.4456 | 24.8092
Emission Factor t CO2/t Carbonate uses
2A4a Ceramics: | 0.047192 | 0.047018 | 0.046926 | 0.046628 | 0.046926 | 0.047504 | 0.047354 | 0.048018 | 0.047931 | 0.048101 | 0.047536 | 0.04535 | 0.047201 | 0.046899 | 0.047648 | 0.047504 | 0.050337 | 0.051212 | 0.050281 | 0.032502 | 0.026566 | 0.03665 | 0.040767 | 0.053376 | NA | 0.03365 | 0.0301 | 0.02805 | 0.02935 | 0.0348 | 0.0286 | 0.026309 | 0.025988 | 0.026224 | 0.028713
Ceramics Plant 1 | 0.045318 | 0.045318 | 0.045318 | 0.045318 | 0.045318 | 0.045318 | 0.045318 | 0.045318 | 0.045318 | 0.045318 | 0.045318 | 0.035902 | 0.046143 | 0.044899 | 0.048158 | 0.045697 | 0.048216 | 0.048209 | 0.048469 | 0.05543 | 0.055917 | 0.053901 | 0.040767 | 0.053376 | NA | 0.03365 | 0.0301 | 0.02805 | 0.02935 | 0.0348 | 0.0286 | 0.026309 | 0.025988 | 0.026224 | 0.028713
Ceramics Plant 2 | 0.043993 | 0.043993 | 0.043993 | 0.043993 | 0.043993 | 0.043993 | 0.043993 | 0.043993 | 0.043993 | 0.043993 | 0.043993 | 0.043993 | 0.043993 | 0.043993 | 0.043993 | 0.043993 | 0.043993 | 0.044 | 0.034 | 0.0279 | 0.02625 | 0.0362 | NA | NA | NA | NA | NA | NA | NA | NA | NA | NA | NA | NA | NA
Ceramics Plant 3 | 0.051833 | 0.051833 | 0.051833 | 0.051833 | 0.051833 | 0.051833 | 0.051833 | 0.051833 | 0.051833 | 0.051833 | 0.05087 | 0.050872 | 0.050871 | 0.050871 | 0.050826 | 0.05058 | 0.052917 | 0.052901 | 0.055787 | NA | NA | NA | NA | NA | NA | NA | NA | NA | NA | NA | NA | NA | NA | NA | NA
Ceramics Plant 4 | NA | NA | NA | NA | NA | NA | NA | NA | NA | NA | NA | NA | NA | NA | NA | 0.051468 | 0.062075 | 0.069495 | 0.067983 | NA | NA | NA | NA | NA | NA | NA | NA | NA | NA | NA | NA | NA | NA | NA | NA
2A4d Limestone use: | NA | NA | NA | NA | NA | NA | NA | NA | NA | NA | NA | 0.4362 | 0.43612 | 0.43623 | 0.44135 | 0.43663 | 0.43622 | 0.43622 | 0.43679 | 0.43375 | 0.43024 | 0.43262 | 0.4323 | 0.43649 | 0.43663 | 0.43647 | 0.43909 | 0.43853 | 0.43855 | 0.60458 | 0.49838 | 0.63497 | 0.74546 | 0.78658 | 0.75048
Power plant 1 | NA | NA | NA | NA | NA | NA | NA | NA | NA | NA | NA | 0.4362 | 0.43612 | 0.43623 | 0.44135 | 0.43614 | 0.43615 | 0.43615 | 0.43615 | 0.4299 | 0.4299 | 0.43056 | 0.43056 | 0.43629 | 0.43629 | 0.43629 | 0.43629 | 0.43629 | 0.43629 | 0.43585 | 0.43545 | 0.43783 | 0.43585 | 0.45473 | 0.36267
Power plant 2 | NA | NA | NA | NA | NA | NA | NA | NA | NA | NA | NA | NA | NA | NA | NA | NA | NA | 0.44 | 0.44 | 0.44 | 0.44 | 0.44 | 0.44 | 0.43693 | 0.43693 | 0.43693 | 0.43914 | 0.43914 | 0.43914 | 0.43914 | 0.43914 | NO | NO | NO | NO
Sugar processing | NA | NA | NA | NA | NA | NA | NA | NA | NA | NA | NA | NA | NA | NA | NA | 0.43997 | 0.4382 | NA | NA | NA | NA | NA | NA | NA | NA | NA | NA | NA | NA | NA | NA | NA | NA | NA | NA
Power plant 3 | NA | NA | NA | NA | NA | NA | NA | NA | NA | NA | NA | NA | NA | NA | NA | NA | NA | NA | NA | NA | NA | NA | NA | NA | NA | 0.43693 | NA | 0.43914 | 0.43914 | 0.43914 | NO | NO | NO | NO | NO
Power plant 4 | NA | NA | NA | NA | NA | NA | NA | NA | NA | NA | NA | NA | NA | NA | NA | NA | NA | NA | NA | NA | NA | NA | NA | NA | NA | NA | NA | NA | NA | 1.4039 | 1.4039 | 0.77191 | 0.76449 | 0.83646 | 0.76418
Power plant 5 | NA | NA | NA | NA | NA | NA | NA | NA | NA | NA | NA | NA | NA | NA | NA | NA | NA | NA | NA | NA | NA | NA | NA | NA | NA | NA | NA | NA | NA | NA | NA | NA | NA | NA | 0.7328
Emissions CO2 (kilotonnes)
2A4a Ceramics: | 5.2257 | 5.0185 | 4.9148 | 4.604 | 4.9148 | 5.6402 | 5.433 | 6.4692 | 6.3138 | 6.6247 | 6.6644 | 6.2963 | 6.0451 | 6.2555 | 6.3612 | 7.5342 | 7.6581 | 7.0388 | 4.1839 | 0.5314 | 0.42043 | 0.82599 | 0.030652 | 0.033091 | NO | 0.4958 | 0.77662 | 0.84666 | 0.94643 | 1.0553 | 0.75681 | 0.84819 | 0.80542 | 0.72728 | 0.66703
Ceramics Plant 1 | 1.3935 | 1.3935 | 1.3935 | 1.3935 | 1.3935 | 1.3935 | 1.3935 | 1.3935 | 1.3935 | 1.3935 | 1.3935 | 1.104 | 1.506 | 1.598 | 1.79 | 1.883 | 1.6548 | 1.6298 | 0.80091 | 0.15149 | 0.0094214 | 0.030905 | 0.030652 | 0.033091 | NO | 0.4958 | 0.77662 | 0.84666 | 0.94643 | 1.0553 | 0.75681 | 0.84819 | 0.80542 | 0.72728 | 0.66703
Ceramics Plant 2 | 1.7597 | 1.7597 | 1.7597 | 1.7597 | 1.7597 | 1.7597 | 1.7597 | 1.7597 | 1.7597 | 1.7597 | 1.898 | 1.9595 | 2.0192 | 2.0291 | 2.0932 | 2.0263 | 2.099 | 1.9828 | 0.89158 | 0.3799 | 0.411 | 0.79509 | NO | NO | NO | NO | NO | NO | NO | NO | NO | NO | NO | NO | NO
Ceramics Plant 3 | 2.0725 | 1.8653 | 1.7616 | 1.4508 | 1.7616 | 2.487 | 2.2797 | 3.316 | 3.1605 | 3.4714 | 3.3728 | 3.2328 | 2.5199 | 2.6284 | 2.478 | 2.656 | 2.585 | 2.0542 | 1.1866 | NO | NO | NO | NO | NO | NO | NO | NO | NO | NO | NO | NO | NO | NO | NO | NO
Ceramics Plant 4 | NO | NO | NO | NO | NO | NO | NO | NO | NO | NO | NO | NO | NO | NO | NO | 0.96893 | 1.3193 | 1.372 | 1.3048 | NO | NO | NO | NO | NO | NO | NO | NO | NO | NO | NO | NO | NO | NO | NO | NO
2A4d Limestone use: | NO | NO | NO | NO | NO | NO | NO | NO | NO | NO | NO | 4.331 | 2.038 | 2.239 | 3.42 | 4.165 | 2.3813 | 2.1133 | 2.5203 | 1.5399 | 1.0319 | 1.0424 | 0.437 | 0.21393 | 0.27969 | 0.44675 | 0.15904 | 0.38976 | 0.1871 | 0.48902 | 1.4965 | 5.2435 | 3.5358 | 1.3473 | 1.1844
Power plant 1 | NO | NO | NO | NO | NO | NO | NO | NO | NO | NO | NO | 4.331 | 2.038 | 2.239 | 3.42 | 3.63 | 2.3033 | 2.0739 | 2.0979 | 0.9445 | 0.99663 | 0.81058 | 0.35504 | 0.14551 | 0.12923 | 0.32231 | 0.0026177 | 0.08368 | 0.038454 | 0.13138 | 1.2085 | 1.482 | 0.11973 | 0.10177 | 0.01935
Power plant 2 | NO | NO | NO | NO | NO | NO | NO | NO | NO | NO | NO | NO | NO | NO | NO | NO | NO | 0.039442 | 0.4224 | 0.59541 | 0.035235 | 0.23182 | 0.081954 | 0.068422 | 0.15046 | 0.096823 | 0.15642 | 0.26397 | 0.12511 | 0.028456 | 0.014228 | NO | NO | NO | NO
Sugar processing | NE | NE | NE | NE | NE | NE | NE | NE | NE | NE | NE | NE | NE | NE | NE | 0.535 | 0.078 | NO | NO | NO | NO | NO | NO | NO | NO | NO | NO | NO | NO | NO | NO | NO | NO | NO | NO
Power plant 3 | NO | NO | NO | NO | NO | NO | NO | NO | NO | NO | NO | NO | NO | NO | NO | NO | NO | NO | NO | NO | NO | NO | NO | NO | NO | 0.027614 | NO | 0.042114 | 0.023538 | 0.13301 | NO | NO | NO | NO | NO
Power plant 4 | NO | NO | NO | NO | NO | NO | NO | NO | NO | NO | NO | NO | NO | NO | NO | NO | NO | NO | NO | NO | NO | NO | NO | NO | NO | NO | NO | NO | NO | 0.19618 | 0.27375 | 3.7615 | 3.416 | 1.2455 | 1.1605
Power plant 5 | NO | NO | NO | NO | NO | NO | NO | NO | NO | NO | NO | NO | NO | NO | NO | NO | NO | NO | NO | NO | NO | NO | NO | NO | NO | NO | NO | NO | NO | NO | NO | NO | NO | NO | 0.004602
Total | 5.2257 | 5.0185 | 4.9148 | 4.604 | 4.9148 | 5.6402 | 5.433 | 6.4692 | 6.3138 | 6.6247 | 6.6644 | 10.6273 | 8.0831 | 8.4945 | 9.7812 | 11.6992 | 10.0394 | 9.1522 | 6.7042 | 2.0713 | 1.4523 | 1.8684 | 0.46765 | 0.24702 | 0.27969 | 0.94255 | 0.93566 | 1.2364 | 1.1335 | 1.5444 | 2.2533 | 6.0917 | 4.3412 | 2.0746 | 1.8514

## 3.2.E Soda ash use
Table 3.2.E Soda ash use
IPCC Sector 2A4 Soda ash use | 1990 | 1991 | 1992 | 1993 | 1994 | 1995 | 1996 | 1997 | 1998 | 1999 | 2000 | 2001 | 2002 | 2003 | 2004 | 2005 | 2006 | 2007 | 2008 | 2009 | 2010 | 2011 | 2012 | 2013 | 2014 | 2015 | 2016 | 2017 | 2018 | 2019 | 2020 | 2021 | 2022 | 2023 | 2024
Soda ash used (kilotonnes)
Lime Plant 2 | 0.237 | 0.212 | 0.17275 | 0.2656 | 0.127 | 0.168 | 0.2235 | 0.243 | 0.258 | 0.132 | 0.171 | 0.216 | 0.132 | 0.154 | 0.198 | 0.202 | 0.15 | 0.136 | 0.106 | 0.132 | 0.177 | 0.166 | 0.21085 | 0.153 | 0.166 | 0.14295 | 0.10755 | 0.1715 | 0.234 | 0.1695 | 0.0925 | 0.066 | 0.0005 | NO | NO
Emission Factor t CO2/t Soda ash used
IEF t CO2/t Soda ash use | 0.41136 | 0.41136 | 0.41136 | 0.41136 | 0.41136 | 0.41136 | 0.41136 | 0.41136 | 0.41136 | 0.41136 | 0.41136 | 0.41136 | 0.41136 | 0.41136 | 0.41136 | 0.41089 | 0.41333 | 0.4106 | 0.4106 | 0.4106 | 0.41055 | 0.41055 | 0.4147 | 0.4147 | 0.4147 | 0.4147 | 0.4147 | 0.4147 | 0.4147 | 0.4147 | 0.4147 | 0.4147 | 0.4147 | NO | NO
Emissions CO2 (kilotonnes)
Lime Plant 2 | 0.097491 | 0.087207 | 0.071062 | 0.10926 | 0.052242 | 0.069108 | 0.091938 | 0.09996 | 0.10613 | 0.054299 | 0.070342 | 0.088853 | 0.054299 | 0.063349 | 0.081449 | 0.083 | 0.062 | 0.055842 | 0.043524 | 0.054199 | 0.072668 | 0.068152 | 0.087439 | 0.063449 | 0.06884 | 0.059281 | 0.044601 | 0.071121 | 0.09704 | 0.070292 | 0.03836 | 0.02737 | 0.00020735 | NO | NO

## 3.2.F Non Energy use of fuels
Table 3.2.F Non Energy use of fuels
IPCC Sector 2D1 Lubricant use | 1990 | 1991 | 1992 | 1993 | 1994 | 1995 | 1996 | 1997 | 1998 | 1999 | 2000 | 2001 | 2002 | 2003 | 2004 | 2005 | 2006 | 2007 | 2008 | 2009 | 2010 | 2011 | 2012 | 2013 | 2014 | 2015 | 2016 | 2017 | 2018 | 2019 | 2020 | 2021 | 2022 | 2023 | 2024
Total lubricant consumption kt | 58 | 40 | 40 | 37 | 38 | 19 | 44 | 31 | 27 | 27 | 113 | 32 | 19 | 24 | 28 | 96 | 31 | 38 | 33 | 36.097 | 27.114 | 30.203 | 29.4782 | 30.7584 | 31.9867 | 32.8096 | 32.3914 | 35.8265 | 34.6642 | 38.0969 | 40.1714 | 41.0015 | 49.8615 | 44.9375 | 42.413
NCV TJ/kt | 42.2867 | 42.2867 | 42.2867 | 42.2867 | 42.2867 | 42.2867 | 42.2867 | 42.2867 | 42.2867 | 42.2867 | 42.2867 | 42.2867 | 42.2867 | 42.2867 | 42.2867 | 42.2867 | 42.2867 | 42.2867 | 42.2867 | 42.2867 | 42.2867 | 42.2867 | 42.2867 | 42.2867 | 42.2867 | 42.2867 | 42.2867 | 42.2867 | 42.2867 | 42.2867 | 42.2867 | 42.2867 | 42.2867 | 42.2867 | 42.2867
Total lubricant consumption TJ | 2452.6286 | 1691.468 | 1691.468 | 1564.6079 | 1606.8946 | 803.4473 | 1860.6148 | 1310.8877 | 1141.7409 | 1141.7409 | 4778.3971 | 1353.1744 | 803.4473 | 1014.8808 | 1184.0276 | 4059.5232 | 1310.8877 | 1606.8946 | 1395.4611 | 1526.423 | 1146.5616 | 1277.1852 | 1246.5355 | 1300.6721 | 1352.6128 | 1387.4094 | 1369.7273 | 1514.9825 | 1465.8364 | 1610.9934 | 1698.7178 | 1733.8174 | 2108.4802 | 1900.2577 | 1793.5041
Carbon content tonne C/TJ | 20 | 20 | 20 | 20 | 20 | 20 | 20 | 20 | 20 | 20 | 20 | 20 | 20 | 20 | 20 | 20 | 20 | 20 | 20 | 20 | 20 | 20 | 20 | 20 | 20 | 20 | 20 | 20 | 20 | 20 | 20 | 20 | 20 | 20 | 20
Oxidised during use | 0.2 | 0.2 | 0.2 | 0.2 | 0.2 | 0.2 | 0.2 | 0.2 | 0.2 | 0.2 | 0.2 | 0.2 | 0.2 | 0.2 | 0.2 | 0.2 | 0.2 | 0.2 | 0.2 | 0.2 | 0.2 | 0.2 | 0.2 | 0.2 | 0.2 | 0.2 | 0.2 | 0.2 | 0.2 | 0.2 | 0.2 | 0.2 | 0.2 | 0.2 | 0.2
Emissions CO2 (kilotonnes) | 35.9719 | 24.8082 | 24.8082 | 22.9476 | 23.5678 | 11.7839 | 27.289 | 19.2264 | 16.7455 | 16.7455 | 70.0832 | 19.8466 | 11.7839 | 14.8849 | 17.3657 | 59.5397 | 19.2264 | 23.5678 | 20.4668 | 22.3875 | 16.8162 | 18.732 | 18.2825 | 19.0765 | 19.8383 | 20.3487 | 20.0893 | 22.2197 | 21.4989 | 23.6279 | 24.9145 | 25.4293 | 30.9244 | 27.8704 | 26.3047
IPCC Sector 2D2 Parrafin wax use | 1990 | 1991 | 1992 | 1993 | 1994 | 1995 | 1996 | 1997 | 1998 | 1999 | 2000 | 2001 | 2002 | 2003 | 2004 | 2005 | 2006 | 2007 | 2008 | 2009 | 2010 | 2011 | 2012 | 2013 | 2014 | 2015 | 2016 | 2017 | 2018 | 2019 | 2020 | 2021 | 2022 | 2023 | 2024
Paraffin Wax use kt | 4 | 3 | 3 | 3.9182 | 4.2948 | 7.751 | 7.8903 | 6.9574 | 6.2015 | 8.0285 | 9.3304 | 10.4301 | 11.334 | 9.2253 | 9.7286 | 10.5674 | 11.9096 | 13.4876 | 13.1601 | 11.529 | 12.3006 | 9.3602 | 6.6995 | 6.6452 | 7.1214 | 7.9346 | 3.6622 | 3.5965 | 3.8045 | 1.9028 | 1.4603 | 1.3821 | 1.8527 | 2.3252 | 1.6703
Candle wax use kt | 1.3236 | 1.3527 | 1.3687 | 1.2877 | 1.283 | 1.362 | 1.418 | 1.631 | 2.051 | 3.115 | 3.469 | 4.286 | 5.469 | 6.33 | 6.84 | 9.853 | 7.181 | 8.377 | 5.429 | 5.849 | 4.948 | 5.184 | 5.477 | 6.176 | 5.937 | 6.719 | 7.31 | 7.793 | 7.261 | 8.103 | 8.478 | 10.709 | 8.674 | 6.679 | 6.991
Total wax consumption kt | 5.3236 | 4.3526 | 4.3686 | 5.2058 | 5.5778 | 9.113 | 9.3083 | 8.5884 | 8.2525 | 11.1435 | 12.7994 | 14.7161 | 16.803 | 15.5553 | 16.5686 | 20.4204 | 19.0906 | 21.8646 | 18.5891 | 17.378 | 17.2486 | 14.5442 | 12.1765 | 12.8212 | 13.0584 | 14.6536 | 10.9722 | 11.3895 | 11.0655 | 10.0058 | 9.9383 | 12.0911 | 10.5267 | 9.0042 | 8.6613
NCV TJ/kt | 40.2 | 40.2 | 40.2 | 40.2 | 40.2 | 40.2 | 40.2 | 40.2 | 40.2 | 40.2 | 40.2 | 40.2 | 40.2 | 40.2 | 40.2 | 40.2 | 40.2 | 40.2 | 40.2 | 40.2 | 40.2 | 40.2 | 40.2 | 40.2 | 40.2 | 40.2 | 40.2 | 40.2 | 40.2 | 40.2 | 40.2 | 40.2 | 40.2 | 40.2 | 40.2
Total wax consumption TJ | 214.0107 | 174.9765 | 175.6197 | 209.2747 | 224.2274 | 366.3406 | 374.1919 | 345.2526 | 331.7494 | 447.9681 | 514.5371 | 591.5858 | 675.4791 | 625.325 | 666.0568 | 820.8982 | 767.4404 | 878.9552 | 747.2837 | 698.5964 | 693.3957 | 584.6778 | 489.4934 | 515.4115 | 524.9461 | 589.0759 | 441.081 | 457.8567 | 444.8343 | 402.2318 | 399.5196 | 486.0624 | 423.1728 | 361.9679 | 348.1838
Carbon content tonne C/TJ | 20 | 20 | 20 | 20 | 20 | 20 | 20 | 20 | 20 | 20 | 20 | 20 | 20 | 20 | 20 | 20 | 20 | 20 | 20 | 20 | 20 | 20 | 20 | 20 | 20 | 20 | 20 | 20 | 20 | 20 | 20 | 20 | 20 | 20 | 20
Oxidised during use candles | 1 | 1 | 1 | 1 | 1 | 1 | 1 | 1 | 1 | 1 | 1 | 1 | 1 | 1 | 1 | 1 | 1 | 1 | 1 | 1 | 1 | 1 | 1 | 1 | 1 | 1 | 1 | 1 | 1 | 1 | 1 | 1 | 1 | 1 | 1
Oxidised during use residual wax | 0.2 | 0.2 | 0.2 | 0.2 | 0.2 | 0.2 | 0.2 | 0.2 | 0.2 | 0.2 | 0.2 | 0.2 | 0.2 | 0.2 | 0.2 | 0.2 | 0.2 | 0.2 | 0.2 | 0.2 | 0.2 | 0.2 | 0.2 | 0.2 | 0.2 | 0.2 | 0.2 | 0.2 | 0.2 | 0.2 | 0.2 | 0.2 | 0.2 | 0.2 | 0.2
Emissions CO2 (kilotonnes) | 6.2605 | 5.7564 | 5.8036 | 6.1062 | 6.3145 | 8.5851 | 8.8324 | 8.9103 | 9.7027 | 13.9166 | 15.7278 | 18.7847 | 22.8051 | 24.1001 | 25.9003 | 35.2772 | 28.1915 | 32.6477 | 23.7639 | 24.0404 | 21.8392 | 20.8012 | 20.0962 | 22.1248 | 21.701 | 24.4859 | 23.7091 | 25.0942 | 23.6486 | 25.0095 | 25.8541 | 32.385 | 26.6633 | 21.0606 | 21.5943
IEF (tonnes) t/t | 1.176 | 1.3225 | 1.3285 | 1.1729 | 1.1321 | 0.94208 | 0.94887 | 1.0375 | 1.1757 | 1.2489 | 1.2288 | 1.2765 | 1.3572 | 1.5493 | 1.5632 | 1.7275 | 1.4767 | 1.4932 | 1.2784 | 1.3834 | 1.2661 | 1.4302 | 1.6504 | 1.7256 | 1.6618 | 1.671 | 2.1608 | 2.2033 | 2.1371 | 2.4995 | 2.6015 | 2.6784 | 2.5329 | 2.339 | 2.4932