## 1A1a
Table C.1
Emission Factors | Code | Name
NFR Source Category | 1.A.1.a | Public Electricity and Heat Production
*Abatement efficiencies from the Guidebook have been applied
Fuel | Coal
Pollutant | Unit | Reference | 1990 | 1991 | 1992 | 1993 | 1994 | 1995 | 1996 | 1997 | 1998 | 1999 | 2000 | 2001 | 2002 | 2003 | 2004 | 2005 | 2006 | 2007 | 2008 | 2009 | 2010 | 2011 | 2012 | 2013 | 2014 | 2015 | 2016 | 2017 | 2018
NOx | g/GJ | PS | 567.1892 | 567.4293 | 614.5572 | 516.4578 | 471.4159 | 395.096 | 380.1696 | 360.6801 | 348.8858 | 349.0344 | 367.7809 | 357.8804 | 358.3601 | 365.9347 | 358.3809 | 353.3083 | 365.9085 | 351.4815 | 300.7297 | 150.2846 | 120.4277 | 94.0922 | 130.838 | 120.4047 | 85.3124 | 114.0576 | 67.5485 | 70.5307 | 64.1681
SOx | g/GJ | PS | 1430.5951 | 1277.3172 | 975.9898 | 827.8287 | 898.8997 | 812.37 | 658.2604 | 695.2486 | 735.4341 | 729.5124 | 653.0216 | 548.6311 | 506.0209 | 491.4511 | 462.7427 | 476.2618 | 449.7613 | 458.0065 | 433.1693 | 324.0551 | 181.2197 | 189.1 | 163.5939 | 176.3228 | 104.7485 | 71.3226 | 48.2028 | 57.9337 | 46.8552
NMVOC | g/GJ | EMEP/EEA 2019 | 0.9 | 0.9 | 0.9 | 0.9 | 0.9 | 0.9 | 0.9 | 0.9 | 0.9 | 0.9 | 0.9 | 0.9 | 0.9 | 0.9 | 0.9 | 0.9 | 0.9 | 0.9 | 0.9 | 0.9 | 0.9 | 0.9 | 0.9 | 0.9 | 0.9 | 0.9 | 0.9 | 0.9 | 0.9
CO | g/GJ | EMEP/EEA 2019 | 313 | 313 | 313 | 313 | 313 | 313 | 313 | 313 | 313 | 313 | 313 | 313 | 313 | 313 | 313 | 313 | 313 | 313 | 313 | 313 | 313 | 313 | 313 | 313 | 313 | 313 | 313 | 313 | 313
NH3 | bar: 1990 to 2018
TSP | g/GJ | EMEP/EEA 2019 | 8.4 | 8.4 | 8.4 | 8.4 | 8.4 | 8.4 | 8.4 | 8.4 | 8.4 | 8.4 | 8.4 | 8.4 | 8.4 | 8.4 | 8.4 | 8.4 | 8.4 | 8.4 | 8.4 | 8.4 | 8.4 | 8.4 | 8.4 | 8.4 | 8.4 | 8.4 | 8.4 | 8.4 | 8.4
PM10 | g/GJ | EMEP/EEA 2019 | 7.7 | 7.7 | 7.7 | 7.7 | 7.7 | 7.7 | 7.7 | 7.7 | 7.7 | 7.7 | 7.7 | 7.7 | 7.7 | 7.7 | 7.7 | 7.7 | 7.7 | 7.7 | 7.7 | 7.7 | 7.7 | 7.7 | 7.7 | 7.7 | 7.7 | 7.7 | 7.7 | 7.7 | 7.7
PM2.5 | g/GJ | EMEP/EEA 2019 | 5.2 | 5.2 | 5.2 | 5.2 | 5.2 | 5.2 | 5.2 | 5.2 | 5.2 | 5.2 | 5.2 | 5.2 | 5.2 | 5.2 | 5.2 | 5.2 | 5.2 | 5.2 | 5.2 | 5.2 | 5.2 | 5.2 | 5.2 | 5.2 | 5.2 | 5.2 | 5.2 | 5.2 | 5.2
BC | f-PM2.5 | EMEP/EEA 2019 | 0.022 | 0.022 | 0.022 | 0.022 | 0.022 | 0.022 | 0.022 | 0.022 | 0.022 | 0.022 | 0.022 | 0.022 | 0.022 | 0.022 | 0.022 | 0.022 | 0.022 | 0.022 | 0.022 | 0.022 | 0.022 | 0.022 | 0.022 | 0.022 | 0.022 | 0.022 | 0.022 | 0.022 | 0.022
Pb | mg/GJ | EMEP/EEA 2019 | 7.3 | 7.3 | 7.3 | 7.3 | 7.3 | 7.3 | 7.3 | 7.3 | 7.3 | 7.3 | 7.3 | 7.3 | 7.3 | 7.3 | 7.3 | 7.3 | 7.3 | 7.3 | 7.3 | 7.3 | 7.3 | 7.3 | 7.3 | 7.3 | 7.3 | 7.3 | 7.3 | 7.3 | 7.3
Cd | mg/GJ | EMEP/EEA 2019 | 0.9 | 0.9 | 0.9 | 0.9 | 0.9 | 0.9 | 0.9 | 0.9 | 0.9 | 0.9 | 0.9 | 0.9 | 0.9 | 0.9 | 0.9 | 0.9 | 0.9 | 0.9 | 0.9 | 0.9 | 0.9 | 0.9 | 0.9 | 0.9 | 0.9 | 0.9 | 0.9 | 0.9 | 0.9
Hg | mg/GJ | EMEP/EEA 2019 | 1.4 | 1.4 | 1.4 | 1.4 | 1.4 | 1.4 | 1.4 | 1.4 | 1.4 | 1.4 | 1.4 | 1.4 | 1.4 | 1.4 | 1.4 | 1.4 | 1.4 | 1.4 | 1.4 | 1.4 | 1.4 | 1.4 | 1.4 | 1.4 | 1.4 | 1.4 | 1.4 | 1.4 | 1.4
As | mg/GJ | EMEP/EEA 2019 | 7.1 | 7.1 | 7.1 | 7.1 | 7.1 | 7.1 | 7.1 | 7.1 | 7.1 | 7.1 | 7.1 | 7.1 | 7.1 | 7.1 | 7.1 | 7.1 | 7.1 | 7.1 | 7.1 | 7.1 | 7.1 | 7.1 | 7.1 | 7.1 | 7.1 | 7.1 | 7.1 | 7.1 | 7.1
Cr | mg/GJ | EMEP/EEA 2019 | 4.5 | 4.5 | 4.5 | 4.5 | 4.5 | 4.5 | 4.5 | 4.5 | 4.5 | 4.5 | 4.5 | 4.5 | 4.5 | 4.5 | 4.5 | 4.5 | 4.5 | 4.5 | 4.5 | 4.5 | 4.5 | 4.5 | 4.5 | 4.5 | 4.5 | 4.5 | 4.5 | 4.5 | 4.5
Cu | mg/GJ | EMEP/EEA 2019 | 7.8 | 7.8 | 7.8 | 7.8 | 7.8 | 7.8 | 7.8 | 7.8 | 7.8 | 7.8 | 7.8 | 7.8 | 7.8 | 7.8 | 7.8 | 7.8 | 7.8 | 7.8 | 7.8 | 7.8 | 7.8 | 7.8 | 7.8 | 7.8 | 7.8 | 7.8 | 7.8 | 7.8 | 7.8
Ni | mg/GJ | EMEP/EEA 2019 | 4.9 | 4.9 | 4.9 | 4.9 | 4.9 | 4.9 | 4.9 | 4.9 | 4.9 | 4.9 | 4.9 | 4.9 | 4.9 | 4.9 | 4.9 | 4.9 | 4.9 | 4.9 | 4.9 | 4.9 | 4.9 | 4.9 | 4.9 | 4.9 | 4.9 | 4.9 | 4.9 | 4.9 | 4.9
Se | mg/GJ | EMEP/EEA 2019 | 23 | 23 | 23 | 23 | 23 | 23 | 23 | 23 | 23 | 23 | 23 | 23 | 23 | 23 | 23 | 23 | 23 | 23 | 23 | 23 | 23 | 23 | 23 | 23 | 23 | 23 | 23 | 23 | 23
Zn | mg/GJ | EMEP/EEA 2019 | 19 | 19 | 19 | 19 | 19 | 19 | 19 | 19 | 19 | 19 | 19 | 19 | 19 | 19 | 19 | 19 | 19 | 19 | 19 | 19 | 19 | 19 | 19 | 19 | 19 | 19 | 19 | 19 | 19
PCB | ng/GJ | EMEP/EEA 2019 | 3.3 | 3.3 | 3.3 | 3.3 | 3.3 | 3.3 | 3.3 | 3.3 | 3.3 | 3.3 | 3.3 | 3.3 | 3.3 | 3.3 | 3.3 | 3.3 | 3.3 | 3.3 | 3.3 | 3.3 | 3.3 | 3.3 | 3.3 | 3.3 | 3.3 | 3.3 | 3.3 | 3.3 | 3.3
PCDD/F (I-TEQ) | ng/GJ | EMEP/EEA 2019 | 10 | 10 | 10 | 10 | 10 | 10 | 10 | 10 | 10 | 10 | 10 | 10 | 10 | 10 | 10 | 10 | 10 | 10 | 10 | 10 | 10 | 10 | 10 | 10 | 10 | 10 | 10 | 10 | 10
Benzo[a]pyrene | μg/GJ | EMEP/EEA 2019 | 0.7 | 0.7 | 0.7 | 0.7 | 0.7 | 0.7 | 0.7 | 0.7 | 0.7 | 0.7 | 0.7 | 0.7 | 0.7 | 0.7 | 0.7 | 0.7 | 0.7 | 0.7 | 0.7 | 0.7 | 0.7 | 0.7 | 0.7 | 0.7 | 0.7 | 0.7 | 0.7 | 0.7 | 0.7
Benzo[b]fluoranthene | μg/GJ | EMEP/EEA 2019 | 37 | 37 | 37 | 37 | 37 | 37 | 37 | 37 | 37 | 37 | 37 | 37 | 37 | 37 | 37 | 37 | 37 | 37 | 37 | 37 | 37 | 37 | 37 | 37 | 37 | 37 | 37 | 37 | 37
Benzo[k]Fluoranthene | μg/GJ | EMEP/EEA 2019 | 29 | 29 | 29 | 29 | 29 | 29 | 29 | 29 | 29 | 29 | 29 | 29 | 29 | 29 | 29 | 29 | 29 | 29 | 29 | 29 | 29 | 29 | 29 | 29 | 29 | 29 | 29 | 29 | 29
Indeno[1,2,3-cd]pyrene | μg/GJ | EMEP/EEA 2019 | 1.1 | 1.1 | 1.1 | 1.1 | 1.1 | 1.1 | 1.1 | 1.1 | 1.1 | 1.1 | 1.1 | 1.1 | 1.1 | 1.1 | 1.1 | 1.1 | 1.1 | 1.1 | 1.1 | 1.1 | 1.1 | 1.1 | 1.1 | 1.1 | 1.1 | 1.1 | 1.1 | 1.1 | 1.1
Total 4 PAHs | μg/GJ | EMEP/EEA 2019 | 67.8 | 67.8 | 67.8 | 67.8 | 67.8 | 67.8 | 67.8 | 67.8 | 67.8 | 67.8 | 67.8 | 67.8 | 67.8 | 67.8 | 67.8 | 67.8 | 67.8 | 67.8 | 67.8 | 67.8 | 67.8 | 67.8 | 67.8 | 67.8 | 67.8 | 67.8 | 67.8 | 67.8 | 67.8
HCB | μg/GJ | EMEP/EEA 2019 | 6.7 | 6.7 | 6.7 | 6.7 | 6.7 | 6.7 | 6.7 | 6.7 | 6.7 | 6.7 | 6.7 | 6.7 | 6.7 | 6.7 | 6.7 | 6.7 | 6.7 | 6.7 | 6.7 | 6.7 | 6.7 | 6.7 | 6.7 | 6.7 | 6.7 | 6.7 | 6.7 | 6.7 | 6.7
Fuel | Peat
Pollutant | Unit | Reference | 1990 | 1991 | 1992 | 1993 | 1994 | 1995 | 1996 | 1997 | 1998 | 1999 | 2000 | 2001 | 2002 | 2003 | 2004 | 2005 | 2006 | 2007 | 2008 | 2009 | 2010 | 2011 | 2012 | 2013 | 2014 | 2015 | 2016 | 2017 | 2018
NOx | g/GJ | PS | 211.5209 | 194.3466 | 192.0973 | 182.189 | 182.0908 | 196.6227 | 206.6288 | 198.7035 | 174.699 | 174.2382 | 191.1442 | 171.3641 | 160.6368 | 168.6297 | 136.2831 | 95.1773 | 88.1983 | 118.6801 | 94.6513 | 98.5601 | 88.2882 | 73.7841 | 64.2961 | 78.7838 | 85.4973 | 86.8009 | 86.8755 | 82.3666 | 72.1309
SOx | g/GJ | PS | 371.4827 | 316.37 | 309.4647 | 289.7616 | 293.2511 | 311.3051 | 323.6108 | 327.9146 | 298.8454 | 301.2878 | 302.4245 | 288.5148 | 272.0927 | 283.1437 | 285.6517 | 94.982 | 97.84 | 117.7547 | 103.2645 | 92.61 | 80.1758 | 100.0218 | 67.9857 | 69.1084 | 73.7344 | 79.0178 | 53.0152 | 68.1007 | 60.9223
NMVOC | g/GJ | EMEP/EEA 2019 | 0.9 | 0.9 | 0.9 | 0.9 | 0.9 | 0.9 | 0.9 | 0.9 | 0.9 | 0.9 | 0.9 | 0.9 | 0.9 | 0.9 | 0.9 | 0.9 | 0.9 | 0.9 | 0.9 | 0.9 | 0.9 | 0.9 | 0.9 | 0.9 | 0.9 | 0.9 | 0.9 | 0.9 | 0.9
CO | g/GJ | EMEP/EEA 2019 | 13 | 13 | 13 | 13 | 13 | 13 | 13 | 13 | 13 | 13 | 13 | 13 | 13 | 13 | 13 | 13 | 13 | 13 | 13 | 13 | 13 | 13 | 13 | 13 | 13 | 13 | 13 | 13 | 13
NH3 | bar: 1990 to 2018
TSP | g/GJ | EMEP/EEA 2019 | 10.2 | 10.2 | 10.2 | 10.2 | 10.2 | 10.2 | 10.2 | 10.2 | 10.2 | 10.2 | 10.2 | 10.2 | 10.2 | 10.2 | 10.2 | 10.2 | 10.2 | 10.2 | 10.2 | 10.2 | 10.2 | 10.2 | 10.2 | 10.2 | 10.2 | 10.2 | 10.2 | 10.2 | 10.2
PM10 | g/GJ | EMEP/EEA 2019 | 6.9 | 6.9 | 6.9 | 6.9 | 6.9 | 6.9 | 6.9 | 6.9 | 6.9 | 6.9 | 6.9 | 6.9 | 6.9 | 6.9 | 6.9 | 6.9 | 6.9 | 6.9 | 6.9 | 6.9 | 6.9 | 6.9 | 6.9 | 6.9 | 6.9 | 6.9 | 6.9 | 6.9 | 6.9
PM2.5 | g/GJ | EMEP/EEA 2019 | 2.8 | 2.8 | 2.8 | 2.8 | 2.8 | 2.8 | 2.8 | 2.8 | 2.8 | 2.8 | 2.8 | 2.8 | 2.8 | 2.8 | 2.8 | 2.8 | 2.8 | 2.8 | 2.8 | 2.8 | 2.8 | 2.8 | 2.8 | 2.8 | 2.8 | 2.8 | 2.8 | 2.8 | 2.8
BC |  | EMEP/EEA 2019 | bar: 1990 to 2018
Pb | mg/GJ | EMEP/EEA 2019 | 7.3 | 7.3 | 7.3 | 7.3 | 7.3 | 7.3 | 7.3 | 7.3 | 7.3 | 7.3 | 7.3 | 7.3 | 7.3 | 7.3 | 7.3 | 7.3 | 7.3 | 7.3 | 7.3 | 7.3 | 7.3 | 7.3 | 7.3 | 7.3 | 7.3 | 7.3 | 7.3 | 7.3 | 7.3
Cd | mg/GJ | EMEP/EEA 2019 | 0.9 | 0.9 | 0.9 | 0.9 | 0.9 | 0.9 | 0.9 | 0.9 | 0.9 | 0.9 | 0.9 | 0.9 | 0.9 | 0.9 | 0.9 | 0.9 | 0.9 | 0.9 | 0.9 | 0.9 | 0.9 | 0.9 | 0.9 | 0.9 | 0.9 | 0.9 | 0.9 | 0.9 | 0.9
Hg | mg/GJ | EMEP/EEA 2019 | 1.4 | 1.4 | 1.4 | 1.4 | 1.4 | 1.4 | 1.4 | 1.4 | 1.4 | 1.4 | 1.4 | 1.4 | 1.4 | 1.4 | 1.4 | 1.4 | 1.4 | 1.4 | 1.4 | 1.4 | 1.4 | 1.4 | 1.4 | 1.4 | 1.4 | 1.4 | 1.4 | 1.4 | 1.4
As | mg/GJ | EMEP/EEA 2019 | 7.1 | 7.1 | 7.1 | 7.1 | 7.1 | 7.1 | 7.1 | 7.1 | 7.1 | 7.1 | 7.1 | 7.1 | 7.1 | 7.1 | 7.1 | 7.1 | 7.1 | 7.1 | 7.1 | 7.1 | 7.1 | 7.1 | 7.1 | 7.1 | 7.1 | 7.1 | 7.1 | 7.1 | 7.1
Cr | mg/GJ | EMEP/EEA 2019 | 4.5 | 4.5 | 4.5 | 4.5 | 4.5 | 4.5 | 4.5 | 4.5 | 4.5 | 4.5 | 4.5 | 4.5 | 4.5 | 4.5 | 4.5 | 4.5 | 4.5 | 4.5 | 4.5 | 4.5 | 4.5 | 4.5 | 4.5 | 4.5 | 4.5 | 4.5 | 4.5 | 4.5 | 4.5
Cu | mg/GJ | EMEP/EEA 2019 | 7.8 | 7.8 | 7.8 | 7.8 | 7.8 | 7.8 | 7.8 | 7.8 | 7.8 | 7.8 | 7.8 | 7.8 | 7.8 | 7.8 | 7.8 | 7.8 | 7.8 | 7.8 | 7.8 | 7.8 | 7.8 | 7.8 | 7.8 | 7.8 | 7.8 | 7.8 | 7.8 | 7.8 | 7.8
Ni | mg/GJ | EMEP/EEA 2019 | 4.9 | 4.9 | 4.9 | 4.9 | 4.9 | 4.9 | 4.9 | 4.9 | 4.9 | 4.9 | 4.9 | 4.9 | 4.9 | 4.9 | 4.9 | 4.9 | 4.9 | 4.9 | 4.9 | 4.9 | 4.9 | 4.9 | 4.9 | 4.9 | 4.9 | 4.9 | 4.9 | 4.9 | 4.9
Se | mg/GJ | EMEP/EEA 2019 | 23 | 23 | 23 | 23 | 23 | 23 | 23 | 23 | 23 | 23 | 23 | 23 | 23 | 23 | 23 | 23 | 23 | 23 | 23 | 23 | 23 | 23 | 23 | 23 | 23 | 23 | 23 | 23 | 23
Zn | mg/GJ | EMEP/EEA 2019 | 19 | 19 | 19 | 19 | 19 | 19 | 19 | 19 | 19 | 19 | 19 | 19 | 19 | 19 | 19 | 19 | 19 | 19 | 19 | 19 | 19 | 19 | 19 | 19 | 19 | 19 | 19 | 19 | 19
PCB | ng/GJ | EMEP/EEA 2019 | 3.3 | 3.3 | 3.3 | 3.3 | 3.3 | 3.3 | 3.3 | 3.3 | 3.3 | 3.3 | 3.3 | 3.3 | 3.3 | 3.3 | 3.3 | 3.3 | 3.3 | 3.3 | 3.3 | 3.3 | 3.3 | 3.3 | 3.3 | 3.3 | 3.3 | 3.3 | 3.3 | 3.3 | 3.3
PCDD/F (I-TEQ) | ng/GJ | PS | [10 empty] | 0.52543 | 0.52543 | 0.52543 | 0.52543 | 0.52543 | 0.52543 | 0.52543 | 0.52543 | 0.52543 | 0.52543 | 0.52543 | 0.52543 | 0.52543 | 0.52543 | 0.52543 | 0.52543 | 0.52543 | 0.52543 | 0.52543
Benzo[a]pyrene | μg/GJ | EMEP/EEA 2019 | 0.7 | 0.7 | 0.7 | 0.7 | 0.7 | 0.7 | 0.7 | 0.7 | 0.7 | 0.7 | 0.7 | 0.7 | 0.7 | 0.7 | 0.7 | 0.7 | 0.7 | 0.7 | 0.7 | 0.7 | 0.7 | 0.7 | 0.7 | 0.7 | 0.7 | 0.7 | 0.7 | 0.7 | 0.7
Benzo[b]fluoranthene | μg/GJ | EMEP/EEA 2019 | 37 | 37 | 37 | 37 | 37 | 37 | 37 | 37 | 37 | 37 | 37 | 37 | 37 | 37 | 37 | 37 | 37 | 37 | 37 | 37 | 37 | 37 | 37 | 37 | 37 | 37 | 37 | 37 | 37
Benzo[k]Fluoranthene | μg/GJ | EMEP/EEA 2019 | 29 | 29 | 29 | 29 | 29 | 29 | 29 | 29 | 29 | 29 | 29 | 29 | 29 | 29 | 29 | 29 | 29 | 29 | 29 | 29 | 29 | 29 | 29 | 29 | 29 | 29 | 29 | 29 | 29
Indeno[1,2,3-cd]pyrene | μg/GJ | EMEP/EEA 2019 | 1.1 | 1.1 | 1.1 | 1.1 | 1.1 | 1.1 | 1.1 | 1.1 | 1.1 | 1.1 | 1.1 | 1.1 | 1.1 | 1.1 | 1.1 | 1.1 | 1.1 | 1.1 | 1.1 | 1.1 | 1.1 | 1.1 | 1.1 | 1.1 | 1.1 | 1.1 | 1.1 | 1.1 | 1.1
Total 4 PAHs | μg/GJ | EMEP/EEA 2019 | 67.8 | 67.8 | 67.8 | 67.8 | 67.8 | 67.8 | 67.8 | 67.8 | 67.8 | 67.8 | 67.8 | 67.8 | 67.8 | 67.8 | 67.8 | 67.8 | 67.8 | 67.8 | 67.8 | 67.8 | 67.8 | 67.8 | 67.8 | 67.8 | 67.8 | 67.8 | 67.8 | 67.8 | 67.8
HCB | μg/GJ | EMEP/EEA 2019 | 6.7 | 6.7 | 6.7 | 6.7 | 6.7 | 6.7 | 6.7 | 6.7 | 6.7 | 6.7 | 6.7 | 6.7 | 6.7 | 6.7 | 6.7 | 6.7 | 6.7 | 6.7 | 6.7 | 6.7 | 6.7 | 6.7 | 6.7 | 6.7 | 6.7 | 6.7 | 6.7 | 6.7 | 6.7
Fuel | Oil
Pollutant | Unit | Reference | 1990 | 1991 | 1992 | 1993 | 1994 | 1995 | 1996 | 1997 | 1998 | 1999 | 2000 | 2001 | 2002 | 2003 | 2004 | 2005 | 2006 | 2007 | 2008 | 2009 | 2010 | 2011 | 2012 | 2013 | 2014 | 2015 | 2016 | 2017 | 2018
NOx | g/GJ | PS | 186.9474 | 197.7666 | 197.477 | 197.5469 | 190.9887 | 188.9989 | 186.4908 | 179.1527 | 174.8547 | 175.0209 | 165.6411 | 164.1236 | 161.6509 | 140.4987 | 151.3486 | 134.4823 | 156.762 | 147.4666 | 151.9294 | 136.9873 | 91.007 | 48.5272 | 29.2354 | 35.4796 | 27.164 | 9.0829 | 33.5244 | 26.9468 | 58.098
SOx | g/GJ | PS | 1364.296 | 1337.8429 | 1308.0625 | 1406.7316 | 1314.0973 | 1286.3711 | 1252.3438 | 1357.3085 | 1179.2704 | 986.5176 | 809.8503 | 694.1057 | 645.6107 | 454.7469 | 429.4602 | 374.4027 | 422.8822 | 400.2399 | 355.3208 | 388.1416 | 278.5621 | 197.4423 | 111.1946 | 118.2983 | 84.5329 | 47.93 | 134.5463 | 159.9859 | 313.4832
NMVOC | g/GJ | EMEP/EEA 2019 | 2.3 | 2.3 | 2.3 | 2.3 | 2.3 | 2.3 | 2.3 | 2.3 | 2.3 | 2.3 | 2.3 | 2.3 | 2.3 | 2.3 | 2.3 | 2.3 | 2.3 | 2.3 | 2.3 | 2.3 | 2.3 | 2.3 | 2.3 | 2.3 | 2.3 | 2.3 | 2.3 | 2.3 | 2.3
CO | g/GJ | EMEP/EEA 2019 | 15.1 | 15.1 | 15.1 | 15.1 | 15.1 | 15.1 | 15.1 | 15.1 | 15.1 | 15.1 | 15.1 | 15.1 | 15.1 | 15.1 | 15.1 | 15.1 | 15.1 | 15.1 | 15.1 | 15.1 | 15.1 | 15.1 | 15.1 | 15.1 | 15.1 | 15.1 | 15.1 | 15.1 | 15.1
NH3 | bar: 1990 to 2018
TSP | g/GJ | EMEP/EEA 2019 | 35.4 | 35.4 | 35.4 | 35.4 | 35.4 | 35.4 | 35.4 | 35.4 | 35.4 | 35.4 | 35.4 | 35.4 | 35.4 | 35.4 | 35.4 | 35.4 | 35.4 | 35.4 | 35.4 | 35.4 | 35.4 | 35.4 | 35.4 | 35.4 | 35.4 | 35.4 | 35.4 | 35.4 | 35.4
PM10 | g/GJ | EMEP/EEA 2019 | 25.2 | 25.2 | 25.2 | 25.2 | 25.2 | 25.2 | 25.2 | 25.2 | 25.2 | 25.2 | 25.2 | 25.2 | 25.2 | 25.2 | 25.2 | 25.2 | 25.2 | 25.2 | 25.2 | 25.2 | 25.2 | 25.2 | 25.2 | 25.2 | 25.2 | 25.2 | 25.2 | 25.2 | 25.2
PM2.5 | g/GJ | EMEP/EEA 2019 | 19.3 | 19.3 | 19.3 | 19.3 | 19.3 | 19.3 | 19.3 | 19.3 | 19.3 | 19.3 | 19.3 | 19.3 | 19.3 | 19.3 | 19.3 | 19.3 | 19.3 | 19.3 | 19.3 | 19.3 | 19.3 | 19.3 | 19.3 | 19.3 | 19.3 | 19.3 | 19.3 | 19.3 | 19.3
BC | f-PM2.5 | EMEP/EEA 2019 | 0.056 | 0.056 | 0.056 | 0.056 | 0.056 | 0.056 | 0.056 | 0.056 | 0.056 | 0.056 | 0.056 | 0.056 | 0.056 | 0.056 | 0.056 | 0.056 | 0.056 | 0.056 | 0.056 | 0.056 | 0.056 | 0.056 | 0.056 | 0.056 | 0.056 | 0.056 | 0.056 | 0.056 | 0.056
Pb | mg/GJ | EMEP/EEA 2019 | 4.56 | 4.56 | 4.56 | 4.56 | 4.56 | 4.56 | 4.56 | 4.56 | 4.56 | 4.56 | 4.56 | 4.56 | 4.56 | 4.56 | 4.56 | 4.56 | 4.56 | 4.56 | 4.56 | 4.56 | 4.56 | 4.56 | 4.56 | 4.56 | 4.56 | 4.56 | 4.56 | 4.56 | 4.56
Cd | mg/GJ | EMEP/EEA 2019 | 1.2 | 1.2 | 1.2 | 1.2 | 1.2 | 1.2 | 1.2 | 1.2 | 1.2 | 1.2 | 1.2 | 1.2 | 1.2 | 1.2 | 1.2 | 1.2 | 1.2 | 1.2 | 1.2 | 1.2 | 1.2 | 1.2 | 1.2 | 1.2 | 1.2 | 1.2 | 1.2 | 1.2 | 1.2
Hg | mg/GJ | EMEP/EEA 2019 | 0.341 | 0.341 | 0.341 | 0.341 | 0.341 | 0.341 | 0.341 | 0.341 | 0.341 | 0.341 | 0.341 | 0.341 | 0.341 | 0.341 | 0.341 | 0.341 | 0.341 | 0.341 | 0.341 | 0.341 | 0.341 | 0.341 | 0.341 | 0.341 | 0.341 | 0.341 | 0.341 | 0.341 | 0.341
As | mg/GJ | EMEP/EEA 2019 | 3.98 | 3.98 | 3.98 | 3.98 | 3.98 | 3.98 | 3.98 | 3.98 | 3.98 | 3.98 | 3.98 | 3.98 | 3.98 | 3.98 | 3.98 | 3.98 | 3.98 | 3.98 | 3.98 | 3.98 | 3.98 | 3.98 | 3.98 | 3.98 | 3.98 | 3.98 | 3.98 | 3.98 | 3.98
Cr | mg/GJ | EMEP/EEA 2019 | 2.55 | 2.55 | 2.55 | 2.55 | 2.55 | 2.55 | 2.55 | 2.55 | 2.55 | 2.55 | 2.55 | 2.55 | 2.55 | 2.55 | 2.55 | 2.55 | 2.55 | 2.55 | 2.55 | 2.55 | 2.55 | 2.55 | 2.55 | 2.55 | 2.55 | 2.55 | 2.55 | 2.55 | 2.55
Cu | mg/GJ | EMEP/EEA 2019 | 5.31 | 5.31 | 5.31 | 5.31 | 5.31 | 5.31 | 5.31 | 5.31 | 5.31 | 5.31 | 5.31 | 5.31 | 5.31 | 5.31 | 5.31 | 5.31 | 5.31 | 5.31 | 5.31 | 5.31 | 5.31 | 5.31 | 5.31 | 5.31 | 5.31 | 5.31 | 5.31 | 5.31 | 5.31
Ni | mg/GJ | EMEP/EEA 2019 | 255 | 255 | 255 | 255 | 255 | 255 | 255 | 255 | 255 | 255 | 255 | 255 | 255 | 255 | 255 | 255 | 255 | 255 | 255 | 255 | 255 | 255 | 255 | 255 | 255 | 255 | 255 | 255 | 255
Se | mg/GJ | EMEP/EEA 2019 | 2.06 | 2.06 | 2.06 | 2.06 | 2.06 | 2.06 | 2.06 | 2.06 | 2.06 | 2.06 | 2.06 | 2.06 | 2.06 | 2.06 | 2.06 | 2.06 | 2.06 | 2.06 | 2.06 | 2.06 | 2.06 | 2.06 | 2.06 | 2.06 | 2.06 | 2.06 | 2.06 | 2.06 | 2.06
Zn | mg/GJ | EMEP/EEA 2019 | 87.8 | 87.8 | 87.8 | 87.8 | 87.8 | 87.8 | 87.8 | 87.8 | 87.8 | 87.8 | 87.8 | 87.8 | 87.8 | 87.8 | 87.8 | 87.8 | 87.8 | 87.8 | 87.8 | 87.8 | 87.8 | 87.8 | 87.8 | 87.8 | 87.8 | 87.8 | 87.8 | 87.8 | 87.8
PCB |  | EMEP/EEA 2019 | bar: 1990 to 2018
PCDD/F (I-TEQ) | ng/GJ | EMEP/EEA 2019 | 2.5 | 2.5 | 2.5 | 2.5 | 2.5 | 2.5 | 2.5 | 2.5 | 2.5 | 2.5 | 2.5 | 2.5 | 2.5 | 2.5 | 2.5 | 2.5 | 2.5 | 2.5 | 2.5 | 2.5 | 2.5 | 2.5 | 2.5 | 2.5 | 2.5 | 2.5 | 2.5 | 2.5 | 2.5
Benzo[a]pyrene |  | EMEP/EEA 2019 | bar: 1990 to 2018
Benzo[b]fluoranthene | μg/GJ | EMEP/EEA 2019 | 4.5 | 4.5 | 4.5 | 4.5 | 4.5 | 4.5 | 4.5 | 4.5 | 4.5 | 4.5 | 4.5 | 4.5 | 4.5 | 4.5 | 4.5 | 4.5 | 4.5 | 4.5 | 4.5 | 4.5 | 4.5 | 4.5 | 4.5 | 4.5 | 4.5 | 4.5 | 4.5 | 4.5 | 4.5
Benzo[k]Fluoranthene | μg/GJ | EMEP/EEA 2019 | 4.5 | 4.5 | 4.5 | 4.5 | 4.5 | 4.5 | 4.5 | 4.5 | 4.5 | 4.5 | 4.5 | 4.5 | 4.5 | 4.5 | 4.5 | 4.5 | 4.5 | 4.5 | 4.5 | 4.5 | 4.5 | 4.5 | 4.5 | 4.5 | 4.5 | 4.5 | 4.5 | 4.5 | 4.5
Indeno[1,2,3-cd]pyrene | μg/GJ | EMEP/EEA 2019 | 6.92 | 6.92 | 6.92 | 6.92 | 6.92 | 6.92 | 6.92 | 6.92 | 6.92 | 6.92 | 6.92 | 6.92 | 6.92 | 6.92 | 6.92 | 6.92 | 6.92 | 6.92 | 6.92 | 6.92 | 6.92 | 6.92 | 6.92 | 6.92 | 6.92 | 6.92 | 6.92 | 6.92 | 6.92
Total 4 PAHs | μg/GJ | EMEP/EEA 2019 | 15.92 | 15.92 | 15.92 | 15.92 | 15.92 | 15.92 | 15.92 | 15.92 | 15.92 | 15.92 | 15.92 | 15.92 | 15.92 | 15.92 | 15.92 | 15.92 | 15.92 | 15.92 | 15.92 | 15.92 | 15.92 | 15.92 | 15.92 | 15.92 | 15.92 | 15.92 | 15.92 | 15.92 | 15.92
HCB |  | EMEP/EEA 2019 | bar: 1990 to 2018
Fuel | Natural Gas
Pollutant | Unit | Reference | 1990 | 1991 | 1992 | 1993 | 1994 | 1995 | 1996 | 1997 | 1998 | 1999 | 2000 | 2001 | 2002 | 2003 | 2004 | 2005 | 2006 | 2007 | 2008 | 2009 | 2010 | 2011 | 2012 | 2013 | 2014 | 2015 | 2016 | 2017 | 2018
NOx | g/GJ | PS | 262.1288 | 235.4864 | 240.6174 | 220.7001 | 206.4643 | 164.74 | 155.6556 | 136.5696 | 112.7036 | 103.0523 | 92.0681 | 83.0722 | 71.8394 | 67.5275 | 56.7634 | 60.5572 | 53.6501 | 54.0177 | 49.6457 | 49.4121 | 43.408 | 31.2525 | 27.1507 | 26.8324 | 26.492 | 27.8745 | 29.6212 | 33.4846 | 31.223
SOx | g/GJ | PS | 0 | 0 | 0 | 0 | 0 | 0 | 0 | 0 | 0 | 0 | 0 | 0 | 0 | 0 | 0 | 0 | 0 | 0 | 0 | 0 | 0 | 0 | 0 | 0 | 0 | 0 | 0 | 0 | 0
NMVOC | g/GJ | EMEP/EEA 2019 | 2.6 | 2.6 | 2.6 | 2.6 | 2.6 | 2.6 | 2.6 | 2.6 | 2.6 | 2.6 | 2.6 | 2.6 | 2.6 | 2.6 | 2.6 | 2.6 | 2.6 | 2.6 | 2.6 | 2.6 | 2.6 | 2.6 | 2.6 | 2.6 | 2.6 | 2.6 | 2.6 | 2.6 | 2.6
CO | g/GJ | EMEP/EEA 2019 | 39 | 39 | 39 | 39 | 39 | 39 | 39 | 39 | 39 | 39 | 39 | 39 | 39 | 39 | 39 | 39 | 39 | 39 | 39 | 39 | 39 | 39 | 39 | 39 | 39 | 39 | 39 | 39 | 39
NH3 | bar: 1990 to 2018
TSP | g/GJ | EMEP/EEA 2019 | 0.89 | 0.89 | 0.89 | 0.89 | 0.89 | 0.89 | 0.89 | 0.89 | 0.89 | 0.89 | 0.89 | 0.89 | 0.89 | 0.89 | 0.89 | 0.89 | 0.89 | 0.89 | 0.89 | 0.89 | 0.89 | 0.89 | 0.89 | 0.89 | 0.89 | 0.89 | 0.89 | 0.89 | 0.89
PM10 | g/GJ | EMEP/EEA 2019 | 0.89 | 0.89 | 0.89 | 0.89 | 0.89 | 0.89 | 0.89 | 0.89 | 0.89 | 0.89 | 0.89 | 0.89 | 0.89 | 0.89 | 0.89 | 0.89 | 0.89 | 0.89 | 0.89 | 0.89 | 0.89 | 0.89 | 0.89 | 0.89 | 0.89 | 0.89 | 0.89 | 0.89 | 0.89
PM2.5 | g/GJ | EMEP/EEA 2019 | 0.89 | 0.89 | 0.89 | 0.89 | 0.89 | 0.89 | 0.89 | 0.89 | 0.89 | 0.89 | 0.89 | 0.89 | 0.89 | 0.89 | 0.89 | 0.89 | 0.89 | 0.89 | 0.89 | 0.89 | 0.89 | 0.89 | 0.89 | 0.89 | 0.89 | 0.89 | 0.89 | 0.89 | 0.89
BC | f-PM2.5 | EMEP/EEA 2019 | 0.025 | 0.025 | 0.025 | 0.025 | 0.025 | 0.025 | 0.025 | 0.025 | 0.025 | 0.025 | 0.025 | 0.025 | 0.025 | 0.025 | 0.025 | 0.025 | 0.025 | 0.025 | 0.025 | 0.025 | 0.025 | 0.025 | 0.025 | 0.025 | 0.025 | 0.025 | 0.025 | 0.025 | 0.025
Pb | mg/GJ | EMEP/EEA 2019 | 0.0015 | 0.0015 | 0.0015 | 0.0015 | 0.0015 | 0.0015 | 0.0015 | 0.0015 | 0.0015 | 0.0015 | 0.0015 | 0.0015 | 0.0015 | 0.0015 | 0.0015 | 0.0015 | 0.0015 | 0.0015 | 0.0015 | 0.0015 | 0.0015 | 0.0015 | 0.0015 | 0.0015 | 0.0015 | 0.0015 | 0.0015 | 0.0015 | 0.0015
Cd | mg/GJ | EMEP/EEA 2019 | 0.0025 | 0.0025 | 0.0025 | 0.0025 | 0.0025 | 0.0025 | 0.0025 | 0.0025 | 0.0025 | 0.0025 | 0.0025 | 0.0025 | 0.0025 | 0.0025 | 0.0025 | 0.0025 | 0.0025 | 0.0025 | 0.0025 | 0.0025 | 0.0025 | 0.0025 | 0.0025 | 0.0025 | 0.0025 | 0.0025 | 0.0025 | 0.0025 | 0.0025
Hg | mg/GJ | EMEP/EEA 2019 | 0.1 | 0.1 | 0.1 | 0.1 | 0.1 | 0.1 | 0.1 | 0.1 | 0.1 | 0.1 | 0.1 | 0.1 | 0.1 | 0.1 | 0.1 | 0.1 | 0.1 | 0.1 | 0.1 | 0.1 | 0.1 | 0.1 | 0.1 | 0.1 | 0.1 | 0.1 | 0.1 | 0.1 | 0.1
As | mg/GJ | EMEP/EEA 2019 | 0.21 | 0.21 | 0.21 | 0.21 | 0.21 | 0.21 | 0.21 | 0.21 | 0.21 | 0.21 | 0.21 | 0.21 | 0.21 | 0.21 | 0.21 | 0.21 | 0.21 | 0.21 | 0.21 | 0.21 | 0.21 | 0.21 | 0.21 | 0.21 | 0.21 | 0.21 | 0.21 | 0.21 | 0.21
Cr | mg/GJ | EMEP/EEA 2019 | 0.00076 | 0.00076 | 0.00076 | 0.00076 | 0.00076 | 0.00076 | 0.00076 | 0.00076 | 0.00076 | 0.00076 | 0.00076 | 0.00076 | 0.00076 | 0.00076 | 0.00076 | 0.00076 | 0.00076 | 0.00076 | 0.00076 | 0.00076 | 0.00076 | 0.00076 | 0.00076 | 0.00076 | 0.00076 | 0.00076 | 0.00076 | 0.00076 | 0.00076
Cu | mg/GJ | EMEP/EEA 2019 | 0.076 | 0.076 | 0.076 | 0.076 | 0.076 | 0.076 | 0.076 | 0.076 | 0.076 | 0.076 | 0.076 | 0.076 | 0.076 | 0.076 | 0.076 | 0.076 | 0.076 | 0.076 | 0.076 | 0.076 | 0.076 | 0.076 | 0.076 | 0.076 | 0.076 | 0.076 | 0.076 | 0.076 | 0.076
Ni | mg/GJ | EMEP/EEA 2019 | 0.00051 | 0.00051 | 0.00051 | 0.00051 | 0.00051 | 0.00051 | 0.00051 | 0.00051 | 0.00051 | 0.00051 | 0.00051 | 0.00051 | 0.00051 | 0.00051 | 0.00051 | 0.00051 | 0.00051 | 0.00051 | 0.00051 | 0.00051 | 0.00051 | 0.00051 | 0.00051 | 0.00051 | 0.00051 | 0.00051 | 0.00051 | 0.00051 | 0.00051
Se | mg/GJ | EMEP/EEA 2019 | 0.0112 | 0.0112 | 0.0112 | 0.0112 | 0.0112 | 0.0112 | 0.0112 | 0.0112 | 0.0112 | 0.0112 | 0.0112 | 0.0112 | 0.0112 | 0.0112 | 0.0112 | 0.0112 | 0.0112 | 0.0112 | 0.0112 | 0.0112 | 0.0112 | 0.0112 | 0.0112 | 0.0112 | 0.0112 | 0.0112 | 0.0112 | 0.0112 | 0.0112
Zn | mg/GJ | EMEP/EEA 2019 | 0.0015 | 0.0015 | 0.0015 | 0.0015 | 0.0015 | 0.0015 | 0.0015 | 0.0015 | 0.0015 | 0.0015 | 0.0015 | 0.0015 | 0.0015 | 0.0015 | 0.0015 | 0.0015 | 0.0015 | 0.0015 | 0.0015 | 0.0015 | 0.0015 | 0.0015 | 0.0015 | 0.0015 | 0.0015 | 0.0015 | 0.0015 | 0.0015 | 0.0015
PCB |  | EMEP/EEA 2019 | bar: 1990 to 2018
PCDD/F (I-TEQ) | ng/GJ | EMEP/EEA 2019 | 0.5 | 0.5 | 0.5 | 0.5 | 0.5 | 0.5 | 0.5 | 0.5 | 0.5 | 0.5 | 0.5 | 0.5 | 0.5 | 0.5 | 0.5 | 0.5 | 0.5 | 0.5 | 0.5 | 0.5 | 0.5 | 0.5 | 0.5 | 0.5 | 0.5 | 0.5 | 0.5 | 0.5 | 0.5
Benzo[a]pyrene | μg/GJ | EMEP/EEA 2019 | 0.56 | 0.56 | 0.56 | 0.56 | 0.56 | 0.56 | 0.56 | 0.56 | 0.56 | 0.56 | 0.56 | 0.56 | 0.56 | 0.56 | 0.56 | 0.56 | 0.56 | 0.56 | 0.56 | 0.56 | 0.56 | 0.56 | 0.56 | 0.56 | 0.56 | 0.56 | 0.56 | 0.56 | 0.56
Benzo[b]fluoranthene | μg/GJ | EMEP/EEA 2019 | 0.84 | 0.84 | 0.84 | 0.84 | 0.84 | 0.84 | 0.84 | 0.84 | 0.84 | 0.84 | 0.84 | 0.84 | 0.84 | 0.84 | 0.84 | 0.84 | 0.84 | 0.84 | 0.84 | 0.84 | 0.84 | 0.84 | 0.84 | 0.84 | 0.84 | 0.84 | 0.84 | 0.84 | 0.84
Benzo[k]Fluoranthene | μg/GJ | EMEP/EEA 2019 | 0.84 | 0.84 | 0.84 | 0.84 | 0.84 | 0.84 | 0.84 | 0.84 | 0.84 | 0.84 | 0.84 | 0.84 | 0.84 | 0.84 | 0.84 | 0.84 | 0.84 | 0.84 | 0.84 | 0.84 | 0.84 | 0.84 | 0.84 | 0.84 | 0.84 | 0.84 | 0.84 | 0.84 | 0.84
Indeno[1,2,3-cd]pyrene | μg/GJ | EMEP/EEA 2019 | 0.84 | 0.84 | 0.84 | 0.84 | 0.84 | 0.84 | 0.84 | 0.84 | 0.84 | 0.84 | 0.84 | 0.84 | 0.84 | 0.84 | 0.84 | 0.84 | 0.84 | 0.84 | 0.84 | 0.84 | 0.84 | 0.84 | 0.84 | 0.84 | 0.84 | 0.84 | 0.84 | 0.84 | 0.84
Total 4 PAHs | μg/GJ | EMEP/EEA 2019 | 3.08 | 3.08 | 3.08 | 3.08 | 3.08 | 3.08 | 3.08 | 3.08 | 3.08 | 3.08 | 3.08 | 3.08 | 3.08 | 3.08 | 3.08 | 3.08 | 3.08 | 3.08 | 3.08 | 3.08 | 3.08 | 3.08 | 3.08 | 3.08 | 3.08 | 3.08 | 3.08 | 3.08 | 3.08
HCB |  | EMEP/EEA 2019 | bar: 1990 to 2018
Fuel | MSW Incineration
Pollutant | Unit | Reference | 1990 | 1991 | 1992 | 1993 | 1994 | 1995 | 1996 | 1997 | 1998 | 1999 | 2000 | 2001 | 2002 | 2003 | 2004 | 2005 | 2006 | 2007 | 2008 | 2009 | 2010 | 2011 | 2012 | 2013 | 2014 | 2015 | 2016 | 2017 | 2018
NOx | kg/Mg waste | PS | NA | NA | NA | NA | NA | NA | NA | NA | NA | NA | NA | NA | NA | NA | NA | NA | NA | NA | NA | NA | NA | 0.36794 | 0.51766 | 0.65728 | 0.87123 | 1.0078 | 0.9768 | 0.86828 | 0.88098
SOx | kg/Mg waste | PS | NA | NA | NA | NA | NA | NA | NA | NA | NA | NA | NA | NA | NA | NA | NA | NA | NA | NA | NA | NA | NA | 0.03786 | 0.061111 | 0.1067 | 0.15614 | 0.19863 | 0.23785 | 0.10638 | 0.069569
NMVOC | kg/Mg waste | EMEP/EEA 2019 | NA | NA | NA | NA | NA | NA | NA | NA | NA | NA | NA | NA | NA | NA | NA | NA | NA | NA | NA | NA | NA | 0.0059 | 0.0059 | 0.0059 | 0.0059 | 0.0059 | 0.0059 | 0.0059 | 0.0059
CO | kg/Mg waste | PS | NA | NA | NA | NA | NA | NA | NA | NA | NA | NA | NA | NA | NA | NA | NA | NA | NA | NA | NA | NA | NA | 0.007833 | 0.018549 | 0.026676 | 0.031376 | 0.040037 | 0.04111 | 0.035565 | 0.048023
NH3 | bar: 1990 to 2018
TSP | kg/Mg waste | EMEP/EEA 2019 | NA | NA | NA | NA | NA | NA | NA | NA | NA | NA | NA | NA | NA | NA | NA | NA | NA | NA | NA | NA | NA* | 0.003* | 0.003* | 0.003* | 0.003* | 0.003* | 0.003* | 0.003* | 0.003*
PM10 | kg/Mg waste | EMEP/EEA 2019 | NA | NA | NA | NA | NA | NA | NA | NA | NA | NA | NA | NA | NA | NA | NA | NA | NA | NA | NA | NA | NA | 0.003* | 0.003* | 0.003* | 0.003* | 0.003* | 0.003* | 0.003* | 0.003*
PM2.5 | kg/Mg waste | EMEP/EEA 2019 | NA | NA | NA | NA | NA | NA | NA | NA | NA | NA | NA | NA | NA | NA | NA | NA | NA | NA | NA | NA | NA | 0.003* | 0.003* | 0.003* | 0.003* | 0.003* | 0.003* | 0.003* | 0.003*
BC | f-PM2.5 | EMEP/EEA 2019 | NA | NA | NA | NA | NA | NA | NA | NA | NA | NA | NA | NA | NA | NA | NA | NA | NA | NA | NA | NA | NA | 0.033 | 0.033 | 0.033 | 0.033 | 0.033 | 0.033 | 0.033 | 0.033
Pb | g/Mg waste | EMEP/EEA 2019 | NA | NA | NA | NA | NA | NA | NA | NA | NA | NA | NA | NA | NA | NA | NA | NA | NA | NA | NA | NA | NA | 0.058 | 0.058 | 0.058 | 0.058 | 0.058 | 0.058 | 0.058 | 0.058
Cd | g/Mg waste | EMEP/EEA 2019 | NA | NA | NA | NA | NA | NA | NA | NA | NA | NA | NA | NA | NA | NA | NA | NA | NA | NA | NA | NA | NA | 0.0046 | 0.0046 | 0.0046 | 0.0046 | 0.0046 | 0.0046 | 0.0046 | 0.0046
Hg | g/Mg waste | EMEP/EEA 2019 | NA | NA | NA | NA | NA | NA | NA | NA | NA | NA | NA | NA | NA | NA | NA | NA | NA | NA | NA | NA | NA | 0.0188 | 0.0188 | 0.0188 | 0.0188 | 0.0188 | 0.0188 | 0.0188 | 0.0188
As | g/Mg waste | EMEP/EEA 2019 | NA | NA | NA | NA | NA | NA | NA | NA | NA | NA | NA | NA | NA | NA | NA | NA | NA | NA | NA | NA | NA | 0.0062 | 0.0062 | 0.0062 | 0.0062 | 0.0062 | 0.0062 | 0.0062 | 0.0062
Cr | g/Mg waste | EMEP/EEA 2019 | NA | NA | NA | NA | NA | NA | NA | NA | NA | NA | NA | NA | NA | NA | NA | NA | NA | NA | NA | NA | NA | 0.0164 | 0.0164 | 0.0164 | 0.0164 | 0.0164 | 0.0164 | 0.0164 | 0.0164
Cu | g/Mg waste | EMEP/EEA 2019 | NA | NA | NA | NA | NA | NA | NA | NA | NA | NA | NA | NA | NA | NA | NA | NA | NA | NA | NA | NA | NA | 0.0137 | 0.0137 | 0.0137 | 0.0137 | 0.0137 | 0.0137 | 0.0137 | 0.0137
Ni | g/Mg waste | EMEP/EEA 2019 | NA | NA | NA | NA | NA | NA | NA | NA | NA | NA | NA | NA | NA | NA | NA | NA | NA | NA | NA | NA | NA | 0.0216 | 0.0216 | 0.0216 | 0.0216 | 0.0216 | 0.0216 | 0.0216 | 0.0216
Se | g/Mg waste | EMEP/EEA 2019 | NA | NA | NA | NA | NA | NA | NA | NA | NA | NA | NA | NA | NA | NA | NA | NA | NA | NA | NA | NA | NA | 0.0117 | 0.0117 | 0.0117 | 0.0117 | 0.0117 | 0.0117 | 0.0117 | 0.0117
Zn | g/Mg waste | EMEP/EEA 2019 | NA | NA | NA | NA | NA | NA | NA | NA | NA | NA | NA | NA | NA | NA | NA | NA | NA | NA | NA | NA | NA | 0.0245 | 0.0245 | 0.0245 | 0.0245 | 0.0245 | 0.0245 | 0.0245 | 0.0245
PCB | ug/Mg waste | EMEP/EEA 2019 | NA | NA | NA | NA | NA | NA | NA | NA | NA | NA | NA | NA | NA | NA | NA | NA | NA | NA | NA | NA | NA | 3.4e-06 | 3.4e-06 | 3.4e-06 | 3.4e-06 | 3.4e-06 | 3.4e-06 | 3.4e-06 | 3.4e-06
PCDD/F (I-TEQ) | μg I-TEQ/Mg waste | EMEP/EEA 2019 | NA | NA | NA | NA | NA | NA | NA | NA | NA | NA | NA | NA | NA | NA | NA | NA | NA | NA | NA | NA | NA | 0.0525 | 0.0525 | 0.0525 | 0.0525 | 0.0525 | 0.0525 | 0.0525 | 0.0525
Benzo[a]pyrene | mg/Mg waste | EMEP/EEA 2019 | NA | NA | NA | NA | NA | NA | NA | NA | NA | NA | NA | NA | NA | NA | NA | NA | NA | NA | NA | NA | NA | 0.0084 | 0.0084 | 0.0084 | 0.0084 | 0.0084 | 0.0084 | 0.0084 | 0.0084
Benzo[b]fluoranthene | mg/Mg waste | EMEP/EEA 2019 | NA | NA | NA | NA | NA | NA | NA | NA | NA | NA | NA | NA | NA | NA | NA | NA | NA | NA | NA | NA | NA | 0.0179 | 0.0179 | 0.0179 | 0.0179 | 0.0179 | 0.0179 | 0.0179 | 0.0179
Benzo[k]Fluoranthene | mg/Mg waste | EMEP/EEA 2019 | NA | NA | NA | NA | NA | NA | NA | NA | NA | NA | NA | NA | NA | NA | NA | NA | NA | NA | NA | NA | NA | 0.0095 | 0.0095 | 0.0095 | 0.0095 | 0.0095 | 0.0095 | 0.0095 | 0.0095
Indeno[1,2,3-cd]pyrene | ug/Mg waste | EMEP/EEA 2019 | NA | NA | NA | NA | NA | NA | NA | NA | NA | NA | NA | NA | NA | NA | NA | NA | NA | NA | NA | NA | NA | 11.6 | 11.6 | 11.6 | 11.6 | 11.6 | 11.6 | 11.6 | 11.6
Total 4 PAHs | mg/Mg waste | EMEP/EEA 2019 | NA | NA | NA | NA | NA | NA | NA | NA | NA | NA | NA | NA | NA | NA | NA | NA | NA | NA | NA | NA | NA | 11.6358 | 11.6358 | 11.6358 | 11.6358 | 11.6358 | 11.6358 | 11.6358 | 11.6358
HCB | mg/Mg waste | EMEP/EEA 2019 | NA | NA | NA | NA | NA | NA | NA | NA | NA | NA | NA | NA | NA | NA | NA | NA | NA | NA | NA | NA | NA | 0.0452 | 0.0452 | 0.0452 | 0.0452 | 0.0452 | 0.0452 | 0.0452 | 0.0452
Fuel | Landfill Gas
Pollutant | Unit | Reference | 1990 | 1991 | 1992 | 1993 | 1994 | 1995 | 1996 | 1997 | 1998 | 1999 | 2000 | 2001 | 2002 | 2003 | 2004 | 2005 | 2006 | 2007 | 2008 | 2009 | 2010 | 2011 | 2012 | 2013 | 2014 | 2015 | 2016 | 2017 | 2018
NOx | g/GJ | EMEP/EEA 2019 | 89 | 89 | 89 | 89 | 89 | 89 | 89 | 89 | 89 | 89 | 89 | 89 | 89 | 89 | 89 | 89 | 89 | 89 | 89 | 89 | 89 | 89 | 89 | 89 | 89 | 89 | 89 | 89 | 89
SOx | g/GJ | EMEP/EEA 2019 | 0 | 0 | 0 | 0 | 0 | 0 | 0 | 0 | 0 | 0 | 0 | 0 | 0 | 0 | 0 | 0 | 0 | 0 | 0 | 0 | 0 | 0 | 0 | 0 | 0 | 0 | 0 | 0 | 0
NMVOC | g/GJ | EMEP/EEA 2019 | 2.6 | 2.6 | 2.6 | 2.6 | 2.6 | 2.6 | 2.6 | 2.6 | 2.6 | 2.6 | 2.6 | 2.6 | 2.6 | 2.6 | 2.6 | 2.6 | 2.6 | 2.6 | 2.6 | 2.6 | 2.6 | 2.6 | 2.6 | 2.6 | 2.6 | 2.6 | 2.6 | 2.6 | 2.6
CO | g/GJ | EMEP/EEA 2019 | 39 | 39 | 39 | 39 | 39 | 39 | 39 | 39 | 39 | 39 | 39 | 39 | 39 | 39 | 39 | 39 | 39 | 39 | 39 | 39 | 39 | 39 | 39 | 39 | 39 | 39 | 39 | 39 | 39
NH3 | bar: 1990 to 2018
TSP | g/GJ | EMEP/EEA 2019 | 0.89 | 0.89 | 0.89 | 0.89 | 0.89 | 0.89 | 0.89 | 0.89 | 0.89 | 0.89 | 0.89 | 0.89 | 0.89 | 0.89 | 0.89 | 0.89 | 0.89 | 0.89 | 0.89 | 0.89 | 0.89 | 0.89 | 0.89 | 0.89 | 0.89 | 0.89 | 0.89 | 0.89 | 0.89
PM10 | g/GJ | EMEP/EEA 2019 | 0.89 | 0.89 | 0.89 | 0.89 | 0.89 | 0.89 | 0.89 | 0.89 | 0.89 | 0.89 | 0.89 | 0.89 | 0.89 | 0.89 | 0.89 | 0.89 | 0.89 | 0.89 | 0.89 | 0.89 | 0.89 | 0.89 | 0.89 | 0.89 | 0.89 | 0.89 | 0.89 | 0.89 | 0.89
PM2.5 | g/GJ | EMEP/EEA 2019 | 0.89 | 0.89 | 0.89 | 0.89 | 0.89 | 0.89 | 0.89 | 0.89 | 0.89 | 0.89 | 0.89 | 0.89 | 0.89 | 0.89 | 0.89 | 0.89 | 0.89 | 0.89 | 0.89 | 0.89 | 0.89 | 0.89 | 0.89 | 0.89 | 0.89 | 0.89 | 0.89 | 0.89 | 0.89
BC | f-PM2.5 | EMEP/EEA 2019 | 0.025 | 0.025 | 0.025 | 0.025 | 0.025 | 0.025 | 0.025 | 0.025 | 0.025 | 0.025 | 0.025 | 0.025 | 0.025 | 0.025 | 0.025 | 0.025 | 0.025 | 0.025 | 0.025 | 0.025 | 0.025 | 0.025 | 0.025 | 0.025 | 0.025 | 0.025 | 0.025 | 0.025 | 0.025
Pb | mg/GJ | EMEP/EEA 2019 | 0.0015 | 0.0015 | 0.0015 | 0.0015 | 0.0015 | 0.0015 | 0.0015 | 0.0015 | 0.0015 | 0.0015 | 0.0015 | 0.0015 | 0.0015 | 0.0015 | 0.0015 | 0.0015 | 0.0015 | 0.0015 | 0.0015 | 0.0015 | 0.0015 | 0.0015 | 0.0015 | 0.0015 | 0.0015 | 0.0015 | 0.0015 | 0.0015 | 0.0015
Cd | mg/GJ | EMEP/EEA 2019 | 0.0025 | 0.0025 | 0.0025 | 0.0025 | 0.0025 | 0.0025 | 0.0025 | 0.0025 | 0.0025 | 0.0025 | 0.0025 | 0.0025 | 0.0025 | 0.0025 | 0.0025 | 0.0025 | 0.0025 | 0.0025 | 0.0025 | 0.0025 | 0.0025 | 0.0025 | 0.0025 | 0.0025 | 0.0025 | 0.0025 | 0.0025 | 0.0025 | 0.0025
Hg | mg/GJ | EMEP/EEA 2019 | 0.1 | 0.1 | 0.1 | 0.1 | 0.1 | 0.1 | 0.1 | 0.1 | 0.1 | 0.1 | 0.1 | 0.1 | 0.1 | 0.1 | 0.1 | 0.1 | 0.1 | 0.1 | 0.1 | 0.1 | 0.1 | 0.1 | 0.1 | 0.1 | 0.1 | 0.1 | 0.1 | 0.1 | 0.1
As | mg/GJ | EMEP/EEA 2019 | 0.21 | 0.21 | 0.21 | 0.21 | 0.21 | 0.21 | 0.21 | 0.21 | 0.21 | 0.21 | 0.21 | 0.21 | 0.21 | 0.21 | 0.21 | 0.21 | 0.21 | 0.21 | 0.21 | 0.21 | 0.21 | 0.21 | 0.21 | 0.21 | 0.21 | 0.21 | 0.21 | 0.21 | 0.21
Cr | mg/GJ | EMEP/EEA 2019 | 0.00076 | 0.00076 | 0.00076 | 0.00076 | 0.00076 | 0.00076 | 0.00076 | 0.00076 | 0.00076 | 0.00076 | 0.00076 | 0.00076 | 0.00076 | 0.00076 | 0.00076 | 0.00076 | 0.00076 | 0.00076 | 0.00076 | 0.00076 | 0.00076 | 0.00076 | 0.00076 | 0.00076 | 0.00076 | 0.00076 | 0.00076 | 0.00076 | 0.00076
Cu | mg/GJ | EMEP/EEA 2019 | 0.076 | 0.076 | 0.076 | 0.076 | 0.076 | 0.076 | 0.076 | 0.076 | 0.076 | 0.076 | 0.076 | 0.076 | 0.076 | 0.076 | 0.076 | 0.076 | 0.076 | 0.076 | 0.076 | 0.076 | 0.076 | 0.076 | 0.076 | 0.076 | 0.076 | 0.076 | 0.076 | 0.076 | 0.076
Ni | mg/GJ | EMEP/EEA 2019 | 0.00051 | 0.00051 | 0.00051 | 0.00051 | 0.00051 | 0.00051 | 0.00051 | 0.00051 | 0.00051 | 0.00051 | 0.00051 | 0.00051 | 0.00051 | 0.00051 | 0.00051 | 0.00051 | 0.00051 | 0.00051 | 0.00051 | 0.00051 | 0.00051 | 0.00051 | 0.00051 | 0.00051 | 0.00051 | 0.00051 | 0.00051 | 0.00051 | 0.00051
Se | mg/GJ | EMEP/EEA 2019 | 0.0112 | 0.0112 | 0.0112 | 0.0112 | 0.0112 | 0.0112 | 0.0112 | 0.0112 | 0.0112 | 0.0112 | 0.0112 | 0.0112 | 0.0112 | 0.0112 | 0.0112 | 0.0112 | 0.0112 | 0.0112 | 0.0112 | 0.0112 | 0.0112 | 0.0112 | 0.0112 | 0.0112 | 0.0112 | 0.0112 | 0.0112 | 0.0112 | 0.0112
Zn | mg/GJ | EMEP/EEA 2019 | 0.0015 | 0.0015 | 0.0015 | 0.0015 | 0.0015 | 0.0015 | 0.0015 | 0.0015 | 0.0015 | 0.0015 | 0.0015 | 0.0015 | 0.0015 | 0.0015 | 0.0015 | 0.0015 | 0.0015 | 0.0015 | 0.0015 | 0.0015 | 0.0015 | 0.0015 | 0.0015 | 0.0015 | 0.0015 | 0.0015 | 0.0015 | 0.0015 | 0.0015
PCB |  | EMEP/EEA 2019 | bar: 1990 to 2018
PCDD/F (I-TEQ) | ng/GJ | EMEP/EEA 2019 | 0.5 | 0.5 | 0.5 | 0.5 | 0.5 | 0.5 | 0.5 | 0.5 | 0.5 | 0.5 | 0.5 | 0.5 | 0.5 | 0.5 | 0.5 | 0.5 | 0.5 | 0.5 | 0.5 | 0.5 | 0.5 | 0.5 | 0.5 | 0.5 | 0.5 | 0.5 | 0.5 | 0.5 | 0.5
Benzo[a]pyrene | μg/GJ | EMEP/EEA 2019 | 0.56 | 0.56 | 0.56 | 0.56 | 0.56 | 0.56 | 0.56 | 0.56 | 0.56 | 0.56 | 0.56 | 0.56 | 0.56 | 0.56 | 0.56 | 0.56 | 0.56 | 0.56 | 0.56 | 0.56 | 0.56 | 0.56 | 0.56 | 0.56 | 0.56 | 0.56 | 0.56 | 0.56 | 0.56
Benzo[b]fluoranthene | μg/GJ | EMEP/EEA 2019 | 0.84 | 0.84 | 0.84 | 0.84 | 0.84 | 0.84 | 0.84 | 0.84 | 0.84 | 0.84 | 0.84 | 0.84 | 0.84 | 0.84 | 0.84 | 0.84 | 0.84 | 0.84 | 0.84 | 0.84 | 0.84 | 0.84 | 0.84 | 0.84 | 0.84 | 0.84 | 0.84 | 0.84 | 0.84
Benzo[k]Fluoranthene | μg/GJ | EMEP/EEA 2019 | 0.84 | 0.84 | 0.84 | 0.84 | 0.84 | 0.84 | 0.84 | 0.84 | 0.84 | 0.84 | 0.84 | 0.84 | 0.84 | 0.84 | 0.84 | 0.84 | 0.84 | 0.84 | 0.84 | 0.84 | 0.84 | 0.84 | 0.84 | 0.84 | 0.84 | 0.84 | 0.84 | 0.84 | 0.84
Indeno[1,2,3-cd]pyrene | μg/GJ | EMEP/EEA 2019 | 0.84 | 0.84 | 0.84 | 0.84 | 0.84 | 0.84 | 0.84 | 0.84 | 0.84 | 0.84 | 0.84 | 0.84 | 0.84 | 0.84 | 0.84 | 0.84 | 0.84 | 0.84 | 0.84 | 0.84 | 0.84 | 0.84 | 0.84 | 0.84 | 0.84 | 0.84 | 0.84 | 0.84 | 0.84
Total 4 PAHs | μg/GJ | EMEP/EEA 2019 | 3.08 | 3.08 | 3.08 | 3.08 | 3.08 | 3.08 | 3.08 | 3.08 | 3.08 | 3.08 | 3.08 | 3.08 | 3.08 | 3.08 | 3.08 | 3.08 | 3.08 | 3.08 | 3.08 | 3.08 | 3.08 | 3.08 | 3.08 | 3.08 | 3.08 | 3.08 | 3.08 | 3.08 | 3.08
HCB | μg/GJ | EMEP/EEA 2019 | bar: 1990 to 2018

## 1A1b
Table C.2
Emission Factors | Code | Name
NFR Source Category | 1.A.1.b | Petroleum Refining
Fuel | Refinery Gas
Pollutant | Unit | Reference | 1990 | 1991 | 1992 | 1993 | 1994 | 1995 | 1996 | 1997 | 1998 | 1999 | 2000 | 2001 | 2002 | 2003 | 2004 | 2005 | 2006 | 2007 | 2008 | 2009 | 2010 | 2011 | 2012 | 2013 | 2014 | 2015 | 2016 | 2017 | 2018
NOx | g/GJ | PS | 201.4475 | 201.4475 | 201.4475 | 201.4475 | 201.4475 | 201.4475 | 201.4475 | 201.4475 | 201.4475 | 201.4475 | 201.4475 | 183.4071 | 166.2771 | 158.9065 | 164.7301 | 158.4898 | 136.197 | 162.4451 | 136.4609 | 151.4427 | 203.4894 | 272.9105 | 301.0233 | 148.1434 | 126.2476 | 59.2984 | 44.3757 | 36.3874 | 56.1531
SOx | g/GJ | PS | 190.2046 | 190.2046 | 190.2046 | 190.2046 | 190.2046 | 190.2046 | 190.2046 | 190.2046 | 190.2046 | 190.2046 | 190.2046 | 93.2818 | 141.2416 | 86.77 | 139.4452 | 154.7464 | 177.8598 | 185.9238 | 179.977 | 179.3495 | 167.3997 | 533.2662 | 259.1176 | 198.0528 | 3.3779 | 5.5891 | 5.1178 | 8.1818 | 8.6798
NMVOC | g/GJ | EMEP/EEA 2019 | 2.58 | 2.58 | 2.58 | 2.58 | 2.58 | 2.58 | 2.58 | 2.58 | 2.58 | 2.58 | 2.58 | 2.58 | 2.58 | 2.58 | 2.58 | 2.58 | 2.58 | 2.58 | 2.58 | 2.58 | 2.58 | 2.58 | 2.58 | 2.58 | 2.58 | 2.58 | 2.58 | 2.58 | 2.58
CO | g/GJ | PS | 10 | 10 | 10 | 10 | 10 | 10 | 10 | 10 | 10 | 10 | 1.7658 | 3.5576 | 3.2917 | 4.2152 | 6.204 | 12.399 | 12.7843 | 14.109 | 11.9914 | 17.3866 | 38.6484 | 19.1527 | 3.1246 | 2.6657 | 4.7241 | 3.3886 | 3.8223 | 1.6404 | 1.3203
NH3 | bar: 1990 to 2018
TSP | g/GJ | EMEP/EEA 2019 | 0.89 | 0.89 | 0.89 | 0.89 | 0.89 | 0.89 | 0.89 | 0.89 | 0.89 | 0.89 | 0.89 | 0.89 | 0.89 | 0.89 | 0.89 | 0.89 | 0.89 | 0.89 | 0.89 | 0.89 | 0.89 | 0.89 | 0.89 | 0.89 | 0.89 | 0.89 | 0.89 | 0.89 | 0.89
PM10 | g/GJ | EMEP/EEA 2019 | 0.89 | 0.89 | 0.89 | 0.89 | 0.89 | 0.89 | 0.89 | 0.89 | 0.89 | 0.89 | 0.89 | 0.89 | 0.89 | 0.89 | 0.89 | 0.89 | 0.89 | 0.89 | 0.89 | 0.89 | 0.89 | 0.89 | 0.89 | 0.89 | 0.89 | 0.89 | 0.89 | 0.89 | 0.89
PM2.5 | g/GJ | EMEP/EEA 2019 | 0.89 | 0.89 | 0.89 | 0.89 | 0.89 | 0.89 | 0.89 | 0.89 | 0.89 | 0.89 | 0.89 | 0.89 | 0.89 | 0.89 | 0.89 | 0.89 | 0.89 | 0.89 | 0.89 | 0.89 | 0.89 | 0.89 | 0.89 | 0.89 | 0.89 | 0.89 | 0.89 | 0.89 | 0.89
BC | f-PM2.5 | EMEP/EEA 2019 | 0.184 | 0.184 | 0.184 | 0.184 | 0.184 | 0.184 | 0.184 | 0.184 | 0.184 | 0.184 | 0.184 | 0.184 | 0.184 | 0.184 | 0.184 | 0.184 | 0.184 | 0.184 | 0.184 | 0.184 | 0.184 | 0.184 | 0.184 | 0.184 | 0.184 | 0.184 | 0.184 | 0.184 | 0.184
Pb | mg/GJ | EMEP/EEA 2019 | 1.79 | 1.79 | 1.79 | 1.79 | 1.79 | 1.79 | 1.79 | 1.79 | 1.79 | 1.79 | 1.79 | 1.79 | 1.79 | 1.79 | 1.79 | 1.79 | 1.79 | 1.79 | 1.79 | 1.79 | 1.79 | 1.79 | 1.79 | 1.79 | 1.79 | 1.79 | 1.79 | 1.79 | 1.79
Cd | mg/GJ | EMEP/EEA 2019 | 0.712 | 0.712 | 0.712 | 0.712 | 0.712 | 0.712 | 0.712 | 0.712 | 0.712 | 0.712 | 0.712 | 0.712 | 0.712 | 0.712 | 0.712 | 0.712 | 0.712 | 0.712 | 0.712 | 0.712 | 0.712 | 0.712 | 0.712 | 0.712 | 0.712 | 0.712 | 0.712 | 0.712 | 0.712
Hg | mg/GJ | EMEP/EEA 2019 | 0.086 | 0.086 | 0.086 | 0.086 | 0.086 | 0.086 | 0.086 | 0.086 | 0.086 | 0.086 | 0.086 | 0.086 | 0.086 | 0.086 | 0.086 | 0.086 | 0.086 | 0.086 | 0.086 | 0.086 | 0.086 | 0.086 | 0.086 | 0.086 | 0.086 | 0.086 | 0.086 | 0.086 | 0.086
As | mg/GJ | EMEP/EEA 2019 | 0.343 | 0.343 | 0.343 | 0.343 | 0.343 | 0.343 | 0.343 | 0.343 | 0.343 | 0.343 | 0.343 | 0.343 | 0.343 | 0.343 | 0.343 | 0.343 | 0.343 | 0.343 | 0.343 | 0.343 | 0.343 | 0.343 | 0.343 | 0.343 | 0.343 | 0.343 | 0.343 | 0.343 | 0.343
Cr | mg/GJ | EMEP/EEA 2019 | 2.74 | 2.74 | 2.74 | 2.74 | 2.74 | 2.74 | 2.74 | 2.74 | 2.74 | 2.74 | 2.74 | 2.74 | 2.74 | 2.74 | 2.74 | 2.74 | 2.74 | 2.74 | 2.74 | 2.74 | 2.74 | 2.74 | 2.74 | 2.74 | 2.74 | 2.74 | 2.74 | 2.74 | 2.74
Cu | mg/GJ | EMEP/EEA 2019 | 2.22 | 2.22 | 2.22 | 2.22 | 2.22 | 2.22 | 2.22 | 2.22 | 2.22 | 2.22 | 2.22 | 2.22 | 2.22 | 2.22 | 2.22 | 2.22 | 2.22 | 2.22 | 2.22 | 2.22 | 2.22 | 2.22 | 2.22 | 2.22 | 2.22 | 2.22 | 2.22 | 2.22 | 2.22
Ni | mg/GJ | EMEP/EEA 2019 | 3.6 | 3.6 | 3.6 | 3.6 | 3.6 | 3.6 | 3.6 | 3.6 | 3.6 | 3.6 | 3.6 | 3.6 | 3.6 | 3.6 | 3.6 | 3.6 | 3.6 | 3.6 | 3.6 | 3.6 | 3.6 | 3.6 | 3.6 | 3.6 | 3.6 | 3.6 | 3.6 | 3.6 | 3.6
Se | mg/GJ | EMEP/EEA 2019 | 0.42 | 0.42 | 0.42 | 0.42 | 0.42 | 0.42 | 0.42 | 0.42 | 0.42 | 0.42 | 0.42 | 0.42 | 0.42 | 0.42 | 0.42 | 0.42 | 0.42 | 0.42 | 0.42 | 0.42 | 0.42 | 0.42 | 0.42 | 0.42 | 0.42 | 0.42 | 0.42 | 0.42 | 0.42
Zn | mg/GJ | EMEP/EEA 2019 | 25.5 | 25.5 | 25.5 | 25.5 | 25.5 | 25.5 | 25.5 | 25.5 | 25.5 | 25.5 | 25.5 | 25.5 | 25.5 | 25.5 | 25.5 | 25.5 | 25.5 | 25.5 | 25.5 | 25.5 | 25.5 | 25.5 | 25.5 | 25.5 | 25.5 | 25.5 | 25.5 | 25.5 | 25.5
PCB |  | EMEP/EEA 2019 | bar: 1990 to 2018
PCDD/F (I-TEQ) |  | EMEP/EEA 2019 | bar: 1990 to 2018
Benzo[a]pyrene | μg/GJ | EMEP/EEA 2019 | 0.669 | 0.669 | 0.669 | 0.669 | 0.669 | 0.669 | 0.669 | 0.669 | 0.669 | 0.669 | 0.669 | 0.669 | 0.669 | 0.669 | 0.669 | 0.669 | 0.669 | 0.669 | 0.669 | 0.669 | 0.669 | 0.669 | 0.669 | 0.669 | 0.669 | 0.669 | 0.669 | 0.669 | 0.669
Benzo[b]fluoranthene | μg/GJ | EMEP/EEA 2019 | 1.14 | 1.14 | 1.14 | 1.14 | 1.14 | 1.14 | 1.14 | 1.14 | 1.14 | 1.14 | 1.14 | 1.14 | 1.14 | 1.14 | 1.14 | 1.14 | 1.14 | 1.14 | 1.14 | 1.14 | 1.14 | 1.14 | 1.14 | 1.14 | 1.14 | 1.14 | 1.14 | 1.14 | 1.14
Benzo[k]Fluoranthene | μg/GJ | EMEP/EEA 2019 | 0.631 | 0.631 | 0.631 | 0.631 | 0.631 | 0.631 | 0.631 | 0.631 | 0.631 | 0.631 | 0.631 | 0.631 | 0.631 | 0.631 | 0.631 | 0.631 | 0.631 | 0.631 | 0.631 | 0.631 | 0.631 | 0.631 | 0.631 | 0.631 | 0.631 | 0.631 | 0.631 | 0.631 | 0.631
Indeno[1,2,3-cd]pyrene | μg/GJ | EMEP/EEA 2019 | 0.631 | 0.631 | 0.631 | 0.631 | 0.631 | 0.631 | 0.631 | 0.631 | 0.631 | 0.631 | 0.631 | 0.631 | 0.631 | 0.631 | 0.631 | 0.631 | 0.631 | 0.631 | 0.631 | 0.631 | 0.631 | 0.631 | 0.631 | 0.631 | 0.631 | 0.631 | 0.631 | 0.631 | 0.631
Total 4 PAHs | μg/GJ | EMEP/EEA 2019 | 3.071 | 3.071 | 3.071 | 3.071 | 3.071 | 3.071 | 3.071 | 3.071 | 3.071 | 3.071 | 3.071 | 3.071 | 3.071 | 3.071 | 3.071 | 3.071 | 3.071 | 3.071 | 3.071 | 3.071 | 3.071 | 3.071 | 3.071 | 3.071 | 3.071 | 3.071 | 3.071 | 3.071 | 3.071
HCB |  | EMEP/EEA 2019 | bar: 1990 to 2018
Fuel | Fuel Oil
Pollutant | Unit | Reference | 1990 | 1991 | 1992 | 1993 | 1994 | 1995 | 1996 | 1997 | 1998 | 1999 | 2000 | 2001 | 2002 | 2003 | 2004 | 2005 | 2006 | 2007 | 2008 | 2009 | 2010 | 2011 | 2012 | 2013 | 2014 | 2015 | 2016 | 2017 | 2018
NOx | g/GJ | EMEP/EEA 2019 | 142 | 142 | 142 | 142 | 142 | 142 | 142 | 142 | 142 | 142 | 142 | 142 | 142 | 142 | 142 | 142 | 142 | 142 | 142 | 142 | 142 | 142 | 142 | 142 | 142 | 142 | 142 | 142 | 142
SOx | bar: 1990 to 2018
NMVOC | g/GJ | EMEP/EEA 2019 | 2.3 | 2.3 | 2.3 | 2.3 | 2.3 | 2.3 | 2.3 | 2.3 | 2.3 | 2.3 | 2.3 | 2.3 | 2.3 | 2.3 | 2.3 | 2.3 | 2.3 | 2.3 | 2.3 | 2.3 | 2.3 | 2.3 | 2.3 | 2.3 | 2.3 | 2.3 | 2.3 | 2.3 | 2.3
CO | bar: 1990 to 2018
NH3 | bar: 1990 to 2018
TSP | g/GJ | EMEP/EEA 2019 | 20 | 20 | 20 | 20 | 20 | 20 | 20 | 20 | 20 | 20 | 20 | 20 | 20 | 20 | 20 | 20 | 20 | 20 | 20 | 20 | 20 | 20 | 20 | 20 | 20 | 20 | 20 | 20 | 20
PM10 | g/GJ | EMEP/EEA 2019 | 15 | 15 | 15 | 15 | 15 | 15 | 15 | 15 | 15 | 15 | 15 | 15 | 15 | 15 | 15 | 15 | 15 | 15 | 15 | 15 | 15 | 15 | 15 | 15 | 15 | 15 | 15 | 15 | 15
PM2.5 | g/GJ | EMEP/EEA 2019 | 9 | 9 | 9 | 9 | 9 | 9 | 9 | 9 | 9 | 9 | 9 | 9 | 9 | 9 | 9 | 9 | 9 | 9 | 9 | 9 | 9 | 9 | 9 | 9 | 9 | 9 | 9 | 9 | 9
BC | f-PM2.5 | EMEP/EEA 2019 | 0.056 | 0.056 | 0.056 | 0.056 | 0.056 | 0.056 | 0.056 | 0.056 | 0.056 | 0.056 | 0.056 | 0.056 | 0.056 | 0.056 | 0.056 | 0.056 | 0.056 | 0.056 | 0.056 | 0.056 | 0.056 | 0.056 | 0.056 | 0.056 | 0.056 | 0.056 | 0.056 | 0.056 | 0.056
Pb | mg/GJ | EMEP/EEA 2019 | 4.56 | 4.56 | 4.56 | 4.56 | 4.56 | 4.56 | 4.56 | 4.56 | 4.56 | 4.56 | 4.56 | 4.56 | 4.56 | 4.56 | 4.56 | 4.56 | 4.56 | 4.56 | 4.56 | 4.56 | 4.56 | 4.56 | 4.56 | 4.56 | 4.56 | 4.56 | 4.56 | 4.56 | 4.56
Cd | mg/GJ | EMEP/EEA 2019 | 1.2 | 1.2 | 1.2 | 1.2 | 1.2 | 1.2 | 1.2 | 1.2 | 1.2 | 1.2 | 1.2 | 1.2 | 1.2 | 1.2 | 1.2 | 1.2 | 1.2 | 1.2 | 1.2 | 1.2 | 1.2 | 1.2 | 1.2 | 1.2 | 1.2 | 1.2 | 1.2 | 1.2 | 1.2
Hg | mg/GJ | EMEP/EEA 2019 | 0.341 | 0.341 | 0.341 | 0.341 | 0.341 | 0.341 | 0.341 | 0.341 | 0.341 | 0.341 | 0.341 | 0.341 | 0.341 | 0.341 | 0.341 | 0.341 | 0.341 | 0.341 | 0.341 | 0.341 | 0.341 | 0.341 | 0.341 | 0.341 | 0.341 | 0.341 | 0.341 | 0.341 | 0.341
As | mg/GJ | EMEP/EEA 2019 | 3.98 | 3.98 | 3.98 | 3.98 | 3.98 | 3.98 | 3.98 | 3.98 | 3.98 | 3.98 | 3.98 | 3.98 | 3.98 | 3.98 | 3.98 | 3.98 | 3.98 | 3.98 | 3.98 | 3.98 | 3.98 | 3.98 | 3.98 | 3.98 | 3.98 | 3.98 | 3.98 | 3.98 | 3.98
Cr | mg/GJ | EMEP/EEA 2019 | 2.55 | 2.55 | 2.55 | 2.55 | 2.55 | 2.55 | 2.55 | 2.55 | 2.55 | 2.55 | 2.55 | 2.55 | 2.55 | 2.55 | 2.55 | 2.55 | 2.55 | 2.55 | 2.55 | 2.55 | 2.55 | 2.55 | 2.55 | 2.55 | 2.55 | 2.55 | 2.55 | 2.55 | 2.55
Cu | mg/GJ | EMEP/EEA 2019 | 5.31 | 5.31 | 5.31 | 5.31 | 5.31 | 5.31 | 5.31 | 5.31 | 5.31 | 5.31 | 5.31 | 5.31 | 5.31 | 5.31 | 5.31 | 5.31 | 5.31 | 5.31 | 5.31 | 5.31 | 5.31 | 5.31 | 5.31 | 5.31 | 5.31 | 5.31 | 5.31 | 5.31 | 5.31
Ni | mg/GJ | EMEP/EEA 2019 | 255 | 255 | 255 | 255 | 255 | 255 | 255 | 255 | 255 | 255 | 255 | 255 | 255 | 255 | 255 | 255 | 255 | 255 | 255 | 255 | 255 | 255 | 255 | 255 | 255 | 255 | 255 | 255 | 255
Se | mg/GJ | EMEP/EEA 2019 | 2.06 | 2.06 | 2.06 | 2.06 | 2.06 | 2.06 | 2.06 | 2.06 | 2.06 | 2.06 | 2.06 | 2.06 | 2.06 | 2.06 | 2.06 | 2.06 | 2.06 | 2.06 | 2.06 | 2.06 | 2.06 | 2.06 | 2.06 | 2.06 | 2.06 | 2.06 | 2.06 | 2.06 | 2.06
Zn | mg/GJ | EMEP/EEA 2019 | 87.8 | 87.8 | 87.8 | 87.8 | 87.8 | 87.8 | 87.8 | 87.8 | 87.8 | 87.8 | 87.8 | 87.8 | 87.8 | 87.8 | 87.8 | 87.8 | 87.8 | 87.8 | 87.8 | 87.8 | 87.8 | 87.8 | 87.8 | 87.8 | 87.8 | 87.8 | 87.8 | 87.8 | 87.8
PCB | ng/GJ | EMEP/EEA 2019 | 24.2507 | 24.2507 | 24.2507 | 24.2507 | 24.2507 | 24.2507 | 24.2507 | 24.2507 | 24.2507 | 24.2507 | 24.2507 | 24.2507 | 24.2507 | 24.2507 | 24.2507 | 24.2507 | 24.2507 | 24.2507 | 24.2507 | 24.2507 | 24.2507 | 24.2507 | 24.2507 | 24.2507 | 24.2507 | 24.2507 | 24.2507 | 24.2507 | 24.2507
PCDD/F (I-TEQ) | ng/GJ | EMEP/EEA 2019 | 2.5 | 2.5 | 2.5 | 2.5 | 2.5 | 2.5 | 2.5 | 2.5 | 2.5 | 2.5 | 2.5 | 2.5 | 2.5 | 2.5 | 2.5 | 2.5 | 2.5 | 2.5 | 2.5 | 2.5 | 2.5 | 2.5 | 2.5 | 2.5 | 2.5 | 2.5 | 2.5 | 2.5 | 2.5
Benzo[a]pyrene | μg/GJ | EMEP/EEA 2019 | bar: 1990 to 2018
Benzo[b]fluoranthene | μg/GJ | EMEP/EEA 2019 | 4.5 | 4.5 | 4.5 | 4.5 | 4.5 | 4.5 | 4.5 | 4.5 | 4.5 | 4.5 | 4.5 | 4.5 | 4.5 | 4.5 | 4.5 | 4.5 | 4.5 | 4.5 | 4.5 | 4.5 | 4.5 | 4.5 | 4.5 | 4.5 | 4.5 | 4.5 | 4.5 | 4.5 | 4.5
Benzo[k]Fluoranthene | μg/GJ | EMEP/EEA 2019 | 4.5 | 4.5 | 4.5 | 4.5 | 4.5 | 4.5 | 4.5 | 4.5 | 4.5 | 4.5 | 4.5 | 4.5 | 4.5 | 4.5 | 4.5 | 4.5 | 4.5 | 4.5 | 4.5 | 4.5 | 4.5 | 4.5 | 4.5 | 4.5 | 4.5 | 4.5 | 4.5 | 4.5 | 4.5
Indeno[1,2,3-cd]pyrene | μg/GJ | EMEP/EEA 2019 | 6.92 | 6.92 | 6.92 | 6.92 | 6.92 | 6.92 | 6.92 | 6.92 | 6.92 | 6.92 | 6.92 | 6.92 | 6.92 | 6.92 | 6.92 | 6.92 | 6.92 | 6.92 | 6.92 | 6.92 | 6.92 | 6.92 | 6.92 | 6.92 | 6.92 | 6.92 | 6.92 | 6.92 | 6.92
Total 4 PAHs | μg/GJ | EMEP/EEA 2019 | 15.92 | 15.92 | 15.92 | 15.92 | 15.92 | 15.92 | 15.92 | 15.92 | 15.92 | 15.92 | 15.92 | 15.92 | 15.92 | 15.92 | 15.92 | 15.92 | 15.92 | 15.92 | 15.92 | 15.92 | 15.92 | 15.92 | 15.92 | 15.92 | 15.92 | 15.92 | 15.92 | 15.92 | 15.92
HCB |  | EMEP/EEA 2019 | bar: 1990 to 2018
Fuel | Natural Gas
Pollutant | Unit | Reference | 1990 | 1991 | 1992 | 1993 | 1994 | 1995 | 1996 | 1997 | 1998 | 1999 | 2000 | 2001 | 2002 | 2003 | 2004 | 2005 | 2006 | 2007 | 2008 | 2009 | 2010 | 2011 | 2012 | 2013 | 2014 | 2015 | 2016 | 2017 | 2018
NOx | g/GJ | EMEP/EEA 2019 | 63 | 63 | 63 | 63 | 63 | 63 | 63 | 63 | 63 | 63 | 63 | 63 | 63 | 63 | 63 | 63 | 63 | 63 | 63 | 63 | 63 | 63 | 63 | 63 | 63 | 63 | 63 | 63 | 63
SOx | g/GJ | CS | 0.055576 | 0.055576 | 0.055576 | 0.055681 | 0.055638 | 0.057492 | 0.065141 | 0.07196 | 0.081708 | 0.088731 | 0.093412 | 0.098817 | 0.099151 | 0.10105 | 0.1072 | 0.099536 | 0.10545 | 0.095802 | 0.10635 | 0.11251 | 0.12703 | 0.1059 | 0.099141 | 0.091874 | 0.095095 | 0.079357 | 0.042546 | 0.03278 | 0.043884
NMVOC | g/GJ | EMEP/EEA 2019 | 2.58 | 2.58 | 2.58 | 2.58 | 2.58 | 2.58 | 2.58 | 2.58 | 2.58 | 2.58 | 2.58 | 2.58 | 2.58 | 2.58 | 2.58 | 2.58 | 2.58 | 2.58 | 2.58 | 2.58 | 2.58 | 2.58 | 2.58 | 2.58 | 2.58 | 2.58 | 2.58 | 2.58 | 2.58
CO | g/GJ | PS | 39.3 | 39.3 | 39.3 | 39.3 | 39.3 | 39.3 | 39.3 | 39.3 | 39.3 | 39.3 | 39.3 | 39.3 | 39.3 | 39.3 | 39.3 | 39.3 | 39.3 | 39.3 | 39.3 | 39.3 | 39.3 | 19.1527 | 3.1246 | 2.6657 | 4.7241 | 3.3886 | 3.8223 | 1.6404 | 1.3203
NH3 | bar: 1990 to 2018
TSP | g/GJ | EMEP/EEA 2019 | 0.89 | 0.89 | 0.89 | 0.89 | 0.89 | 0.89 | 0.89 | 0.89 | 0.89 | 0.89 | 0.89 | 0.89 | 0.89 | 0.89 | 0.89 | 0.89 | 0.89 | 0.89 | 0.89 | 0.89 | 0.89 | 0.89 | 0.89 | 0.89 | 0.89 | 0.89 | 0.89 | 0.89 | 0.89
PM10 | g/GJ | EMEP/EEA 2019 | 0.89 | 0.89 | 0.89 | 0.89 | 0.89 | 0.89 | 0.89 | 0.89 | 0.89 | 0.89 | 0.89 | 0.89 | 0.89 | 0.89 | 0.89 | 0.89 | 0.89 | 0.89 | 0.89 | 0.89 | 0.89 | 0.89 | 0.89 | 0.89 | 0.89 | 0.89 | 0.89 | 0.89 | 0.89
PM2.5 | g/GJ | EMEP/EEA 2019 | 0.89 | 0.89 | 0.89 | 0.89 | 0.89 | 0.89 | 0.89 | 0.89 | 0.89 | 0.89 | 0.89 | 0.89 | 0.89 | 0.89 | 0.89 | 0.89 | 0.89 | 0.89 | 0.89 | 0.89 | 0.89 | 0.89 | 0.89 | 0.89 | 0.89 | 0.89 | 0.89 | 0.89 | 0.89
BC | f-PM2.5 | EMEP/EEA 2019 | 0.086 | 0.086 | 0.086 | 0.086 | 0.086 | 0.086 | 0.086 | 0.086 | 0.086 | 0.086 | 0.086 | 0.086 | 0.086 | 0.086 | 0.086 | 0.086 | 0.086 | 0.086 | 0.086 | 0.086 | 0.086 | 0.086 | 0.086 | 0.086 | 0.086 | 0.086 | 0.086 | 0.086 | 0.086
Pb | mg/GJ | EMEP/EEA 2019 | 0.0015 | 0.0015 | 0.0015 | 0.0015 | 0.0015 | 0.0015 | 0.0015 | 0.0015 | 0.0015 | 0.0015 | 0.0015 | 0.0015 | 0.0015 | 0.0015 | 0.0015 | 0.0015 | 0.0015 | 0.0015 | 0.0015 | 0.0015 | 0.0015 | 0.0015 | 0.0015 | 0.0015 | 0.0015 | 0.0015 | 0.0015 | 0.0015 | 0.0015
Cd | mg/GJ | EMEP/EEA 2019 | 0.0025 | 0.0025 | 0.0025 | 0.0025 | 0.0025 | 0.0025 | 0.0025 | 0.0025 | 0.0025 | 0.0025 | 0.0025 | 0.0025 | 0.0025 | 0.0025 | 0.0025 | 0.0025 | 0.0025 | 0.0025 | 0.0025 | 0.0025 | 0.0025 | 0.0025 | 0.0025 | 0.0025 | 0.0025 | 0.0025 | 0.0025 | 0.0025 | 0.0025
Hg | mg/GJ | EMEP/EEA 2019 | 0.1 | 0.1 | 0.1 | 0.1 | 0.1 | 0.1 | 0.1 | 0.1 | 0.1 | 0.1 | 0.1 | 0.1 | 0.1 | 0.1 | 0.1 | 0.1 | 0.1 | 0.1 | 0.1 | 0.1 | 0.1 | 0.1 | 0.1 | 0.1 | 0.1 | 0.1 | 0.1 | 0.1 | 0.1
As | mg/GJ | EMEP/EEA 2019 | 0.21 | 0.21 | 0.21 | 0.21 | 0.21 | 0.21 | 0.21 | 0.21 | 0.21 | 0.21 | 0.21 | 0.21 | 0.21 | 0.21 | 0.21 | 0.21 | 0.21 | 0.21 | 0.21 | 0.21 | 0.21 | 0.21 | 0.21 | 0.21 | 0.21 | 0.21 | 0.21 | 0.21 | 0.21
Cr | mg/GJ | EMEP/EEA 2019 | 0.00076 | 0.00076 | 0.00076 | 0.00076 | 0.00076 | 0.00076 | 0.00076 | 0.00076 | 0.00076 | 0.00076 | 0.00076 | 0.00076 | 0.00076 | 0.00076 | 0.00076 | 0.00076 | 0.00076 | 0.00076 | 0.00076 | 0.00076 | 0.00076 | 0.00076 | 0.00076 | 0.00076 | 0.00076 | 0.00076 | 0.00076 | 0.00076 | 0.00076
Cu | mg/GJ | EMEP/EEA 2019 | 7.6e-05 | 7.6e-05 | 7.6e-05 | 7.6e-05 | 7.6e-05 | 7.6e-05 | 7.6e-05 | 7.6e-05 | 7.6e-05 | 7.6e-05 | 7.6e-05 | 7.6e-05 | 7.6e-05 | 7.6e-05 | 7.6e-05 | 7.6e-05 | 7.6e-05 | 7.6e-05 | 7.6e-05 | 7.6e-05 | 7.6e-05 | 7.6e-05 | 7.6e-05 | 7.6e-05 | 7.6e-05 | 7.6e-05 | 7.6e-05 | 7.6e-05 | 7.6e-05
Ni | mg/GJ | EMEP/EEA 2019 | 0.00051 | 0.00051 | 0.00051 | 0.00051 | 0.00051 | 0.00051 | 0.00051 | 0.00051 | 0.00051 | 0.00051 | 0.00051 | 0.00051 | 0.00051 | 0.00051 | 0.00051 | 0.00051 | 0.00051 | 0.00051 | 0.00051 | 0.00051 | 0.00051 | 0.00051 | 0.00051 | 0.00051 | 0.00051 | 0.00051 | 0.00051 | 0.00051 | 0.00051
Se | mg/GJ | EMEP/EEA 2019 | 0.0112 | 0.0112 | 0.0112 | 0.0112 | 0.0112 | 0.0112 | 0.0112 | 0.0112 | 0.0112 | 0.0112 | 0.0112 | 0.0112 | 0.0112 | 0.0112 | 0.0112 | 0.0112 | 0.0112 | 0.0112 | 0.0112 | 0.0112 | 0.0112 | 0.0112 | 0.0112 | 0.0112 | 0.0112 | 0.0112 | 0.0112 | 0.0112 | 0.0112
Zn | mg/GJ | EMEP/EEA 2019 | 0.0015 | 0.0015 | 0.0015 | 0.0015 | 0.0015 | 0.0015 | 0.0015 | 0.0015 | 0.0015 | 0.0015 | 0.0015 | 0.0015 | 0.0015 | 0.0015 | 0.0015 | 0.0015 | 0.0015 | 0.0015 | 0.0015 | 0.0015 | 0.0015 | 0.0015 | 0.0015 | 0.0015 | 0.0015 | 0.0015 | 0.0015 | 0.0015 | 0.0015
PCB |  | EMEP/EEA 2019 | bar: 1990 to 2018
PCDD/F (I-TEQ) | μg/GJ | EMEP/EEA 2019 | 0.5 | 0.5 | 0.5 | 0.5 | 0.5 | 0.5 | 0.5 | 0.5 | 0.5 | 0.5 | 0.5 | 0.5 | 0.5 | 0.5 | 0.5 | 0.5 | 0.5 | 0.5 | 0.5 | 0.5 | 0.5 | 0.5 | 0.5 | 0.5 | 0.5 | 0.5 | 0.5 | 0.5 | 0.5
Benzo[a]pyrene | μg/GJ | EMEP/EEA 2019 | 0.56 | 0.56 | 0.56 | 0.56 | 0.56 | 0.56 | 0.56 | 0.56 | 0.56 | 0.56 | 0.56 | 0.56 | 0.56 | 0.56 | 0.56 | 0.56 | 0.56 | 0.56 | 0.56 | 0.56 | 0.56 | 0.56 | 0.56 | 0.56 | 0.56 | 0.56 | 0.56 | 0.56 | 0.56
Benzo[b]fluoranthene | μg/GJ | EMEP/EEA 2019 | 0.84 | 0.84 | 0.84 | 0.84 | 0.84 | 0.84 | 0.84 | 0.84 | 0.84 | 0.84 | 0.84 | 0.84 | 0.84 | 0.84 | 0.84 | 0.84 | 0.84 | 0.84 | 0.84 | 0.84 | 0.84 | 0.84 | 0.84 | 0.84 | 0.84 | 0.84 | 0.84 | 0.84 | 0.84
Benzo[k]Fluoranthene | μg/GJ | EMEP/EEA 2019 | 0.84 | 0.84 | 0.84 | 0.84 | 0.84 | 0.84 | 0.84 | 0.84 | 0.84 | 0.84 | 0.84 | 0.84 | 0.84 | 0.84 | 0.84 | 0.84 | 0.84 | 0.84 | 0.84 | 0.84 | 0.84 | 0.84 | 0.84 | 0.84 | 0.84 | 0.84 | 0.84 | 0.84 | 0.84
Indeno[1,2,3-cd]pyrene | μg/GJ | EMEP/EEA 2019 | 0.84 | 0.84 | 0.84 | 0.84 | 0.84 | 0.84 | 0.84 | 0.84 | 0.84 | 0.84 | 0.84 | 0.84 | 0.84 | 0.84 | 0.84 | 0.84 | 0.84 | 0.84 | 0.84 | 0.84 | 0.84 | 0.84 | 0.84 | 0.84 | 0.84 | 0.84 | 0.84 | 0.84 | 0.84
Total 4 PAHs | μg/GJ | EMEP/EEA 2019 | 3.08 | 3.08 | 3.08 | 3.08 | 3.08 | 3.08 | 3.08 | 3.08 | 3.08 | 3.08 | 3.08 | 3.08 | 3.08 | 3.08 | 3.08 | 3.08 | 3.08 | 3.08 | 3.08 | 3.08 | 3.08 | 3.08 | 3.08 | 3.08 | 3.08 | 3.08 | 3.08 | 3.08 | 3.08
HCB |  | EMEP/EEA 2019 | bar: 1990 to 2018
Fuel | Gasoil
Pollutant | Unit | Reference | 1990 | 1991 | 1992 | 1993 | 1994 | 1995 | 1996 | 1997 | 1998 | 1999 | 2000 | 2001 | 2002 | 2003 | 2004 | 2005 | 2006 | 2007 | 2008 | 2009 | 2010 | 2011 | 2012 | 2013 | 2014 | 2015 | 2016 | 2017 | 2018
NOx | g/GJ | EMEP/EEA 2019 | 65 | 65 | 65 | 65 | 65 | 65 | 65 | 65 | 65 | 65 | 65 | 65 | 65 | 65 | 65 | 65 | 65 | 65 | 65 | 65 | 65 | 65 | 65 | 65 | 65 | 65 | 65 | 65 | 65
SOx | g/GJ | PS | 138.39 | 138.39 | 138.39 | 138.39 | 138.39 | 92.26 | 92.26 | 92.26 | 92.26 | 73.9 | 73.9 | 73.9 | 63 | 63 | 63 | 63 | 63 | 60 | 28.14 | 37.74 | 35.7 | 33.1101 | 36.1118 | 32.2327 | 15.8855 | 11.6832 | 9.0048 | 9.0048 | 0.26784
NMVOC | g/GJ | EMEP/EEA 2019 | 0.65 | 0.65 | 0.65 | 0.65 | 0.65 | 0.65 | 0.65 | 0.65 | 0.65 | 0.65 | 0.65 | 0.65 | 0.65 | 0.65 | 0.65 | 0.65 | 0.65 | 0.65 | 0.65 | 0.65 | 0.65 | 0.65 | 0.65 | 0.65 | 0.65 | 0.65 | 0.65 | 0.65 | 0.65
CO | g/GJ | EMEP/EEA 2019 | 16.2 | 16.2 | 16.2 | 16.2 | 16.2 | 16.2 | 16.2 | 16.2 | 16.2 | 16.2 | 16.2 | 16.2 | 16.2 | 16.2 | 16.2 | 16.2 | 16.2 | 16.2 | 16.2 | 16.2 | 16.2 | 16.2 | 16.2 | 16.2 | 16.2 | 16.2 | 16.2 | 16.2 | 16.2
NH3 | bar: 1990 to 2018
TSP | g/GJ | EMEP/EEA 2019 | 6.47 | 6.47 | 6.47 | 6.47 | 6.47 | 6.47 | 6.47 | 6.47 | 6.47 | 6.47 | 6.47 | 6.47 | 6.47 | 6.47 | 6.47 | 6.47 | 6.47 | 6.47 | 6.47 | 6.47 | 6.47 | 6.47 | 6.47 | 6.47 | 6.47 | 6.47 | 6.47 | 6.47 | 6.47
PM10 | g/GJ | EMEP/EEA 2019 | 3.23 | 3.23 | 3.23 | 3.23 | 3.23 | 3.23 | 3.23 | 3.23 | 3.23 | 3.23 | 3.23 | 3.23 | 3.23 | 3.23 | 3.23 | 3.23 | 3.23 | 3.23 | 3.23 | 3.23 | 3.23 | 3.23 | 3.23 | 3.23 | 3.23 | 3.23 | 3.23 | 3.23 | 3.23
PM2.5 | g/GJ | EMEP/EEA 2019 | 0.808 | 0.808 | 0.808 | 0.808 | 0.808 | 0.808 | 0.808 | 0.808 | 0.808 | 0.808 | 0.808 | 0.808 | 0.808 | 0.808 | 0.808 | 0.808 | 0.808 | 0.808 | 0.808 | 0.808 | 0.808 | 0.808 | 0.808 | 0.808 | 0.808 | 0.808 | 0.808 | 0.808 | 0.808
BC | f-PM2.5 | EMEP/EEA 2019 | 0.335 | 0.335 | 0.335 | 0.335 | 0.335 | 0.335 | 0.335 | 0.335 | 0.335 | 0.335 | 0.335 | 0.335 | 0.335 | 0.335 | 0.335 | 0.335 | 0.335 | 0.335 | 0.335 | 0.335 | 0.335 | 0.335 | 0.335 | 0.335 | 0.335 | 0.335 | 0.335 | 0.335 | 0.335
Pb | mg/GJ | EMEP/EEA 2019 | 4.07 | 4.07 | 4.07 | 4.07 | 4.07 | 4.07 | 4.07 | 4.07 | 4.07 | 4.07 | 4.07 | 4.07 | 4.07 | 4.07 | 4.07 | 4.07 | 4.07 | 4.07 | 4.07 | 4.07 | 4.07 | 4.07 | 4.07 | 4.07 | 4.07 | 4.07 | 4.07 | 4.07 | 4.07
Cd | mg/GJ | EMEP/EEA 2019 | 1.36 | 1.36 | 1.36 | 1.36 | 1.36 | 1.36 | 1.36 | 1.36 | 1.36 | 1.36 | 1.36 | 1.36 | 1.36 | 1.36 | 1.36 | 1.36 | 1.36 | 1.36 | 1.36 | 1.36 | 1.36 | 1.36 | 1.36 | 1.36 | 1.36 | 1.36 | 1.36 | 1.36 | 1.36
Hg | mg/GJ | EMEP/EEA 2019 | 1.36 | 1.36 | 1.36 | 1.36 | 1.36 | 1.36 | 1.36 | 1.36 | 1.36 | 1.36 | 1.36 | 1.36 | 1.36 | 1.36 | 1.36 | 1.36 | 1.36 | 1.36 | 1.36 | 1.36 | 1.36 | 1.36 | 1.36 | 1.36 | 1.36 | 1.36 | 1.36 | 1.36 | 1.36
As | mg/GJ | EMEP/EEA 2019 | 1.81 | 1.81 | 1.81 | 1.81 | 1.81 | 1.81 | 1.81 | 1.81 | 1.81 | 1.81 | 1.81 | 1.81 | 1.81 | 1.81 | 1.81 | 1.81 | 1.81 | 1.81 | 1.81 | 1.81 | 1.81 | 1.81 | 1.81 | 1.81 | 1.81 | 1.81 | 1.81 | 1.81 | 1.81
Cr | mg/GJ | EMEP/EEA 2019 | 1.36 | 1.36 | 1.36 | 1.36 | 1.36 | 1.36 | 1.36 | 1.36 | 1.36 | 1.36 | 1.36 | 1.36 | 1.36 | 1.36 | 1.36 | 1.36 | 1.36 | 1.36 | 1.36 | 1.36 | 1.36 | 1.36 | 1.36 | 1.36 | 1.36 | 1.36 | 1.36 | 1.36 | 1.36
Cu | mg/GJ | EMEP/EEA 2019 | 2.72 | 2.72 | 2.72 | 2.72 | 2.72 | 2.72 | 2.72 | 2.72 | 2.72 | 2.72 | 2.72 | 2.72 | 2.72 | 2.72 | 2.72 | 2.72 | 2.72 | 2.72 | 2.72 | 2.72 | 2.72 | 2.72 | 2.72 | 2.72 | 2.72 | 2.72 | 2.72 | 2.72 | 2.72
Ni | mg/GJ | EMEP/EEA 2019 | 1.36 | 1.36 | 1.36 | 1.36 | 1.36 | 1.36 | 1.36 | 1.36 | 1.36 | 1.36 | 1.36 | 1.36 | 1.36 | 1.36 | 1.36 | 1.36 | 1.36 | 1.36 | 1.36 | 1.36 | 1.36 | 1.36 | 1.36 | 1.36 | 1.36 | 1.36 | 1.36 | 1.36 | 1.36
Se | mg/GJ | EMEP/EEA 2019 | 6.79 | 6.79 | 6.79 | 6.79 | 6.79 | 6.79 | 6.79 | 6.79 | 6.79 | 6.79 | 6.79 | 6.79 | 6.79 | 6.79 | 6.79 | 6.79 | 6.79 | 6.79 | 6.79 | 6.79 | 6.79 | 6.79 | 6.79 | 6.79 | 6.79 | 6.79 | 6.79 | 6.79 | 6.79
Zn | mg/GJ | EMEP/EEA 2019 | 1.81 | 1.81 | 1.81 | 1.81 | 1.81 | 1.81 | 1.81 | 1.81 | 1.81 | 1.81 | 1.81 | 1.81 | 1.81 | 1.81 | 1.81 | 1.81 | 1.81 | 1.81 | 1.81 | 1.81 | 1.81 | 1.81 | 1.81 | 1.81 | 1.81 | 1.81 | 1.81 | 1.81 | 1.81
PCB | μg/GJ | NAEI 2006 | 23.0904 | 23.0904 | 23.0904 | 23.0904 | 23.0904 | 23.0904 | 23.0904 | 23.0904 | 23.0904 | 23.0904 | 23.0904 | 23.0904 | 23.0904 | 23.0904 | 23.0904 | 23.0904 | 23.0904 | 23.0904 | 23.0904 | 23.0904 | 23.0904 | 23.0904 | 23.0904 | 23.0904 | 23.0904 | 23.0904 | 23.0904 | 23.0904 | 23.0904
PCDD/F (I-TEQ) | ng/GJ | EMEP/EEA 2019 | 0.5 | 0.5 | 0.5 | 0.5 | 0.5 | 0.5 | 0.5 | 0.5 | 0.5 | 0.5 | 0.5 | 0.5 | 0.5 | 0.5 | 0.5 | 0.5 | 0.5 | 0.5 | 0.5 | 0.5 | 0.5 | 0.5 | 0.5 | 0.5 | 0.5 | 0.5 | 0.5 | 0.5 | 0.5
Benzo[a]pyrene | μg/GJ | NAEI 2006 | bar: 1990 to 2018
Benzo[b]fluoranthene | μg/GJ | NAEI 2006 | bar: 1990 to 2018
Benzo[k]Fluoranthene | μg/GJ | NAEI 2006 | bar: 1990 to 2018
Indeno[1,2,3-cd]pyrene | μg/GJ | NAEI 2006 | 6.92 | 6.92 | 6.92 | 6.92 | 6.92 | 6.92 | 6.92 | 6.92 | 6.92 | 6.92 | 6.92 | 6.92 | 6.92 | 6.92 | 6.92 | 6.92 | 6.92 | 6.92 | 6.92 | 6.92 | 6.92 | 6.92 | 6.92 | 6.92 | 6.92 | 6.92 | 6.92 | 6.92 | 6.92
Total 4 PAHs | μg/GJ | NAEI 2006 | 6.92 | 6.92 | 6.92 | 6.92 | 6.92 | 6.92 | 6.92 | 6.92 | 6.92 | 6.92 | 6.92 | 6.92 | 6.92 | 6.92 | 6.92 | 6.92 | 6.92 | 6.92 | 6.92 | 6.92 | 6.92 | 6.92 | 6.92 | 6.92 | 6.92 | 6.92 | 6.92 | 6.92 | 6.92
HCB |  | EMEP/EEA 2019 | bar: 1990 to 2018
Fuel | LPG
Pollutant | Unit | Reference | 1990 | 1991 | 1992 | 1993 | 1994 | 1995 | 1996 | 1997 | 1998 | 1999 | 2000 | 2001 | 2002 | 2003 | 2004 | 2005 | 2006 | 2007 | 2008 | 2009 | 2010 | 2011 | 2012 | 2013 | 2014 | 2015 | 2016 | 2017 | 2018
NOx | g/GJ | EMEP/EEA 2019 | 63 | 63 | 63 | 63 | 63 | 63 | 63 | 63 | 63 | 63 | 63 | 63 | 63 | 63 | 63 | 63 | 63 | 63 | 63 | 63 | 63 | 63 | 63 | 63 | 63 | 63 | 63 | 63 | 63
SOx | g/GJ | EMEP/EEA 2019 | 0.281 | 0.281 | 0.281 | 0.281 | 0.281 | 0.281 | 0.281 | 0.281 | 0.281 | 0.281 | 0.281 | 0.281 | 0.281 | 0.281 | 0.281 | 0.281 | 0.281 | 0.281 | 0.281 | 0.281 | 0.281 | 0.281 | 0.281 | 0.281 | 0.281 | 0.281 | 0.281 | 0.281 | 0.281
NMVOC | g/GJ | EMEP/EEA 2019 | 2.58 | 2.58 | 2.58 | 2.58 | 2.58 | 2.58 | 2.58 | 2.58 | 2.58 | 2.58 | 2.58 | 2.58 | 2.58 | 2.58 | 2.58 | 2.58 | 2.58 | 2.58 | 2.58 | 2.58 | 2.58 | 2.58 | 2.58 | 2.58 | 2.58 | 2.58 | 2.58 | 2.58 | 2.58
CO | g/GJ | EMEP/EEA 2019 | 39.3 | 39.3 | 39.3 | 39.3 | 39.3 | 39.3 | 39.3 | 39.3 | 39.3 | 39.3 | 39.3 | 39.3 | 39.3 | 39.3 | 39.3 | 39.3 | 39.3 | 39.3 | 39.3 | 39.3 | 39.3 | 39.3 | 39.3 | 39.3 | 39.3 | 39.3 | 39.3 | 39.3 | 39.3
NH3 | bar: 1990 to 2018
TSP | g/GJ | EMEP/EEA 2019 | 0.89 | 0.89 | 0.89 | 0.89 | 0.89 | 0.89 | 0.89 | 0.89 | 0.89 | 0.89 | 0.89 | 0.89 | 0.89 | 0.89 | 0.89 | 0.89 | 0.89 | 0.89 | 0.89 | 0.89 | 0.89 | 0.89 | 0.89 | 0.89 | 0.89 | 0.89 | 0.89 | 0.89 | 0.89
PM10 | g/GJ | EMEP/EEA 2019 | 0.89 | 0.89 | 0.89 | 0.89 | 0.89 | 0.89 | 0.89 | 0.89 | 0.89 | 0.89 | 0.89 | 0.89 | 0.89 | 0.89 | 0.89 | 0.89 | 0.89 | 0.89 | 0.89 | 0.89 | 0.89 | 0.89 | 0.89 | 0.89 | 0.89 | 0.89 | 0.89 | 0.89 | 0.89
PM2.5 | g/GJ | EMEP/EEA 2019 | 0.89 | 0.89 | 0.89 | 0.89 | 0.89 | 0.89 | 0.89 | 0.89 | 0.89 | 0.89 | 0.89 | 0.89 | 0.89 | 0.89 | 0.89 | 0.89 | 0.89 | 0.89 | 0.89 | 0.89 | 0.89 | 0.89 | 0.89 | 0.89 | 0.89 | 0.89 | 0.89 | 0.89 | 0.89
BC | f-PM2.5 | EMEP/EEA 2019 | 0.086 | 0.086 | 0.086 | 0.086 | 0.086 | 0.086 | 0.086 | 0.086 | 0.086 | 0.086 | 0.086 | 0.086 | 0.086 | 0.086 | 0.086 | 0.086 | 0.086 | 0.086 | 0.086 | 0.086 | 0.086 | 0.086 | 0.086 | 0.086 | 0.086 | 0.086 | 0.086 | 0.086 | 0.086
Pb | mg/GJ | EMEP/EEA 2019 | 0.0015 | 0.0015 | 0.0015 | 0.0015 | 0.0015 | 0.0015 | 0.0015 | 0.0015 | 0.0015 | 0.0015 | 0.0015 | 0.0015 | 0.0015 | 0.0015 | 0.0015 | 0.0015 | 0.0015 | 0.0015 | 0.0015 | 0.0015 | 0.0015 | 0.0015 | 0.0015 | 0.0015 | 0.0015 | 0.0015 | 0.0015 | 0.0015 | 0.0015
Cd | mg/GJ | EMEP/EEA 2019 | 0.00025 | 0.00025 | 0.00025 | 0.00025 | 0.00025 | 0.00025 | 0.00025 | 0.00025 | 0.00025 | 0.00025 | 0.00025 | 0.00025 | 0.00025 | 0.00025 | 0.00025 | 0.00025 | 0.00025 | 0.00025 | 0.00025 | 0.00025 | 0.00025 | 0.00025 | 0.00025 | 0.00025 | 0.00025 | 0.00025 | 0.00025 | 0.00025 | 0.00025
Hg | mg/GJ | EMEP/EEA 2019 | 0.1 | 0.1 | 0.1 | 0.1 | 0.1 | 0.1 | 0.1 | 0.1 | 0.1 | 0.1 | 0.1 | 0.1 | 0.1 | 0.1 | 0.1 | 0.1 | 0.1 | 0.1 | 0.1 | 0.1 | 0.1 | 0.1 | 0.1 | 0.1 | 0.1 | 0.1 | 0.1 | 0.1 | 0.1
As | mg/GJ | EMEP/EEA 2019 | 0.12 | 0.12 | 0.12 | 0.12 | 0.12 | 0.12 | 0.12 | 0.12 | 0.12 | 0.12 | 0.12 | 0.12 | 0.12 | 0.12 | 0.12 | 0.12 | 0.12 | 0.12 | 0.12 | 0.12 | 0.12 | 0.12 | 0.12 | 0.12 | 0.12 | 0.12 | 0.12 | 0.12 | 0.12
Cr | mg/GJ | EMEP/EEA 2019 | 0.00076 | 0.00076 | 0.00076 | 0.00076 | 0.00076 | 0.00076 | 0.00076 | 0.00076 | 0.00076 | 0.00076 | 0.00076 | 0.00076 | 0.00076 | 0.00076 | 0.00076 | 0.00076 | 0.00076 | 0.00076 | 0.00076 | 0.00076 | 0.00076 | 0.00076 | 0.00076 | 0.00076 | 0.00076 | 0.00076 | 0.00076 | 0.00076 | 0.00076
Cu | mg/GJ | EMEP/EEA 2019 | 7.6e-05 | 7.6e-05 | 7.6e-05 | 7.6e-05 | 7.6e-05 | 7.6e-05 | 7.6e-05 | 7.6e-05 | 7.6e-05 | 7.6e-05 | 7.6e-05 | 7.6e-05 | 7.6e-05 | 7.6e-05 | 7.6e-05 | 7.6e-05 | 7.6e-05 | 7.6e-05 | 7.6e-05 | 7.6e-05 | 7.6e-05 | 7.6e-05 | 7.6e-05 | 7.6e-05 | 7.6e-05 | 7.6e-05 | 7.6e-05 | 7.6e-05 | 7.6e-05
Ni | mg/GJ | EMEP/EEA 2019 | 0.00051 | 0.00051 | 0.00051 | 0.00051 | 0.00051 | 0.00051 | 0.00051 | 0.00051 | 0.00051 | 0.00051 | 0.00051 | 0.00051 | 0.00051 | 0.00051 | 0.00051 | 0.00051 | 0.00051 | 0.00051 | 0.00051 | 0.00051 | 0.00051 | 0.00051 | 0.00051 | 0.00051 | 0.00051 | 0.00051 | 0.00051 | 0.00051 | 0.00051
Se | mg/GJ | EMEP/EEA 2019 | 0.0112 | 0.0112 | 0.0112 | 0.0112 | 0.0112 | 0.0112 | 0.0112 | 0.0112 | 0.0112 | 0.0112 | 0.0112 | 0.0112 | 0.0112 | 0.0112 | 0.0112 | 0.0112 | 0.0112 | 0.0112 | 0.0112 | 0.0112 | 0.0112 | 0.0112 | 0.0112 | 0.0112 | 0.0112 | 0.0112 | 0.0112 | 0.0112 | 0.0112
Zn | mg/GJ | EMEP/EEA 2019 | 0.0015 | 0.0015 | 0.0015 | 0.0015 | 0.0015 | 0.0015 | 0.0015 | 0.0015 | 0.0015 | 0.0015 | 0.0015 | 0.0015 | 0.0015 | 0.0015 | 0.0015 | 0.0015 | 0.0015 | 0.0015 | 0.0015 | 0.0015 | 0.0015 | 0.0015 | 0.0015 | 0.0015 | 0.0015 | 0.0015 | 0.0015 | 0.0015 | 0.0015
PCB |  | EMEP/EEA 2019 | bar: 1990 to 2018
PCDD/F (I-TEQ) | ng/GJ | EMEP/EEA 2019 | 0.5 | 0.5 | 0.5 | 0.5 | 0.5 | 0.5 | 0.5 | 0.5 | 0.5 | 0.5 | 0.5 | 0.5 | 0.5 | 0.5 | 0.5 | 0.5 | 0.5 | 0.5 | 0.5 | 0.5 | 0.5 | 0.5 | 0.5 | 0.5 | 0.5 | 0.5 | 0.5 | 0.5 | 0.5
Benzo[a]pyrene | μg/GJ | EMEP/EEA 2019 | 0.56 | 0.56 | 0.56 | 0.56 | 0.56 | 0.56 | 0.56 | 0.56 | 0.56 | 0.56 | 0.56 | 0.56 | 0.56 | 0.56 | 0.56 | 0.56 | 0.56 | 0.56 | 0.56 | 0.56 | 0.56 | 0.56 | 0.56 | 0.56 | 0.56 | 0.56 | 0.56 | 0.56 | 0.56
Benzo[b]fluoranthene | μg/GJ | EMEP/EEA 2019 | 0.84 | 0.84 | 0.84 | 0.84 | 0.84 | 0.84 | 0.84 | 0.84 | 0.84 | 0.84 | 0.84 | 0.84 | 0.84 | 0.84 | 0.84 | 0.84 | 0.84 | 0.84 | 0.84 | 0.84 | 0.84 | 0.84 | 0.84 | 0.84 | 0.84 | 0.84 | 0.84 | 0.84 | 0.84
Benzo[k]Fluoranthene | μg/GJ | EMEP/EEA 2019 | 0.84 | 0.84 | 0.84 | 0.84 | 0.84 | 0.84 | 0.84 | 0.84 | 0.84 | 0.84 | 0.84 | 0.84 | 0.84 | 0.84 | 0.84 | 0.84 | 0.84 | 0.84 | 0.84 | 0.84 | 0.84 | 0.84 | 0.84 | 0.84 | 0.84 | 0.84 | 0.84 | 0.84 | 0.84
Indeno[1,2,3-cd]pyrene | μg/GJ | EMEP/EEA 2019 | 0.84 | 0.84 | 0.84 | 0.84 | 0.84 | 0.84 | 0.84 | 0.84 | 0.84 | 0.84 | 0.84 | 0.84 | 0.84 | 0.84 | 0.84 | 0.84 | 0.84 | 0.84 | 0.84 | 0.84 | 0.84 | 0.84 | 0.84 | 0.84 | 0.84 | 0.84 | 0.84 | 0.84 | 0.84
Total 4 PAHs | μg/GJ | EMEP/EEA 2019 | 3.08 | 3.08 | 3.08 | 3.08 | 3.08 | 3.08 | 3.08 | 3.08 | 3.08 | 3.08 | 3.08 | 3.08 | 3.08 | 3.08 | 3.08 | 3.08 | 3.08 | 3.08 | 3.08 | 3.08 | 3.08 | 3.08 | 3.08 | 3.08 | 3.08 | 3.08 | 3.08 | 3.08 | 3.08
HCB |  | EMEP/EEA 2019 | bar: 1990 to 2018

## 1A1c
Table C.3
Emission Factors | Code | Name
NFR Source Category | 1.A.1.c | Manufacture of Solid Fuels and Other Energy Industries
Fuel | Peat
Pollutant | Unit | Reference | 1990 | 1991 | 1992 | 1993 | 1994 | 1995 | 1996 | 1997 | 1998 | 1999 | 2000 | 2001 | 2002 | 2003 | 2004 | 2005 | 2006 | 2007 | 2008 | 2009 | 2010 | 2011 | 2012 | 2013 | 2014 | 2015 | 2016 | 2017 | 2018
NOx | g/GJ | PS | 199.0598 | 199.0598 | 199.0598 | 199.0598 | 199.0598 | 199.0598 | 199.0598 | 199.0598 | 199.0598 | 199.0598 | 199.0598 | 199.0598 | 199.0598 | 199.0598 | 199.0598 | 199.0598 | 199.0598 | 132.5359 | 251.321 | 142.7331 | 225.0126 | 178.8925 | 131.7558 | 153.2365 | 189.771 | 268.6784 | 316.6616 | 72.2275 | 200.115
SOx | g/GJ | PS | 164.3803 | 164.3803 | 164.3803 | 164.3803 | 164.3803 | 164.3803 | 164.3803 | 164.3803 | 164.3803 | 164.3803 | 164.3803 | 164.3803 | 164.3803 | 164.3803 | 164.3803 | 164.3803 | 164.3803 | 113.4412 | 39.4026 | 109.7266 | 183.0703 | 310.3676 | 257.6827 | 174.5611 | 36.6402 | 133.5447 | 285.3657 | 128.6053 | 151.7434
NMVOC | g/GJ | EMEP/EEA 2019 | 0.8 | 0.8 | 0.8 | 0.8 | 0.8 | 0.8 | 0.8 | 0.8 | 0.8 | 0.8 | 0.8 | 0.8 | 0.8 | 0.8 | 0.8 | 0.8 | 0.8 | 0.8 | 0.8 | 0.8 | 0.8 | 0.8 | 0.8 | 0.8 | 0.8 | 0.8 | 0.8 | 0.8 | 0.8
CO | g/GJ | PS | 210.4617 | 210.4617 | 210.4617 | 210.4617 | 210.4617 | 210.4617 | 210.4617 | 210.4617 | 210.4617 | 210.4617 | 210.4617 | 210.4617 | 210.4617 | 210.4617 | 210.4617 | 210.4617 | 210.4617 | 353.8046 | 188.3086 | 86.7194 | 131.9127 | 563.6909 | 111.0485 | 189.256 | 330.9002 | 72.3962 | 76.5801 | 858.3574 | 305.498
NH3 | bar: 1990 to 2018
TSP | g/GJ | EMEP/EEA 2019 | 82 | 82 | 82 | 82 | 82 | 82 | 82 | 82 | 82 | 82 | 82 | 82 | 82 | 82 | 82 | 82 | 82 | 82 | 82 | 82 | 82 | 82 | 82 | 82 | 82 | 82 | 82 | 82 | 82
PM10 | g/GJ | EMEP/EEA 2019 | 79 | 79 | 79 | 79 | 79 | 79 | 79 | 79 | 79 | 79 | 79 | 79 | 79 | 79 | 79 | 79 | 79 | 79 | 79 | 79 | 79 | 79 | 79 | 79 | 79 | 79 | 79 | 79 | 79
PM2.5 | g/GJ | EMEP/EEA 2019 | 55 | 55 | 55 | 55 | 55 | 55 | 55 | 55 | 55 | 55 | 55 | 55 | 55 | 55 | 55 | 55 | 55 | 55 | 55 | 55 | 55 | 55 | 55 | 55 | 55 | 55 | 55 | 55 | 55
BC |  | EMEP/EEA 2019 | bar: 1990 to 2018
Pb | mg/GJ | EMEP/EEA 2019 | 28 | 28 | 28 | 28 | 28 | 28 | 28 | 28 | 28 | 28 | 28 | 28 | 28 | 28 | 28 | 28 | 28 | 28 | 28 | 28 | 28 | 28 | 28 | 28 | 28 | 28 | 28 | 28 | 28
Cd | mg/GJ | EMEP/EEA 2019 | 1.6 | 1.6 | 1.6 | 1.6 | 1.6 | 1.6 | 1.6 | 1.6 | 1.6 | 1.6 | 1.6 | 1.6 | 1.6 | 1.6 | 1.6 | 1.6 | 1.6 | 1.6 | 1.6 | 1.6 | 1.6 | 1.6 | 1.6 | 1.6 | 1.6 | 1.6 | 1.6 | 1.6 | 1.6
Hg | mg/GJ | EMEP/EEA 2019 | 30 | 30 | 30 | 30 | 30 | 30 | 30 | 30 | 30 | 30 | 30 | 30 | 30 | 30 | 30 | 30 | 30 | 30 | 30 | 30 | 30 | 30 | 30 | 30 | 30 | 30 | 30 | 30 | 30
As | mg/GJ | EMEP/EEA 2019 | 11 | 11 | 11 | 11 | 11 | 11 | 11 | 11 | 11 | 11 | 11 | 11 | 11 | 11 | 11 | 11 | 11 | 11 | 11 | 11 | 11 | 11 | 11 | 11 | 11 | 11 | 11 | 11 | 11
Cr | mg/GJ | EMEP/EEA 2019 | 5.7 | 5.7 | 5.7 | 5.7 | 5.7 | 5.7 | 5.7 | 5.7 | 5.7 | 5.7 | 5.7 | 5.7 | 5.7 | 5.7 | 5.7 | 5.7 | 5.7 | 5.7 | 5.7 | 5.7 | 5.7 | 5.7 | 5.7 | 5.7 | 5.7 | 5.7 | 5.7 | 5.7 | 5.7
Cu | mg/GJ | EMEP/EEA 2019 | 25 | 25 | 25 | 25 | 25 | 25 | 25 | 25 | 25 | 25 | 25 | 25 | 25 | 25 | 25 | 25 | 25 | 25 | 25 | 25 | 25 | 25 | 25 | 25 | 25 | 25 | 25 | 25 | 25
Ni | mg/GJ | EMEP/EEA 2019 | 5.2 | 5.2 | 5.2 | 5.2 | 5.2 | 5.2 | 5.2 | 5.2 | 5.2 | 5.2 | 5.2 | 5.2 | 5.2 | 5.2 | 5.2 | 5.2 | 5.2 | 5.2 | 5.2 | 5.2 | 5.2 | 5.2 | 5.2 | 5.2 | 5.2 | 5.2 | 5.2 | 5.2 | 5.2
Se | mg/GJ | EMEP/EEA 2019 | 2.9 | 2.9 | 2.9 | 2.9 | 2.9 | 2.9 | 2.9 | 2.9 | 2.9 | 2.9 | 2.9 | 2.9 | 2.9 | 2.9 | 2.9 | 2.9 | 2.9 | 2.9 | 2.9 | 2.9 | 2.9 | 2.9 | 2.9 | 2.9 | 2.9 | 2.9 | 2.9 | 2.9 | 2.9
Zn | mg/GJ | EMEP/EEA 2019 | 46 | 46 | 46 | 46 | 46 | 46 | 46 | 46 | 46 | 46 | 46 | 46 | 46 | 46 | 46 | 46 | 46 | 46 | 46 | 46 | 46 | 46 | 46 | 46 | 46 | 46 | 46 | 46 | 46
PCB | μg/GJ | EMEP/EEA 2019 | bar: 1990 to 2018
PCDD/F (I-TEQ) | ng/GJ | EMEP/EEA 2019 | 26 | 26 | 26 | 26 | 26 | 26 | 26 | 26 | 26 | 26 | 26 | 26 | 26 | 26 | 26 | 26 | 26 | 26 | 26 | 26 | 26 | 26 | 26 | 26 | 26 | 26 | 26 | 26 | 26
Benzo[a]pyrene | mg/GJ | EMEP/EEA 2019 | 0.29 | 0.29 | 0.29 | 0.29 | 0.29 | 0.29 | 0.29 | 0.29 | 0.29 | 0.29 | 0.29 | 0.29 | 0.29 | 0.29 | 0.29 | 0.29 | 0.29 | 0.29 | 0.29 | 0.29 | 0.29 | 0.29 | 0.29 | 0.29 | 0.29 | 0.29 | 0.29 | 0.29 | 0.29
Benzo[b]fluoranthene | mg/GJ | EMEP/EEA 2019 | 0.003 | 0.003 | 0.003 | 0.003 | 0.003 | 0.003 | 0.003 | 0.003 | 0.003 | 0.003 | 0.003 | 0.003 | 0.003 | 0.003 | 0.003 | 0.003 | 0.003 | 0.003 | 0.003 | 0.003 | 0.003 | 0.003 | 0.003 | 0.003 | 0.003 | 0.003 | 0.003 | 0.003 | 0.003
Benzo[k]Fluoranthene | mg/GJ | EMEP/EEA 2019 | 0.001 | 0.001 | 0.001 | 0.001 | 0.001 | 0.001 | 0.001 | 0.001 | 0.001 | 0.001 | 0.001 | 0.001 | 0.001 | 0.001 | 0.001 | 0.001 | 0.001 | 0.001 | 0.001 | 0.001 | 0.001 | 0.001 | 0.001 | 0.001 | 0.001 | 0.001 | 0.001 | 0.001 | 0.001
Indeno[1,2,3-cd]pyrene | mg/GJ | EMEP/EEA 2019 | 0.001 | 0.001 | 0.001 | 0.001 | 0.001 | 0.001 | 0.001 | 0.001 | 0.001 | 0.001 | 0.001 | 0.001 | 0.001 | 0.001 | 0.001 | 0.001 | 0.001 | 0.001 | 0.001 | 0.001 | 0.001 | 0.001 | 0.001 | 0.001 | 0.001 | 0.001 | 0.001 | 0.001 | 0.001
Total 4 PAHs | mg/GJ | EMEP/EEA 2019 | 0.295 | 0.295 | 0.295 | 0.295 | 0.295 | 0.295 | 0.295 | 0.295 | 0.295 | 0.295 | 0.295 | 0.295 | 0.295 | 0.295 | 0.295 | 0.295 | 0.295 | 0.295 | 0.295 | 0.295 | 0.295 | 0.295 | 0.295 | 0.295 | 0.295 | 0.295 | 0.295 | 0.295 | 0.295
HCB | μg/GJ | EMEP/EEA 2019 | bar: 1990 to 2018
Fuel | Liquid fuels
Pollutant | Unit | Reference | 1990 | 1991 | 1992 | 1993 | 1994 | 1995 | 1996 | 1997 | 1998 | 1999 | 2000 | 2001 | 2002 | 2003 | 2004 | 2005 | 2006 | 2007 | 2008 | 2009 | 2010 | 2011 | 2012 | 2013 | 2014 | 2015 | 2016 | 2017 | 2018
NOx | g/GJ | EMEP/EEA 2019 | 65 | 65 | 65 | 65 | 65 | 65 | 65 | 65 | 65 | 65 | 65 | 65 | 65 | 65 | 65 | 65 | 65 | 65 | 65 | 65 | 65 | 65 | 65 | 65 | 65 | 65 | 65 | 65 | 65
SOx | g/GJ | PS | 138.39 | 138.39 | 138.39 | 138.39 | 138.39 | 92.26 | 92.26 | 92.26 | 92.26 | 73.9 | 73.9 | 73.9 | 63 | 63 | 63 | 63 | 63 | 60 | 28.14 | 37.74 | 35.7 | 33.1101 | 36.1118 | 32.2327 | 15.8855 | 11.6832 | 9.0048 | 9.0048 | 0.26784
NMVOC | g/GJ | EMEP/EEA 2019 | 0.8 | 0.8 | 0.8 | 0.8 | 0.8 | 0.8 | 0.8 | 0.8 | 0.8 | 0.8 | 0.8 | 0.8 | 0.8 | 0.8 | 0.8 | 0.8 | 0.8 | 0.8 | 0.8 | 0.8 | 0.8 | 0.8 | 0.8 | 0.8 | 0.8 | 0.8 | 0.8 | 0.8 | 0.8
CO | g/GJ | EMEP/EEA 2019 | 16.2 | 16.2 | 16.2 | 16.2 | 16.2 | 16.2 | 16.2 | 16.2 | 16.2 | 16.2 | 16.2 | 16.2 | 16.2 | 16.2 | 16.2 | 16.2 | 16.2 | 16.2 | 16.2 | 16.2 | 16.2 | 16.2 | 16.2 | 16.2 | 16.2 | 16.2 | 16.2 | 16.2 | 16.2
NH3 | bar: 1990 to 2018
TSP | g/GJ | EMEP/EEA 2019 | 6.5 | 6.5 | 6.5 | 6.5 | 6.5 | 6.5 | 6.5 | 6.5 | 6.5 | 6.5 | 6.5 | 6.5 | 6.5 | 6.5 | 6.5 | 6.5 | 6.5 | 6.5 | 6.5 | 6.5 | 6.5 | 6.5 | 6.5 | 6.5 | 6.5 | 6.5 | 6.5 | 6.5 | 6.5
PM10 | g/GJ | EMEP/EEA 2019 | 3.2 | 3.2 | 3.2 | 3.2 | 3.2 | 3.2 | 3.2 | 3.2 | 3.2 | 3.2 | 3.2 | 3.2 | 3.2 | 3.2 | 3.2 | 3.2 | 3.2 | 3.2 | 3.2 | 3.2 | 3.2 | 3.2 | 3.2 | 3.2 | 3.2 | 3.2 | 3.2 | 3.2 | 3.2
PM2.5 | g/GJ | EMEP/EEA 2019 | 0.8 | 0.8 | 0.8 | 0.8 | 0.8 | 0.8 | 0.8 | 0.8 | 0.8 | 0.8 | 0.8 | 0.8 | 0.8 | 0.8 | 0.8 | 0.8 | 0.8 | 0.8 | 0.8 | 0.8 | 0.8 | 0.8 | 0.8 | 0.8 | 0.8 | 0.8 | 0.8 | 0.8 | 0.8
BC | g/GJ | EMEP/EEA 2019 | 0.268 | 0.268 | 0.268 | 0.268 | 0.268 | 0.268 | 0.268 | 0.268 | 0.268 | 0.268 | 0.268 | 0.268 | 0.268 | 0.268 | 0.268 | 0.268 | 0.268 | 0.268 | 0.268 | 0.268 | 0.268 | 0.268 | 0.268 | 0.268 | 0.268 | 0.268 | 0.268 | 0.268 | 0.268
Pb | mg/GJ | EMEP/EEA 2019 | 16 | 16 | 16 | 16 | 16 | 16 | 16 | 16 | 16 | 16 | 16 | 16 | 16 | 16 | 16 | 16 | 16 | 16 | 16 | 16 | 16 | 16 | 16 | 16 | 16 | 16 | 16 | 16 | 16
Cd | mg/GJ | EMEP/EEA 2019 | 0.3 | 0.3 | 0.3 | 0.3 | 0.3 | 0.3 | 0.3 | 0.3 | 0.3 | 0.3 | 0.3 | 0.3 | 0.3 | 0.3 | 0.3 | 0.3 | 0.3 | 0.3 | 0.3 | 0.3 | 0.3 | 0.3 | 0.3 | 0.3 | 0.3 | 0.3 | 0.3 | 0.3 | 0.3
Hg | mg/GJ | EMEP/EEA 2019 | 0.1 | 0.1 | 0.1 | 0.1 | 0.1 | 0.1 | 0.1 | 0.1 | 0.1 | 0.1 | 0.1 | 0.1 | 0.1 | 0.1 | 0.1 | 0.1 | 0.1 | 0.1 | 0.1 | 0.1 | 0.1 | 0.1 | 0.1 | 0.1 | 0.1 | 0.1 | 0.1 | 0.1 | 0.1
As | mg/GJ | EMEP/EEA 2019 | bar: 1990 to 2018
Cr | mg/GJ | EMEP/EEA 2019 | 12.8 | 12.8 | 12.8 | 12.8 | 12.8 | 12.8 | 12.8 | 12.8 | 12.8 | 12.8 | 12.8 | 12.8 | 12.8 | 12.8 | 12.8 | 12.8 | 12.8 | 12.8 | 12.8 | 12.8 | 12.8 | 12.8 | 12.8 | 12.8 | 12.8 | 12.8 | 12.8 | 12.8 | 12.8
Cu | mg/GJ | EMEP/EEA 2019 | 7.2 | 7.2 | 7.2 | 7.2 | 7.2 | 7.2 | 7.2 | 7.2 | 7.2 | 7.2 | 7.2 | 7.2 | 7.2 | 7.2 | 7.2 | 7.2 | 7.2 | 7.2 | 7.2 | 7.2 | 7.2 | 7.2 | 7.2 | 7.2 | 7.2 | 7.2 | 7.2 | 7.2 | 7.2
Ni | mg/GJ | EMEP/EEA 2019 | 260 | 260 | 260 | 260 | 260 | 260 | 260 | 260 | 260 | 260 | 260 | 260 | 260 | 260 | 260 | 260 | 260 | 260 | 260 | 260 | 260 | 260 | 260 | 260 | 260 | 260 | 260 | 260 | 260
Se | mg/GJ | EMEP/EEA 2019 | bar: 1990 to 2018
Zn | mg/GJ | EMEP/EEA 2019 | 8 | 8 | 8 | 8 | 8 | 8 | 8 | 8 | 8 | 8 | 8 | 8 | 8 | 8 | 8 | 8 | 8 | 8 | 8 | 8 | 8 | 8 | 8 | 8 | 8 | 8 | 8 | 8 | 8
PCB | μg/GJ | EMEP/EEA 2019 | 0.13 | 0.13 | 0.13 | 0.13 | 0.13 | 0.13 | 0.13 | 0.13 | 0.13 | 0.13 | 0.13 | 0.13 | 0.13 | 0.13 | 0.13 | 0.13 | 0.13 | 0.13 | 0.13 | 0.13 | 0.13 | 0.13 | 0.13 | 0.13 | 0.13 | 0.13 | 0.13 | 0.13 | 0.13
PCDD/F (I-TEQ) | ng/GJ | EMEP/EEA 2019 | 6 | 6 | 6 | 6 | 6 | 6 | 6 | 6 | 6 | 6 | 6 | 6 | 6 | 6 | 6 | 6 | 6 | 6 | 6 | 6 | 6 | 6 | 6 | 6 | 6 | 6 | 6 | 6 | 6
Benzo[a]pyrene | mg/GJ | EMEP/EEA 2019 | 1.9 | 1.9 | 1.9 | 1.9 | 1.9 | 1.9 | 1.9 | 1.9 | 1.9 | 1.9 | 1.9 | 1.9 | 1.9 | 1.9 | 1.9 | 1.9 | 1.9 | 1.9 | 1.9 | 1.9 | 1.9 | 1.9 | 1.9 | 1.9 | 1.9 | 1.9 | 1.9 | 1.9 | 1.9
Benzo[b]fluoranthene | mg/GJ | EMEP/EEA 2019 | 15 | 15 | 15 | 15 | 15 | 15 | 15 | 15 | 15 | 15 | 15 | 15 | 15 | 15 | 15 | 15 | 15 | 15 | 15 | 15 | 15 | 15 | 15 | 15 | 15 | 15 | 15 | 15 | 15
Benzo[k]Fluoranthene | mg/GJ | EMEP/EEA 2019 | 1.7 | 1.7 | 1.7 | 1.7 | 1.7 | 1.7 | 1.7 | 1.7 | 1.7 | 1.7 | 1.7 | 1.7 | 1.7 | 1.7 | 1.7 | 1.7 | 1.7 | 1.7 | 1.7 | 1.7 | 1.7 | 1.7 | 1.7 | 1.7 | 1.7 | 1.7 | 1.7 | 1.7 | 1.7
Indeno[1,2,3-cd]pyrene | mg/GJ | EMEP/EEA 2019 | 1.5 | 1.5 | 1.5 | 1.5 | 1.5 | 1.5 | 1.5 | 1.5 | 1.5 | 1.5 | 1.5 | 1.5 | 1.5 | 1.5 | 1.5 | 1.5 | 1.5 | 1.5 | 1.5 | 1.5 | 1.5 | 1.5 | 1.5 | 1.5 | 1.5 | 1.5 | 1.5 | 1.5 | 1.5
Total 4 PAHs | mg/GJ | EMEP/EEA 2019 | 20.1 | 20.1 | 20.1 | 20.1 | 20.1 | 20.1 | 20.1 | 20.1 | 20.1 | 20.1 | 20.1 | 20.1 | 20.1 | 20.1 | 20.1 | 20.1 | 20.1 | 20.1 | 20.1 | 20.1 | 20.1 | 20.1 | 20.1 | 20.1 | 20.1 | 20.1 | 20.1 | 20.1 | 20.1
HCB | μg/GJ | EMEP/EEA 2019 | 0.22 | 0.22 | 0.22 | 0.22 | 0.22 | 0.22 | 0.22 | 0.22 | 0.22 | 0.22 | 0.22 | 0.22 | 0.22 | 0.22 | 0.22 | 0.22 | 0.22 | 0.22 | 0.22 | 0.22 | 0.22 | 0.22 | 0.22 | 0.22 | 0.22 | 0.22 | 0.22 | 0.22 | 0.22
Fuel | Natural gas-refineries
Pollutant | Unit | Reference | 1990 | 1991 | 1992 | 1993 | 1994 | 1995 | 1996 | 1997 | 1998 | 1999 | 2000 | 2001 | 2002 | 2003 | 2004 | 2005 | 2006 | 2007 | 2008 | 2009 | 2010 | 2011 | 2012 | 2013 | 2014 | 2015 | 2016 | 2017 | 2018
NOx | g/GJ | EMEP/EEA 2019 | 89 | 89 | 89 | 89 | 89 | 89 | 89 | 89 | 89 | 89 | 89 | 89 | 89 | 89 | 89 | 89 | 89 | 89 | 89 | 89 | 89 | 89 | 89 | 89 | 89 | 89 | 89 | 89 | 89
SOx | g/GJ | PS | 0.055576 | 0.055576 | 0.055576 | 0.055681 | 0.055638 | 0.057492 | 0.065141 | 0.07196 | 0.081708 | 0.088731 | 0.093412 | 0.098817 | 0.099151 | 0.10105 | 0.1072 | 0.099536 | 0.10545 | 0.095802 | 0.10635 | 0.11251 | 0.12703 | 0.1059 | 0.099141 | 0.091874 | 0.095095 | 0.079357 | 0.042546 | 0.03278 | 0.043884
NMVOC | g/GJ | EMEP/EEA 2019 | 2.6 | 2.6 | 2.6 | 2.6 | 2.6 | 2.6 | 2.6 | 2.6 | 2.6 | 2.6 | 2.6 | 2.6 | 2.6 | 2.6 | 2.6 | 2.6 | 2.6 | 2.6 | 2.6 | 2.6 | 2.6 | 2.6 | 2.6 | 2.6 | 2.6 | 2.6 | 2.6 | 2.6 | 2.6
CO | g/GJ | EMEP/EEA 2019 | 39 | 39 | 39 | 39 | 39 | 39 | 39 | 39 | 39 | 39 | 39 | 39 | 39 | 39 | 39 | 39 | 39 | 39 | 39 | 39 | 39 | 39 | 39 | 39 | 39 | 39 | 39 | 39 | 39
NH3 | bar: 1990 to 2018
TSP | g/GJ | EMEP/EEA 2019 | 0.89 | 0.89 | 0.89 | 0.89 | 0.89 | 0.89 | 0.89 | 0.89 | 0.89 | 0.89 | 0.89 | 0.89 | 0.89 | 0.89 | 0.89 | 0.89 | 0.89 | 0.89 | 0.89 | 0.89 | 0.89 | 0.89 | 0.89 | 0.89 | 0.89 | 0.89 | 0.89 | 0.89 | 0.89
PM10 | g/GJ | EMEP/EEA 2019 | 0.89 | 0.89 | 0.89 | 0.89 | 0.89 | 0.89 | 0.89 | 0.89 | 0.89 | 0.89 | 0.89 | 0.89 | 0.89 | 0.89 | 0.89 | 0.89 | 0.89 | 0.89 | 0.89 | 0.89 | 0.89 | 0.89 | 0.89 | 0.89 | 0.89 | 0.89 | 0.89 | 0.89 | 0.89
PM2.5 | g/GJ | EMEP/EEA 2019 | 0.89 | 0.89 | 0.89 | 0.89 | 0.89 | 0.89 | 0.89 | 0.89 | 0.89 | 0.89 | 0.89 | 0.89 | 0.89 | 0.89 | 0.89 | 0.89 | 0.89 | 0.89 | 0.89 | 0.89 | 0.89 | 0.89 | 0.89 | 0.89 | 0.89 | 0.89 | 0.89 | 0.89 | 0.89
BC | g/GJ | EMEP/EEA 2019 | 0.02225 | 0.02225 | 0.02225 | 0.02225 | 0.02225 | 0.02225 | 0.02225 | 0.02225 | 0.02225 | 0.02225 | 0.02225 | 0.02225 | 0.02225 | 0.02225 | 0.02225 | 0.02225 | 0.02225 | 0.02225 | 0.02225 | 0.02225 | 0.02225 | 0.02225 | 0.02225 | 0.02225 | 0.02225 | 0.02225 | 0.02225 | 0.02225 | 0.02225
Pb | mg/GJ | EMEP/EEA 2019 | 0.0015 | 0.0015 | 0.0015 | 0.0015 | 0.0015 | 0.0015 | 0.0015 | 0.0015 | 0.0015 | 0.0015 | 0.0015 | 0.0015 | 0.0015 | 0.0015 | 0.0015 | 0.0015 | 0.0015 | 0.0015 | 0.0015 | 0.0015 | 0.0015 | 0.0015 | 0.0015 | 0.0015 | 0.0015 | 0.0015 | 0.0015 | 0.0015 | 0.0015
Cd | mg/GJ | EMEP/EEA 2019 | 0.00025 | 0.00025 | 0.00025 | 0.00025 | 0.00025 | 0.00025 | 0.00025 | 0.00025 | 0.00025 | 0.00025 | 0.00025 | 0.00025 | 0.00025 | 0.00025 | 0.00025 | 0.00025 | 0.00025 | 0.00025 | 0.00025 | 0.00025 | 0.00025 | 0.00025 | 0.00025 | 0.00025 | 0.00025 | 0.00025 | 0.00025 | 0.00025 | 0.00025
Hg | mg/GJ | EMEP/EEA 2019 | 0.1 | 0.1 | 0.1 | 0.1 | 0.1 | 0.1 | 0.1 | 0.1 | 0.1 | 0.1 | 0.1 | 0.1 | 0.1 | 0.1 | 0.1 | 0.1 | 0.1 | 0.1 | 0.1 | 0.1 | 0.1 | 0.1 | 0.1 | 0.1 | 0.1 | 0.1 | 0.1 | 0.1 | 0.1
As | mg/GJ | EMEP/EEA 2019 | 0.12 | 0.12 | 0.12 | 0.12 | 0.12 | 0.12 | 0.12 | 0.12 | 0.12 | 0.12 | 0.12 | 0.12 | 0.12 | 0.12 | 0.12 | 0.12 | 0.12 | 0.12 | 0.12 | 0.12 | 0.12 | 0.12 | 0.12 | 0.12 | 0.12 | 0.12 | 0.12 | 0.12 | 0.12
Cr | mg/GJ | EMEP/EEA 2019 | 0.00076 | 0.00076 | 0.00076 | 0.00076 | 0.00076 | 0.00076 | 0.00076 | 0.00076 | 0.00076 | 0.00076 | 0.00076 | 0.00076 | 0.00076 | 0.00076 | 0.00076 | 0.00076 | 0.00076 | 0.00076 | 0.00076 | 0.00076 | 0.00076 | 0.00076 | 0.00076 | 0.00076 | 0.00076 | 0.00076 | 0.00076 | 0.00076 | 0.00076
Cu | mg/GJ | EMEP/EEA 2019 | 7.6e-05 | 7.6e-05 | 7.6e-05 | 7.6e-05 | 7.6e-05 | 7.6e-05 | 7.6e-05 | 7.6e-05 | 7.6e-05 | 7.6e-05 | 7.6e-05 | 7.6e-05 | 7.6e-05 | 7.6e-05 | 7.6e-05 | 7.6e-05 | 7.6e-05 | 7.6e-05 | 7.6e-05 | 7.6e-05 | 7.6e-05 | 7.6e-05 | 7.6e-05 | 7.6e-05 | 7.6e-05 | 7.6e-05 | 7.6e-05 | 7.6e-05 | 7.6e-05
Ni | mg/GJ | EMEP/EEA 2019 | 0.00051 | 0.00051 | 0.00051 | 0.00051 | 0.00051 | 0.00051 | 0.00051 | 0.00051 | 0.00051 | 0.00051 | 0.00051 | 0.00051 | 0.00051 | 0.00051 | 0.00051 | 0.00051 | 0.00051 | 0.00051 | 0.00051 | 0.00051 | 0.00051 | 0.00051 | 0.00051 | 0.00051 | 0.00051 | 0.00051 | 0.00051 | 0.00051 | 0.00051
Se | mg/GJ | EMEP/EEA 2019 | 0.0112 | 0.0112 | 0.0112 | 0.0112 | 0.0112 | 0.0112 | 0.0112 | 0.0112 | 0.0112 | 0.0112 | 0.0112 | 0.0112 | 0.0112 | 0.0112 | 0.0112 | 0.0112 | 0.0112 | 0.0112 | 0.0112 | 0.0112 | 0.0112 | 0.0112 | 0.0112 | 0.0112 | 0.0112 | 0.0112 | 0.0112 | 0.0112 | 0.0112
Zn | mg/GJ | EMEP/EEA 2019 | 0.0015 | 0.0015 | 0.0015 | 0.0015 | 0.0015 | 0.0015 | 0.0015 | 0.0015 | 0.0015 | 0.0015 | 0.0015 | 0.0015 | 0.0015 | 0.0015 | 0.0015 | 0.0015 | 0.0015 | 0.0015 | 0.0015 | 0.0015 | 0.0015 | 0.0015 | 0.0015 | 0.0015 | 0.0015 | 0.0015 | 0.0015 | 0.0015 | 0.0015
PCB | ng/GJ | EMEP/EEA 2019 | 0.13 | 0.13 | 0.13 | 0.13 | 0.13 | 0.13 | 0.13 | 0.13 | 0.13 | 0.13 | 0.13 | 0.13 | 0.13 | 0.13 | 0.13 | 0.13 | 0.13 | 0.13 | 0.13 | 0.13 | 0.13 | 0.13 | 0.13 | 0.13 | 0.13 | 0.13 | 0.13 | 0.13 | 0.13
PCDD/F (I-TEQ) | ng/GJ | EMEP/EEA 2019 | 6 | 6 | 6 | 6 | 6 | 6 | 6 | 6 | 6 | 6 | 6 | 6 | 6 | 6 | 6 | 6 | 6 | 6 | 6 | 6 | 6 | 6 | 6 | 6 | 6 | 6 | 6 | 6 | 6
Benzo[a]pyrene | μg/GJ | EMEP/EEA 2019 | 0.56 | 0.56 | 0.56 | 0.56 | 0.56 | 0.56 | 0.56 | 0.56 | 0.56 | 0.56 | 0.56 | 0.56 | 0.56 | 0.56 | 0.56 | 0.56 | 0.56 | 0.56 | 0.56 | 0.56 | 0.56 | 0.56 | 0.56 | 0.56 | 0.56 | 0.56 | 0.56 | 0.56 | 0.56
Benzo[b]fluoranthene | μg/GJ | EMEP/EEA 2019 | 0.84 | 0.84 | 0.84 | 0.84 | 0.84 | 0.84 | 0.84 | 0.84 | 0.84 | 0.84 | 0.84 | 0.84 | 0.84 | 0.84 | 0.84 | 0.84 | 0.84 | 0.84 | 0.84 | 0.84 | 0.84 | 0.84 | 0.84 | 0.84 | 0.84 | 0.84 | 0.84 | 0.84 | 0.84
Benzo[k]Fluoranthene | μg/GJ | EMEP/EEA 2019 | 0.84 | 0.84 | 0.84 | 0.84 | 0.84 | 0.84 | 0.84 | 0.84 | 0.84 | 0.84 | 0.84 | 0.84 | 0.84 | 0.84 | 0.84 | 0.84 | 0.84 | 0.84 | 0.84 | 0.84 | 0.84 | 0.84 | 0.84 | 0.84 | 0.84 | 0.84 | 0.84 | 0.84 | 0.84
Indeno[1,2,3-cd]pyrene | μg/GJ | EMEP/EEA 2019 | 0.84 | 0.84 | 0.84 | 0.84 | 0.84 | 0.84 | 0.84 | 0.84 | 0.84 | 0.84 | 0.84 | 0.84 | 0.84 | 0.84 | 0.84 | 0.84 | 0.84 | 0.84 | 0.84 | 0.84 | 0.84 | 0.84 | 0.84 | 0.84 | 0.84 | 0.84 | 0.84 | 0.84 | 0.84
Total 4 PAHs | μg/GJ | EMEP/EEA 2019 | 3.08 | 3.08 | 3.08 | 3.08 | 3.08 | 3.08 | 3.08 | 3.08 | 3.08 | 3.08 | 3.08 | 3.08 | 3.08 | 3.08 | 3.08 | 3.08 | 3.08 | 3.08 | 3.08 | 3.08 | 3.08 | 3.08 | 3.08 | 3.08 | 3.08 | 3.08 | 3.08 | 3.08 | 3.08
HCB | μg/GJ | EMEP/EEA 2019 | bar: 1990 to 2018

## 1A2a
Table C.4
Emission Factors | Code | Name
NFR Source Category | 1.A.2.a | Combustion in Manufacturing: Iron and Steel
Fuel | Coal
Pollutant | Unit | Reference | 1990 | 1991 | 1992 | 1993 | 1994 | 1995 | 1996 | 1997 | 1998 | 1999 | 2000 | 2001 | 2002 | 2003 | 2004 | 2005 | 2006 | 2007 | 2008 | 2009 | 2010 | 2011 | 2012 | 2013 | 2014 | 2015 | 2016 | 2017 | 2018
NOx | g/GJ | EMEP/EEA 2019 | 173 | 173 | 173 | 173 | 173 | 173 | 173 | 173 | 173 | 173 | 173 | 173 | 173 | 173 | 173 | 173 | 173 | 173 | 173 | 173 | 173 | 173 | 173 | 173 | 173 | 173 | 173 | 173 | 173
SOx | g/GJ | CS | 720 | 720 | 720 | 720 | 720 | 720 | 720 | 720 | 720 | 720 | 720 | 720 | 720 | 720 | 720 | 720 | 720 | 720 | 720 | 720 | 720 | 720 | 720 | 720 | 720 | 720 | 720 | 720 | 720
NMVOC | g/GJ | EMEP/EEA 2019 | 88.8 | 88.8 | 88.8 | 88.8 | 88.8 | 88.8 | 88.8 | 88.8 | 88.8 | 88.8 | 88.8 | 88.8 | 88.8 | 88.8 | 88.8 | 88.8 | 88.8 | 88.8 | 88.8 | 88.8 | 88.8 | 88.8 | 88.8 | 88.8 | 88.8 | 88.8 | 88.8 | 88.8 | 88.8
CO | g/GJ | EMEP/EEA 2019 | 931 | 931 | 931 | 931 | 931 | 931 | 931 | 931 | 931 | 931 | 931 | 931 | 931 | 931 | 931 | 931 | 931 | 931 | 931 | 931 | 931 | 931 | 931 | 931 | 931 | 931 | 931 | 931 | 931
NH3 | bar: 1990 to 2018
TSP | g/GJ | EMEP/EEA 2019 | 124 | 124 | 124 | 124 | 124 | 124 | 124 | 124 | 124 | 124 | 124 | 124 | 124 | 124 | 124 | 124 | 124 | 124 | 124 | 124 | 124 | 124 | 124 | 124 | 124 | 124 | 124 | 124 | 124
PM10 | g/GJ | EMEP/EEA 2019 | 117 | 117 | 117 | 117 | 117 | 117 | 117 | 117 | 117 | 117 | 117 | 117 | 117 | 117 | 117 | 117 | 117 | 117 | 117 | 117 | 117 | 117 | 117 | 117 | 117 | 117 | 117 | 117 | 117
PM2.5 | g/GJ | EMEP/EEA 2019 | 108 | 108 | 108 | 108 | 108 | 108 | 108 | 108 | 108 | 108 | 108 | 108 | 108 | 108 | 108 | 108 | 108 | 108 | 108 | 108 | 108 | 108 | 108 | 108 | 108 | 108 | 108 | 108 | 108
BC | f-PM2.5 | EMEP/EEA 2019 | 0.064 | 0.064 | 0.064 | 0.064 | 0.064 | 0.064 | 0.064 | 0.064 | 0.064 | 0.064 | 0.064 | 0.064 | 0.064 | 0.064 | 0.064 | 0.064 | 0.064 | 0.064 | 0.064 | 0.064 | 0.064 | 0.064 | 0.064 | 0.064 | 0.064 | 0.064 | 0.064 | 0.064 | 0.064
Fuel | Gasoil
Pollutant | Unit | Reference | 1990 | 1991 | 1992 | 1993 | 1994 | 1995 | 1996 | 1997 | 1998 | 1999 | 2000 | 2001 | 2002 | 2003 | 2004 | 2005 | 2006 | 2007 | 2008 | 2009 | 2010 | 2011 | 2012 | 2013 | 2014 | 2015 | 2016 | 2017 | 2018
NOx | g/GJ | EMEP/EEA 2009 | 100 | 100 | 100 | 100 | 100 | 100 | 100 | 100 | 100 | 100 | 100 | 100 | 100 | 100 | 100 | 100 | 100 | 100 | 100 | 100 | 100 | 100 | 100 | 100 | 100 | 100 | 100 | 100 | 100
SOx | g/GJ | CS | 138.39 | 138.39 | 138.39 | 138.39 | 138.39 | 92.26 | 92.26 | 92.26 | 92.26 | 73.9 | 73.9 | 73.9 | 63 | 63 | 63 | 63 | 63 | 60 | 28.14 | 37.74 | 35.7 | 33.1101 | 36.1118 | 32.2327 | 15.8855 | 11.6832 | 9.0048 | 29.2311 | 31.6324
NMVOC | g/GJ | EMEP/EEA 2009 | 10 | 10 | 10 | 10 | 10 | 10 | 10 | 10 | 10 | 10 | 10 | 10 | 10 | 10 | 10 | 10 | 10 | 10 | 10 | 10 | 10 | 10 | 10 | 10 | 10 | 10 | 10 | 10 | 10
CO | g/GJ | EMEP/EEA 2009 | 40 | 40 | 40 | 40 | 40 | 40 | 40 | 40 | 40 | 40 | 40 | 40 | 40 | 40 | 40 | 40 | 40 | 40 | 40 | 40 | 40 | 40 | 40 | 40 | 40 | 40 | 40 | 40 | 40
NH3 | bar: 1990 to 2018
TSP | g/GJ | EMEP/EEA 2009 | 27.5 | 27.5 | 27.5 | 27.5 | 27.5 | 27.5 | 27.5 | 27.5 | 27.5 | 27.5 | 27.5 | 27.5 | 27.5 | 27.5 | 27.5 | 27.5 | 27.5 | 27.5 | 27.5 | 27.5 | 27.5 | 27.5 | 27.5 | 27.5 | 27.5 | 27.5 | 27.5 | 27.5 | 27.5
PM10 | g/GJ | EMEP/EEA 2009 | 21.5 | 21.5 | 21.5 | 21.5 | 21.5 | 21.5 | 21.5 | 21.5 | 21.5 | 21.5 | 21.5 | 21.5 | 21.5 | 21.5 | 21.5 | 21.5 | 21.5 | 21.5 | 21.5 | 21.5 | 21.5 | 21.5 | 21.5 | 21.5 | 21.5 | 21.5 | 21.5 | 21.5 | 21.5
PM2.5 | g/GJ | EMEP/EEA 2009 | 16.5 | 16.5 | 16.5 | 16.5 | 16.5 | 16.5 | 16.5 | 16.5 | 16.5 | 16.5 | 16.5 | 16.5 | 16.5 | 16.5 | 16.5 | 16.5 | 16.5 | 16.5 | 16.5 | 16.5 | 16.5 | 16.5 | 16.5 | 16.5 | 16.5 | 16.5 | 16.5 | 16.5 | 16.5
BC | f-PM2.5 | EMEP/EEA 2019 | 0.56 | 0.56 | 0.56 | 0.56 | 0.56 | 0.56 | 0.56 | 0.56 | 0.56 | 0.56 | 0.56 | 0.56 | 0.56 | 0.56 | 0.56 | 0.56 | 0.56 | 0.56 | 0.56 | 0.56 | 0.56 | 0.56 | 0.56 | 0.56 | 0.56 | 0.56 | 0.56 | 0.56 | 0.56
Fuel | Kerosene
Pollutant | Unit | Reference | 1990 | 1991 | 1992 | 1993 | 1994 | 1995 | 1996 | 1997 | 1998 | 1999 | 2000 | 2001 | 2002 | 2003 | 2004 | 2005 | 2006 | 2007 | 2008 | 2009 | 2010 | 2011 | 2012 | 2013 | 2014 | 2015 | 2016 | 2017 | 2018
NOx | g/GJ | EMEP/EEA 2009 | 100 | 100 | 100 | 100 | 100 | 100 | 100 | 100 | 100 | 100 | 100 | 100 | 100 | 100 | 100 | 100 | 100 | 100 | 100 | 100 | 100 | 100 | 100 | 100 | 100 | 100 | 100 | 100 | 100
SOx | g/GJ | CS | 45.2 | 45.2 | 45.2 | 45.2 | 45.2 | 45.2 | 45.2 | 45.2 | 45.2 | 33.9 | 33.9 | 33.9 | 33.9 | 33.9 | 33.9 | 33.9 | 33.9 | 33.9 | 13.56 | 12.66 | 12.9412 | 17.0136 | 9.638 | 8.009 | 8.9593 | 8.2805 | 21.5385 | 21.5385 | 7.9638
NMVOC | g/GJ | EMEP/EEA 2009 | 10 | 10 | 10 | 10 | 10 | 10 | 10 | 10 | 10 | 10 | 10 | 10 | 10 | 10 | 10 | 10 | 10 | 10 | 10 | 10 | 10 | 10 | 10 | 10 | 10 | 10 | 10 | 10 | 10
CO | g/GJ | EMEP/EEA 2009 | 40 | 40 | 40 | 40 | 40 | 40 | 40 | 40 | 40 | 40 | 40 | 40 | 40 | 40 | 40 | 40 | 40 | 40 | 40 | 40 | 40 | 40 | 40 | 40 | 40 | 40 | 40 | 40 | 40
NH3 | bar: 1990 to 2018
TSP | g/GJ | EMEP/EEA 2009 | 27.5 | 27.5 | 27.5 | 27.5 | 27.5 | 27.5 | 27.5 | 27.5 | 27.5 | 27.5 | 27.5 | 27.5 | 27.5 | 27.5 | 27.5 | 27.5 | 27.5 | 27.5 | 27.5 | 27.5 | 27.5 | 27.5 | 27.5 | 27.5 | 27.5 | 27.5 | 27.5 | 27.5 | 27.5
PM10 | g/GJ | EMEP/EEA 2009 | 21.5 | 21.5 | 21.5 | 21.5 | 21.5 | 21.5 | 21.5 | 21.5 | 21.5 | 21.5 | 21.5 | 21.5 | 21.5 | 21.5 | 21.5 | 21.5 | 21.5 | 21.5 | 21.5 | 21.5 | 21.5 | 21.5 | 21.5 | 21.5 | 21.5 | 21.5 | 21.5 | 21.5 | 21.5
PM2.5 | g/GJ | EMEP/EEA 2009 | 16.5 | 16.5 | 16.5 | 16.5 | 16.5 | 16.5 | 16.5 | 16.5 | 16.5 | 16.5 | 16.5 | 16.5 | 16.5 | 16.5 | 16.5 | 16.5 | 16.5 | 16.5 | 16.5 | 16.5 | 16.5 | 16.5 | 16.5 | 16.5 | 16.5 | 16.5 | 16.5 | 16.5 | 16.5
BC | f-PM2.5 | EMEP/EEA 2019 | 0.56 | 0.56 | 0.56 | 0.56 | 0.56 | 0.56 | 0.56 | 0.56 | 0.56 | 0.56 | 0.56 | 0.56 | 0.56 | 0.56 | 0.56 | 0.56 | 0.56 | 0.56 | 0.56 | 0.56 | 0.56 | 0.56 | 0.56 | 0.56 | 0.56 | 0.56 | 0.56 | 0.56 | 0.56
Fuel | Fuel Oil
Pollutant | Unit | Reference | 1990 | 1991 | 1992 | 1993 | 1994 | 1995 | 1996 | 1997 | 1998 | 1999 | 2000 | 2001 | 2002 | 2003 | 2004 | 2005 | 2006 | 2007 | 2008 | 2009 | 2010 | 2011 | 2012 | 2013 | 2014 | 2015 | 2016 | 2017 | 2018
NOx | g/GJ | EMEP/EEA 2009 | 100 | 100 | 100 | 100 | 100 | 100 | 100 | 100 | 100 | 100 | 100 | 100 | 100 | 100 | 100 | 100 | 100 | 100 | 100 | 100 | 100 | 100 | 100 | 100 | 100 | 100 | 100 | 100 | 100
SOx | g/GJ | CS | 1356.48 | 1356.48 | 1356.48 | 1356.48 | 1356.48 | 1356.48 | 1356.48 | 1356.48 | 1356.48 | 1114.25 | 1114.25 | 1114.25 | 484.46 | 484.46 | 484.46 | 484.46 | 484.46 | 484.46 | 484.46 | 251.92 | 339.4762 | 373.4239 | 290.9796 | 378.2735 | 223.0844 | 329.7769 | 329.7769 | 332.8322 | 372.6964
NMVOC | g/GJ | EMEP/EEA 2009 | 10 | 10 | 10 | 10 | 10 | 10 | 10 | 10 | 10 | 10 | 10 | 10 | 10 | 10 | 10 | 10 | 10 | 10 | 10 | 10 | 10 | 10 | 10 | 10 | 10 | 10 | 10 | 10 | 10
CO | g/GJ | EMEP/EEA 2009 | 40 | 40 | 40 | 40 | 40 | 40 | 40 | 40 | 40 | 40 | 40 | 40 | 40 | 40 | 40 | 40 | 40 | 40 | 40 | 40 | 40 | 40 | 40 | 40 | 40 | 40 | 40 | 40 | 40
NH3 | bar: 1990 to 2018
TSP | g/GJ | EMEP/EEA 2009 | 27.5 | 27.5 | 27.5 | 27.5 | 27.5 | 27.5 | 27.5 | 27.5 | 27.5 | 27.5 | 27.5 | 27.5 | 27.5 | 27.5 | 27.5 | 27.5 | 27.5 | 27.5 | 27.5 | 27.5 | 27.5 | 27.5 | 27.5 | 27.5 | 27.5 | 27.5 | 27.5 | 27.5 | 27.5
PM10 | g/GJ | EMEP/EEA 2009 | 21.5 | 21.5 | 21.5 | 21.5 | 21.5 | 21.5 | 21.5 | 21.5 | 21.5 | 21.5 | 21.5 | 21.5 | 21.5 | 21.5 | 21.5 | 21.5 | 21.5 | 21.5 | 21.5 | 21.5 | 21.5 | 21.5 | 21.5 | 21.5 | 21.5 | 21.5 | 21.5 | 21.5 | 21.5
PM2.5 | g/GJ | EMEP/EEA 2009 | 16.5 | 16.5 | 16.5 | 16.5 | 16.5 | 16.5 | 16.5 | 16.5 | 16.5 | 16.5 | 16.5 | 16.5 | 16.5 | 16.5 | 16.5 | 16.5 | 16.5 | 16.5 | 16.5 | 16.5 | 16.5 | 16.5 | 16.5 | 16.5 | 16.5 | 16.5 | 16.5 | 16.5 | 16.5
BC | f-PM2.5 | EMEP/EEA 2019 | 0.56 | 0.56 | 0.56 | 0.56 | 0.56 | 0.56 | 0.56 | 0.56 | 0.56 | 0.56 | 0.56 | 0.56 | 0.56 | 0.56 | 0.56 | 0.56 | 0.56 | 0.56 | 0.56 | 0.56 | 0.56 | 0.56 | 0.56 | 0.56 | 0.56 | 0.56 | 0.56 | 0.56 | 0.56
Fuel | Natural Gas
Pollutant | Unit | Reference | 1990 | 1991 | 1992 | 1993 | 1994 | 1995 | 1996 | 1997 | 1998 | 1999 | 2000 | 2001 | 2002 | 2003 | 2004 | 2005 | 2006 | 2007 | 2008 | 2009 | 2010 | 2011 | 2012 | 2013 | 2014 | 2015 | 2016 | 2017 | 2018
NOx | g/GJ | EMEP/EEA 2019 | 74 | 74 | 74 | 74 | 74 | 74 | 74 | 74 | 74 | 74 | 74 | 74 | 74 | 74 | 74 | 74 | 74 | 74 | 74 | 74 | 74 | 74 | 74 | 74 | 74 | 74 | 74 | 74 | 74
SOx | g/GJ | CS | 0.055576 | 0.055576 | 0.055576 | 0.055681 | 0.055638 | 0.057492 | 0.065141 | 0.07196 | 0.081708 | 0.088731 | 0.093412 | 0.098817 | 0.099151 | 0.10105 | 0.1072 | 0.099536 | 0.10545 | 0.095802 | 0.10635 | 0.11251 | 0.12703 | 0.1059 | 0.099141 | 0.091874 | 0.095095 | 0.079357 | 0.042546 | 0.03278 | 0.043884
NMVOC | g/GJ | EMEP/EEA 2019 | 23 | 23 | 23 | 23 | 23 | 23 | 23 | 23 | 23 | 23 | 23 | 23 | 23 | 23 | 23 | 23 | 23 | 23 | 23 | 23 | 23 | 23 | 23 | 23 | 23 | 23 | 23 | 23 | 23
CO | g/GJ | EMEP/EEA 2019 | 29 | 29 | 29 | 29 | 29 | 29 | 29 | 29 | 29 | 29 | 29 | 29 | 29 | 29 | 29 | 29 | 29 | 29 | 29 | 29 | 29 | 29 | 29 | 29 | 29 | 29 | 29 | 29 | 29
NH3 | bar: 1990 to 2018
TSP | g/GJ | EMEP/EEA 2019 | 0.78 | 0.78 | 0.78 | 0.78 | 0.78 | 0.78 | 0.78 | 0.78 | 0.78 | 0.78 | 0.78 | 0.78 | 0.78 | 0.78 | 0.78 | 0.78 | 0.78 | 0.78 | 0.78 | 0.78 | 0.78 | 0.78 | 0.78 | 0.78 | 0.78 | 0.78 | 0.78 | 0.78 | 0.78
PM10 | g/GJ | EMEP/EEA 2019 | 0.78 | 0.78 | 0.78 | 0.78 | 0.78 | 0.78 | 0.78 | 0.78 | 0.78 | 0.78 | 0.78 | 0.78 | 0.78 | 0.78 | 0.78 | 0.78 | 0.78 | 0.78 | 0.78 | 0.78 | 0.78 | 0.78 | 0.78 | 0.78 | 0.78 | 0.78 | 0.78 | 0.78 | 0.78
PM2.5 | g/GJ | EMEP/EEA 2019 | 0.78 | 0.78 | 0.78 | 0.78 | 0.78 | 0.78 | 0.78 | 0.78 | 0.78 | 0.78 | 0.78 | 0.78 | 0.78 | 0.78 | 0.78 | 0.78 | 0.78 | 0.78 | 0.78 | 0.78 | 0.78 | 0.78 | 0.78 | 0.78 | 0.78 | 0.78 | 0.78 | 0.78 | 0.78
BC | f-PM2.6 | EMEP/EEA 2019 | 0.04 | 0.04 | 0.04 | 0.04 | 0.04 | 0.04 | 0.04 | 0.04 | 0.04 | 0.04 | 0.04 | 0.04 | 0.04 | 0.04 | 0.04 | 0.04 | 0.04 | 0.04 | 0.04 | 0.04 | 0.04 | 0.04 | 0.04 | 0.04 | 0.04 | 0.04 | 0.04 | 0.04 | 0.04
Fuel | LPG
Pollutant | Unit | Reference | 1990 | 1991 | 1992 | 1993 | 1994 | 1995 | 1996 | 1997 | 1998 | 1999 | 2000 | 2001 | 2002 | 2003 | 2004 | 2005 | 2006 | 2007 | 2008 | 2009 | 2010 | 2011 | 2012 | 2013 | 2014 | 2015 | 2016 | 2017 | 2018
NOx | g/GJ | EMEP/EEA 2019 | 74 | 74 | 74 | 74 | 74 | 74 | 74 | 74 | 74 | 74 | 74 | 74 | 74 | 74 | 74 | 74 | 74 | 74 | 74 | 74 | 74 | 74 | 74 | 74 | 74 | 74 | 74 | 74 | 74
SOx | g/GJ | EMEP/EEA 2019 | 0.67 | 0.67 | 0.67 | 0.67 | 0.67 | 0.67 | 0.67 | 0.67 | 0.67 | 0.67 | 0.67 | 0.67 | 0.67 | 0.67 | 0.67 | 0.67 | 0.67 | 0.67 | 0.67 | 0.67 | 0.67 | 0.67 | 0.67 | 0.67 | 0.67 | 0.67 | 0.67 | 0.67 | 0.67
NMVOC | g/GJ | EMEP/EEA 2019 | 23 | 23 | 23 | 23 | 23 | 23 | 23 | 23 | 23 | 23 | 23 | 23 | 23 | 23 | 23 | 23 | 23 | 23 | 23 | 23 | 23 | 23 | 23 | 23 | 23 | 23 | 23 | 23 | 23
CO | g/GJ | EMEP/EEA 2019 | 29 | 29 | 29 | 29 | 29 | 29 | 29 | 29 | 29 | 29 | 29 | 29 | 29 | 29 | 29 | 29 | 29 | 29 | 29 | 29 | 29 | 29 | 29 | 29 | 29 | 29 | 29 | 29 | 29
NH3 | bar: 1990 to 2018
TSP | g/GJ | EMEP/EEA 2019 | 0.78 | 0.78 | 0.78 | 0.78 | 0.78 | 0.78 | 0.78 | 0.78 | 0.78 | 0.78 | 0.78 | 0.78 | 0.78 | 0.78 | 0.78 | 0.78 | 0.78 | 0.78 | 0.78 | 0.78 | 0.78 | 0.78 | 0.78 | 0.78 | 0.78 | 0.78 | 0.78 | 0.78 | 0.78
PM10 | g/GJ | EMEP/EEA 2019 | 0.78 | 0.78 | 0.78 | 0.78 | 0.78 | 0.78 | 0.78 | 0.78 | 0.78 | 0.78 | 0.78 | 0.78 | 0.78 | 0.78 | 0.78 | 0.78 | 0.78 | 0.78 | 0.78 | 0.78 | 0.78 | 0.78 | 0.78 | 0.78 | 0.78 | 0.78 | 0.78 | 0.78 | 0.78
PM2.5 | g/GJ | EMEP/EEA 2019 | 0.78 | 0.78 | 0.78 | 0.78 | 0.78 | 0.78 | 0.78 | 0.78 | 0.78 | 0.78 | 0.78 | 0.78 | 0.78 | 0.78 | 0.78 | 0.78 | 0.78 | 0.78 | 0.78 | 0.78 | 0.78 | 0.78 | 0.78 | 0.78 | 0.78 | 0.78 | 0.78 | 0.78 | 0.78
BC | f-PM2.5 | EMEP/EEA 2019 | 0.04 | 0.04 | 0.04 | 0.04 | 0.04 | 0.04 | 0.04 | 0.04 | 0.04 | 0.04 | 0.04 | 0.04 | 0.04 | 0.04 | 0.04 | 0.04 | 0.04 | 0.04 | 0.04 | 0.04 | 0.04 | 0.04 | 0.04 | 0.04 | 0.04 | 0.04 | 0.04 | 0.04 | 0.04
Fuel | Biomass
Pollutant | Unit | Reference | 1990 | 1991 | 1992 | 1993 | 1994 | 1995 | 1996 | 1997 | 1998 | 1999 | 2000 | 2001 | 2002 | 2003 | 2004 | 2005 | 2006 | 2007 | 2008 | 2009 | 2010 | 2011 | 2012 | 2013 | 2014 | 2015 | 2016 | 2017 | 2018
NOx | bar: 1990 to 2018
SOx | bar: 1990 to 2018
NMVOC | bar: 1990 to 2018
CO | bar: 1990 to 2018
NH3 | bar: 1990 to 2018
TSP | bar: 1990 to 2018
PM10 | bar: 1990 to 2018
PM2.5 | bar: 1990 to 2018
BC | bar: 1990 to 2018
Fuel | Petroleum Coke
Pollutant | Unit | Reference | 1990 | 1991 | 1992 | 1993 | 1994 | 1995 | 1996 | 1997 | 1998 | 1999 | 2000 | 2001 | 2002 | 2003 | 2004 | 2005 | 2006 | 2007 | 2008 | 2009 | 2010 | 2011 | 2012 | 2013 | 2014 | 2015 | 2016 | 2017 | 2018
NOx | bar: 1990 to 2018
SOx | bar: 1990 to 2018
NMVOC | bar: 1990 to 2018
CO | bar: 1990 to 2018
NH3 | bar: 1990 to 2018
TSP | bar: 1990 to 2018
PM10 | bar: 1990 to 2018
PM2.5 | bar: 1990 to 2018
BC | bar: 1990 to 2018

## 1A2b
Table C.5
Emission Factors | Code | Name
NFR Source Category | 1.A.2.b | Combustion in Manufacturing: Non-ferrous Metals
Fuel | Coal
Pollutant | Unit | Reference | 1990 | 1991 | 1992 | 1993 | 1994 | 1995 | 1996 | 1997 | 1998 | 1999 | 2000 | 2001 | 2002 | 2003 | 2004 | 2005 | 2006 | 2007 | 2008 | 2009 | 2010 | 2011 | 2012 | 2013 | 2014 | 2015 | 2016 | 2017 | 2018
NOx | g/GJ | EMEP/EEA 2019 | 173 | 173 | 173 | 173 | 173 | 173 | 173 | 173 | 173 | 173 | 173 | 173 | 173 | 173 | 173 | 173 | 173 | 173 | 173 | 173 | 173 | 173 | 173 | 173 | 173 | 173 | 173 | 173 | 173
SOx | g/GJ | CS | 720 | 720 | 720 | 720 | 720 | 720 | 720 | 720 | 720 | 720 | 720 | 720 | 720 | 720 | 720 | 720 | 720 | 720 | 720 | 720 | 720 | 720 | 720 | 720 | 720 | 720 | 720 | 720 | 720
NMVOC | g/GJ | EMEP/EEA 2019 | 88.8 | 88.8 | 88.8 | 88.8 | 88.8 | 88.8 | 88.8 | 88.8 | 88.8 | 88.8 | 88.8 | 88.8 | 88.8 | 88.8 | 88.8 | 88.8 | 88.8 | 88.8 | 88.8 | 88.8 | 88.8 | 88.8 | 88.8 | 88.8 | 88.8 | 88.8 | 88.8 | 88.8 | 88.8
CO | g/GJ | EMEP/EEA 2019 | 931 | 931 | 931 | 931 | 931 | 931 | 931 | 931 | 931 | 931 | 931 | 931 | 931 | 931 | 931 | 931 | 931 | 931 | 931 | 931 | 931 | 931 | 931 | 931 | 931 | 931 | 931 | 931 | 931
NH3 | bar: 1990 to 2018
TSP | g/GJ | EMEP/EEA 2019 | 124 | 124 | 124 | 124 | 124 | 124 | 124 | 124 | 124 | 124 | 124 | 124 | 124 | 124 | 124 | 124 | 124 | 124 | 124 | 124 | 124 | 124 | 124 | 124 | 124 | 124 | 124 | 124 | 124
PM10 | g/GJ | EMEP/EEA 2019 | 117 | 117 | 117 | 117 | 117 | 117 | 117 | 117 | 117 | 117 | 117 | 117 | 117 | 117 | 117 | 117 | 117 | 117 | 117 | 117 | 117 | 117 | 117 | 117 | 117 | 117 | 117 | 117 | 117
PM2.5 | g/GJ | EMEP/EEA 2019 | 108 | 108 | 108 | 108 | 108 | 108 | 108 | 108 | 108 | 108 | 108 | 108 | 108 | 108 | 108 | 108 | 108 | 108 | 108 | 108 | 108 | 108 | 108 | 108 | 108 | 108 | 108 | 108 | 108
BC | f-PM2.5 | EMEP/EEA 2019 | 0.064 | 0.064 | 0.064 | 0.064 | 0.064 | 0.064 | 0.064 | 0.064 | 0.064 | 0.064 | 0.064 | 0.064 | 0.064 | 0.064 | 0.064 | 0.064 | 0.064 | 0.064 | 0.064 | 0.064 | 0.064 | 0.064 | 0.064 | 0.064 | 0.064 | 0.064 | 0.064 | 0.064 | 0.064
Fuel | Gasoil
Pollutant | Unit | Reference | 1990 | 1991 | 1992 | 1993 | 1994 | 1995 | 1996 | 1997 | 1998 | 1999 | 2000 | 2001 | 2002 | 2003 | 2004 | 2005 | 2006 | 2007 | 2008 | 2009 | 2010 | 2011 | 2012 | 2013 | 2014 | 2015 | 2016 | 2017 | 2018
NOx | g/GJ | EMEP/EEA 2009 | 100 | 100 | 100 | 100 | 100 | 100 | 100 | 100 | 100 | 100 | 100 | 100 | 100 | 100 | 100 | 100 | 100 | 100 | 100 | 100 | 100 | 100 | 100 | 100 | 100 | 100 | 100 | 100 | 100
SOx | g/GJ | CS | 138.39 | 138.39 | 138.39 | 138.39 | 138.39 | 92.26 | 92.26 | 92.26 | 92.26 | 73.9 | 73.9 | 73.9 | 63 | 63 | 63 | 63 | 63 | 60 | 28.14 | 37.74 | 35.7 | 33.1101 | 36.1118 | 32.2327 | 15.8855 | 11.6832 | 9.0048 | 29.2311 | 31.6324
NMVOC | g/GJ | EMEP/EEA 2009 | 10 | 10 | 10 | 10 | 10 | 10 | 10 | 10 | 10 | 10 | 10 | 10 | 10 | 10 | 10 | 10 | 10 | 10 | 10 | 10 | 10 | 10 | 10 | 10 | 10 | 10 | 10 | 10 | 10
CO | g/GJ | EMEP/EEA 2009 | 40 | 40 | 40 | 40 | 40 | 40 | 40 | 40 | 40 | 40 | 40 | 40 | 40 | 40 | 40 | 40 | 40 | 40 | 40 | 40 | 40 | 40 | 40 | 40 | 40 | 40 | 40 | 40 | 40
NH3 | bar: 1990 to 2018
TSP | g/GJ | EMEP/EEA 2009 | 27.5 | 27.5 | 27.5 | 27.5 | 27.5 | 27.5 | 27.5 | 27.5 | 27.5 | 27.5 | 27.5 | 27.5 | 27.5 | 27.5 | 27.5 | 27.5 | 27.5 | 27.5 | 27.5 | 27.5 | 27.5 | 27.5 | 27.5 | 27.5 | 27.5 | 27.5 | 27.5 | 27.5 | 27.5
PM10 | g/GJ | EMEP/EEA 2009 | 21.5 | 21.5 | 21.5 | 21.5 | 21.5 | 21.5 | 21.5 | 21.5 | 21.5 | 21.5 | 21.5 | 21.5 | 21.5 | 21.5 | 21.5 | 21.5 | 21.5 | 21.5 | 21.5 | 21.5 | 21.5 | 21.5 | 21.5 | 21.5 | 21.5 | 21.5 | 21.5 | 21.5 | 21.5
PM2.5 | g/GJ | EMEP/EEA 2009 | 16.5 | 16.5 | 16.5 | 16.5 | 16.5 | 16.5 | 16.5 | 16.5 | 16.5 | 16.5 | 16.5 | 16.5 | 16.5 | 16.5 | 16.5 | 16.5 | 16.5 | 16.5 | 16.5 | 16.5 | 16.5 | 16.5 | 16.5 | 16.5 | 16.5 | 16.5 | 16.5 | 16.5 | 16.5
BC | f-PM2.5 | EMEP/EEA 2019 | 0.56 | 0.56 | 0.56 | 0.56 | 0.56 | 0.56 | 0.56 | 0.56 | 0.56 | 0.56 | 0.56 | 0.56 | 0.56 | 0.56 | 0.56 | 0.56 | 0.56 | 0.56 | 0.56 | 0.56 | 0.56 | 0.56 | 0.56 | 0.56 | 0.56 | 0.56 | 0.56 | 0.56 | 0.56
Fuel | Kerosene
Pollutant | Unit | Reference | 1990 | 1991 | 1992 | 1993 | 1994 | 1995 | 1996 | 1997 | 1998 | 1999 | 2000 | 2001 | 2002 | 2003 | 2004 | 2005 | 2006 | 2007 | 2008 | 2009 | 2010 | 2011 | 2012 | 2013 | 2014 | 2015 | 2016 | 2017 | 2018
NOx | g/GJ | EMEP/EEA 2009 | 100 | 100 | 100 | 100 | 100 | 100 | 100 | 100 | 100 | 100 | 100 | 100 | 100 | 100 | 100 | 100 | 100 | 100 | 100 | 100 | 100 | 100 | 100 | 100 | 100 | 100 | 100 | 100 | 100
SOx | g/GJ | CS | 45.2 | 45.2 | 45.2 | 45.2 | 45.2 | 45.2 | 45.2 | 45.2 | 45.2 | 33.9 | 33.9 | 33.9 | 33.9 | 33.9 | 33.9 | 33.9 | 33.9 | 33.9 | 13.56 | 12.66 | 12.9412 | 17.0136 | 9.638 | 8.009 | 8.9593 | 8.2805 | 21.5385 | 21.5385 | 7.9638
NMVOC | g/GJ | EMEP/EEA 2009 | 10 | 10 | 10 | 10 | 10 | 10 | 10 | 10 | 10 | 10 | 10 | 10 | 10 | 10 | 10 | 10 | 10 | 10 | 10 | 10 | 10 | 10 | 10 | 10 | 10 | 10 | 10 | 10 | 10
CO | g/GJ | EMEP/EEA 2009 | 40 | 40 | 40 | 40 | 40 | 40 | 40 | 40 | 40 | 40 | 40 | 40 | 40 | 40 | 40 | 40 | 40 | 40 | 40 | 40 | 40 | 40 | 40 | 40 | 40 | 40 | 40 | 40 | 40
NH3 | bar: 1990 to 2018
TSP | g/GJ | EMEP/EEA 2009 | 27.5 | 27.5 | 27.5 | 27.5 | 27.5 | 27.5 | 27.5 | 27.5 | 27.5 | 27.5 | 27.5 | 27.5 | 27.5 | 27.5 | 27.5 | 27.5 | 27.5 | 27.5 | 27.5 | 27.5 | 27.5 | 27.5 | 27.5 | 27.5 | 27.5 | 27.5 | 27.5 | 27.5 | 27.5
PM10 | g/GJ | EMEP/EEA 2009 | 21.5 | 21.5 | 21.5 | 21.5 | 21.5 | 21.5 | 21.5 | 21.5 | 21.5 | 21.5 | 21.5 | 21.5 | 21.5 | 21.5 | 21.5 | 21.5 | 21.5 | 21.5 | 21.5 | 21.5 | 21.5 | 21.5 | 21.5 | 21.5 | 21.5 | 21.5 | 21.5 | 21.5 | 21.5
PM2.5 | g/GJ | EMEP/EEA 2009 | 16.5 | 16.5 | 16.5 | 16.5 | 16.5 | 16.5 | 16.5 | 16.5 | 16.5 | 16.5 | 16.5 | 16.5 | 16.5 | 16.5 | 16.5 | 16.5 | 16.5 | 16.5 | 16.5 | 16.5 | 16.5 | 16.5 | 16.5 | 16.5 | 16.5 | 16.5 | 16.5 | 16.5 | 16.5
BC | f-PM2.5 | EMEP/EEA 2019 | 0.56 | 0.56 | 0.56 | 0.56 | 0.56 | 0.56 | 0.56 | 0.56 | 0.56 | 0.56 | 0.56 | 0.56 | 0.56 | 0.56 | 0.56 | 0.56 | 0.56 | 0.56 | 0.56 | 0.56 | 0.56 | 0.56 | 0.56 | 0.56 | 0.56 | 0.56 | 0.56 | 0.56 | 0.56
Fuel | Petroleum Coke
Pollutant | Unit | Reference | 1990 | 1991 | 1992 | 1993 | 1994 | 1995 | 1996 | 1997 | 1998 | 1999 | 2000 | 2001 | 2002 | 2003 | 2004 | 2005 | 2006 | 2007 | 2008 | 2009 | 2010 | 2011 | 2012 | 2013 | 2014 | 2015 | 2016 | 2017 | 2018
NOx | g/GJ | EMEP/EEA 2009 | 100 | 100 | 100 | 100 | 100 | 100 | 100 | 100 | 100 | 100 | 100 | 100 | 100 | 100 | 100 | 100 | 100 | 100 | 100 | 100 | 100 | 100 | 100 | 100 | 100 | 100 | 100 | 100 | 100
SOx | g/GJ | CS | 1541.25 | 1541.25 | 1541.25 | 1541.25 | 1541.25 | 1541.25 | 1541.25 | 1541.25 | 1541.25 | 1541.25 | 1541.25 | 1541.25 | 1541.25 | 1541.25 | 1461.04 | 1461.04 | 1461.04 | 1380.83 | 1025.5925 | 933.9194 | 899.542 | 1008.4038 | 968.2968 | 968.2968 | 968.2968 | 968.2968 | 968.2968 | 968.2968 | 968.2968
NMVOC | g/GJ | EMEP/EEA 2009 | 10 | 10 | 10 | 10 | 10 | 10 | 10 | 10 | 10 | 10 | 10 | 10 | 10 | 10 | 10 | 10 | 10 | 10 | 10 | 10 | 10 | 10 | 10 | 10 | 10 | 10 | 10 | 10 | 10
CO | g/GJ | EMEP/EEA 2009 | 40 | 40 | 40 | 40 | 40 | 40 | 40 | 40 | 40 | 40 | 40 | 40 | 40 | 40 | 40 | 40 | 40 | 40 | 40 | 40 | 40 | 40 | 40 | 40 | 40 | 40 | 40 | 40 | 40
NH3 | bar: 1990 to 2018
TSP | g/GJ | EMEP/EEA 2009 | 27.5 | 27.5 | 27.5 | 27.5 | 27.5 | 27.5 | 27.5 | 27.5 | 27.5 | 27.5 | 27.5 | 27.5 | 27.5 | 27.5 | 27.5 | 27.5 | 27.5 | 27.5 | 27.5 | 27.5 | 27.5 | 27.5 | 27.5 | 27.5 | 27.5 | 27.5 | 27.5 | 27.5 | 27.5
PM10 | g/GJ | EMEP/EEA 2009 | 21.5 | 21.5 | 21.5 | 21.5 | 21.5 | 21.5 | 21.5 | 21.5 | 21.5 | 21.5 | 21.5 | 21.5 | 21.5 | 21.5 | 21.5 | 21.5 | 21.5 | 21.5 | 21.5 | 21.5 | 21.5 | 21.5 | 21.5 | 21.5 | 21.5 | 21.5 | 21.5 | 21.5 | 21.5
PM2.5 | g/GJ | EMEP/EEA 2009 | 16.5 | 16.5 | 16.5 | 16.5 | 16.5 | 16.5 | 16.5 | 16.5 | 16.5 | 16.5 | 16.5 | 16.5 | 16.5 | 16.5 | 16.5 | 16.5 | 16.5 | 16.5 | 16.5 | 16.5 | 16.5 | 16.5 | 16.5 | 16.5 | 16.5 | 16.5 | 16.5 | 16.5 | 16.5
BC | f-PM2.5 | EMEP/EEA 2019 | 0.56 | 0.56 | 0.56 | 0.56 | 0.56 | 0.56 | 0.56 | 0.56 | 0.56 | 0.56 | 0.56 | 0.56 | 0.56 | 0.56 | 0.56 | 0.56 | 0.56 | 0.56 | 0.56 | 0.56 | 0.56 | 0.56 | 0.56 | 0.56 | 0.56 | 0.56 | 0.56 | 0.56 | 0.56
Fuel | Fuel Oil
Pollutant | Unit | Reference | 1990 | 1991 | 1992 | 1993 | 1994 | 1995 | 1996 | 1997 | 1998 | 1999 | 2000 | 2001 | 2002 | 2003 | 2004 | 2005 | 2006 | 2007 | 2008 | 2009 | 2010 | 2011 | 2012 | 2013 | 2014 | 2015 | 2016 | 2017 | 2018
NOx | g/GJ | EMEP/EEA 2009 | 100 | 100 | 100 | 100 | 100 | 100 | 100 | 100 | 100 | 100 | 100 | 100 | 100 | 100 | 100 | 100 | 100 | 100 | 100 | 100 | 100 | 100 | 100 | 100 | 100 | 100 | 100 | 100 | 100
SOx | g/GJ | CS | 1356.48 | 1356.48 | 1356.48 | 1356.48 | 1356.48 | 1356.48 | 1356.48 | 1356.48 | 1356.48 | 1114.25 | 1114.25 | 1114.25 | 484.46 | 484.46 | 484.46 | 484.46 | 484.46 | 484.46 | 484.46 | 251.92 | 339.4762 | 373.4239 | 290.9796 | 378.2735 | 223.0844 | 329.7769 | 329.7769 | 332.8322 | 372.6964
NMVOC | g/GJ | EMEP/EEA 2009 | 10 | 10 | 10 | 10 | 10 | 10 | 10 | 10 | 10 | 10 | 10 | 10 | 10 | 10 | 10 | 10 | 10 | 10 | 10 | 10 | 10 | 10 | 10 | 10 | 10 | 10 | 10 | 10 | 10
CO | g/GJ | EMEP/EEA 2009 | 40 | 40 | 40 | 40 | 40 | 40 | 40 | 40 | 40 | 40 | 40 | 40 | 40 | 40 | 40 | 40 | 40 | 40 | 40 | 40 | 40 | 40 | 40 | 40 | 40 | 40 | 40 | 40 | 40
NH3 | bar: 1990 to 2018
TSP | g/GJ | EMEP/EEA 2009 | 27.5 | 27.5 | 27.5 | 27.5 | 27.5 | 27.5 | 27.5 | 27.5 | 27.5 | 27.5 | 27.5 | 27.5 | 27.5 | 27.5 | 27.5 | 27.5 | 27.5 | 27.5 | 27.5 | 27.5 | 27.5 | 27.5 | 27.5 | 27.5 | 27.5 | 27.5 | 27.5 | 27.5 | 27.5
PM10 | g/GJ | EMEP/EEA 2009 | 21.5 | 21.5 | 21.5 | 21.5 | 21.5 | 21.5 | 21.5 | 21.5 | 21.5 | 21.5 | 21.5 | 21.5 | 21.5 | 21.5 | 21.5 | 21.5 | 21.5 | 21.5 | 21.5 | 21.5 | 21.5 | 21.5 | 21.5 | 21.5 | 21.5 | 21.5 | 21.5 | 21.5 | 21.5
PM2.5 | g/GJ | EMEP/EEA 2009 | 16.5 | 16.5 | 16.5 | 16.5 | 16.5 | 16.5 | 16.5 | 16.5 | 16.5 | 16.5 | 16.5 | 16.5 | 16.5 | 16.5 | 16.5 | 16.5 | 16.5 | 16.5 | 16.5 | 16.5 | 16.5 | 16.5 | 16.5 | 16.5 | 16.5 | 16.5 | 16.5 | 16.5 | 16.5
BC | f-PM2.5 | EMEP/EEA 2019 | 0.56 | 0.56 | 0.56 | 0.56 | 0.56 | 0.56 | 0.56 | 0.56 | 0.56 | 0.56 | 0.56 | 0.56 | 0.56 | 0.56 | 0.56 | 0.56 | 0.56 | 0.56 | 0.56 | 0.56 | 0.56 | 0.56 | 0.56 | 0.56 | 0.56 | 0.56 | 0.56 | 0.56 | 0.56
Fuel | Natural Gas
Pollutant | Unit | Reference | 1990 | 1991 | 1992 | 1993 | 1994 | 1995 | 1996 | 1997 | 1998 | 1999 | 2000 | 2001 | 2002 | 2003 | 2004 | 2005 | 2006 | 2007 | 2008 | 2009 | 2010 | 2011 | 2012 | 2013 | 2014 | 2015 | 2016 | 2017 | 2018
NOx | g/GJ | CS | 74 | 74 | 74 | 74 | 74 | 74 | 74 | 74 | 74 | 74 | 74 | 74 | 74 | 74 | 74 | 74 | 28.4427 | 26.5984 | 35.1361 | 32.6912 | 27.5002 | 41.2876 | 50.3186 | 25.2997 | 42.3629 | 42.6853 | 46.8077 | 46.1206 | 44.0272
SOx | g/GJ | CS | 0.055576 | 0.055576 | 0.055576 | 0.055681 | 0.055638 | 0.057492 | 0.065141 | 0.07196 | 0.081708 | 0.088731 | 0.093412 | 0.098817 | 0.099151 | 0.10105 | 0.1072 | 0.099536 | 0.10545 | 0.095802 | 0.10635 | 0.11251 | 0.12703 | 0.1059 | 0.099141 | 0.091874 | 0.095095 | 0.079357 | 0.042546 | 0.03278 | 0.043884
NMVOC | g/GJ | EMEP/EEA 2019 | 23 | 23 | 23 | 23 | 23 | 23 | 23 | 23 | 23 | 23 | 23 | 23 | 23 | 23 | 23 | 23 | 23 | 23 | 23 | 23 | 23 | 23 | 23 | 23 | 23 | 23 | 23 | 23 | 23
CO | g/GJ | EMEP/EEA 2019 | 29 | 29 | 29 | 29 | 29 | 29 | 29 | 29 | 29 | 29 | 29 | 29 | 29 | 29 | 29 | 29 | 29 | 29 | 29 | 29 | 29 | 29 | 29 | 29 | 29 | 29 | 29 | 29 | 29
NH3 | bar: 1990 to 2018
TSP | g/GJ | EMEP/EEA 2019 | 0.78 | 0.78 | 0.78 | 0.78 | 0.78 | 0.78 | 0.78 | 0.78 | 0.78 | 0.78 | 0.78 | 0.78 | 0.78 | 0.78 | 0.78 | 0.78 | 0.78 | 0.78 | 0.78 | 0.78 | 0.78 | 0.78 | 0.78 | 0.78 | 0.78 | 0.78 | 0.78 | 0.78 | 0.78
PM10 | g/GJ | EMEP/EEA 2019 | 0.78 | 0.78 | 0.78 | 0.78 | 0.78 | 0.78 | 0.78 | 0.78 | 0.78 | 0.78 | 0.78 | 0.78 | 0.78 | 0.78 | 0.78 | 0.78 | 0.78 | 0.78 | 0.78 | 0.78 | 0.78 | 0.78 | 0.78 | 0.78 | 0.78 | 0.78 | 0.78 | 0.78 | 0.78
PM2.5 | g/GJ | EMEP/EEA 2019 | 0.78 | 0.78 | 0.78 | 0.78 | 0.78 | 0.78 | 0.78 | 0.78 | 0.78 | 0.78 | 0.78 | 0.78 | 0.78 | 0.78 | 0.78 | 0.78 | 0.78 | 0.78 | 0.78 | 0.78 | 0.78 | 0.78 | 0.78 | 0.78 | 0.78 | 0.78 | 0.78 | 0.78 | 0.78
BC | f-PM2.5 | EMEP/EEA 2019 | 0.04 | 0.04 | 0.04 | 0.04 | 0.04 | 0.04 | 0.04 | 0.04 | 0.04 | 0.04 | 0.04 | 0.04 | 0.04 | 0.04 | 0.04 | 0.04 | 0.04 | 0.04 | 0.04 | 0.04 | 0.04 | 0.04 | 0.04 | 0.04 | 0.04 | 0.04 | 0.04 | 0.04 | 0.04
Fuel | LPG
Pollutant | Unit | Reference | 1990 | 1991 | 1992 | 1993 | 1994 | 1995 | 1996 | 1997 | 1998 | 1999 | 2000 | 2001 | 2002 | 2003 | 2004 | 2005 | 2006 | 2007 | 2008 | 2009 | 2010 | 2011 | 2012 | 2013 | 2014 | 2015 | 2016 | 2017 | 2018
NOx | g/GJ | EMEP/EEA 2019 | 74 | 74 | 74 | 74 | 74 | 74 | 74 | 74 | 74 | 74 | 74 | 74 | 74 | 74 | 74 | 74 | 74 | 74 | 74 | 74 | 74 | 74 | 74 | 74 | 74 | 74 | 74 | 74 | 74
SOx | g/GJ | EMEP/EEA 2019 | 0.67 | 0.67 | 0.67 | 0.67 | 0.67 | 0.67 | 0.67 | 0.67 | 0.67 | 0.67 | 0.67 | 0.67 | 0.67 | 0.67 | 0.67 | 0.67 | 0.67 | 0.67 | 0.67 | 0.67 | 0.67 | 0.67 | 0.67 | 0.67 | 0.67 | 0.67 | 0.67 | 0.67 | 0.67
NMVOC | g/GJ | EMEP/EEA 2019 | 23 | 23 | 23 | 23 | 23 | 23 | 23 | 23 | 23 | 23 | 23 | 23 | 23 | 23 | 23 | 23 | 23 | 23 | 23 | 23 | 23 | 23 | 23 | 23 | 23 | 23 | 23 | 23 | 23
CO | g/GJ | EMEP/EEA 2019 | 29 | 29 | 29 | 29 | 29 | 29 | 29 | 29 | 29 | 29 | 29 | 29 | 29 | 29 | 29 | 29 | 29 | 29 | 29 | 29 | 29 | 29 | 29 | 29 | 29 | 29 | 29 | 29 | 29
NH3 | bar: 1990 to 2018
TSP | g/GJ | EMEP/EEA 2019 | 0.78 | 0.78 | 0.78 | 0.78 | 0.78 | 0.78 | 0.78 | 0.78 | 0.78 | 0.78 | 0.78 | 0.78 | 0.78 | 0.78 | 0.78 | 0.78 | 0.78 | 0.78 | 0.78 | 0.78 | 0.78 | 0.78 | 0.78 | 0.78 | 0.78 | 0.78 | 0.78 | 0.78 | 0.78
PM10 | g/GJ | EMEP/EEA 2019 | 0.78 | 0.78 | 0.78 | 0.78 | 0.78 | 0.78 | 0.78 | 0.78 | 0.78 | 0.78 | 0.78 | 0.78 | 0.78 | 0.78 | 0.78 | 0.78 | 0.78 | 0.78 | 0.78 | 0.78 | 0.78 | 0.78 | 0.78 | 0.78 | 0.78 | 0.78 | 0.78 | 0.78 | 0.78
PM2.5 | g/GJ | EMEP/EEA 2019 | 0.78 | 0.78 | 0.78 | 0.78 | 0.78 | 0.78 | 0.78 | 0.78 | 0.78 | 0.78 | 0.78 | 0.78 | 0.78 | 0.78 | 0.78 | 0.78 | 0.78 | 0.78 | 0.78 | 0.78 | 0.78 | 0.78 | 0.78 | 0.78 | 0.78 | 0.78 | 0.78 | 0.78 | 0.78
BC | f-PM2.5 | EMEP/EEA 2019 | 0.04 | 0.04 | 0.04 | 0.04 | 0.04 | 0.04 | 0.04 | 0.04 | 0.04 | 0.04 | 0.04 | 0.04 | 0.04 | 0.04 | 0.04 | 0.04 | 0.04 | 0.04 | 0.04 | 0.04 | 0.04 | 0.04 | 0.04 | 0.04 | 0.04 | 0.04 | 0.04 | 0.04 | 0.04
Fuel | Aughinish Fuel Oil (IEF)
Pollutant | Unit | Reference | 1990 | 1991 | 1992 | 1993 | 1994 | 1995 | 1996 | 1997 | 1998 | 1999 | 2000 | 2001 | 2002 | 2003 | 2004 | 2005 | 2006 | 2007 | 2008 | 2009 | 2010 | 2011 | 2012 | 2013 | 2014 | 2015 | 2016 | 2017 | 2018
NOx | g/GJ | PS | 202.9124 | 203.8979 | 201.2155 | 201.1062 | 201.2498 | 202.4458 | 220.6049 | 236.5891 | 237.0992 | 194.9269 | 168.3205 | 149.8516 | 158.4365 | 165.1555 | 159.0334 | 189.0971 | 154.7721 | 164.705 | 126.1279 | 119.3795 | 119.7333 | 175.2721 | 318.7158 | 294.1875 | 166.0834 | 137.5179 | 115.7714 | 172.914 | 160.874
SOx | g/GJ | PS | 1676.3996 | 1451.48 | 1511.1634 | 1625.5996 | 1722.7866 | 1460.2083 | 1393.4693 | 1458.6526 | 1466.4126 | 1203.2329 | 1108.2247 | 1094.5164 | 855.8956 | 571.6756 | 326.8866 | 323.491 | 286.7528 | 304.1203 | 282.3816 | 249.9239 | 289.3089 | 339.5305 | 449.5801 | 414.3993 | 363.3472 | 326.9617 | 313.9208 | 559.0666 | 455.335

## 1A2c
Table C.6
Emission Factors | Code | Name
NFR Source Category | 1.A.2.c | Combustion in Manufacturing: Chemicals
Fuel | Coal
Pollutant | Unit | Reference | 1990 | 1991 | 1992 | 1993 | 1994 | 1995 | 1996 | 1997 | 1998 | 1999 | 2000 | 2001 | 2002 | 2003 | 2004 | 2005 | 2006 | 2007 | 2008 | 2009 | 2010 | 2011 | 2012 | 2013 | 2014 | 2015 | 2016 | 2017 | 2018
NOx | g/GJ | EMEP/EEA 2019 | 173 | 173 | 173 | 173 | 173 | 173 | 173 | 173 | 173 | 173 | 173 | 173 | 173 | 173 | 173 | 173 | 173 | 173 | 173 | 173 | 173 | 173 | 173 | 173 | 173 | 173 | 173 | 173 | 173
SOx | g/GJ | CS | 720 | 720 | 720 | 720 | 720 | 720 | 720 | 720 | 720 | 720 | 720 | 720 | 720 | 720 | 720 | 720 | 720 | 720 | 720 | 720 | 720 | 720 | 720 | 720 | 720 | 720 | 720 | 720 | 720
NMVOC | g/GJ | EMEP/EEA 2019 | 88.8 | 88.8 | 88.8 | 88.8 | 88.8 | 88.8 | 88.8 | 88.8 | 88.8 | 88.8 | 88.8 | 88.8 | 88.8 | 88.8 | 88.8 | 88.8 | 88.8 | 88.8 | 88.8 | 88.8 | 88.8 | 88.8 | 88.8 | 88.8 | 88.8 | 88.8 | 88.8 | 88.8 | 88.8
CO | g/GJ | EMEP/EEA 2019 | 931 | 931 | 931 | 931 | 931 | 931 | 931 | 931 | 931 | 931 | 931 | 931 | 931 | 931 | 931 | 931 | 931 | 931 | 931 | 931 | 931 | 931 | 931 | 931 | 931 | 931 | 931 | 931 | 931
NH3 | bar: 1990 to 2018
TSP | g/GJ | EMEP/EEA 2019 | 124 | 124 | 124 | 124 | 124 | 124 | 124 | 124 | 124 | 124 | 124 | 124 | 124 | 124 | 124 | 124 | 124 | 124 | 124 | 124 | 124 | 124 | 124 | 124 | 124 | 124 | 124 | 124 | 124
PM10 | g/GJ | EMEP/EEA 2019 | 117 | 117 | 117 | 117 | 117 | 117 | 117 | 117 | 117 | 117 | 117 | 117 | 117 | 117 | 117 | 117 | 117 | 117 | 117 | 117 | 117 | 117 | 117 | 117 | 117 | 117 | 117 | 117 | 117
PM2.5 | g/GJ | EMEP/EEA 2019 | 108 | 108 | 108 | 108 | 108 | 108 | 108 | 108 | 108 | 108 | 108 | 108 | 108 | 108 | 108 | 108 | 108 | 108 | 108 | 108 | 108 | 108 | 108 | 108 | 108 | 108 | 108 | 108 | 108
BC | f-PM2.5 | EMEP/EEA 2019 | 0.064 | 0.064 | 0.064 | 0.064 | 0.064 | 0.064 | 0.064 | 0.064 | 0.064 | 0.064 | 0.064 | 0.064 | 0.064 | 0.064 | 0.064 | 0.064 | 0.064 | 0.064 | 0.064 | 0.064 | 0.064 | 0.064 | 0.064 | 0.064 | 0.064 | 0.064 | 0.064 | 0.064 | 0.064
Fuel | Gasoil
Pollutant | Unit | Reference | 1990 | 1991 | 1992 | 1993 | 1994 | 1995 | 1996 | 1997 | 1998 | 1999 | 2000 | 2001 | 2002 | 2003 | 2004 | 2005 | 2006 | 2007 | 2008 | 2009 | 2010 | 2011 | 2012 | 2013 | 2014 | 2015 | 2016 | 2017 | 2018
NOx | g/GJ | EMEP/EEA 2009 | 100 | 100 | 100 | 100 | 100 | 100 | 100 | 100 | 100 | 100 | 100 | 100 | 100 | 100 | 100 | 100 | 100 | 100 | 100 | 100 | 100 | 100 | 100 | 100 | 100 | 100 | 100 | 100 | 100
SOx | g/GJ | CS | 138.39 | 138.39 | 138.39 | 138.39 | 138.39 | 92.26 | 92.26 | 92.26 | 92.26 | 73.9 | 73.9 | 73.9 | 63 | 63 | 63 | 63 | 63 | 60 | 28.14 | 37.74 | 35.7 | 33.1101 | 36.1118 | 32.2327 | 15.8855 | 11.6832 | 9.0048 | 29.2311 | 31.6324
NMVOC | g/GJ | EMEP/EEA 2009 | 10 | 10 | 10 | 10 | 10 | 10 | 10 | 10 | 10 | 10 | 10 | 10 | 10 | 10 | 10 | 10 | 10 | 10 | 10 | 10 | 10 | 10 | 10 | 10 | 10 | 10 | 10 | 10 | 10
CO | g/GJ | EMEP/EEA 2009 | 40 | 40 | 40 | 40 | 40 | 40 | 40 | 40 | 40 | 40 | 40 | 40 | 40 | 40 | 40 | 40 | 40 | 40 | 40 | 40 | 40 | 40 | 40 | 40 | 40 | 40 | 40 | 40 | 40
NH3 | bar: 1990 to 2018
TSP | g/GJ | EMEP/EEA 2009 | 27.5 | 27.5 | 27.5 | 27.5 | 27.5 | 27.5 | 27.5 | 27.5 | 27.5 | 27.5 | 27.5 | 27.5 | 27.5 | 27.5 | 27.5 | 27.5 | 27.5 | 27.5 | 27.5 | 27.5 | 27.5 | 27.5 | 27.5 | 27.5 | 27.5 | 27.5 | 27.5 | 27.5 | 27.5
PM10 | g/GJ | EMEP/EEA 2009 | 21.5 | 21.5 | 21.5 | 21.5 | 21.5 | 21.5 | 21.5 | 21.5 | 21.5 | 21.5 | 21.5 | 21.5 | 21.5 | 21.5 | 21.5 | 21.5 | 21.5 | 21.5 | 21.5 | 21.5 | 21.5 | 21.5 | 21.5 | 21.5 | 21.5 | 21.5 | 21.5 | 21.5 | 21.5
PM2.5 | g/GJ | EMEP/EEA 2009 | 16.5 | 16.5 | 16.5 | 16.5 | 16.5 | 16.5 | 16.5 | 16.5 | 16.5 | 16.5 | 16.5 | 16.5 | 16.5 | 16.5 | 16.5 | 16.5 | 16.5 | 16.5 | 16.5 | 16.5 | 16.5 | 16.5 | 16.5 | 16.5 | 16.5 | 16.5 | 16.5 | 16.5 | 16.5
BC | f-PM2.5 | EMEP/EEA 2019 | 0.56 | 0.56 | 0.56 | 0.56 | 0.56 | 0.56 | 0.56 | 0.56 | 0.56 | 0.56 | 0.56 | 0.56 | 0.56 | 0.56 | 0.56 | 0.56 | 0.56 | 0.56 | 0.56 | 0.56 | 0.56 | 0.56 | 0.56 | 0.56 | 0.56 | 0.56 | 0.56 | 0.56 | 0.56
Fuel | Kerosene
Pollutant | Unit | Reference | 1990 | 1991 | 1992 | 1993 | 1994 | 1995 | 1996 | 1997 | 1998 | 1999 | 2000 | 2001 | 2002 | 2003 | 2004 | 2005 | 2006 | 2007 | 2008 | 2009 | 2010 | 2011 | 2012 | 2013 | 2014 | 2015 | 2016 | 2017 | 2018
NOx | g/GJ | EMEP/EEA 2009 | 100 | 100 | 100 | 100 | 100 | 100 | 100 | 100 | 100 | 100 | 100 | 100 | 100 | 100 | 100 | 100 | 100 | 100 | 100 | 100 | 100 | 100 | 100 | 100 | 100 | 100 | 100 | 100 | 100
SOx | g/GJ | CS | 45.2 | 45.2 | 45.2 | 45.2 | 45.2 | 45.2 | 45.2 | 45.2 | 45.2 | 33.9 | 33.9 | 33.9 | 33.9 | 33.9 | 33.9 | 33.9 | 33.9 | 33.9 | 13.56 | 12.66 | 12.9412 | 17.0136 | 9.638 | 8.009 | 8.9593 | 8.2805 | 21.5385 | 21.5385 | 7.9638
NMVOC | g/GJ | EMEP/EEA 2009 | 10 | 10 | 10 | 10 | 10 | 10 | 10 | 10 | 10 | 10 | 10 | 10 | 10 | 10 | 10 | 10 | 10 | 10 | 10 | 10 | 10 | 10 | 10 | 10 | 10 | 10 | 10 | 10 | 10
CO | g/GJ | EMEP/EEA 2009 | 40 | 40 | 40 | 40 | 40 | 40 | 40 | 40 | 40 | 40 | 40 | 40 | 40 | 40 | 40 | 40 | 40 | 40 | 40 | 40 | 40 | 40 | 40 | 40 | 40 | 40 | 40 | 40 | 40
NH3 | bar: 1990 to 2018
TSP | g/GJ | EMEP/EEA 2009 | 27.5 | 27.5 | 27.5 | 27.5 | 27.5 | 27.5 | 27.5 | 27.5 | 27.5 | 27.5 | 27.5 | 27.5 | 27.5 | 27.5 | 27.5 | 27.5 | 27.5 | 27.5 | 27.5 | 27.5 | 27.5 | 27.5 | 27.5 | 27.5 | 27.5 | 27.5 | 27.5 | 27.5 | 27.5
PM10 | g/GJ | EMEP/EEA 2009 | 21.5 | 21.5 | 21.5 | 21.5 | 21.5 | 21.5 | 21.5 | 21.5 | 21.5 | 21.5 | 21.5 | 21.5 | 21.5 | 21.5 | 21.5 | 21.5 | 21.5 | 21.5 | 21.5 | 21.5 | 21.5 | 21.5 | 21.5 | 21.5 | 21.5 | 21.5 | 21.5 | 21.5 | 21.5
PM2.5 | g/GJ | EMEP/EEA 2009 | 16.5 | 16.5 | 16.5 | 16.5 | 16.5 | 16.5 | 16.5 | 16.5 | 16.5 | 16.5 | 16.5 | 16.5 | 16.5 | 16.5 | 16.5 | 16.5 | 16.5 | 16.5 | 16.5 | 16.5 | 16.5 | 16.5 | 16.5 | 16.5 | 16.5 | 16.5 | 16.5 | 16.5 | 16.5
BC | f-PM2.5 | EMEP/EEA 2019 | 0.56 | 0.56 | 0.56 | 0.56 | 0.56 | 0.56 | 0.56 | 0.56 | 0.56 | 0.56 | 0.56 | 0.56 | 0.56 | 0.56 | 0.56 | 0.56 | 0.56 | 0.56 | 0.56 | 0.56 | 0.56 | 0.56 | 0.56 | 0.56 | 0.56 | 0.56 | 0.56 | 0.56 | 0.56
Fuel | Fuel Oil
Pollutant | Unit | Reference | 1990 | 1991 | 1992 | 1993 | 1994 | 1995 | 1996 | 1997 | 1998 | 1999 | 2000 | 2001 | 2002 | 2003 | 2004 | 2005 | 2006 | 2007 | 2008 | 2009 | 2010 | 2011 | 2012 | 2013 | 2014 | 2015 | 2016 | 2017 | 2018
NOx | g/GJ | EMEP/EEA 2009 | 100 | 100 | 100 | 100 | 100 | 100 | 100 | 100 | 100 | 100 | 100 | 100 | 100 | 100 | 100 | 100 | 100 | 100 | 100 | 100 | 100 | 100 | 100 | 100 | 100 | 100 | 100 | 100 | 100
SOx | g/GJ | CS | 1356.48 | 1356.48 | 1356.48 | 1356.48 | 1356.48 | 1356.48 | 1356.48 | 1356.48 | 1356.48 | 1114.25 | 1114.25 | 1114.25 | 484.46 | 484.46 | 484.46 | 484.46 | 484.46 | 484.46 | 484.46 | 251.92 | 339.4762 | 373.4239 | 290.9796 | 378.2735 | 223.0844 | 329.7769 | 329.7769 | 332.8322 | 372.6964
NMVOC | g/GJ | EMEP/EEA 2009 | 10 | 10 | 10 | 10 | 10 | 10 | 10 | 10 | 10 | 10 | 10 | 10 | 10 | 10 | 10 | 10 | 10 | 10 | 10 | 10 | 10 | 10 | 10 | 10 | 10 | 10 | 10 | 10 | 10
CO | g/GJ | EMEP/EEA 2009 | 40 | 40 | 40 | 40 | 40 | 40 | 40 | 40 | 40 | 40 | 40 | 40 | 40 | 40 | 40 | 40 | 40 | 40 | 40 | 40 | 40 | 40 | 40 | 40 | 40 | 40 | 40 | 40 | 40
NH3 | bar: 1990 to 2018
TSP | g/GJ | EMEP/EEA 2009 | 27.5 | 27.5 | 27.5 | 27.5 | 27.5 | 27.5 | 27.5 | 27.5 | 27.5 | 27.5 | 27.5 | 27.5 | 27.5 | 27.5 | 27.5 | 27.5 | 27.5 | 27.5 | 27.5 | 27.5 | 27.5 | 27.5 | 27.5 | 27.5 | 27.5 | 27.5 | 27.5 | 27.5 | 27.5
PM10 | g/GJ | EMEP/EEA 2009 | 21.5 | 21.5 | 21.5 | 21.5 | 21.5 | 21.5 | 21.5 | 21.5 | 21.5 | 21.5 | 21.5 | 21.5 | 21.5 | 21.5 | 21.5 | 21.5 | 21.5 | 21.5 | 21.5 | 21.5 | 21.5 | 21.5 | 21.5 | 21.5 | 21.5 | 21.5 | 21.5 | 21.5 | 21.5
PM2.5 | g/GJ | EMEP/EEA 2009 | 16.5 | 16.5 | 16.5 | 16.5 | 16.5 | 16.5 | 16.5 | 16.5 | 16.5 | 16.5 | 16.5 | 16.5 | 16.5 | 16.5 | 16.5 | 16.5 | 16.5 | 16.5 | 16.5 | 16.5 | 16.5 | 16.5 | 16.5 | 16.5 | 16.5 | 16.5 | 16.5 | 16.5 | 16.5
BC | f-PM2.5 | EMEP/EEA 2019 | 0.56 | 0.56 | 0.56 | 0.56 | 0.56 | 0.56 | 0.56 | 0.56 | 0.56 | 0.56 | 0.56 | 0.56 | 0.56 | 0.56 | 0.56 | 0.56 | 0.56 | 0.56 | 0.56 | 0.56 | 0.56 | 0.56 | 0.56 | 0.56 | 0.56 | 0.56 | 0.56 | 0.56 | 0.56
Fuel | Natural Gas
Pollutant | Unit | Reference | 1990 | 1991 | 1992 | 1993 | 1994 | 1995 | 1996 | 1997 | 1998 | 1999 | 2000 | 2001 | 2002 | 2003 | 2004 | 2005 | 2006 | 2007 | 2008 | 2009 | 2010 | 2011 | 2012 | 2013 | 2014 | 2015 | 2016 | 2017 | 2018
NOx | g/GJ | EMEP/EEA 2019 | 74 | 74 | 74 | 74 | 74 | 74 | 74 | 74 | 74 | 74 | 74 | 74 | 74 | 74 | 74 | 74 | 74 | 74 | 74 | 74 | 74 | 74 | 74 | 74 | 74 | 74 | 74 | 74 | 74
SOx | g/GJ | CS | 0.055576 | 0.055576 | 0.055576 | 0.055681 | 0.055638 | 0.057492 | 0.065141 | 0.07196 | 0.081708 | 0.088731 | 0.093412 | 0.098817 | 0.099151 | 0.10105 | 0.1072 | 0.099536 | 0.10545 | 0.095802 | 0.10635 | 0.11251 | 0.12703 | 0.1059 | 0.099141 | 0.091874 | 0.095095 | 0.079357 | 0.042546 | 0.03278 | 0.043884
NMVOC | g/GJ | EMEP/EEA 2019 | 23 | 23 | 23 | 23 | 23 | 23 | 23 | 23 | 23 | 23 | 23 | 23 | 23 | 23 | 23 | 23 | 23 | 23 | 23 | 23 | 23 | 23 | 23 | 23 | 23 | 23 | 23 | 23 | 23
CO | g/GJ | EMEP/EEA 2019 | 29 | 29 | 29 | 29 | 29 | 29 | 29 | 29 | 29 | 29 | 29 | 29 | 29 | 29 | 29 | 29 | 29 | 29 | 29 | 29 | 29 | 29 | 29 | 29 | 29 | 29 | 29 | 29 | 29
NH3 | bar: 1990 to 2018
TSP | g/GJ | EMEP/EEA 2019 | 0.78 | 0.78 | 0.78 | 0.78 | 0.78 | 0.78 | 0.78 | 0.78 | 0.78 | 0.78 | 0.78 | 0.78 | 0.78 | 0.78 | 0.78 | 0.78 | 0.78 | 0.78 | 0.78 | 0.78 | 0.78 | 0.78 | 0.78 | 0.78 | 0.78 | 0.78 | 0.78 | 0.78 | 0.78
PM10 | g/GJ | EMEP/EEA 2019 | 0.78 | 0.78 | 0.78 | 0.78 | 0.78 | 0.78 | 0.78 | 0.78 | 0.78 | 0.78 | 0.78 | 0.78 | 0.78 | 0.78 | 0.78 | 0.78 | 0.78 | 0.78 | 0.78 | 0.78 | 0.78 | 0.78 | 0.78 | 0.78 | 0.78 | 0.78 | 0.78 | 0.78 | 0.78
PM2.5 | g/GJ | EMEP/EEA 2019 | 0.78 | 0.78 | 0.78 | 0.78 | 0.78 | 0.78 | 0.78 | 0.78 | 0.78 | 0.78 | 0.78 | 0.78 | 0.78 | 0.78 | 0.78 | 0.78 | 0.78 | 0.78 | 0.78 | 0.78 | 0.78 | 0.78 | 0.78 | 0.78 | 0.78 | 0.78 | 0.78 | 0.78 | 0.78
BC | f-PM2.5 | EMEP/EEA 2019 | 0.04 | 0.04 | 0.04 | 0.04 | 0.04 | 0.04 | 0.04 | 0.04 | 0.04 | 0.04 | 0.04 | 0.04 | 0.04 | 0.04 | 0.04 | 0.04 | 0.04 | 0.04 | 0.04 | 0.04 | 0.04 | 0.04 | 0.04 | 0.04 | 0.04 | 0.04 | 0.04 | 0.04 | 0.04
Fuel | LPG
Pollutant | Unit | Reference | 1990 | 1991 | 1992 | 1993 | 1994 | 1995 | 1996 | 1997 | 1998 | 1999 | 2000 | 2001 | 2002 | 2003 | 2004 | 2005 | 2006 | 2007 | 2008 | 2009 | 2010 | 2011 | 2012 | 2013 | 2014 | 2015 | 2016 | 2017 | 2018
NOx | g/GJ | EMEP/EEA 2019 | 74 | 74 | 74 | 74 | 74 | 74 | 74 | 74 | 74 | 74 | 74 | 74 | 74 | 74 | 74 | 74 | 74 | 74 | 74 | 74 | 74 | 74 | 74 | 74 | 74 | 74 | 74 | 74 | 74
SOx | g/GJ | EMEP/EEA 2019 | 0.67 | 0.67 | 0.67 | 0.67 | 0.67 | 0.67 | 0.67 | 0.67 | 0.67 | 0.67 | 0.67 | 0.67 | 0.67 | 0.67 | 0.67 | 0.67 | 0.67 | 0.67 | 0.67 | 0.67 | 0.67 | 0.67 | 0.67 | 0.67 | 0.67 | 0.67 | 0.67 | 0.67 | 0.67
NMVOC | g/GJ | EMEP/EEA 2019 | 23 | 23 | 23 | 23 | 23 | 23 | 23 | 23 | 23 | 23 | 23 | 23 | 23 | 23 | 23 | 23 | 23 | 23 | 23 | 23 | 23 | 23 | 23 | 23 | 23 | 23 | 23 | 23 | 23
CO | g/GJ | EMEP/EEA 2019 | 29 | 29 | 29 | 29 | 29 | 29 | 29 | 29 | 29 | 29 | 29 | 29 | 29 | 29 | 29 | 29 | 29 | 29 | 29 | 29 | 29 | 29 | 29 | 29 | 29 | 29 | 29 | 29 | 29
NH3 | bar: 1990 to 2018
TSP | g/GJ | EMEP/EEA 2019 | 0.78 | 0.78 | 0.78 | 0.78 | 0.78 | 0.78 | 0.78 | 0.78 | 0.78 | 0.78 | 0.78 | 0.78 | 0.78 | 0.78 | 0.78 | 0.78 | 0.78 | 0.78 | 0.78 | 0.78 | 0.78 | 0.78 | 0.78 | 0.78 | 0.78 | 0.78 | 0.78 | 0.78 | 0.78
PM10 | g/GJ | EMEP/EEA 2019 | 0.78 | 0.78 | 0.78 | 0.78 | 0.78 | 0.78 | 0.78 | 0.78 | 0.78 | 0.78 | 0.78 | 0.78 | 0.78 | 0.78 | 0.78 | 0.78 | 0.78 | 0.78 | 0.78 | 0.78 | 0.78 | 0.78 | 0.78 | 0.78 | 0.78 | 0.78 | 0.78 | 0.78 | 0.78
PM2.5 | g/GJ | EMEP/EEA 2019 | 0.78 | 0.78 | 0.78 | 0.78 | 0.78 | 0.78 | 0.78 | 0.78 | 0.78 | 0.78 | 0.78 | 0.78 | 0.78 | 0.78 | 0.78 | 0.78 | 0.78 | 0.78 | 0.78 | 0.78 | 0.78 | 0.78 | 0.78 | 0.78 | 0.78 | 0.78 | 0.78 | 0.78 | 0.78
BC | f-PM2.5 | EMEP/EEA 2019 | 0.04 | 0.04 | 0.04 | 0.04 | 0.04 | 0.04 | 0.04 | 0.04 | 0.04 | 0.04 | 0.04 | 0.04 | 0.04 | 0.04 | 0.04 | 0.04 | 0.04 | 0.04 | 0.04 | 0.04 | 0.04 | 0.04 | 0.04 | 0.04 | 0.04 | 0.04 | 0.04 | 0.04 | 0.04
Fuel | Biomass
Pollutant | Unit | Reference | 1990 | 1991 | 1992 | 1993 | 1994 | 1995 | 1996 | 1997 | 1998 | 1999 | 2000 | 2001 | 2002 | 2003 | 2004 | 2005 | 2006 | 2007 | 2008 | 2009 | 2010 | 2011 | 2012 | 2013 | 2014 | 2015 | 2016 | 2017 | 2018
NOx | g/GJ | EMEP/EEA 2019 | 91 | 91 | 91 | 91 | 91 | 91 | 91 | 91 | 91 | 91 | 91 | 91 | 91 | 91 | 91 | 91 | 91 | 91 | 91 | 91 | 91 | 91 | 91 | 91 | 91 | 91 | 91 | 91 | 91
SOx | g/GJ | EMEP/EEA 2019 | 11 | 11 | 11 | 11 | 11 | 11 | 11 | 11 | 11 | 11 | 11 | 11 | 11 | 11 | 11 | 11 | 11 | 11 | 11 | 11 | 11 | 11 | 11 | 11 | 11 | 11 | 11 | 11 | 11
NMVOC | g/GJ | EMEP/EEA 2019 | 300 | 300 | 300 | 300 | 300 | 300 | 300 | 300 | 300 | 300 | 300 | 300 | 300 | 300 | 300 | 300 | 300 | 300 | 300 | 300 | 300 | 300 | 300 | 300 | 300 | 300 | 300 | 300 | 300
CO | g/GJ | EMEP/EEA 2019 | 570 | 570 | 570 | 570 | 570 | 570 | 570 | 570 | 570 | 570 | 570 | 570 | 570 | 570 | 570 | 570 | 570 | 570 | 570 | 570 | 570 | 570 | 570 | 570 | 570 | 570 | 570 | 570 | 570
NH3 | g/GJ | EMEP/EEA 2019 | 37 | 37 | 37 | 37 | 37 | 37 | 37 | 37 | 37 | 37 | 37 | 37 | 37 | 37 | 37 | 37 | 37 | 37 | 37 | 37 | 37 | 37 | 37 | 37 | 37 | 37 | 37 | 37 | 37
TSP | g/GJ | EMEP/EEA 2019 | 150 | 150 | 150 | 150 | 150 | 150 | 150 | 150 | 150 | 150 | 150 | 150 | 150 | 150 | 150 | 150 | 150 | 150 | 150 | 150 | 150 | 150 | 150 | 150 | 150 | 150 | 150 | 150 | 150
PM10 | g/GJ | EMEP/EEA 2019 | 143 | 143 | 143 | 143 | 143 | 143 | 143 | 143 | 143 | 143 | 143 | 143 | 143 | 143 | 143 | 143 | 143 | 143 | 143 | 143 | 143 | 143 | 143 | 143 | 143 | 143 | 143 | 143 | 143
PM2.5 | g/GJ | EMEP/EEA 2019 | 140 | 140 | 140 | 140 | 140 | 140 | 140 | 140 | 140 | 140 | 140 | 140 | 140 | 140 | 140 | 140 | 140 | 140 | 140 | 140 | 140 | 140 | 140 | 140 | 140 | 140 | 140 | 140 | 140
BC | f-PM2.5 | EMEP/EEA 2019 | 0.28 | 0.28 | 0.28 | 0.28 | 0.28 | 0.28 | 0.28 | 0.28 | 0.28 | 0.28 | 0.28 | 0.28 | 0.28 | 0.28 | 0.28 | 0.28 | 0.28 | 0.28 | 0.28 | 0.28 | 0.28 | 0.28 | 0.28 | 0.28 | 0.28 | 0.28 | 0.28 | 0.28 | 0.28
Fuel | Petroleum Coke
Pollutant | Unit | Reference | 1990 | 1991 | 1992 | 1993 | 1994 | 1995 | 1996 | 1997 | 1998 | 1999 | 2000 | 2001 | 2002 | 2003 | 2004 | 2005 | 2006 | 2007 | 2008 | 2009 | 2010 | 2011 | 2012 | 2013 | 2014 | 2015 | 2016 | 2017 | 2018
NOx | bar: 1990 to 2018
SOx | bar: 1990 to 2018
NMVOC | bar: 1990 to 2018
CO | bar: 1990 to 2018
NH3 | bar: 1990 to 2018
TSP | bar: 1990 to 2018
PM10 | bar: 1990 to 2018
PM2.5 | bar: 1990 to 2018
BC | bar: 1990 to 2018

## 1A2d
Table C.7
Emission Factors | Code | Name
NFR Source Category | 1.A.2.d | Combustion in Manufacturing: Pulp, Paper and Print
Fuel | Coal
Pollutant | Unit | Reference | 1990 | 1991 | 1992 | 1993 | 1994 | 1995 | 1996 | 1997 | 1998 | 1999 | 2000 | 2001 | 2002 | 2003 | 2004 | 2005 | 2006 | 2007 | 2008 | 2009 | 2010 | 2011 | 2012 | 2013 | 2014 | 2015 | 2016 | 2017 | 2018
NOx | g/GJ | EMEP/EEA 2019 | 173 | 173 | 173 | 173 | 173 | 173 | 173 | 173 | 173 | 173 | 173 | 173 | 173 | 173 | 173 | 173 | 173 | 173 | 173 | 173 | 173 | 173 | 173 | 173 | 173 | 173 | 173 | 173 | 173
SOx | g/GJ | CS | 720 | 720 | 720 | 720 | 720 | 720 | 720 | 720 | 720 | 720 | 720 | 720 | 720 | 720 | 720 | 720 | 720 | 720 | 720 | 720 | 720 | 720 | 720 | 720 | 720 | 720 | 720 | 720 | 720
NMVOC | g/GJ | EMEP/EEA 2019 | 88.8 | 88.8 | 88.8 | 88.8 | 88.8 | 88.8 | 88.8 | 88.8 | 88.8 | 88.8 | 88.8 | 88.8 | 88.8 | 88.8 | 88.8 | 88.8 | 88.8 | 88.8 | 88.8 | 88.8 | 88.8 | 88.8 | 88.8 | 88.8 | 88.8 | 88.8 | 88.8 | 88.8 | 88.8
CO | g/GJ | EMEP/EEA 2019 | 931 | 931 | 931 | 931 | 931 | 931 | 931 | 931 | 931 | 931 | 931 | 931 | 931 | 931 | 931 | 931 | 931 | 931 | 931 | 931 | 931 | 931 | 931 | 931 | 931 | 931 | 931 | 931 | 931
NH3 | bar: 1990 to 2018
TSP | g/GJ | EMEP/EEA 2019 | 124 | 124 | 124 | 124 | 124 | 124 | 124 | 124 | 124 | 124 | 124 | 124 | 124 | 124 | 124 | 124 | 124 | 124 | 124 | 124 | 124 | 124 | 124 | 124 | 124 | 124 | 124 | 124 | 124
PM10 | g/GJ | EMEP/EEA 2019 | 117 | 117 | 117 | 117 | 117 | 117 | 117 | 117 | 117 | 117 | 117 | 117 | 117 | 117 | 117 | 117 | 117 | 117 | 117 | 117 | 117 | 117 | 117 | 117 | 117 | 117 | 117 | 117 | 117
PM2.5 | g/GJ | EMEP/EEA 2019 | 108 | 108 | 108 | 108 | 108 | 108 | 108 | 108 | 108 | 108 | 108 | 108 | 108 | 108 | 108 | 108 | 108 | 108 | 108 | 108 | 108 | 108 | 108 | 108 | 108 | 108 | 108 | 108 | 108
BC | f-PM2.5 | EMEP/EEA 2019 | 0.064 | 0.064 | 0.064 | 0.064 | 0.064 | 0.064 | 0.064 | 0.064 | 0.064 | 0.064 | 0.064 | 0.064 | 0.064 | 0.064 | 0.064 | 0.064 | 0.064 | 0.064 | 0.064 | 0.064 | 0.064 | 0.064 | 0.064 | 0.064 | 0.064 | 0.064 | 0.064 | 0.064 | 0.064
Fuel | Gasoil
Pollutant | Unit | Reference | 1990 | 1991 | 1992 | 1993 | 1994 | 1995 | 1996 | 1997 | 1998 | 1999 | 2000 | 2001 | 2002 | 2003 | 2004 | 2005 | 2006 | 2007 | 2008 | 2009 | 2010 | 2011 | 2012 | 2013 | 2014 | 2015 | 2016 | 2017 | 2018
NOx | g/GJ | EMEP/EEA 2009 | 100 | 100 | 100 | 100 | 100 | 100 | 100 | 100 | 100 | 100 | 100 | 100 | 100 | 100 | 100 | 100 | 100 | 100 | 100 | 100 | 100 | 100 | 100 | 100 | 100 | 100 | 100 | 100 | 100
SOx | g/GJ | CS | 138.39 | 138.39 | 138.39 | 138.39 | 138.39 | 92.26 | 92.26 | 92.26 | 92.26 | 73.9 | 73.9 | 73.9 | 63 | 63 | 63 | 63 | 63 | 60 | 28.14 | 37.74 | 35.7 | 33.1101 | 36.1118 | 32.2327 | 15.8855 | 11.6832 | 9.0048 | 29.2311 | 31.6324
NMVOC | g/GJ | EMEP/EEA 2009 | 10 | 10 | 10 | 10 | 10 | 10 | 10 | 10 | 10 | 10 | 10 | 10 | 10 | 10 | 10 | 10 | 10 | 10 | 10 | 10 | 10 | 10 | 10 | 10 | 10 | 10 | 10 | 10 | 10
CO | g/GJ | EMEP/EEA 2009 | 40 | 40 | 40 | 40 | 40 | 40 | 40 | 40 | 40 | 40 | 40 | 40 | 40 | 40 | 40 | 40 | 40 | 40 | 40 | 40 | 40 | 40 | 40 | 40 | 40 | 40 | 40 | 40 | 40
NH3 | bar: 1990 to 2018
TSP | g/GJ | EMEP/EEA 2009 | 27.5 | 27.5 | 27.5 | 27.5 | 27.5 | 27.5 | 27.5 | 27.5 | 27.5 | 27.5 | 27.5 | 27.5 | 27.5 | 27.5 | 27.5 | 27.5 | 27.5 | 27.5 | 27.5 | 27.5 | 27.5 | 27.5 | 27.5 | 27.5 | 27.5 | 27.5 | 27.5 | 27.5 | 27.5
PM10 | g/GJ | EMEP/EEA 2009 | 21.5 | 21.5 | 21.5 | 21.5 | 21.5 | 21.5 | 21.5 | 21.5 | 21.5 | 21.5 | 21.5 | 21.5 | 21.5 | 21.5 | 21.5 | 21.5 | 21.5 | 21.5 | 21.5 | 21.5 | 21.5 | 21.5 | 21.5 | 21.5 | 21.5 | 21.5 | 21.5 | 21.5 | 21.5
PM2.5 | g/GJ | EMEP/EEA 2009 | 16.5 | 16.5 | 16.5 | 16.5 | 16.5 | 16.5 | 16.5 | 16.5 | 16.5 | 16.5 | 16.5 | 16.5 | 16.5 | 16.5 | 16.5 | 16.5 | 16.5 | 16.5 | 16.5 | 16.5 | 16.5 | 16.5 | 16.5 | 16.5 | 16.5 | 16.5 | 16.5 | 16.5 | 16.5
BC | f-PM2.5 | EMEP/EEA 2019 | 0.56 | 0.56 | 0.56 | 0.56 | 0.56 | 0.56 | 0.56 | 0.56 | 0.56 | 0.56 | 0.56 | 0.56 | 0.56 | 0.56 | 0.56 | 0.56 | 0.56 | 0.56 | 0.56 | 0.56 | 0.56 | 0.56 | 0.56 | 0.56 | 0.56 | 0.56 | 0.56 | 0.56 | 0.56
Fuel | Kerosene
Pollutant | Unit | Reference | 1990 | 1991 | 1992 | 1993 | 1994 | 1995 | 1996 | 1997 | 1998 | 1999 | 2000 | 2001 | 2002 | 2003 | 2004 | 2005 | 2006 | 2007 | 2008 | 2009 | 2010 | 2011 | 2012 | 2013 | 2014 | 2015 | 2016 | 2017 | 2018
NOx | g/GJ | EMEP/EEA 2009 | 100 | 100 | 100 | 100 | 100 | 100 | 100 | 100 | 100 | 100 | 100 | 100 | 100 | 100 | 100 | 100 | 100 | 100 | 100 | 100 | 100 | 100 | 100 | 100 | 100 | 100 | 100 | 100 | 100
SOx | g/GJ | CS | 45.2 | 45.2 | 45.2 | 45.2 | 45.2 | 45.2 | 45.2 | 45.2 | 45.2 | 33.9 | 33.9 | 33.9 | 33.9 | 33.9 | 33.9 | 33.9 | 33.9 | 33.9 | 13.56 | 12.66 | 12.9412 | 17.0136 | 9.638 | 8.009 | 8.9593 | 8.2805 | 21.5385 | 21.5385 | 7.9638
NMVOC | g/GJ | EMEP/EEA 2009 | 10 | 10 | 10 | 10 | 10 | 10 | 10 | 10 | 10 | 10 | 10 | 10 | 10 | 10 | 10 | 10 | 10 | 10 | 10 | 10 | 10 | 10 | 10 | 10 | 10 | 10 | 10 | 10 | 10
CO | g/GJ | EMEP/EEA 2009 | 40 | 40 | 40 | 40 | 40 | 40 | 40 | 40 | 40 | 40 | 40 | 40 | 40 | 40 | 40 | 40 | 40 | 40 | 40 | 40 | 40 | 40 | 40 | 40 | 40 | 40 | 40 | 40 | 40
NH3 | bar: 1990 to 2018
TSP | g/GJ | EMEP/EEA 2009 | 27.5 | 27.5 | 27.5 | 27.5 | 27.5 | 27.5 | 27.5 | 27.5 | 27.5 | 27.5 | 27.5 | 27.5 | 27.5 | 27.5 | 27.5 | 27.5 | 27.5 | 27.5 | 27.5 | 27.5 | 27.5 | 27.5 | 27.5 | 27.5 | 27.5 | 27.5 | 27.5 | 27.5 | 27.5
PM10 | g/GJ | EMEP/EEA 2009 | 21.5 | 21.5 | 21.5 | 21.5 | 21.5 | 21.5 | 21.5 | 21.5 | 21.5 | 21.5 | 21.5 | 21.5 | 21.5 | 21.5 | 21.5 | 21.5 | 21.5 | 21.5 | 21.5 | 21.5 | 21.5 | 21.5 | 21.5 | 21.5 | 21.5 | 21.5 | 21.5 | 21.5 | 21.5
PM2.5 | g/GJ | EMEP/EEA 2009 | 16.5 | 16.5 | 16.5 | 16.5 | 16.5 | 16.5 | 16.5 | 16.5 | 16.5 | 16.5 | 16.5 | 16.5 | 16.5 | 16.5 | 16.5 | 16.5 | 16.5 | 16.5 | 16.5 | 16.5 | 16.5 | 16.5 | 16.5 | 16.5 | 16.5 | 16.5 | 16.5 | 16.5 | 16.5
BC | f-PM2.5 | EMEP/EEA 2019 | 0.56 | 0.56 | 0.56 | 0.56 | 0.56 | 0.56 | 0.56 | 0.56 | 0.56 | 0.56 | 0.56 | 0.56 | 0.56 | 0.56 | 0.56 | 0.56 | 0.56 | 0.56 | 0.56 | 0.56 | 0.56 | 0.56 | 0.56 | 0.56 | 0.56 | 0.56 | 0.56 | 0.56 | 0.56
Fuel | Fuel Oil
Pollutant | Unit | Reference | 1990 | 1991 | 1992 | 1993 | 1994 | 1995 | 1996 | 1997 | 1998 | 1999 | 2000 | 2001 | 2002 | 2003 | 2004 | 2005 | 2006 | 2007 | 2008 | 2009 | 2010 | 2011 | 2012 | 2013 | 2014 | 2015 | 2016 | 2017 | 2018
NOx | g/GJ | EMEP/EEA 2009 | 100 | 100 | 100 | 100 | 100 | 100 | 100 | 100 | 100 | 100 | 100 | 100 | 100 | 100 | 100 | 100 | 100 | 100 | 100 | 100 | 100 | 100 | 100 | 100 | 100 | 100 | 100 | 100 | 100
SOx | g/GJ | CS | 1356.48 | 1356.48 | 1356.48 | 1356.48 | 1356.48 | 1356.48 | 1356.48 | 1356.48 | 1356.48 | 1114.25 | 1114.25 | 1114.25 | 484.46 | 484.46 | 484.46 | 484.46 | 484.46 | 484.46 | 484.46 | 251.92 | 339.4762 | 373.4239 | 290.9796 | 378.2735 | 223.0844 | 329.7769 | 329.7769 | 332.8322 | 372.6964
NMVOC | g/GJ | EMEP/EEA 2009 | 10 | 10 | 10 | 10 | 10 | 10 | 10 | 10 | 10 | 10 | 10 | 10 | 10 | 10 | 10 | 10 | 10 | 10 | 10 | 10 | 10 | 10 | 10 | 10 | 10 | 10 | 10 | 10 | 10
CO | g/GJ | EMEP/EEA 2009 | 40 | 40 | 40 | 40 | 40 | 40 | 40 | 40 | 40 | 40 | 40 | 40 | 40 | 40 | 40 | 40 | 40 | 40 | 40 | 40 | 40 | 40 | 40 | 40 | 40 | 40 | 40 | 40 | 40
NH3 | bar: 1990 to 2018
TSP | g/GJ | EMEP/EEA 2009 | 27.5 | 27.5 | 27.5 | 27.5 | 27.5 | 27.5 | 27.5 | 27.5 | 27.5 | 27.5 | 27.5 | 27.5 | 27.5 | 27.5 | 27.5 | 27.5 | 27.5 | 27.5 | 27.5 | 27.5 | 27.5 | 27.5 | 27.5 | 27.5 | 27.5 | 27.5 | 27.5 | 27.5 | 27.5
PM10 | g/GJ | EMEP/EEA 2009 | 21.5 | 21.5 | 21.5 | 21.5 | 21.5 | 21.5 | 21.5 | 21.5 | 21.5 | 21.5 | 21.5 | 21.5 | 21.5 | 21.5 | 21.5 | 21.5 | 21.5 | 21.5 | 21.5 | 21.5 | 21.5 | 21.5 | 21.5 | 21.5 | 21.5 | 21.5 | 21.5 | 21.5 | 21.5
PM2.5 | g/GJ | EMEP/EEA 2009 | 16.5 | 16.5 | 16.5 | 16.5 | 16.5 | 16.5 | 16.5 | 16.5 | 16.5 | 16.5 | 16.5 | 16.5 | 16.5 | 16.5 | 16.5 | 16.5 | 16.5 | 16.5 | 16.5 | 16.5 | 16.5 | 16.5 | 16.5 | 16.5 | 16.5 | 16.5 | 16.5 | 16.5 | 16.5
BC | f-PM2.5 | EMEP/EEA 2019 | 0.56 | 0.56 | 0.56 | 0.56 | 0.56 | 0.56 | 0.56 | 0.56 | 0.56 | 0.56 | 0.56 | 0.56 | 0.56 | 0.56 | 0.56 | 0.56 | 0.56 | 0.56 | 0.56 | 0.56 | 0.56 | 0.56 | 0.56 | 0.56 | 0.56 | 0.56 | 0.56 | 0.56 | 0.56
Fuel | Natural Gas
Pollutant | Unit | Reference | 1990 | 1991 | 1992 | 1993 | 1994 | 1995 | 1996 | 1997 | 1998 | 1999 | 2000 | 2001 | 2002 | 2003 | 2004 | 2005 | 2006 | 2007 | 2008 | 2009 | 2010 | 2011 | 2012 | 2013 | 2014 | 2015 | 2016 | 2017 | 2018
NOx | g/GJ | EMEP/EEA 2019 | 74 | 74 | 74 | 74 | 74 | 74 | 74 | 74 | 74 | 74 | 74 | 74 | 74 | 74 | 74 | 74 | 74 | 74 | 74 | 74 | 74 | 74 | 74 | 74 | 74 | 74 | 74 | 74 | 74
SOx | g/GJ | CS | 0.055576 | 0.055576 | 0.055576 | 0.055681 | 0.055638 | 0.057492 | 0.065141 | 0.07196 | 0.081708 | 0.088731 | 0.093412 | 0.098817 | 0.099151 | 0.10105 | 0.1072 | 0.099536 | 0.10545 | 0.095802 | 0.10635 | 0.11251 | 0.12703 | 0.1059 | 0.099141 | 0.091874 | 0.095095 | 0.079357 | 0.042546 | 0.03278 | 0.043884
NMVOC | g/GJ | EMEP/EEA 2019 | 23 | 23 | 23 | 23 | 23 | 23 | 23 | 23 | 23 | 23 | 23 | 23 | 23 | 23 | 23 | 23 | 23 | 23 | 23 | 23 | 23 | 23 | 23 | 23 | 23 | 23 | 23 | 23 | 23
CO | g/GJ | EMEP/EEA 2019 | 29 | 29 | 29 | 29 | 29 | 29 | 29 | 29 | 29 | 29 | 29 | 29 | 29 | 29 | 29 | 29 | 29 | 29 | 29 | 29 | 29 | 29 | 29 | 29 | 29 | 29 | 29 | 29 | 29
NH3 | bar: 1990 to 2018
TSP | g/GJ | EMEP/EEA 2019 | 0.78 | 0.78 | 0.78 | 0.78 | 0.78 | 0.78 | 0.78 | 0.78 | 0.78 | 0.78 | 0.78 | 0.78 | 0.78 | 0.78 | 0.78 | 0.78 | 0.78 | 0.78 | 0.78 | 0.78 | 0.78 | 0.78 | 0.78 | 0.78 | 0.78 | 0.78 | 0.78 | 0.78 | 0.78
PM10 | g/GJ | EMEP/EEA 2019 | 0.78 | 0.78 | 0.78 | 0.78 | 0.78 | 0.78 | 0.78 | 0.78 | 0.78 | 0.78 | 0.78 | 0.78 | 0.78 | 0.78 | 0.78 | 0.78 | 0.78 | 0.78 | 0.78 | 0.78 | 0.78 | 0.78 | 0.78 | 0.78 | 0.78 | 0.78 | 0.78 | 0.78 | 0.78
PM2.5 | g/GJ | EMEP/EEA 2019 | 0.78 | 0.78 | 0.78 | 0.78 | 0.78 | 0.78 | 0.78 | 0.78 | 0.78 | 0.78 | 0.78 | 0.78 | 0.78 | 0.78 | 0.78 | 0.78 | 0.78 | 0.78 | 0.78 | 0.78 | 0.78 | 0.78 | 0.78 | 0.78 | 0.78 | 0.78 | 0.78 | 0.78 | 0.78
BC | f-PM2.5 | EMEP/EEA 2019 | 0.04 | 0.04 | 0.04 | 0.04 | 0.04 | 0.04 | 0.04 | 0.04 | 0.04 | 0.04 | 0.04 | 0.04 | 0.04 | 0.04 | 0.04 | 0.04 | 0.04 | 0.04 | 0.04 | 0.04 | 0.04 | 0.04 | 0.04 | 0.04 | 0.04 | 0.04 | 0.04 | 0.04 | 0.04
Fuel | LPG
Pollutant | Unit | Reference | 1990 | 1991 | 1992 | 1993 | 1994 | 1995 | 1996 | 1997 | 1998 | 1999 | 2000 | 2001 | 2002 | 2003 | 2004 | 2005 | 2006 | 2007 | 2008 | 2009 | 2010 | 2011 | 2012 | 2013 | 2014 | 2015 | 2016 | 2017 | 2018
NOx | g/GJ | EMEP/EEA 2019 | 74 | 74 | 74 | 74 | 74 | 74 | 74 | 74 | 74 | 74 | 74 | 74 | 74 | 74 | 74 | 74 | 74 | 74 | 74 | 74 | 74 | 74 | 74 | 74 | 74 | 74 | 74 | 74 | 74
SOx | g/GJ | EMEP/EEA 2019 | 0.67 | 0.67 | 0.67 | 0.67 | 0.67 | 0.67 | 0.67 | 0.67 | 0.67 | 0.67 | 0.67 | 0.67 | 0.67 | 0.67 | 0.67 | 0.67 | 0.67 | 0.67 | 0.67 | 0.67 | 0.67 | 0.67 | 0.67 | 0.67 | 0.67 | 0.67 | 0.67 | 0.67 | 0.67
NMVOC | g/GJ | EMEP/EEA 2019 | 23 | 23 | 23 | 23 | 23 | 23 | 23 | 23 | 23 | 23 | 23 | 23 | 23 | 23 | 23 | 23 | 23 | 23 | 23 | 23 | 23 | 23 | 23 | 23 | 23 | 23 | 23 | 23 | 23
CO | g/GJ | EMEP/EEA 2019 | 29 | 29 | 29 | 29 | 29 | 29 | 29 | 29 | 29 | 29 | 29 | 29 | 29 | 29 | 29 | 29 | 29 | 29 | 29 | 29 | 29 | 29 | 29 | 29 | 29 | 29 | 29 | 29 | 29
NH3 | bar: 1990 to 2018
TSP | g/GJ | EMEP/EEA 2019 | 0.78 | 0.78 | 0.78 | 0.78 | 0.78 | 0.78 | 0.78 | 0.78 | 0.78 | 0.78 | 0.78 | 0.78 | 0.78 | 0.78 | 0.78 | 0.78 | 0.78 | 0.78 | 0.78 | 0.78 | 0.78 | 0.78 | 0.78 | 0.78 | 0.78 | 0.78 | 0.78 | 0.78 | 0.78
PM10 | g/GJ | EMEP/EEA 2019 | 0.78 | 0.78 | 0.78 | 0.78 | 0.78 | 0.78 | 0.78 | 0.78 | 0.78 | 0.78 | 0.78 | 0.78 | 0.78 | 0.78 | 0.78 | 0.78 | 0.78 | 0.78 | 0.78 | 0.78 | 0.78 | 0.78 | 0.78 | 0.78 | 0.78 | 0.78 | 0.78 | 0.78 | 0.78
PM2.5 | g/GJ | EMEP/EEA 2019 | 0.78 | 0.78 | 0.78 | 0.78 | 0.78 | 0.78 | 0.78 | 0.78 | 0.78 | 0.78 | 0.78 | 0.78 | 0.78 | 0.78 | 0.78 | 0.78 | 0.78 | 0.78 | 0.78 | 0.78 | 0.78 | 0.78 | 0.78 | 0.78 | 0.78 | 0.78 | 0.78 | 0.78 | 0.78
BC | f-PM2.5 | EMEP/EEA 2019 | 0.04 | 0.04 | 0.04 | 0.04 | 0.04 | 0.04 | 0.04 | 0.04 | 0.04 | 0.04 | 0.04 | 0.04 | 0.04 | 0.04 | 0.04 | 0.04 | 0.04 | 0.04 | 0.04 | 0.04 | 0.04 | 0.04 | 0.04 | 0.04 | 0.04 | 0.04 | 0.04 | 0.04 | 0.04
Fuel | Biomass
Pollutant | Unit | Reference | 1990 | 1991 | 1992 | 1993 | 1994 | 1995 | 1996 | 1997 | 1998 | 1999 | 2000 | 2001 | 2002 | 2003 | 2004 | 2005 | 2006 | 2007 | 2008 | 2009 | 2010 | 2011 | 2012 | 2013 | 2014 | 2015 | 2016 | 2017 | 2018
NOx | bar: 1990 to 2018
SOx | bar: 1990 to 2018
NMVOC | bar: 1990 to 2018
CO | bar: 1990 to 2018
NH3 | bar: 1990 to 2018
TSP | bar: 1990 to 2018
PM10 | bar: 1990 to 2018
PM2.5 | bar: 1990 to 2018
BC | bar: 1990 to 2018
Fuel | Petroleum Coke
Pollutant | Unit | Reference | 1990 | 1991 | 1992 | 1993 | 1994 | 1995 | 1996 | 1997 | 1998 | 1999 | 2000 | 2001 | 2002 | 2003 | 2004 | 2005 | 2006 | 2007 | 2008 | 2009 | 2010 | 2011 | 2012 | 2013 | 2014 | 2015 | 2016 | 2017 | 2018
NOx | bar: 1990 to 2018
SOx | bar: 1990 to 2018
NMVOC | bar: 1990 to 2018
CO | bar: 1990 to 2018
NH3 | bar: 1990 to 2018
TSP | bar: 1990 to 2018
PM10 | bar: 1990 to 2018
PM2.5 | bar: 1990 to 2018
BC | bar: 1990 to 2018

## 1A2e
Table C.8
Emission Factors | Code | Name
NFR Source Category | 1.A.2.e | Combustion in Manufacturing: Food Processing, Beverages and Tobacco
Fuel | Coal
Pollutant | Unit | Reference | 1990 | 1991 | 1992 | 1993 | 1994 | 1995 | 1996 | 1997 | 1998 | 1999 | 2000 | 2001 | 2002 | 2003 | 2004 | 2005 | 2006 | 2007 | 2008 | 2009 | 2010 | 2011 | 2012 | 2013 | 2014 | 2015 | 2016 | 2017 | 2018
NOx | g/GJ | EMEP/EEA 2019 | 173 | 173 | 173 | 173 | 173 | 173 | 173 | 173 | 173 | 173 | 173 | 173 | 173 | 173 | 173 | 173 | 173 | 173 | 173 | 173 | 173 | 173 | 173 | 173 | 173 | 173 | 173 | 173 | 173
SOx | g/GJ | CS | 720 | 720 | 720 | 720 | 720 | 720 | 720 | 720 | 720 | 720 | 720 | 720 | 720 | 720 | 720 | 720 | 720 | 720 | 720 | 720 | 720 | 720 | 720 | 720 | 720 | 720 | 720 | 720 | 720
NMVOC | g/GJ | EMEP/EEA 2019 | 88.8 | 88.8 | 88.8 | 88.8 | 88.8 | 88.8 | 88.8 | 88.8 | 88.8 | 88.8 | 88.8 | 88.8 | 88.8 | 88.8 | 88.8 | 88.8 | 88.8 | 88.8 | 88.8 | 88.8 | 88.8 | 88.8 | 88.8 | 88.8 | 88.8 | 88.8 | 88.8 | 88.8 | 88.8
CO | g/GJ | EMEP/EEA 2019 | 931 | 931 | 931 | 931 | 931 | 931 | 931 | 931 | 931 | 931 | 931 | 931 | 931 | 931 | 931 | 931 | 931 | 931 | 931 | 931 | 931 | 931 | 931 | 931 | 931 | 931 | 931 | 931 | 931
NH3 | bar: 1990 to 2018
TSP | g/GJ | EMEP/EEA 2019 | 124 | 124 | 124 | 124 | 124 | 124 | 124 | 124 | 124 | 124 | 124 | 124 | 124 | 124 | 124 | 124 | 124 | 124 | 124 | 124 | 124 | 124 | 124 | 124 | 124 | 124 | 124 | 124 | 124
PM10 | g/GJ | EMEP/EEA 2019 | 117 | 117 | 117 | 117 | 117 | 117 | 117 | 117 | 117 | 117 | 117 | 117 | 117 | 117 | 117 | 117 | 117 | 117 | 117 | 117 | 117 | 117 | 117 | 117 | 117 | 117 | 117 | 117 | 117
PM2.5 | g/GJ | EMEP/EEA 2019 | 108 | 108 | 108 | 108 | 108 | 108 | 108 | 108 | 108 | 108 | 108 | 108 | 108 | 108 | 108 | 108 | 108 | 108 | 108 | 108 | 108 | 108 | 108 | 108 | 108 | 108 | 108 | 108 | 108
BC | f-PM2.5 | EMEP/EEA 2019 | 0.064 | 0.064 | 0.064 | 0.064 | 0.064 | 0.064 | 0.064 | 0.064 | 0.064 | 0.064 | 0.064 | 0.064 | 0.064 | 0.064 | 0.064 | 0.064 | 0.064 | 0.064 | 0.064 | 0.064 | 0.064 | 0.064 | 0.064 | 0.064 | 0.064 | 0.064 | 0.064 | 0.064 | 0.064
Fuel | Gasoil
Pollutant | Unit | Reference | 1990 | 1991 | 1992 | 1993 | 1994 | 1995 | 1996 | 1997 | 1998 | 1999 | 2000 | 2001 | 2002 | 2003 | 2004 | 2005 | 2006 | 2007 | 2008 | 2009 | 2010 | 2011 | 2012 | 2013 | 2014 | 2015 | 2016 | 2017 | 2018
NOx | g/GJ | EMEP/EEA 2009 | 100 | 100 | 100 | 100 | 100 | 100 | 100 | 100 | 100 | 100 | 100 | 100 | 100 | 100 | 100 | 100 | 100 | 100 | 100 | 100 | 100 | 100 | 100 | 100 | 100 | 100 | 100 | 100 | 100
SOx | g/GJ | CS | 138.39 | 138.39 | 138.39 | 138.39 | 138.39 | 92.26 | 92.26 | 92.26 | 92.26 | 73.9 | 73.9 | 73.9 | 63 | 63 | 63 | 63 | 63 | 60 | 28.14 | 37.74 | 35.7 | 33.1101 | 36.1118 | 32.2327 | 15.8855 | 11.6832 | 9.0048 | 29.2311 | 31.6324
NMVOC | g/GJ | EMEP/EEA 2009 | 10 | 10 | 10 | 10 | 10 | 10 | 10 | 10 | 10 | 10 | 10 | 10 | 10 | 10 | 10 | 10 | 10 | 10 | 10 | 10 | 10 | 10 | 10 | 10 | 10 | 10 | 10 | 10 | 10
CO | g/GJ | EMEP/EEA 2009 | 40 | 40 | 40 | 40 | 40 | 40 | 40 | 40 | 40 | 40 | 40 | 40 | 40 | 40 | 40 | 40 | 40 | 40 | 40 | 40 | 40 | 40 | 40 | 40 | 40 | 40 | 40 | 40 | 40
NH3 | bar: 1990 to 2018
TSP | g/GJ | EMEP/EEA 2009 | 27.5 | 27.5 | 27.5 | 27.5 | 27.5 | 27.5 | 27.5 | 27.5 | 27.5 | 27.5 | 27.5 | 27.5 | 27.5 | 27.5 | 27.5 | 27.5 | 27.5 | 27.5 | 27.5 | 27.5 | 27.5 | 27.5 | 27.5 | 27.5 | 27.5 | 27.5 | 27.5 | 27.5 | 27.5
PM10 | g/GJ | EMEP/EEA 2009 | 21.5 | 21.5 | 21.5 | 21.5 | 21.5 | 21.5 | 21.5 | 21.5 | 21.5 | 21.5 | 21.5 | 21.5 | 21.5 | 21.5 | 21.5 | 21.5 | 21.5 | 21.5 | 21.5 | 21.5 | 21.5 | 21.5 | 21.5 | 21.5 | 21.5 | 21.5 | 21.5 | 21.5 | 21.5
PM2.5 | g/GJ | EMEP/EEA 2009 | 16.5 | 16.5 | 16.5 | 16.5 | 16.5 | 16.5 | 16.5 | 16.5 | 16.5 | 16.5 | 16.5 | 16.5 | 16.5 | 16.5 | 16.5 | 16.5 | 16.5 | 16.5 | 16.5 | 16.5 | 16.5 | 16.5 | 16.5 | 16.5 | 16.5 | 16.5 | 16.5 | 16.5 | 16.5
BC | f-PM2.5 | EMEP/EEA 2019 | 0.56 | 0.56 | 0.56 | 0.56 | 0.56 | 0.56 | 0.56 | 0.56 | 0.56 | 0.56 | 0.56 | 0.56 | 0.56 | 0.56 | 0.56 | 0.56 | 0.56 | 0.56 | 0.56 | 0.56 | 0.56 | 0.56 | 0.56 | 0.56 | 0.56 | 0.56 | 0.56 | 0.56 | 0.56
Fuel | Kerosene
Pollutant | Unit | Reference | 1990 | 1991 | 1992 | 1993 | 1994 | 1995 | 1996 | 1997 | 1998 | 1999 | 2000 | 2001 | 2002 | 2003 | 2004 | 2005 | 2006 | 2007 | 2008 | 2009 | 2010 | 2011 | 2012 | 2013 | 2014 | 2015 | 2016 | 2017 | 2018
NOx | g/GJ | EMEP/EEA 2009 | 100 | 100 | 100 | 100 | 100 | 100 | 100 | 100 | 100 | 100 | 100 | 100 | 100 | 100 | 100 | 100 | 100 | 100 | 100 | 100 | 100 | 100 | 100 | 100 | 100 | 100 | 100 | 100 | 100
SOx | g/GJ | CS | 45.2 | 45.2 | 45.2 | 45.2 | 45.2 | 45.2 | 45.2 | 45.2 | 45.2 | 33.9 | 33.9 | 33.9 | 33.9 | 33.9 | 33.9 | 33.9 | 33.9 | 33.9 | 13.56 | 12.66 | 12.9412 | 17.0136 | 9.638 | 8.009 | 8.9593 | 8.2805 | 21.5385 | 21.5385 | 7.9638
NMVOC | g/GJ | EMEP/EEA 2009 | 10 | 10 | 10 | 10 | 10 | 10 | 10 | 10 | 10 | 10 | 10 | 10 | 10 | 10 | 10 | 10 | 10 | 10 | 10 | 10 | 10 | 10 | 10 | 10 | 10 | 10 | 10 | 10 | 10
CO | g/GJ | EMEP/EEA 2009 | 40 | 40 | 40 | 40 | 40 | 40 | 40 | 40 | 40 | 40 | 40 | 40 | 40 | 40 | 40 | 40 | 40 | 40 | 40 | 40 | 40 | 40 | 40 | 40 | 40 | 40 | 40 | 40 | 40
NH3 | bar: 1990 to 2018
TSP | g/GJ | EMEP/EEA 2009 | 27.5 | 27.5 | 27.5 | 27.5 | 27.5 | 27.5 | 27.5 | 27.5 | 27.5 | 27.5 | 27.5 | 27.5 | 27.5 | 27.5 | 27.5 | 27.5 | 27.5 | 27.5 | 27.5 | 27.5 | 27.5 | 27.5 | 27.5 | 27.5 | 27.5 | 27.5 | 27.5 | 27.5 | 27.5
PM10 | g/GJ | EMEP/EEA 2009 | 21.5 | 21.5 | 21.5 | 21.5 | 21.5 | 21.5 | 21.5 | 21.5 | 21.5 | 21.5 | 21.5 | 21.5 | 21.5 | 21.5 | 21.5 | 21.5 | 21.5 | 21.5 | 21.5 | 21.5 | 21.5 | 21.5 | 21.5 | 21.5 | 21.5 | 21.5 | 21.5 | 21.5 | 21.5
PM2.5 | g/GJ | EMEP/EEA 2009 | 16.5 | 16.5 | 16.5 | 16.5 | 16.5 | 16.5 | 16.5 | 16.5 | 16.5 | 16.5 | 16.5 | 16.5 | 16.5 | 16.5 | 16.5 | 16.5 | 16.5 | 16.5 | 16.5 | 16.5 | 16.5 | 16.5 | 16.5 | 16.5 | 16.5 | 16.5 | 16.5 | 16.5 | 16.5
BC | f-PM2.5 | EMEP/EEA 2019 | 0.56 | 0.56 | 0.56 | 0.56 | 0.56 | 0.56 | 0.56 | 0.56 | 0.56 | 0.56 | 0.56 | 0.56 | 0.56 | 0.56 | 0.56 | 0.56 | 0.56 | 0.56 | 0.56 | 0.56 | 0.56 | 0.56 | 0.56 | 0.56 | 0.56 | 0.56 | 0.56 | 0.56 | 0.56
Fuel | Petroleum Coke
Pollutant | Unit | Reference | 1990 | 1991 | 1992 | 1993 | 1994 | 1995 | 1996 | 1997 | 1998 | 1999 | 2000 | 2001 | 2002 | 2003 | 2004 | 2005 | 2006 | 2007 | 2008 | 2009 | 2010 | 2011 | 2012 | 2013 | 2014 | 2015 | 2016 | 2017 | 2018
NOx | g/GJ | EMEP/EEA 2009 | 100 | 100 | 100 | 100 | 100 | 100 | 100 | 100 | 100 | 100 | 100 | 100 | 100 | 100 | 100 | 100 | 100 | 100 | 100 | 100 | 100 | 100 | 100 | 100 | 100 | 100 | 100 | 100 | 100
SOx | g/GJ | CS | 1541.25 | 1541.25 | 1541.25 | 1541.25 | 1541.25 | 1541.25 | 1541.25 | 1541.25 | 1541.25 | 1541.25 | 1541.25 | 1541.25 | 1541.25 | 1541.25 | 1461.04 | 1461.04 | 1461.04 | 1380.83 | 1025.5925 | 933.9194 | 899.542 | 1008.4038 | 968.2968 | 968.2968 | 968.2968 | 968.2968 | 968.2968 | 968.2968 | 968.2968
NMVOC | g/GJ | EMEP/EEA 2009 | 10 | 10 | 10 | 10 | 10 | 10 | 10 | 10 | 10 | 10 | 10 | 10 | 10 | 10 | 10 | 10 | 10 | 10 | 10 | 10 | 10 | 10 | 10 | 10 | 10 | 10 | 10 | 10 | 10
CO | g/GJ | EMEP/EEA 2009 | 40 | 40 | 40 | 40 | 40 | 40 | 40 | 40 | 40 | 40 | 40 | 40 | 40 | 40 | 40 | 40 | 40 | 40 | 40 | 40 | 40 | 40 | 40 | 40 | 40 | 40 | 40 | 40 | 40
NH3 | bar: 1990 to 2018
TSP | g/GJ | EMEP/EEA 2009 | 27.5 | 27.5 | 27.5 | 27.5 | 27.5 | 27.5 | 27.5 | 27.5 | 27.5 | 27.5 | 27.5 | 27.5 | 27.5 | 27.5 | 27.5 | 27.5 | 27.5 | 27.5 | 27.5 | 27.5 | 27.5 | 27.5 | 27.5 | 27.5 | 27.5 | 27.5 | 27.5 | 27.5 | 27.5
PM10 | g/GJ | EMEP/EEA 2009 | 21.5 | 21.5 | 21.5 | 21.5 | 21.5 | 21.5 | 21.5 | 21.5 | 21.5 | 21.5 | 21.5 | 21.5 | 21.5 | 21.5 | 21.5 | 21.5 | 21.5 | 21.5 | 21.5 | 21.5 | 21.5 | 21.5 | 21.5 | 21.5 | 21.5 | 21.5 | 21.5 | 21.5 | 21.5
PM2.5 | g/GJ | EMEP/EEA 2009 | 16.5 | 16.5 | 16.5 | 16.5 | 16.5 | 16.5 | 16.5 | 16.5 | 16.5 | 16.5 | 16.5 | 16.5 | 16.5 | 16.5 | 16.5 | 16.5 | 16.5 | 16.5 | 16.5 | 16.5 | 16.5 | 16.5 | 16.5 | 16.5 | 16.5 | 16.5 | 16.5 | 16.5 | 16.5
BC | f-PM2.5 | EMEP/EEA 2019 | 0.56 | 0.56 | 0.56 | 0.56 | 0.56 | 0.56 | 0.56 | 0.56 | 0.56 | 0.56 | 0.56 | 0.56 | 0.56 | 0.56 | 0.56 | 0.56 | 0.56 | 0.56 | 0.56 | 0.56 | 0.56 | 0.56 | 0.56 | 0.56 | 0.56 | 0.56 | 0.56 | 0.56 | 0.56
Fuel | Fuel Oil
Pollutant | Unit | Reference | 1990 | 1991 | 1992 | 1993 | 1994 | 1995 | 1996 | 1997 | 1998 | 1999 | 2000 | 2001 | 2002 | 2003 | 2004 | 2005 | 2006 | 2007 | 2008 | 2009 | 2010 | 2011 | 2012 | 2013 | 2014 | 2015 | 2016 | 2017 | 2018
NOx | g/GJ | EMEP/EEA 2009 | 100 | 100 | 100 | 100 | 100 | 100 | 100 | 100 | 100 | 100 | 100 | 100 | 100 | 100 | 100 | 100 | 100 | 100 | 100 | 100 | 100 | 100 | 100 | 100 | 100 | 100 | 100 | 100 | 100
SOx | g/GJ | CS | 1356.48 | 1356.48 | 1356.48 | 1356.48 | 1356.48 | 1356.48 | 1356.48 | 1356.48 | 1356.48 | 1114.25 | 1114.25 | 1114.25 | 484.46 | 484.46 | 484.46 | 484.46 | 484.46 | 484.46 | 484.46 | 251.92 | 339.4762 | 373.4239 | 290.9796 | 378.2735 | 223.0844 | 329.7769 | 329.7769 | 332.8322 | 372.6964
NMVOC | g/GJ | EMEP/EEA 2009 | 10 | 10 | 10 | 10 | 10 | 10 | 10 | 10 | 10 | 10 | 10 | 10 | 10 | 10 | 10 | 10 | 10 | 10 | 10 | 10 | 10 | 10 | 10 | 10 | 10 | 10 | 10 | 10 | 10
CO | g/GJ | EMEP/EEA 2009 | 40 | 40 | 40 | 40 | 40 | 40 | 40 | 40 | 40 | 40 | 40 | 40 | 40 | 40 | 40 | 40 | 40 | 40 | 40 | 40 | 40 | 40 | 40 | 40 | 40 | 40 | 40 | 40 | 40
NH3 | bar: 1990 to 2018
TSP | g/GJ | EMEP/EEA 2009 | 27.5 | 27.5 | 27.5 | 27.5 | 27.5 | 27.5 | 27.5 | 27.5 | 27.5 | 27.5 | 27.5 | 27.5 | 27.5 | 27.5 | 27.5 | 27.5 | 27.5 | 27.5 | 27.5 | 27.5 | 27.5 | 27.5 | 27.5 | 27.5 | 27.5 | 27.5 | 27.5 | 27.5 | 27.5
PM10 | g/GJ | EMEP/EEA 2009 | 21.5 | 21.5 | 21.5 | 21.5 | 21.5 | 21.5 | 21.5 | 21.5 | 21.5 | 21.5 | 21.5 | 21.5 | 21.5 | 21.5 | 21.5 | 21.5 | 21.5 | 21.5 | 21.5 | 21.5 | 21.5 | 21.5 | 21.5 | 21.5 | 21.5 | 21.5 | 21.5 | 21.5 | 21.5
PM2.5 | g/GJ | EMEP/EEA 2009 | 16.5 | 16.5 | 16.5 | 16.5 | 16.5 | 16.5 | 16.5 | 16.5 | 16.5 | 16.5 | 16.5 | 16.5 | 16.5 | 16.5 | 16.5 | 16.5 | 16.5 | 16.5 | 16.5 | 16.5 | 16.5 | 16.5 | 16.5 | 16.5 | 16.5 | 16.5 | 16.5 | 16.5 | 16.5
BC | f-PM2.5 | EMEP/EEA 2019 | 0.56 | 0.56 | 0.56 | 0.56 | 0.56 | 0.56 | 0.56 | 0.56 | 0.56 | 0.56 | 0.56 | 0.56 | 0.56 | 0.56 | 0.56 | 0.56 | 0.56 | 0.56 | 0.56 | 0.56 | 0.56 | 0.56 | 0.56 | 0.56 | 0.56 | 0.56 | 0.56 | 0.56 | 0.56
Fuel | Natural Gas
Pollutant | Unit | Reference | 1990 | 1991 | 1992 | 1993 | 1994 | 1995 | 1996 | 1997 | 1998 | 1999 | 2000 | 2001 | 2002 | 2003 | 2004 | 2005 | 2006 | 2007 | 2008 | 2009 | 2010 | 2011 | 2012 | 2013 | 2014 | 2015 | 2016 | 2017 | 2018
NOx | g/GJ | EMEP/EEA 2019 | 74 | 74 | 74 | 74 | 74 | 74 | 74 | 74 | 74 | 74 | 74 | 74 | 74 | 74 | 74 | 74 | 74 | 74 | 74 | 74 | 74 | 74 | 74 | 74 | 74 | 74 | 74 | 74 | 74
SOx | g/GJ | CS | 0.055576 | 0.055576 | 0.055576 | 0.055681 | 0.055638 | 0.057492 | 0.065141 | 0.07196 | 0.081708 | 0.088731 | 0.093412 | 0.098817 | 0.099151 | 0.10105 | 0.1072 | 0.099536 | 0.10545 | 0.095802 | 0.10635 | 0.11251 | 0.12703 | 0.1059 | 0.099141 | 0.091874 | 0.095095 | 0.079357 | 0.042546 | 0.03278 | 0.043884
NMVOC | g/GJ | EMEP/EEA 2019 | 23 | 23 | 23 | 23 | 23 | 23 | 23 | 23 | 23 | 23 | 23 | 23 | 23 | 23 | 23 | 23 | 23 | 23 | 23 | 23 | 23 | 23 | 23 | 23 | 23 | 23 | 23 | 23 | 23
CO | g/GJ | EMEP/EEA 2019 | 29 | 29 | 29 | 29 | 29 | 29 | 29 | 29 | 29 | 29 | 29 | 29 | 29 | 29 | 29 | 29 | 29 | 29 | 29 | 29 | 29 | 29 | 29 | 29 | 29 | 29 | 29 | 29 | 29
NH3 | bar: 1990 to 2018
TSP | g/GJ | EMEP/EEA 2019 | 0.78 | 0.78 | 0.78 | 0.78 | 0.78 | 0.78 | 0.78 | 0.78 | 0.78 | 0.78 | 0.78 | 0.78 | 0.78 | 0.78 | 0.78 | 0.78 | 0.78 | 0.78 | 0.78 | 0.78 | 0.78 | 0.78 | 0.78 | 0.78 | 0.78 | 0.78 | 0.78 | 0.78 | 0.78
PM10 | g/GJ | EMEP/EEA 2019 | 0.78 | 0.78 | 0.78 | 0.78 | 0.78 | 0.78 | 0.78 | 0.78 | 0.78 | 0.78 | 0.78 | 0.78 | 0.78 | 0.78 | 0.78 | 0.78 | 0.78 | 0.78 | 0.78 | 0.78 | 0.78 | 0.78 | 0.78 | 0.78 | 0.78 | 0.78 | 0.78 | 0.78 | 0.78
PM2.5 | g/GJ | EMEP/EEA 2019 | 0.78 | 0.78 | 0.78 | 0.78 | 0.78 | 0.78 | 0.78 | 0.78 | 0.78 | 0.78 | 0.78 | 0.78 | 0.78 | 0.78 | 0.78 | 0.78 | 0.78 | 0.78 | 0.78 | 0.78 | 0.78 | 0.78 | 0.78 | 0.78 | 0.78 | 0.78 | 0.78 | 0.78 | 0.78
BC | f-PM2.5 | EMEP/EEA 2019 | 0.04 | 0.04 | 0.04 | 0.04 | 0.04 | 0.04 | 0.04 | 0.04 | 0.04 | 0.04 | 0.04 | 0.04 | 0.04 | 0.04 | 0.04 | 0.04 | 0.04 | 0.04 | 0.04 | 0.04 | 0.04 | 0.04 | 0.04 | 0.04 | 0.04 | 0.04 | 0.04 | 0.04 | 0.04
Fuel | LPG
Pollutant | Unit | Reference | 1990 | 1991 | 1992 | 1993 | 1994 | 1995 | 1996 | 1997 | 1998 | 1999 | 2000 | 2001 | 2002 | 2003 | 2004 | 2005 | 2006 | 2007 | 2008 | 2009 | 2010 | 2011 | 2012 | 2013 | 2014 | 2015 | 2016 | 2017 | 2018
NOx | g/GJ | EMEP/EEA 2019 | 74 | 74 | 74 | 74 | 74 | 74 | 74 | 74 | 74 | 74 | 74 | 74 | 74 | 74 | 74 | 74 | 74 | 74 | 74 | 74 | 74 | 74 | 74 | 74 | 74 | 74 | 74 | 74 | 74
SOx | g/GJ | EMEP/EEA 2019 | 0.67 | 0.67 | 0.67 | 0.67 | 0.67 | 0.67 | 0.67 | 0.67 | 0.67 | 0.67 | 0.67 | 0.67 | 0.67 | 0.67 | 0.67 | 0.67 | 0.67 | 0.67 | 0.67 | 0.67 | 0.67 | 0.67 | 0.67 | 0.67 | 0.67 | 0.67 | 0.67 | 0.67 | 0.67
NMVOC | g/GJ | EMEP/EEA 2019 | 23 | 23 | 23 | 23 | 23 | 23 | 23 | 23 | 23 | 23 | 23 | 23 | 23 | 23 | 23 | 23 | 23 | 23 | 23 | 23 | 23 | 23 | 23 | 23 | 23 | 23 | 23 | 23 | 23
CO | g/GJ | EMEP/EEA 2019 | 29 | 29 | 29 | 29 | 29 | 29 | 29 | 29 | 29 | 29 | 29 | 29 | 29 | 29 | 29 | 29 | 29 | 29 | 29 | 29 | 29 | 29 | 29 | 29 | 29 | 29 | 29 | 29 | 29
NH3 | bar: 1990 to 2018
TSP | g/GJ | EMEP/EEA 2019 | 0.78 | 0.78 | 0.78 | 0.78 | 0.78 | 0.78 | 0.78 | 0.78 | 0.78 | 0.78 | 0.78 | 0.78 | 0.78 | 0.78 | 0.78 | 0.78 | 0.78 | 0.78 | 0.78 | 0.78 | 0.78 | 0.78 | 0.78 | 0.78 | 0.78 | 0.78 | 0.78 | 0.78 | 0.78
PM10 | g/GJ | EMEP/EEA 2019 | 0.78 | 0.78 | 0.78 | 0.78 | 0.78 | 0.78 | 0.78 | 0.78 | 0.78 | 0.78 | 0.78 | 0.78 | 0.78 | 0.78 | 0.78 | 0.78 | 0.78 | 0.78 | 0.78 | 0.78 | 0.78 | 0.78 | 0.78 | 0.78 | 0.78 | 0.78 | 0.78 | 0.78 | 0.78
PM2.5 | g/GJ | EMEP/EEA 2019 | 0.78 | 0.78 | 0.78 | 0.78 | 0.78 | 0.78 | 0.78 | 0.78 | 0.78 | 0.78 | 0.78 | 0.78 | 0.78 | 0.78 | 0.78 | 0.78 | 0.78 | 0.78 | 0.78 | 0.78 | 0.78 | 0.78 | 0.78 | 0.78 | 0.78 | 0.78 | 0.78 | 0.78 | 0.78
BC | f-PM2.5 | EMEP/EEA 2019 | 0.04 | 0.04 | 0.04 | 0.04 | 0.04 | 0.04 | 0.04 | 0.04 | 0.04 | 0.04 | 0.04 | 0.04 | 0.04 | 0.04 | 0.04 | 0.04 | 0.04 | 0.04 | 0.04 | 0.04 | 0.04 | 0.04 | 0.04 | 0.04 | 0.04 | 0.04 | 0.04 | 0.04 | 0.04
Fuel | Biomass
Pollutant | Unit | Reference | 1990 | 1991 | 1992 | 1993 | 1994 | 1995 | 1996 | 1997 | 1998 | 1999 | 2000 | 2001 | 2002 | 2003 | 2004 | 2005 | 2006 | 2007 | 2008 | 2009 | 2010 | 2011 | 2012 | 2013 | 2014 | 2015 | 2016 | 2017 | 2018
NOx | g/GJ | EMEP/EEA 2019 | 91 | 91 | 91 | 91 | 91 | 91 | 91 | 91 | 91 | 91 | 91 | 91 | 91 | 91 | 91 | 91 | 91 | 91 | 91 | 91 | 91 | 91 | 91 | 91 | 91 | 91 | 91 | 91 | 91
SOx | g/GJ | EMEP/EEA 2019 | 11 | 11 | 11 | 11 | 11 | 11 | 11 | 11 | 11 | 11 | 11 | 11 | 11 | 11 | 11 | 11 | 11 | 11 | 11 | 11 | 11 | 11 | 11 | 11 | 11 | 11 | 11 | 11 | 11
NMVOC | g/GJ | EMEP/EEA 2019 | 300 | 300 | 300 | 300 | 300 | 300 | 300 | 300 | 300 | 300 | 300 | 300 | 300 | 300 | 300 | 300 | 300 | 300 | 300 | 300 | 300 | 300 | 300 | 300 | 300 | 300 | 300 | 300 | 300
CO | g/GJ | EMEP/EEA 2019 | 570 | 570 | 570 | 570 | 570 | 570 | 570 | 570 | 570 | 570 | 570 | 570 | 570 | 570 | 570 | 570 | 570 | 570 | 570 | 570 | 570 | 570 | 570 | 570 | 570 | 570 | 570 | 570 | 570
NH3 | g/GJ | EMEP/EEA 2019 | 37 | 37 | 37 | 37 | 37 | 37 | 37 | 37 | 37 | 37 | 37 | 37 | 37 | 37 | 37 | 37 | 37 | 37 | 37 | 37 | 37 | 37 | 37 | 37 | 37 | 37 | 37 | 37 | 37
TSP | g/GJ | EMEP/EEA 2019 | 150 | 150 | 150 | 150 | 150 | 150 | 150 | 150 | 150 | 150 | 150 | 150 | 150 | 150 | 150 | 150 | 150 | 150 | 150 | 150 | 150 | 150 | 150 | 150 | 150 | 150 | 150 | 150 | 150
PM10 | g/GJ | EMEP/EEA 2019 | 143 | 143 | 143 | 143 | 143 | 143 | 143 | 143 | 143 | 143 | 143 | 143 | 143 | 143 | 143 | 143 | 143 | 143 | 143 | 143 | 143 | 143 | 143 | 143 | 143 | 143 | 143 | 143 | 143
PM2.5 | g/GJ | EMEP/EEA 2019 | 140 | 140 | 140 | 140 | 140 | 140 | 140 | 140 | 140 | 140 | 140 | 140 | 140 | 140 | 140 | 140 | 140 | 140 | 140 | 140 | 140 | 140 | 140 | 140 | 140 | 140 | 140 | 140 | 140
BC | f-PM2.5 | EMEP/EEA 2019 | 0.28 | 0.28 | 0.28 | 0.28 | 0.28 | 0.28 | 0.28 | 0.28 | 0.28 | 0.28 | 0.28 | 0.28 | 0.28 | 0.28 | 0.28 | 0.28 | 0.28 | 0.28 | 0.28 | 0.28 | 0.28 | 0.28 | 0.28 | 0.28 | 0.28 | 0.28 | 0.28 | 0.28 | 0.28

## 1A2f
Table C.9
Emission Factors | Code | Name
NFR Source Category | 1.A.2.f | Combustion in Manufacturing: Non-metallic minerals
Fuel | Coal
Pollutant | Unit | Reference | 1990 | 1991 | 1992 | 1993 | 1994 | 1995 | 1996 | 1997 | 1998 | 1999 | 2000 | 2001 | 2002 | 2003 | 2004 | 2005 | 2006 | 2007 | 2008 | 2009 | 2010 | 2011 | 2012 | 2013 | 2014 | 2015 | 2016 | 2017 | 2018
NOx | g/GJ | PS | 400 | 400 | 400 | 400 | 400 | 400 | 400 | 400 | 400 | 400 | 400 | 400 | 400 | 400 | 400 | 400 | 423.432 | 455.2399 | 411.7208 | 437.0911 | 344.4965 | 347.163 | 422.2282 | 530.9936 | 741.3011 | 638.9315 | 613.7288 | 655.0729 | 507.4431
SOx | g/GJ | PS | 200 | 200 | 200 | 200 | 200 | 200 | 200 | 200 | 200 | 200 | 200 | 200 | 200 | 200 | 200 | 200 | 174.248 | 194.0713 | 196.0318 | 196.2091 | 144.5355 | 124.7304 | 81.237 | 102.1636 | 164.9821 | 63.5101 | 158.3987 | 183.2389 | 213.2378
NMVOC | g/GJ | EMEP/EEA 2019 | 88.8 | 88.8 | 88.8 | 88.8 | 88.8 | 88.8 | 88.8 | 88.8 | 88.8 | 88.8 | 88.8 | 88.8 | 88.8 | 88.8 | 88.8 | 88.8 | 88.8 | 88.8 | 88.8 | 88.8 | 88.8 | 88.8 | 88.8 | 88.8 | 88.8 | 88.8 | 88.8 | 88.8 | 88.8
CO | g/GJ | EMEP/EEA 2019 | 931 | 931 | 931 | 931 | 931 | 931 | 931 | 931 | 931 | 931 | 931 | 931 | 931 | 931 | 931 | 931 | 931 | 931 | 931 | 931 | 931 | 931 | 931 | 931 | 931 | 931 | 931 | 931 | 931
NH3 | bar: 1990 to 2018
TSP | g/GJ | EMEP/EEA 2019 | 124 | 124 | 124 | 124 | 124 | 124 | 124 | 124 | 124 | 124 | 124 | 124 | 124 | 124 | 124 | 124 | 124 | 124 | 124 | 124 | 124 | 124 | 124 | 124 | 124 | 124 | 124 | 124 | 124
PM10 | g/GJ | EMEP/EEA 2019 | 117 | 117 | 117 | 117 | 117 | 117 | 117 | 117 | 117 | 117 | 117 | 117 | 117 | 117 | 117 | 117 | 117 | 117 | 117 | 117 | 117 | 117 | 117 | 117 | 117 | 117 | 117 | 117 | 117
PM2.5 | g/GJ | EMEP/EEA 2019 | 108 | 108 | 108 | 108 | 108 | 108 | 108 | 108 | 108 | 108 | 108 | 108 | 108 | 108 | 108 | 108 | 108 | 108 | 108 | 108 | 108 | 108 | 108 | 108 | 108 | 108 | 108 | 108 | 108
BC | f-PM2.5 | EMEP/EEA 2019 | 0.064 | 0.064 | 0.064 | 0.064 | 0.064 | 0.064 | 0.064 | 0.064 | 0.064 | 0.064 | 0.064 | 0.064 | 0.064 | 0.064 | 0.064 | 0.064 | 0.064 | 0.064 | 0.064 | 0.064 | 0.064 | 0.064 | 0.064 | 0.064 | 0.064 | 0.064 | 0.064 | 0.064 | 0.064
Fuel | Gasoil
Pollutant | Unit | Reference | 1990 | 1991 | 1992 | 1993 | 1994 | 1995 | 1996 | 1997 | 1998 | 1999 | 2000 | 2001 | 2002 | 2003 | 2004 | 2005 | 2006 | 2007 | 2008 | 2009 | 2010 | 2011 | 2012 | 2013 | 2014 | 2015 | 2016 | 2017 | 2018
NOx | g/GJ | EMEP/EEA 2009 | 100 | 100 | 100 | 100 | 100 | 100 | 100 | 100 | 100 | 100 | 100 | 100 | 100 | 100 | 100 | 100 | 100 | 100 | 100 | 100 | 100 | 100 | 100 | 100 | 100 | 100 | 100 | 100 | 100
SOx | g/GJ | CS | 138.39 | 138.39 | 138.39 | 138.39 | 138.39 | 92.26 | 92.26 | 92.26 | 92.26 | 73.9 | 73.9 | 73.9 | 63 | 63 | 63 | 63 | 63 | 60 | 28.14 | 37.74 | 35.7 | 33.1101 | 36.1118 | 32.2327 | 15.8855 | 11.6832 | 9.0048 | 29.2311 | 31.6324
NMVOC | g/GJ | EMEP/EEA 2009 | 10 | 10 | 10 | 10 | 10 | 10 | 10 | 10 | 10 | 10 | 10 | 10 | 10 | 10 | 10 | 10 | 10 | 10 | 10 | 10 | 10 | 10 | 10 | 10 | 10 | 10 | 10 | 10 | 10
CO | g/GJ | EMEP/EEA 2009 | 40 | 40 | 40 | 40 | 40 | 40 | 40 | 40 | 40 | 40 | 40 | 40 | 40 | 40 | 40 | 40 | 40 | 40 | 40 | 40 | 40 | 40 | 40 | 40 | 40 | 40 | 40 | 40 | 40
NH3 | bar: 1990 to 2018
TSP | g/GJ | EMEP/EEA 2009 | 27.5 | 27.5 | 27.5 | 27.5 | 27.5 | 27.5 | 27.5 | 27.5 | 27.5 | 27.5 | 27.5 | 27.5 | 27.5 | 27.5 | 27.5 | 27.5 | 27.5 | 27.5 | 27.5 | 27.5 | 27.5 | 27.5 | 27.5 | 27.5 | 27.5 | 27.5 | 27.5 | 27.5 | 27.5
PM10 | g/GJ | EMEP/EEA 2009 | 21.5 | 21.5 | 21.5 | 21.5 | 21.5 | 21.5 | 21.5 | 21.5 | 21.5 | 21.5 | 21.5 | 21.5 | 21.5 | 21.5 | 21.5 | 21.5 | 21.5 | 21.5 | 21.5 | 21.5 | 21.5 | 21.5 | 21.5 | 21.5 | 21.5 | 21.5 | 21.5 | 21.5 | 21.5
PM2.5 | g/GJ | EMEP/EEA 2009 | 16.5 | 16.5 | 16.5 | 16.5 | 16.5 | 16.5 | 16.5 | 16.5 | 16.5 | 16.5 | 16.5 | 16.5 | 16.5 | 16.5 | 16.5 | 16.5 | 16.5 | 16.5 | 16.5 | 16.5 | 16.5 | 16.5 | 16.5 | 16.5 | 16.5 | 16.5 | 16.5 | 16.5 | 16.5
BC | f-PM2.5 | EMEP/EEA 2019 | 0.56 | 0.56 | 0.56 | 0.56 | 0.56 | 0.56 | 0.56 | 0.56 | 0.56 | 0.56 | 0.56 | 0.56 | 0.56 | 0.56 | 0.56 | 0.56 | 0.56 | 0.56 | 0.56 | 0.56 | 0.56 | 0.56 | 0.56 | 0.56 | 0.56 | 0.56 | 0.56 | 0.56 | 0.56
Fuel | Kerosene
Pollutant | Unit | Reference | 1990 | 1991 | 1992 | 1993 | 1994 | 1995 | 1996 | 1997 | 1998 | 1999 | 2000 | 2001 | 2002 | 2003 | 2004 | 2005 | 2006 | 2007 | 2008 | 2009 | 2010 | 2011 | 2012 | 2013 | 2014 | 2015 | 2016 | 2017 | 2018
NOx | g/GJ | EMEP/EEA 2009 | 100 | 100 | 100 | 100 | 100 | 100 | 100 | 100 | 100 | 100 | 100 | 100 | 100 | 100 | 100 | 100 | 100 | 100 | 100 | 100 | 100 | 100 | 100 | 100 | 100 | 100 | 100 | 100 | 100
SOx | g/GJ | CS | 45.2 | 45.2 | 45.2 | 45.2 | 45.2 | 45.2 | 45.2 | 45.2 | 45.2 | 33.9 | 33.9 | 33.9 | 33.9 | 33.9 | 33.9 | 33.9 | 33.9 | 33.9 | 13.56 | 12.66 | 12.9412 | 17.0136 | 9.638 | 8.009 | 8.9593 | 8.2805 | 21.5385 | 21.5385 | 7.9638
NMVOC | g/GJ | EMEP/EEA 2009 | 10 | 10 | 10 | 10 | 10 | 10 | 10 | 10 | 10 | 10 | 10 | 10 | 10 | 10 | 10 | 10 | 10 | 10 | 10 | 10 | 10 | 10 | 10 | 10 | 10 | 10 | 10 | 10 | 10
CO | g/GJ | EMEP/EEA 2009 | 40 | 40 | 40 | 40 | 40 | 40 | 40 | 40 | 40 | 40 | 40 | 40 | 40 | 40 | 40 | 40 | 40 | 40 | 40 | 40 | 40 | 40 | 40 | 40 | 40 | 40 | 40 | 40 | 40
NH3 | bar: 1990 to 2018
TSP | g/GJ | EMEP/EEA 2009 | 27.5 | 27.5 | 27.5 | 27.5 | 27.5 | 27.5 | 27.5 | 27.5 | 27.5 | 27.5 | 27.5 | 27.5 | 27.5 | 27.5 | 27.5 | 27.5 | 27.5 | 27.5 | 27.5 | 27.5 | 27.5 | 27.5 | 27.5 | 27.5 | 27.5 | 27.5 | 27.5 | 27.5 | 27.5
PM10 | g/GJ | EMEP/EEA 2009 | 21.5 | 21.5 | 21.5 | 21.5 | 21.5 | 21.5 | 21.5 | 21.5 | 21.5 | 21.5 | 21.5 | 21.5 | 21.5 | 21.5 | 21.5 | 21.5 | 21.5 | 21.5 | 21.5 | 21.5 | 21.5 | 21.5 | 21.5 | 21.5 | 21.5 | 21.5 | 21.5 | 21.5 | 21.5
PM2.5 | g/GJ | EMEP/EEA 2009 | 16.5 | 16.5 | 16.5 | 16.5 | 16.5 | 16.5 | 16.5 | 16.5 | 16.5 | 16.5 | 16.5 | 16.5 | 16.5 | 16.5 | 16.5 | 16.5 | 16.5 | 16.5 | 16.5 | 16.5 | 16.5 | 16.5 | 16.5 | 16.5 | 16.5 | 16.5 | 16.5 | 16.5 | 16.5
BC | f-PM2.5 | EMEP/EEA 2019 | 0.56 | 0.56 | 0.56 | 0.56 | 0.56 | 0.56 | 0.56 | 0.56 | 0.56 | 0.56 | 0.56 | 0.56 | 0.56 | 0.56 | 0.56 | 0.56 | 0.56 | 0.56 | 0.56 | 0.56 | 0.56 | 0.56 | 0.56 | 0.56 | 0.56 | 0.56 | 0.56 | 0.56 | 0.56
Fuel | Petroleum Coke
Pollutant | Unit | Reference | 1990 | 1991 | 1992 | 1993 | 1994 | 1995 | 1996 | 1997 | 1998 | 1999 | 2000 | 2001 | 2002 | 2003 | 2004 | 2005 | 2006 | 2007 | 2008 | 2009 | 2010 | 2011 | 2012 | 2013 | 2014 | 2015 | 2016 | 2017 | 2018
NOx | g/GJ | PS | 715 | 715 | 715 | 715 | 715 | 715 | 715 | 715 | 715 | 715 | 715 | 715 | 715 | 715 | 715 | 715 | 778.4792 | 937.7045 | 830.8887 | 796.7827 | 1148.6417 | 794.2323 | 988.4066 | 1155.3667 | 811.7995 | 822.1084 | 778.6329 | 588.736 | 463.8084
SOx | g/GJ | PS | 180.8764 | 180.8764 | 180.8764 | 180.8764 | 180.8764 | 180.8764 | 180.8764 | 180.8764 | 180.8764 | 180.8764 | 180.8764 | 180.8764 | 180.8764 | 180.8764 | 180.8764 | 180.8764 | 18.1146 | 37.7481 | 60.3312 | 98.1124 | 111.7463 | 516.9848 | 366.6165 | 372.3345 | 207.9732 | 152.879 | 118.8301 | 108.8462 | 94.1721
NMVOC | g/GJ | EMEP/EEA 2009 | 10 | 10 | 10 | 10 | 10 | 10 | 10 | 10 | 10 | 10 | 10 | 10 | 10 | 10 | 10 | 10 | 10 | 10 | 10 | 10 | 10 | 10 | 10 | 10 | 10 | 10 | 10 | 10 | 10
CO | g/GJ | EMEP/EEA 2009 | 40 | 40 | 40 | 40 | 40 | 40 | 40 | 40 | 40 | 40 | 40 | 40 | 40 | 40 | 40 | 40 | 40 | 40 | 40 | 40 | 40 | 40 | 40 | 40 | 40 | 40 | 40 | 40 | 40
NH3 | bar: 1990 to 2018
TSP | g/GJ | EMEP/EEA 2009 | 27.5 | 27.5 | 27.5 | 27.5 | 27.5 | 27.5 | 27.5 | 27.5 | 27.5 | 27.5 | 27.5 | 27.5 | 27.5 | 27.5 | 27.5 | 27.5 | 27.5 | 27.5 | 27.5 | 27.5 | 27.5 | 27.5 | 27.5 | 27.5 | 27.5 | 27.5 | 27.5 | 27.5 | 27.5
PM10 | g/GJ | EMEP/EEA 2009 | 21.5 | 21.5 | 21.5 | 21.5 | 21.5 | 21.5 | 21.5 | 21.5 | 21.5 | 21.5 | 21.5 | 21.5 | 21.5 | 21.5 | 21.5 | 21.5 | 21.5 | 21.5 | 21.5 | 21.5 | 21.5 | 21.5 | 21.5 | 21.5 | 21.5 | 21.5 | 21.5 | 21.5 | 21.5
PM2.5 | g/GJ | EMEP/EEA 2009 | 16.5 | 16.5 | 16.5 | 16.5 | 16.5 | 16.5 | 16.5 | 16.5 | 16.5 | 16.5 | 16.5 | 16.5 | 16.5 | 16.5 | 16.5 | 16.5 | 16.5 | 16.5 | 16.5 | 16.5 | 16.5 | 16.5 | 16.5 | 16.5 | 16.5 | 16.5 | 16.5 | 16.5 | 16.5
BC | f-PM2.5 | EMEP/EEA 2019 | 0.56 | 0.56 | 0.56 | 0.56 | 0.56 | 0.56 | 0.56 | 0.56 | 0.56 | 0.56 | 0.56 | 0.56 | 0.56 | 0.56 | 0.56 | 0.56 | 0.56 | 0.56 | 0.56 | 0.56 | 0.56 | 0.56 | 0.56 | 0.56 | 0.56 | 0.56 | 0.56 | 0.56 | 0.56
Fuel | Fuel Oil
Pollutant | Unit | Reference | 1990 | 1991 | 1992 | 1993 | 1994 | 1995 | 1996 | 1997 | 1998 | 1999 | 2000 | 2001 | 2002 | 2003 | 2004 | 2005 | 2006 | 2007 | 2008 | 2009 | 2010 | 2011 | 2012 | 2013 | 2014 | 2015 | 2016 | 2017 | 2018
NOx | g/GJ | EMEP/EEA 2009 | 100 | 100 | 100 | 100 | 100 | 100 | 100 | 100 | 100 | 100 | 100 | 100 | 100 | 100 | 100 | 100 | 100 | 100 | 100 | 100 | 100 | 100 | 100 | 100 | 100 | 100 | 100 | 100 | 100
SOx | g/GJ | CS | 1356.48 | 1356.48 | 1356.48 | 1356.48 | 1356.48 | 1356.48 | 1356.48 | 1356.48 | 1356.48 | 1114.25 | 1114.25 | 1114.25 | 484.46 | 484.46 | 484.46 | 484.46 | 484.46 | 484.46 | 484.46 | 251.92 | 339.4762 | 373.4239 | 290.9796 | 378.2735 | 223.0844 | 329.7769 | 329.7769 | 332.8322 | 372.6964
NMVOC | g/GJ | EMEP/EEA 2009 | 10 | 10 | 10 | 10 | 10 | 10 | 10 | 10 | 10 | 10 | 10 | 10 | 10 | 10 | 10 | 10 | 10 | 10 | 10 | 10 | 10 | 10 | 10 | 10 | 10 | 10 | 10 | 10 | 10
CO | g/GJ | EMEP/EEA 2009 | 40 | 40 | 40 | 40 | 40 | 40 | 40 | 40 | 40 | 40 | 40 | 40 | 40 | 40 | 40 | 40 | 40 | 40 | 40 | 40 | 40 | 40 | 40 | 40 | 40 | 40 | 40 | 40 | 40
NH3 | bar: 1990 to 2018
TSP | g/GJ | EMEP/EEA 2009 | 27.5 | 27.5 | 27.5 | 27.5 | 27.5 | 27.5 | 27.5 | 27.5 | 27.5 | 27.5 | 27.5 | 27.5 | 27.5 | 27.5 | 27.5 | 27.5 | 27.5 | 27.5 | 27.5 | 27.5 | 27.5 | 27.5 | 27.5 | 27.5 | 27.5 | 27.5 | 27.5 | 27.5 | 27.5
PM10 | g/GJ | EMEP/EEA 2009 | 21.5 | 21.5 | 21.5 | 21.5 | 21.5 | 21.5 | 21.5 | 21.5 | 21.5 | 21.5 | 21.5 | 21.5 | 21.5 | 21.5 | 21.5 | 21.5 | 21.5 | 21.5 | 21.5 | 21.5 | 21.5 | 21.5 | 21.5 | 21.5 | 21.5 | 21.5 | 21.5 | 21.5 | 21.5
PM2.5 | g/GJ | EMEP/EEA 2009 | 16.5 | 16.5 | 16.5 | 16.5 | 16.5 | 16.5 | 16.5 | 16.5 | 16.5 | 16.5 | 16.5 | 16.5 | 16.5 | 16.5 | 16.5 | 16.5 | 16.5 | 16.5 | 16.5 | 16.5 | 16.5 | 16.5 | 16.5 | 16.5 | 16.5 | 16.5 | 16.5 | 16.5 | 16.5
BC | f-PM2.5 | EMEP/EEA 2019 | 0.56 | 0.56 | 0.56 | 0.56 | 0.56 | 0.56 | 0.56 | 0.56 | 0.56 | 0.56 | 0.56 | 0.56 | 0.56 | 0.56 | 0.56 | 0.56 | 0.56 | 0.56 | 0.56 | 0.56 | 0.56 | 0.56 | 0.56 | 0.56 | 0.56 | 0.56 | 0.56 | 0.56 | 0.56
Fuel | Natural Gas
Pollutant | Unit | Reference | 1990 | 1991 | 1992 | 1993 | 1994 | 1995 | 1996 | 1997 | 1998 | 1999 | 2000 | 2001 | 2002 | 2003 | 2004 | 2005 | 2006 | 2007 | 2008 | 2009 | 2010 | 2011 | 2012 | 2013 | 2014 | 2015 | 2016 | 2017 | 2018
NOx | g/GJ | EMEP/EEA 2019 | 74 | 74 | 74 | 74 | 74 | 74 | 74 | 74 | 74 | 74 | 74 | 74 | 74 | 74 | 74 | 74 | 74 | 74 | 74 | 74 | 74 | 74 | 74 | 74 | 74 | 74 | 74 | 74 | 74
SOx | g/GJ | CS | 0.055576 | 0.055576 | 0.055576 | 0.055681 | 0.055638 | 0.057492 | 0.065141 | 0.07196 | 0.081708 | 0.088731 | 0.093412 | 0.098817 | 0.099151 | 0.10105 | 0.1072 | 0.099536 | 0.10545 | 0.095802 | 0.10635 | 0.11251 | 0.12703 | 0.1059 | 0.099141 | 0.091874 | 0.095095 | 0.079357 | 0.042546 | 0.03278 | 0.043884
NMVOC | g/GJ | EMEP/EEA 2019 | 23 | 23 | 23 | 23 | 23 | 23 | 23 | 23 | 23 | 23 | 23 | 23 | 23 | 23 | 23 | 23 | 23 | 23 | 23 | 23 | 23 | 23 | 23 | 23 | 23 | 23 | 23 | 23 | 23
CO | g/GJ | EMEP/EEA 2019 | 29 | 29 | 29 | 29 | 29 | 29 | 29 | 29 | 29 | 29 | 29 | 29 | 29 | 29 | 29 | 29 | 29 | 29 | 29 | 29 | 29 | 29 | 29 | 29 | 29 | 29 | 29 | 29 | 29
NH3 | bar: 1990 to 2018
TSP | g/GJ | EMEP/EEA 2019 | 0.78 | 0.78 | 0.78 | 0.78 | 0.78 | 0.78 | 0.78 | 0.78 | 0.78 | 0.78 | 0.78 | 0.78 | 0.78 | 0.78 | 0.78 | 0.78 | 0.78 | 0.78 | 0.78 | 0.78 | 0.78 | 0.78 | 0.78 | 0.78 | 0.78 | 0.78 | 0.78 | 0.78 | 0.78
PM10 | g/GJ | EMEP/EEA 2019 | 0.78 | 0.78 | 0.78 | 0.78 | 0.78 | 0.78 | 0.78 | 0.78 | 0.78 | 0.78 | 0.78 | 0.78 | 0.78 | 0.78 | 0.78 | 0.78 | 0.78 | 0.78 | 0.78 | 0.78 | 0.78 | 0.78 | 0.78 | 0.78 | 0.78 | 0.78 | 0.78 | 0.78 | 0.78
PM2.5 | g/GJ | EMEP/EEA 2019 | 0.78 | 0.78 | 0.78 | 0.78 | 0.78 | 0.78 | 0.78 | 0.78 | 0.78 | 0.78 | 0.78 | 0.78 | 0.78 | 0.78 | 0.78 | 0.78 | 0.78 | 0.78 | 0.78 | 0.78 | 0.78 | 0.78 | 0.78 | 0.78 | 0.78 | 0.78 | 0.78 | 0.78 | 0.78
BC | f-PM2.5 | EMEP/EEA 2019 | 0.04 | 0.04 | 0.04 | 0.04 | 0.04 | 0.04 | 0.04 | 0.04 | 0.04 | 0.04 | 0.04 | 0.04 | 0.04 | 0.04 | 0.04 | 0.04 | 0.04 | 0.04 | 0.04 | 0.04 | 0.04 | 0.04 | 0.04 | 0.04 | 0.04 | 0.04 | 0.04 | 0.04 | 0.04
Fuel | LPG
Pollutant | Unit | Reference | 1990 | 1991 | 1992 | 1993 | 1994 | 1995 | 1996 | 1997 | 1998 | 1999 | 2000 | 2001 | 2002 | 2003 | 2004 | 2005 | 2006 | 2007 | 2008 | 2009 | 2010 | 2011 | 2012 | 2013 | 2014 | 2015 | 2016 | 2017 | 2018
NOx | g/GJ | EMEP/EEA 2019 | 74 | 74 | 74 | 74 | 74 | 74 | 74 | 74 | 74 | 74 | 74 | 74 | 74 | 74 | 74 | 74 | 74 | 74 | 74 | 74 | 74 | 74 | 74 | 74 | 74 | 74 | 74 | 74 | 74
SOx | g/GJ | CS | 0.67 | 0.67 | 0.67 | 0.67 | 0.67 | 0.67 | 0.67 | 0.67 | 0.67 | 0.67 | 0.67 | 0.67 | 0.67 | 0.67 | 0.67 | 0.67 | 0.67 | 0.67 | 0.67 | 0.67 | 0.67 | 0.67 | 0.67 | 0.67 | 0.67 | 0.67 | 0.67 | 0.67 | 0.67
NMVOC | g/GJ | EMEP/EEA 2019 | 23 | 23 | 23 | 23 | 23 | 23 | 23 | 23 | 23 | 23 | 23 | 23 | 23 | 23 | 23 | 23 | 23 | 23 | 23 | 23 | 23 | 23 | 23 | 23 | 23 | 23 | 23 | 23 | 23
CO | g/GJ | EMEP/EEA 2019 | 29 | 29 | 29 | 29 | 29 | 29 | 29 | 29 | 29 | 29 | 29 | 29 | 29 | 29 | 29 | 29 | 29 | 29 | 29 | 29 | 29 | 29 | 29 | 29 | 29 | 29 | 29 | 29 | 29
NH3 | bar: 1990 to 2018
TSP | g/GJ | EMEP/EEA 2019 | 0.78 | 0.78 | 0.78 | 0.78 | 0.78 | 0.78 | 0.78 | 0.78 | 0.78 | 0.78 | 0.78 | 0.78 | 0.78 | 0.78 | 0.78 | 0.78 | 0.78 | 0.78 | 0.78 | 0.78 | 0.78 | 0.78 | 0.78 | 0.78 | 0.78 | 0.78 | 0.78 | 0.78 | 0.78
PM10 | g/GJ | EMEP/EEA 2019 | 0.78 | 0.78 | 0.78 | 0.78 | 0.78 | 0.78 | 0.78 | 0.78 | 0.78 | 0.78 | 0.78 | 0.78 | 0.78 | 0.78 | 0.78 | 0.78 | 0.78 | 0.78 | 0.78 | 0.78 | 0.78 | 0.78 | 0.78 | 0.78 | 0.78 | 0.78 | 0.78 | 0.78 | 0.78
PM2.5 | g/GJ | EMEP/EEA 2019 | 0.78 | 0.78 | 0.78 | 0.78 | 0.78 | 0.78 | 0.78 | 0.78 | 0.78 | 0.78 | 0.78 | 0.78 | 0.78 | 0.78 | 0.78 | 0.78 | 0.78 | 0.78 | 0.78 | 0.78 | 0.78 | 0.78 | 0.78 | 0.78 | 0.78 | 0.78 | 0.78 | 0.78 | 0.78
BC | f-PM2.5 | EMEP/EEA 2019 | 0.04 | 0.04 | 0.04 | 0.04 | 0.04 | 0.04 | 0.04 | 0.04 | 0.04 | 0.04 | 0.04 | 0.04 | 0.04 | 0.04 | 0.04 | 0.04 | 0.04 | 0.04 | 0.04 | 0.04 | 0.04 | 0.04 | 0.04 | 0.04 | 0.04 | 0.04 | 0.04 | 0.04 | 0.04
Fuel | Biomass
Pollutant | Unit | Reference | 1990 | 1991 | 1992 | 1993 | 1994 | 1995 | 1996 | 1997 | 1998 | 1999 | 2000 | 2001 | 2002 | 2003 | 2004 | 2005 | 2006 | 2007 | 2008 | 2009 | 2010 | 2011 | 2012 | 2013 | 2014 | 2015 | 2016 | 2017 | 2018
NOx | g/GJ | EMEP/EEA 2019 | 91 | 91 | 91 | 91 | 91 | 91 | 91 | 91 | 91 | 91 | 91 | 91 | 91 | 91 | 91 | 91 | 91 | 91 | 91 | 91 | 91 | 91 | 91 | 91 | 91 | 91 | 91 | 91 | 91
SOx | g/GJ | EMEP/EEA 2019 | 11 | 11 | 11 | 11 | 11 | 11 | 11 | 11 | 11 | 11 | 11 | 11 | 11 | 11 | 11 | 11 | 11 | 11 | 11 | 11 | 11 | 11 | 11 | 11 | 11 | 11 | 11 | 11 | 11
NMVOC | g/GJ | EMEP/EEA 2019 | 300 | 300 | 300 | 300 | 300 | 300 | 300 | 300 | 300 | 300 | 300 | 300 | 300 | 300 | 300 | 300 | 300 | 300 | 300 | 300 | 300 | 300 | 300 | 300 | 300 | 300 | 300 | 300 | 300
CO | g/GJ | EMEP/EEA 2019 | 570 | 570 | 570 | 570 | 570 | 570 | 570 | 570 | 570 | 570 | 570 | 570 | 570 | 570 | 570 | 570 | 570 | 570 | 570 | 570 | 570 | 570 | 570 | 570 | 570 | 570 | 570 | 570 | 570
NH3 | g/GJ | EMEP/EEA 2019 | 37 | 37 | 37 | 37 | 37 | 37 | 37 | 37 | 37 | 37 | 37 | 37 | 37 | 37 | 37 | 37 | 37 | 37 | 37 | 37 | 37 | 37 | 37 | 37 | 37 | 37 | 37 | 37 | 37
TSP | g/GJ | EMEP/EEA 2019 | 150 | 150 | 150 | 150 | 150 | 150 | 150 | 150 | 150 | 150 | 150 | 150 | 150 | 150 | 150 | 150 | 150 | 150 | 150 | 150 | 150 | 150 | 150 | 150 | 150 | 150 | 150 | 150 | 150
PM10 | g/GJ | EMEP/EEA 2019 | 143 | 143 | 143 | 143 | 143 | 143 | 143 | 143 | 143 | 143 | 143 | 143 | 143 | 143 | 143 | 143 | 143 | 143 | 143 | 143 | 143 | 143 | 143 | 143 | 143 | 143 | 143 | 143 | 143
PM2.5 | g/GJ | EMEP/EEA 2019 | 140 | 140 | 140 | 140 | 140 | 140 | 140 | 140 | 140 | 140 | 140 | 140 | 140 | 140 | 140 | 140 | 140 | 140 | 140 | 140 | 140 | 140 | 140 | 140 | 140 | 140 | 140 | 140 | 140
BC | f-PM2.5 | EMEP/EEA 2019 | 0.28 | 0.28 | 0.28 | 0.28 | 0.28 | 0.28 | 0.28 | 0.28 | 0.28 | 0.28 | 0.28 | 0.28 | 0.28 | 0.28 | 0.28 | 0.28 | 0.28 | 0.28 | 0.28 | 0.28 | 0.28 | 0.28 | 0.28 | 0.28 | 0.28 | 0.28 | 0.28 | 0.28 | 0.28

## 1A2g
Table C.10
Emission Factors | Code | Name
NFR Source Category | 1.A.2.g | Combustion in Manufacturing: Other
Fuel | Coal
Pollutant | Unit | Reference | 1990 | 1991 | 1992 | 1993 | 1994 | 1995 | 1996 | 1997 | 1998 | 1999 | 2000 | 2001 | 2002 | 2003 | 2004 | 2005 | 2006 | 2007 | 2008 | 2009 | 2010 | 2011 | 2012 | 2013 | 2014 | 2015 | 2016 | 2017 | 2018
NOx | g/GJ | EMEP/EEA 2019 | 173 | 173 | 173 | 173 | 173 | 173 | 173 | 173 | 173 | 173 | 173 | 173 | 173 | 173 | 173 | 173 | 173 | 173 | 173 | 173 | 173 | 173 | 173 | 173 | 173 | 173 | 173 | 173 | 173
SOx | g/GJ | EMEP/EEA 2019 | 720 | 720 | 720 | 720 | 720 | 720 | 720 | 720 | 720 | 720 | 720 | 720 | 720 | 720 | 720 | 720 | 720 | 720 | 720 | 720 | 720 | 720 | 720 | 720 | 720 | 720 | 720 | 720 | 720
NMVOC | g/GJ | EMEP/EEA 2019 | 88.8 | 88.8 | 88.8 | 88.8 | 88.8 | 88.8 | 88.8 | 88.8 | 88.8 | 88.8 | 88.8 | 88.8 | 88.8 | 88.8 | 88.8 | 88.8 | 88.8 | 88.8 | 88.8 | 88.8 | 88.8 | 88.8 | 88.8 | 88.8 | 88.8 | 88.8 | 88.8 | 88.8 | 88.8
CO | g/GJ | EMEP/EEA 2019 | 931 | 931 | 931 | 931 | 931 | 931 | 931 | 931 | 931 | 931 | 931 | 931 | 931 | 931 | 931 | 931 | 931 | 931 | 931 | 931 | 931 | 931 | 931 | 931 | 931 | 931 | 931 | 931 | 931
NH3 | bar: 1990 to 2018
TSP | g/GJ | EMEP/EEA 2019 | 124 | 124 | 124 | 124 | 124 | 124 | 124 | 124 | 124 | 124 | 124 | 124 | 124 | 124 | 124 | 124 | 124 | 124 | 124 | 124 | 124 | 124 | 124 | 124 | 124 | 124 | 124 | 124 | 124
PM10 | g/GJ | EMEP/EEA 2019 | 117 | 117 | 117 | 117 | 117 | 117 | 117 | 117 | 117 | 117 | 117 | 117 | 117 | 117 | 117 | 117 | 117 | 117 | 117 | 117 | 117 | 117 | 117 | 117 | 117 | 117 | 117 | 117 | 117
PM2.5 | g/GJ | EMEP/EEA 2019 | 108 | 108 | 108 | 108 | 108 | 108 | 108 | 108 | 108 | 108 | 108 | 108 | 108 | 108 | 108 | 108 | 108 | 108 | 108 | 108 | 108 | 108 | 108 | 108 | 108 | 108 | 108 | 108 | 108
BC | f-PM2.5 | EMEP/EEA 2019 | 0.064 | 0.064 | 0.064 | 0.064 | 0.064 | 0.064 | 0.064 | 0.064 | 0.064 | 0.064 | 0.064 | 0.064 | 0.064 | 0.064 | 0.064 | 0.064 | 0.064 | 0.064 | 0.064 | 0.064 | 0.064 | 0.064 | 0.064 | 0.064 | 0.064 | 0.064 | 0.064 | 0.064 | 0.064
Fuel | Gasoil
Pollutant | Unit | Reference | 1990 | 1991 | 1992 | 1993 | 1994 | 1995 | 1996 | 1997 | 1998 | 1999 | 2000 | 2001 | 2002 | 2003 | 2004 | 2005 | 2006 | 2007 | 2008 | 2009 | 2010 | 2011 | 2012 | 2013 | 2014 | 2015 | 2016 | 2017 | 2018
NOx | g/GJ | EMEP/EEA 2009 | 100 | 100 | 100 | 100 | 100 | 100 | 100 | 100 | 100 | 100 | 100 | 100 | 100 | 100 | 100 | 100 | 100 | 100 | 100 | 100 | 100 | 100 | 100 | 100 | 100 | 100 | 100 | 100 | 100
SOx | g/GJ | CS | 138.39 | 138.39 | 138.39 | 138.39 | 138.39 | 92.26 | 92.26 | 92.26 | 92.26 | 73.9 | 73.9 | 73.9 | 63 | 63 | 63 | 63 | 63 | 60 | 28.14 | 37.74 | 35.7 | 33.1101 | 36.1118 | 32.2327 | 15.8855 | 11.6832 | 9.0048 | 29.2311 | 31.6324
NMVOC | g/GJ | EMEP/EEA 2009 | 10 | 10 | 10 | 10 | 10 | 10 | 10 | 10 | 10 | 10 | 10 | 10 | 10 | 10 | 10 | 10 | 10 | 10 | 10 | 10 | 10 | 10 | 10 | 10 | 10 | 10 | 10 | 10 | 10
CO | g/GJ | EMEP/EEA 2009 | 40 | 40 | 40 | 40 | 40 | 40 | 40 | 40 | 40 | 40 | 40 | 40 | 40 | 40 | 40 | 40 | 40 | 40 | 40 | 40 | 40 | 40 | 40 | 40 | 40 | 40 | 40 | 40 | 40
NH3 | bar: 1990 to 2018
TSP | g/GJ | EMEP/EEA 2009 | 27.5 | 27.5 | 27.5 | 27.5 | 27.5 | 27.5 | 27.5 | 27.5 | 27.5 | 27.5 | 27.5 | 27.5 | 27.5 | 27.5 | 27.5 | 27.5 | 27.5 | 27.5 | 27.5 | 27.5 | 27.5 | 27.5 | 27.5 | 27.5 | 27.5 | 27.5 | 27.5 | 27.5 | 27.5
PM10 | g/GJ | EMEP/EEA 2009 | 21.5 | 21.5 | 21.5 | 21.5 | 21.5 | 21.5 | 21.5 | 21.5 | 21.5 | 21.5 | 21.5 | 21.5 | 21.5 | 21.5 | 21.5 | 21.5 | 21.5 | 21.5 | 21.5 | 21.5 | 21.5 | 21.5 | 21.5 | 21.5 | 21.5 | 21.5 | 21.5 | 21.5 | 21.5
PM2.5 | g/GJ | EMEP/EEA 2009 | 16.5 | 16.5 | 16.5 | 16.5 | 16.5 | 16.5 | 16.5 | 16.5 | 16.5 | 16.5 | 16.5 | 16.5 | 16.5 | 16.5 | 16.5 | 16.5 | 16.5 | 16.5 | 16.5 | 16.5 | 16.5 | 16.5 | 16.5 | 16.5 | 16.5 | 16.5 | 16.5 | 16.5 | 16.5
BC | f-PM2.5 | EMEP/EEA 2019 | 0.56 | 0.56 | 0.56 | 0.56 | 0.56 | 0.56 | 0.56 | 0.56 | 0.56 | 0.56 | 0.56 | 0.56 | 0.56 | 0.56 | 0.56 | 0.56 | 0.56 | 0.56 | 0.56 | 0.56 | 0.56 | 0.56 | 0.56 | 0.56 | 0.56 | 0.56 | 0.56 | 0.56 | 0.56
Fuel | Kerosene
Pollutant | Unit | Reference | 1990 | 1991 | 1992 | 1993 | 1994 | 1995 | 1996 | 1997 | 1998 | 1999 | 2000 | 2001 | 2002 | 2003 | 2004 | 2005 | 2006 | 2007 | 2008 | 2009 | 2010 | 2011 | 2012 | 2013 | 2014 | 2015 | 2016 | 2017 | 2018
NOx | g/GJ | EMEP/EEA 2009 | 100 | 100 | 100 | 100 | 100 | 100 | 100 | 100 | 100 | 100 | 100 | 100 | 100 | 100 | 100 | 100 | 100 | 100 | 100 | 100 | 100 | 100 | 100 | 100 | 100 | 100 | 100 | 100 | 100
SOx | g/GJ | CS | 45.2 | 45.2 | 45.2 | 45.2 | 45.2 | 45.2 | 45.2 | 45.2 | 45.2 | 33.9 | 33.9 | 33.9 | 33.9 | 33.9 | 33.9 | 33.9 | 33.9 | 33.9 | 13.56 | 12.66 | 12.9412 | 17.0136 | 9.638 | 8.009 | 8.9593 | 8.2805 | 21.5385 | 21.5385 | 7.9638
NMVOC | g/GJ | EMEP/EEA 2009 | 10 | 10 | 10 | 10 | 10 | 10 | 10 | 10 | 10 | 10 | 10 | 10 | 10 | 10 | 10 | 10 | 10 | 10 | 10 | 10 | 10 | 10 | 10 | 10 | 10 | 10 | 10 | 10 | 10
CO | g/GJ | EMEP/EEA 2009 | 40 | 40 | 40 | 40 | 40 | 40 | 40 | 40 | 40 | 40 | 40 | 40 | 40 | 40 | 40 | 40 | 40 | 40 | 40 | 40 | 40 | 40 | 40 | 40 | 40 | 40 | 40 | 40 | 40
NH3 | bar: 1990 to 2018
TSP | g/GJ | EMEP/EEA 2009 | 27.5 | 27.5 | 27.5 | 27.5 | 27.5 | 27.5 | 27.5 | 27.5 | 27.5 | 27.5 | 27.5 | 27.5 | 27.5 | 27.5 | 27.5 | 27.5 | 27.5 | 27.5 | 27.5 | 27.5 | 27.5 | 27.5 | 27.5 | 27.5 | 27.5 | 27.5 | 27.5 | 27.5 | 27.5
PM10 | g/GJ | EMEP/EEA 2009 | 21.5 | 21.5 | 21.5 | 21.5 | 21.5 | 21.5 | 21.5 | 21.5 | 21.5 | 21.5 | 21.5 | 21.5 | 21.5 | 21.5 | 21.5 | 21.5 | 21.5 | 21.5 | 21.5 | 21.5 | 21.5 | 21.5 | 21.5 | 21.5 | 21.5 | 21.5 | 21.5 | 21.5 | 21.5
PM2.5 | g/GJ | EMEP/EEA 2009 | 16.5 | 16.5 | 16.5 | 16.5 | 16.5 | 16.5 | 16.5 | 16.5 | 16.5 | 16.5 | 16.5 | 16.5 | 16.5 | 16.5 | 16.5 | 16.5 | 16.5 | 16.5 | 16.5 | 16.5 | 16.5 | 16.5 | 16.5 | 16.5 | 16.5 | 16.5 | 16.5 | 16.5 | 16.5
BC | f-PM2.5 | EMEP/EEA 2019 | 0.56 | 0.56 | 0.56 | 0.56 | 0.56 | 0.56 | 0.56 | 0.56 | 0.56 | 0.56 | 0.56 | 0.56 | 0.56 | 0.56 | 0.56 | 0.56 | 0.56 | 0.56 | 0.56 | 0.56 | 0.56 | 0.56 | 0.56 | 0.56 | 0.56 | 0.56 | 0.56 | 0.56 | 0.56
Fuel | Petroleum Coke
Pollutant | Unit | Reference | 1990 | 1991 | 1992 | 1993 | 1994 | 1995 | 1996 | 1997 | 1998 | 1999 | 2000 | 2001 | 2002 | 2003 | 2004 | 2005 | 2006 | 2007 | 2008 | 2009 | 2010 | 2011 | 2012 | 2013 | 2014 | 2015 | 2016 | 2017 | 2018
NOx | g/GJ | EMEP/EEA 2009 | 100 | 100 | 100 | 100 | 100 | 100 | 100 | 100 | 100 | 100 | 100 | 100 | 100 | 100 | 100 | 100 | 100 | 100 | 100 | 100 | 100 | 100 | 100 | 100 | 100 | 100 | 100 | 100 | 100
SOx | g/GJ | EMEP/EEA 2009 | 1541.25 | 1541.25 | 1541.25 | 1541.25 | 1541.25 | 1541.25 | 1541.25 | 1541.25 | 1541.25 | 1541.25 | 1541.25 | 1541.25 | 1541.25 | 1541.25 | 1461.04 | 1461.04 | 1461.04 | 1380.83 | 1025.5925 | 933.9194 | 899.542 | 1008.4038 | 968.2968 | 968.2968 | 968.2968 | 968.2968 | 968.2968 | 968.2968 | 968.2968
NMVOC | g/GJ | EMEP/EEA 2009 | 10 | 10 | 10 | 10 | 10 | 10 | 10 | 10 | 10 | 10 | 10 | 10 | 10 | 10 | 10 | 10 | 10 | 10 | 10 | 10 | 10 | 10 | 10 | 10 | 10 | 10 | 10 | 10 | 10
CO | g/GJ | EMEP/EEA 2009 | 40 | 40 | 40 | 40 | 40 | 40 | 40 | 40 | 40 | 40 | 40 | 40 | 40 | 40 | 40 | 40 | 40 | 40 | 40 | 40 | 40 | 40 | 40 | 40 | 40 | 40 | 40 | 40 | 40
NH3 | bar: 1990 to 2018
TSP | g/GJ | EMEP/EEA 2009 | 27.5 | 27.5 | 27.5 | 27.5 | 27.5 | 27.5 | 27.5 | 27.5 | 27.5 | 27.5 | 27.5 | 27.5 | 27.5 | 27.5 | 27.5 | 27.5 | 27.5 | 27.5 | 27.5 | 27.5 | 27.5 | 27.5 | 27.5 | 27.5 | 27.5 | 27.5 | 27.5 | 27.5 | 27.5
PM10 | g/GJ | EMEP/EEA 2009 | 21.5 | 21.5 | 21.5 | 21.5 | 21.5 | 21.5 | 21.5 | 21.5 | 21.5 | 21.5 | 21.5 | 21.5 | 21.5 | 21.5 | 21.5 | 21.5 | 21.5 | 21.5 | 21.5 | 21.5 | 21.5 | 21.5 | 21.5 | 21.5 | 21.5 | 21.5 | 21.5 | 21.5 | 21.5
PM2.5 | g/GJ | EMEP/EEA 2009 | 16.5 | 16.5 | 16.5 | 16.5 | 16.5 | 16.5 | 16.5 | 16.5 | 16.5 | 16.5 | 16.5 | 16.5 | 16.5 | 16.5 | 16.5 | 16.5 | 16.5 | 16.5 | 16.5 | 16.5 | 16.5 | 16.5 | 16.5 | 16.5 | 16.5 | 16.5 | 16.5 | 16.5 | 16.5
BC | f-PM2.5 | EMEP/EEA 2019 | 0.56 | 0.56 | 0.56 | 0.56 | 0.56 | 0.56 | 0.56 | 0.56 | 0.56 | 0.56 | 0.56 | 0.56 | 0.56 | 0.56 | 0.56 | 0.56 | 0.56 | 0.56 | 0.56 | 0.56 | 0.56 | 0.56 | 0.56 | 0.56 | 0.56 | 0.56 | 0.56 | 0.56 | 0.56
Fuel | Fuel Oil
Pollutant | Unit | Reference | 1990 | 1991 | 1992 | 1993 | 1994 | 1995 | 1996 | 1997 | 1998 | 1999 | 2000 | 2001 | 2002 | 2003 | 2004 | 2005 | 2006 | 2007 | 2008 | 2009 | 2010 | 2011 | 2012 | 2013 | 2014 | 2015 | 2016 | 2017 | 2018
NOx | g/GJ | EMEP/EEA 2009 | 100 | 100 | 100 | 100 | 100 | 100 | 100 | 100 | 100 | 100 | 100 | 100 | 100 | 100 | 100 | 100 | 100 | 100 | 100 | 100 | 100 | 100 | 100 | 100 | 100 | 100 | 100 | 100 | 100
SOx | g/GJ | CS | 1356.48 | 1356.48 | 1356.48 | 1356.48 | 1356.48 | 1356.48 | 1356.48 | 1356.48 | 1356.48 | 1114.25 | 1114.25 | 1114.25 | 484.46 | 484.46 | 484.46 | 484.46 | 484.46 | 484.46 | 484.46 | 251.92 | 339.4762 | 373.4239 | 290.9796 | 378.2735 | 223.0844 | 329.7769 | 329.7769 | 332.8322 | 372.6964
NMVOC | g/GJ | EMEP/EEA 2009 | 10 | 10 | 10 | 10 | 10 | 10 | 10 | 10 | 10 | 10 | 10 | 10 | 10 | 10 | 10 | 10 | 10 | 10 | 10 | 10 | 10 | 10 | 10 | 10 | 10 | 10 | 10 | 10 | 10
CO | g/GJ | EMEP/EEA 2009 | 40 | 40 | 40 | 40 | 40 | 40 | 40 | 40 | 40 | 40 | 40 | 40 | 40 | 40 | 40 | 40 | 40 | 40 | 40 | 40 | 40 | 40 | 40 | 40 | 40 | 40 | 40 | 40 | 40
NH3 | bar: 1990 to 2018
TSP | g/GJ | EMEP/EEA 2009 | 27.5 | 27.5 | 27.5 | 27.5 | 27.5 | 27.5 | 27.5 | 27.5 | 27.5 | 27.5 | 27.5 | 27.5 | 27.5 | 27.5 | 27.5 | 27.5 | 27.5 | 27.5 | 27.5 | 27.5 | 27.5 | 27.5 | 27.5 | 27.5 | 27.5 | 27.5 | 27.5 | 27.5 | 27.5
PM10 | g/GJ | EMEP/EEA 2009 | 21.5 | 21.5 | 21.5 | 21.5 | 21.5 | 21.5 | 21.5 | 21.5 | 21.5 | 21.5 | 21.5 | 21.5 | 21.5 | 21.5 | 21.5 | 21.5 | 21.5 | 21.5 | 21.5 | 21.5 | 21.5 | 21.5 | 21.5 | 21.5 | 21.5 | 21.5 | 21.5 | 21.5 | 21.5
PM2.5 | g/GJ | EMEP/EEA 2009 | 16.5 | 16.5 | 16.5 | 16.5 | 16.5 | 16.5 | 16.5 | 16.5 | 16.5 | 16.5 | 16.5 | 16.5 | 16.5 | 16.5 | 16.5 | 16.5 | 16.5 | 16.5 | 16.5 | 16.5 | 16.5 | 16.5 | 16.5 | 16.5 | 16.5 | 16.5 | 16.5 | 16.5 | 16.5
BC | f-PM2.5 | EMEP/EEA 2019 | 0.56 | 0.56 | 0.56 | 0.56 | 0.56 | 0.56 | 0.56 | 0.56 | 0.56 | 0.56 | 0.56 | 0.56 | 0.56 | 0.56 | 0.56 | 0.56 | 0.56 | 0.56 | 0.56 | 0.56 | 0.56 | 0.56 | 0.56 | 0.56 | 0.56 | 0.56 | 0.56 | 0.56 | 0.56
Fuel | Natural Gas
Pollutant | Unit | Reference | 1990 | 1991 | 1992 | 1993 | 1994 | 1995 | 1996 | 1997 | 1998 | 1999 | 2000 | 2001 | 2002 | 2003 | 2004 | 2005 | 2006 | 2007 | 2008 | 2009 | 2010 | 2011 | 2012 | 2013 | 2014 | 2015 | 2016 | 2017 | 2018
NOx | g/GJ | EMEP/EEA 2019 | 74 | 74 | 74 | 74 | 74 | 74 | 74 | 74 | 74 | 74 | 74 | 74 | 74 | 74 | 74 | 74 | 74 | 74 | 74 | 74 | 74 | 74 | 74 | 74 | 74 | 74 | 74 | 74 | 74
SOx | g/GJ | CS | 0.055576 | 0.055576 | 0.055576 | 0.055681 | 0.055638 | 0.057492 | 0.065141 | 0.07196 | 0.081708 | 0.088731 | 0.093412 | 0.098817 | 0.099151 | 0.10105 | 0.1072 | 0.099536 | 0.10545 | 0.095802 | 0.10635 | 0.11251 | 0.12703 | 0.1059 | 0.099141 | 0.091874 | 0.095095 | 0.079357 | 0.042546 | 0.03278 | 0.043884
NMVOC | g/GJ | EMEP/EEA 2019 | 23 | 23 | 23 | 23 | 23 | 23 | 23 | 23 | 23 | 23 | 23 | 23 | 23 | 23 | 23 | 23 | 23 | 23 | 23 | 23 | 23 | 23 | 23 | 23 | 23 | 23 | 23 | 23 | 23
CO | g/GJ | EMEP/EEA 2019 | 29 | 29 | 29 | 29 | 29 | 29 | 29 | 29 | 29 | 29 | 29 | 29 | 29 | 29 | 29 | 29 | 29 | 29 | 29 | 29 | 29 | 29 | 29 | 29 | 29 | 29 | 29 | 29 | 29
NH3 | bar: 1990 to 2018
TSP | g/GJ | EMEP/EEA 2019 | 0.78 | 0.78 | 0.78 | 0.78 | 0.78 | 0.78 | 0.78 | 0.78 | 0.78 | 0.78 | 0.78 | 0.78 | 0.78 | 0.78 | 0.78 | 0.78 | 0.78 | 0.78 | 0.78 | 0.78 | 0.78 | 0.78 | 0.78 | 0.78 | 0.78 | 0.78 | 0.78 | 0.78 | 0.78
PM10 | g/GJ | EMEP/EEA 2019 | 0.78 | 0.78 | 0.78 | 0.78 | 0.78 | 0.78 | 0.78 | 0.78 | 0.78 | 0.78 | 0.78 | 0.78 | 0.78 | 0.78 | 0.78 | 0.78 | 0.78 | 0.78 | 0.78 | 0.78 | 0.78 | 0.78 | 0.78 | 0.78 | 0.78 | 0.78 | 0.78 | 0.78 | 0.78
PM2.5 | g/GJ | EMEP/EEA 2019 | 0.78 | 0.78 | 0.78 | 0.78 | 0.78 | 0.78 | 0.78 | 0.78 | 0.78 | 0.78 | 0.78 | 0.78 | 0.78 | 0.78 | 0.78 | 0.78 | 0.78 | 0.78 | 0.78 | 0.78 | 0.78 | 0.78 | 0.78 | 0.78 | 0.78 | 0.78 | 0.78 | 0.78 | 0.78
BC | f-PM2.5 | EMEP/EEA 2019 | 0.04 | 0.04 | 0.04 | 0.04 | 0.04 | 0.04 | 0.04 | 0.04 | 0.04 | 0.04 | 0.04 | 0.04 | 0.04 | 0.04 | 0.04 | 0.04 | 0.04 | 0.04 | 0.04 | 0.04 | 0.04 | 0.04 | 0.04 | 0.04 | 0.04 | 0.04 | 0.04 | 0.04 | 0.04
Fuel | LPG
Pollutant | Unit | Reference | 1990 | 1991 | 1992 | 1993 | 1994 | 1995 | 1996 | 1997 | 1998 | 1999 | 2000 | 2001 | 2002 | 2003 | 2004 | 2005 | 2006 | 2007 | 2008 | 2009 | 2010 | 2011 | 2012 | 2013 | 2014 | 2015 | 2016 | 2017 | 2018
NOx | g/GJ | EMEP/EEA 2019 | 74 | 74 | 74 | 74 | 74 | 74 | 74 | 74 | 74 | 74 | 74 | 74 | 74 | 74 | 74 | 74 | 74 | 74 | 74 | 74 | 74 | 74 | 74 | 74 | 74 | 74 | 74 | 74 | 74
SOx | g/GJ | EMEP/EEA 2019 | 0.67 | 0.67 | 0.67 | 0.67 | 0.67 | 0.67 | 0.67 | 0.67 | 0.67 | 0.67 | 0.67 | 0.67 | 0.67 | 0.67 | 0.67 | 0.67 | 0.67 | 0.67 | 0.67 | 0.67 | 0.67 | 0.67 | 0.67 | 0.67 | 0.67 | 0.67 | 0.67 | 0.67 | 0.67
NMVOC | g/GJ | EMEP/EEA 2019 | 23 | 23 | 23 | 23 | 23 | 23 | 23 | 23 | 23 | 23 | 23 | 23 | 23 | 23 | 23 | 23 | 23 | 23 | 23 | 23 | 23 | 23 | 23 | 23 | 23 | 23 | 23 | 23 | 23
CO | g/GJ | EMEP/EEA 2019 | 29 | 29 | 29 | 29 | 29 | 29 | 29 | 29 | 29 | 29 | 29 | 29 | 29 | 29 | 29 | 29 | 29 | 29 | 29 | 29 | 29 | 29 | 29 | 29 | 29 | 29 | 29 | 29 | 29
NH3 | bar: 1990 to 2018
TSP | g/GJ | EMEP/EEA 2019 | 0.78 | 0.78 | 0.78 | 0.78 | 0.78 | 0.78 | 0.78 | 0.78 | 0.78 | 0.78 | 0.78 | 0.78 | 0.78 | 0.78 | 0.78 | 0.78 | 0.78 | 0.78 | 0.78 | 0.78 | 0.78 | 0.78 | 0.78 | 0.78 | 0.78 | 0.78 | 0.78 | 0.78 | 0.78
PM10 | g/GJ | EMEP/EEA 2019 | 0.78 | 0.78 | 0.78 | 0.78 | 0.78 | 0.78 | 0.78 | 0.78 | 0.78 | 0.78 | 0.78 | 0.78 | 0.78 | 0.78 | 0.78 | 0.78 | 0.78 | 0.78 | 0.78 | 0.78 | 0.78 | 0.78 | 0.78 | 0.78 | 0.78 | 0.78 | 0.78 | 0.78 | 0.78
PM2.5 | g/GJ | EMEP/EEA 2019 | 0.78 | 0.78 | 0.78 | 0.78 | 0.78 | 0.78 | 0.78 | 0.78 | 0.78 | 0.78 | 0.78 | 0.78 | 0.78 | 0.78 | 0.78 | 0.78 | 0.78 | 0.78 | 0.78 | 0.78 | 0.78 | 0.78 | 0.78 | 0.78 | 0.78 | 0.78 | 0.78 | 0.78 | 0.78
BC | f-PM2.5 | EMEP/EEA 2019 | 0.04 | 0.04 | 0.04 | 0.04 | 0.04 | 0.04 | 0.04 | 0.04 | 0.04 | 0.04 | 0.04 | 0.04 | 0.04 | 0.04 | 0.04 | 0.04 | 0.04 | 0.04 | 0.04 | 0.04 | 0.04 | 0.04 | 0.04 | 0.04 | 0.04 | 0.04 | 0.04 | 0.04 | 0.04
Fuel | Biomass
Pollutant | Unit | Reference | 1990 | 1991 | 1992 | 1993 | 1994 | 1995 | 1996 | 1997 | 1998 | 1999 | 2000 | 2001 | 2002 | 2003 | 2004 | 2005 | 2006 | 2007 | 2008 | 2009 | 2010 | 2011 | 2012 | 2013 | 2014 | 2015 | 2016 | 2017 | 2018
NOx | g/GJ | EMEP/EEA 2019 | 91 | 91 | 91 | 91 | 91 | 91 | 91 | 91 | 91 | 91 | 91 | 91 | 91 | 91 | 91 | 91 | 91 | 91 | 91 | 91 | 91 | 91 | 91 | 91 | 91 | 91 | 91 | 91 | 91
SOx | g/GJ | EMEP/EEA 2019 | 11 | 11 | 11 | 11 | 11 | 11 | 11 | 11 | 11 | 11 | 11 | 11 | 11 | 11 | 11 | 11 | 11 | 11 | 11 | 11 | 11 | 11 | 11 | 11 | 11 | 11 | 11 | 11 | 11
NMVOC | g/GJ | EMEP/EEA 2019 | 300 | 300 | 300 | 300 | 300 | 300 | 300 | 300 | 300 | 300 | 300 | 300 | 300 | 300 | 300 | 300 | 300 | 300 | 300 | 300 | 300 | 300 | 300 | 300 | 300 | 300 | 300 | 300 | 300
CO | g/GJ | EMEP/EEA 2019 | 570 | 570 | 570 | 570 | 570 | 570 | 570 | 570 | 570 | 570 | 570 | 570 | 570 | 570 | 570 | 570 | 570 | 570 | 570 | 570 | 570 | 570 | 570 | 570 | 570 | 570 | 570 | 570 | 570
NH3 | g/GJ | EMEP/EEA 2019 | 37 | 37 | 37 | 37 | 37 | 37 | 37 | 37 | 37 | 37 | 37 | 37 | 37 | 37 | 37 | 37 | 37 | 37 | 37 | 37 | 37 | 37 | 37 | 37 | 37 | 37 | 37 | 37 | 37
TSP | g/GJ | EMEP/EEA 2019 | 150 | 150 | 150 | 150 | 150 | 150 | 150 | 150 | 150 | 150 | 150 | 150 | 150 | 150 | 150 | 150 | 150 | 150 | 150 | 150 | 150 | 150 | 150 | 150 | 150 | 150 | 150 | 150 | 150
PM10 | g/GJ | EMEP/EEA 2019 | 143 | 143 | 143 | 143 | 143 | 143 | 143 | 143 | 143 | 143 | 143 | 143 | 143 | 143 | 143 | 143 | 143 | 143 | 143 | 143 | 143 | 143 | 143 | 143 | 143 | 143 | 143 | 143 | 143
PM2.5 | g/GJ | EMEP/EEA 2019 | 140 | 140 | 140 | 140 | 140 | 140 | 140 | 140 | 140 | 140 | 140 | 140 | 140 | 140 | 140 | 140 | 140 | 140 | 140 | 140 | 140 | 140 | 140 | 140 | 140 | 140 | 140 | 140 | 140
BC | f-PM2.5 | EMEP/EEA 2019 | 0.28 | 0.28 | 0.28 | 0.28 | 0.28 | 0.28 | 0.28 | 0.28 | 0.28 | 0.28 | 0.28 | 0.28 | 0.28 | 0.28 | 0.28 | 0.28 | 0.28 | 0.28 | 0.28 | 0.28 | 0.28 | 0.28 | 0.28 | 0.28 | 0.28 | 0.28 | 0.28 | 0.28 | 0.28

## 1A2
Table C.11
Emission Factors (Heavy Metals and POPs)
| Code | Name
NFR Source Category | 1.A.2 (a-g) | Combustion in Manufacturing
Fuel | Coal
Pollutant | Unit | Reference | 1990 | 1991 | 1992 | 1993 | 1994 | 1995 | 1996 | 1997 | 1998 | 1999 | 2000 | 2001 | 2002 | 2003 | 2004 | 2005 | 2006 | 2007 | 2008 | 2009 | 2010 | 2011 | 2012 | 2013 | 2014 | 2015 | 2016 | 2017 | 2018
Pb | mg/GJ | EMEP/EEA 2019 | 134 | 134 | 134 | 134 | 134 | 134 | 134 | 134 | 134 | 134 | 134 | 134 | 134 | 134 | 134 | 134 | 134 | 134 | 134 | 134 | 134 | 134 | 134 | 134 | 134 | 134 | 134 | 134 | 134
Cd | mg/GJ | EMEP/EEA 2019 | 1.8 | 1.8 | 1.8 | 1.8 | 1.8 | 1.8 | 1.8 | 1.8 | 1.8 | 1.8 | 1.8 | 1.8 | 1.8 | 1.8 | 1.8 | 1.8 | 1.8 | 1.8 | 1.8 | 1.8 | 1.8 | 1.8 | 1.8 | 1.8 | 1.8 | 1.8 | 1.8 | 1.8 | 1.8
Hg | mg/GJ | EMEP/EEA 2019 | 7.9 | 7.9 | 7.9 | 7.9 | 7.9 | 7.9 | 7.9 | 7.9 | 7.9 | 7.9 | 7.9 | 7.9 | 7.9 | 7.9 | 7.9 | 7.9 | 7.9 | 7.9 | 7.9 | 7.9 | 7.9 | 7.9 | 7.9 | 7.9 | 7.9 | 7.9 | 7.9 | 7.9 | 7.9
As | mg/GJ | EMEP/EEA 2019 | 4 | 4 | 4 | 4 | 4 | 4 | 4 | 4 | 4 | 4 | 4 | 4 | 4 | 4 | 4 | 4 | 4 | 4 | 4 | 4 | 4 | 4 | 4 | 4 | 4 | 4 | 4 | 4 | 4
Cr | mg/GJ | EMEP/EEA 2019 | 13.5 | 13.5 | 13.5 | 13.5 | 13.5 | 13.5 | 13.5 | 13.5 | 13.5 | 13.5 | 13.5 | 13.5 | 13.5 | 13.5 | 13.5 | 13.5 | 13.5 | 13.5 | 13.5 | 13.5 | 13.5 | 13.5 | 13.5 | 13.5 | 13.5 | 13.5 | 13.5 | 13.5 | 13.5
Cu | mg/GJ | EMEP/EEA 2019 | 17.5 | 17.5 | 17.5 | 17.5 | 17.5 | 17.5 | 17.5 | 17.5 | 17.5 | 17.5 | 17.5 | 17.5 | 17.5 | 17.5 | 17.5 | 17.5 | 17.5 | 17.5 | 17.5 | 17.5 | 17.5 | 17.5 | 17.5 | 17.5 | 17.5 | 17.5 | 17.5 | 17.5 | 17.5
Ni | mg/GJ | EMEP/EEA 2019 | 13 | 13 | 13 | 13 | 13 | 13 | 13 | 13 | 13 | 13 | 13 | 13 | 13 | 13 | 13 | 13 | 13 | 13 | 13 | 13 | 13 | 13 | 13 | 13 | 13 | 13 | 13 | 13 | 13
Se | mg/GJ | EMEP/EEA 2019 | 1.8 | 1.8 | 1.8 | 1.8 | 1.8 | 1.8 | 1.8 | 1.8 | 1.8 | 1.8 | 1.8 | 1.8 | 1.8 | 1.8 | 1.8 | 1.8 | 1.8 | 1.8 | 1.8 | 1.8 | 1.8 | 1.8 | 1.8 | 1.8 | 1.8 | 1.8 | 1.8 | 1.8 | 1.8
Zn | mg/GJ | EMEP/EEA 2019 | 200 | 200 | 200 | 200 | 200 | 200 | 200 | 200 | 200 | 200 | 200 | 200 | 200 | 200 | 200 | 200 | 200 | 200 | 200 | 200 | 200 | 200 | 200 | 200 | 200 | 200 | 200 | 200 | 200
PCB | μg/GJ | EMEP/EEA 2019 | 170 | 170 | 170 | 170 | 170 | 170 | 170 | 170 | 170 | 170 | 170 | 170 | 170 | 170 | 170 | 170 | 170 | 170 | 170 | 170 | 170 | 170 | 170 | 170 | 170 | 170 | 170 | 170 | 170
PCDD/F (I-TEQ) | ng/GJ | EMEP/EEA 2019 | 203 | 203 | 203 | 203 | 203 | 203 | 203 | 203 | 203 | 203 | 203 | 203 | 203 | 203 | 203 | 203 | 203 | 203 | 203 | 203 | 203 | 203 | 203 | 203 | 203 | 203 | 203 | 203 | 203
Benzo[a]pyrene | mg/GJ | EMEP/EEA 2019 | 45.5 | 45.5 | 45.5 | 45.5 | 45.5 | 45.5 | 45.5 | 45.5 | 45.5 | 45.5 | 45.5 | 45.5 | 45.5 | 45.5 | 45.5 | 45.5 | 45.5 | 45.5 | 45.5 | 45.5 | 45.5 | 45.5 | 45.5 | 45.5 | 45.5 | 45.5 | 45.5 | 45.5 | 45.5
Benzo[b]fluoranthene | mg/GJ | EMEP/EEA 2019 | 58.9 | 58.9 | 58.9 | 58.9 | 58.9 | 58.9 | 58.9 | 58.9 | 58.9 | 58.9 | 58.9 | 58.9 | 58.9 | 58.9 | 58.9 | 58.9 | 58.9 | 58.9 | 58.9 | 58.9 | 58.9 | 58.9 | 58.9 | 58.9 | 58.9 | 58.9 | 58.9 | 58.9 | 58.9
Benzo[k]Fluoranthene | mg/GJ | EMEP/EEA 2019 | 23.7 | 23.7 | 23.7 | 23.7 | 23.7 | 23.7 | 23.7 | 23.7 | 23.7 | 23.7 | 23.7 | 23.7 | 23.7 | 23.7 | 23.7 | 23.7 | 23.7 | 23.7 | 23.7 | 23.7 | 23.7 | 23.7 | 23.7 | 23.7 | 23.7 | 23.7 | 23.7 | 23.7 | 23.7
Indeno[1,2,3-cd]pyrene | mg/GJ | EMEP/EEA 2019 | 18.5 | 18.5 | 18.5 | 18.5 | 18.5 | 18.5 | 18.5 | 18.5 | 18.5 | 18.5 | 18.5 | 18.5 | 18.5 | 18.5 | 18.5 | 18.5 | 18.5 | 18.5 | 18.5 | 18.5 | 18.5 | 18.5 | 18.5 | 18.5 | 18.5 | 18.5 | 18.5 | 18.5 | 18.5
Total 4 PAHs | mg/GJ | EMEP/EEA 2019 | 146.6 | 146.6 | 146.6 | 146.6 | 146.6 | 146.6 | 146.6 | 146.6 | 146.6 | 146.6 | 146.6 | 146.6 | 146.6 | 146.6 | 146.6 | 146.6 | 146.6 | 146.6 | 146.6 | 146.6 | 146.6 | 146.6 | 146.6 | 146.6 | 146.6 | 146.6 | 146.6 | 146.6 | 146.6
HCB | μg/GJ | EMEP/EEA 2019 | 0.62 | 0.62 | 0.62 | 0.62 | 0.62 | 0.62 | 0.62 | 0.62 | 0.62 | 0.62 | 0.62 | 0.62 | 0.62 | 0.62 | 0.62 | 0.62 | 0.62 | 0.62 | 0.62 | 0.62 | 0.62 | 0.62 | 0.62 | 0.62 | 0.62 | 0.62 | 0.62 | 0.62 | 0.62
Fuel | Gasoil
Pollutant | Unit | Reference | 1990 | 1991 | 1992 | 1993 | 1994 | 1995 | 1996 | 1997 | 1998 | 1999 | 2000 | 2001 | 2002 | 2003 | 2004 | 2005 | 2006 | 2007 | 2008 | 2009 | 2010 | 2011 | 2012 | 2013 | 2014 | 2015 | 2016 | 2017 | 2018
Pb | mg/GJ | EMEP/EEA 2009 | 16 | 16 | 16 | 16 | 16 | 16 | 16 | 16 | 16 | 16 | 16 | 16 | 16 | 16 | 16 | 16 | 16 | 16 | 16 | 16 | 16 | 16 | 16 | 16 | 16 | 16 | 16 | 16 | 16
Cd | mg/GJ | EMEP/EEA 2009 | 0.3 | 0.3 | 0.3 | 0.3 | 0.3 | 0.3 | 0.3 | 0.3 | 0.3 | 0.3 | 0.3 | 0.3 | 0.3 | 0.3 | 0.3 | 0.3 | 0.3 | 0.3 | 0.3 | 0.3 | 0.3 | 0.3 | 0.3 | 0.3 | 0.3 | 0.3 | 0.3 | 0.3 | 0.3
Hg | mg/GJ | EMEP/EEA 2009 | 0.1 | 0.1 | 0.1 | 0.1 | 0.1 | 0.1 | 0.1 | 0.1 | 0.1 | 0.1 | 0.1 | 0.1 | 0.1 | 0.1 | 0.1 | 0.1 | 0.1 | 0.1 | 0.1 | 0.1 | 0.1 | 0.1 | 0.1 | 0.1 | 0.1 | 0.1 | 0.1 | 0.1 | 0.1
As | mg/GJ | EMEP/EEA 2009 | bar: 1990 to 2018
Cr | mg/GJ | EMEP/EEA 2009 | 12.8 | 12.8 | 12.8 | 12.8 | 12.8 | 12.8 | 12.8 | 12.8 | 12.8 | 12.8 | 12.8 | 12.8 | 12.8 | 12.8 | 12.8 | 12.8 | 12.8 | 12.8 | 12.8 | 12.8 | 12.8 | 12.8 | 12.8 | 12.8 | 12.8 | 12.8 | 12.8 | 12.8 | 12.8
Cu | mg/GJ | EMEP/EEA 2009 | 7.2 | 7.2 | 7.2 | 7.2 | 7.2 | 7.2 | 7.2 | 7.2 | 7.2 | 7.2 | 7.2 | 7.2 | 7.2 | 7.2 | 7.2 | 7.2 | 7.2 | 7.2 | 7.2 | 7.2 | 7.2 | 7.2 | 7.2 | 7.2 | 7.2 | 7.2 | 7.2 | 7.2 | 7.2
Ni | mg/GJ | EMEP/EEA 2009 | 260 | 260 | 260 | 260 | 260 | 260 | 260 | 260 | 260 | 260 | 260 | 260 | 260 | 260 | 260 | 260 | 260 | 260 | 260 | 260 | 260 | 260 | 260 | 260 | 260 | 260 | 260 | 260 | 260
Se | mg/GJ | EMEP/EEA 2009 | 0.1 | 0.1 | 0.1 | 0.1 | 0.1 | 0.1 | 0.1 | 0.1 | 0.1 | 0.1 | 0.1 | 0.1 | 0.1 | 0.1 | 0.1 | 0.1 | 0.1 | 0.1 | 0.1 | 0.1 | 0.1 | 0.1 | 0.1 | 0.1 | 0.1 | 0.1 | 0.1 | 0.1 | 0.1
Zn | mg/GJ | EMEP/EEA 2009 | 8 | 8 | 8 | 8 | 8 | 8 | 8 | 8 | 8 | 8 | 8 | 8 | 8 | 8 | 8 | 8 | 8 | 8 | 8 | 8 | 8 | 8 | 8 | 8 | 8 | 8 | 8 | 8 | 8
PCB |  | EMEP/EEA 2019 | bar: 1990 to 2018
PCDD/F (I-TEQ) | ng/GJ | EMEP/EEA 2019 | 1.4 | 1.4 | 1.4 | 1.4 | 1.4 | 1.4 | 1.4 | 1.4 | 1.4 | 1.4 | 1.4 | 1.4 | 1.4 | 1.4 | 1.4 | 1.4 | 1.4 | 1.4 | 1.4 | 1.4 | 1.4 | 1.4 | 1.4 | 1.4 | 1.4 | 1.4 | 1.4 | 1.4 | 1.4
Benzo[a]pyrene | mg/GJ | EMEP/EEA 2019 | 1.9 | 1.9 | 1.9 | 1.9 | 1.9 | 1.9 | 1.9 | 1.9 | 1.9 | 1.9 | 1.9 | 1.9 | 1.9 | 1.9 | 1.9 | 1.9 | 1.9 | 1.9 | 1.9 | 1.9 | 1.9 | 1.9 | 1.9 | 1.9 | 1.9 | 1.9 | 1.9 | 1.9 | 1.9
Benzo[b]fluoranthene | mg/GJ | EMEP/EEA 2019 | 15 | 15 | 15 | 15 | 15 | 15 | 15 | 15 | 15 | 15 | 15 | 15 | 15 | 15 | 15 | 15 | 15 | 15 | 15 | 15 | 15 | 15 | 15 | 15 | 15 | 15 | 15 | 15 | 15
Benzo[k]Fluoranthene | mg/GJ | EMEP/EEA 2019 | 1.7 | 1.7 | 1.7 | 1.7 | 1.7 | 1.7 | 1.7 | 1.7 | 1.7 | 1.7 | 1.7 | 1.7 | 1.7 | 1.7 | 1.7 | 1.7 | 1.7 | 1.7 | 1.7 | 1.7 | 1.7 | 1.7 | 1.7 | 1.7 | 1.7 | 1.7 | 1.7 | 1.7 | 1.7
Indeno[1,2,3-cd]pyrene | mg/GJ | EMEP/EEA 2019 | 1.5 | 1.5 | 1.5 | 1.5 | 1.5 | 1.5 | 1.5 | 1.5 | 1.5 | 1.5 | 1.5 | 1.5 | 1.5 | 1.5 | 1.5 | 1.5 | 1.5 | 1.5 | 1.5 | 1.5 | 1.5 | 1.5 | 1.5 | 1.5 | 1.5 | 1.5 | 1.5 | 1.5 | 1.5
Total 4 PAHs | mg/GJ | EMEP/EEA 2019 | 20.1 | 20.1 | 20.1 | 20.1 | 20.1 | 20.1 | 20.1 | 20.1 | 20.1 | 20.1 | 20.1 | 20.1 | 20.1 | 20.1 | 20.1 | 20.1 | 20.1 | 20.1 | 20.1 | 20.1 | 20.1 | 20.1 | 20.1 | 20.1 | 20.1 | 20.1 | 20.1 | 20.1 | 20.1
HCB |  | EMEP/EEA 2019 | bar: 1990 to 2018
Fuel | Kerosene
Pollutant | Unit | Reference | 1990 | 1991 | 1992 | 1993 | 1994 | 1995 | 1996 | 1997 | 1998 | 1999 | 2000 | 2001 | 2002 | 2003 | 2004 | 2005 | 2006 | 2007 | 2008 | 2009 | 2010 | 2011 | 2012 | 2013 | 2014 | 2015 | 2016 | 2017 | 2018
Pb | mg/GJ | EMEP/EEA 2009 | 16 | 16 | 16 | 16 | 16 | 16 | 16 | 16 | 16 | 16 | 16 | 16 | 16 | 16 | 16 | 16 | 16 | 16 | 16 | 16 | 16 | 16 | 16 | 16 | 16 | 16 | 16 | 16 | 16
Cd | mg/GJ | EMEP/EEA 2009 | 0.3 | 0.3 | 0.3 | 0.3 | 0.3 | 0.3 | 0.3 | 0.3 | 0.3 | 0.3 | 0.3 | 0.3 | 0.3 | 0.3 | 0.3 | 0.3 | 0.3 | 0.3 | 0.3 | 0.3 | 0.3 | 0.3 | 0.3 | 0.3 | 0.3 | 0.3 | 0.3 | 0.3 | 0.3
Hg | mg/GJ | EMEP/EEA 2009 | 0.1 | 0.1 | 0.1 | 0.1 | 0.1 | 0.1 | 0.1 | 0.1 | 0.1 | 0.1 | 0.1 | 0.1 | 0.1 | 0.1 | 0.1 | 0.1 | 0.1 | 0.1 | 0.1 | 0.1 | 0.1 | 0.1 | 0.1 | 0.1 | 0.1 | 0.1 | 0.1 | 0.1 | 0.1
As | mg/GJ | EMEP/EEA 2009 | bar: 1990 to 2018
Cr | mg/GJ | EMEP/EEA 2009 | 12.8 | 12.8 | 12.8 | 12.8 | 12.8 | 12.8 | 12.8 | 12.8 | 12.8 | 12.8 | 12.8 | 12.8 | 12.8 | 12.8 | 12.8 | 12.8 | 12.8 | 12.8 | 12.8 | 12.8 | 12.8 | 12.8 | 12.8 | 12.8 | 12.8 | 12.8 | 12.8 | 12.8 | 12.8
Cu | mg/GJ | EMEP/EEA 2009 | 7.2 | 7.2 | 7.2 | 7.2 | 7.2 | 7.2 | 7.2 | 7.2 | 7.2 | 7.2 | 7.2 | 7.2 | 7.2 | 7.2 | 7.2 | 7.2 | 7.2 | 7.2 | 7.2 | 7.2 | 7.2 | 7.2 | 7.2 | 7.2 | 7.2 | 7.2 | 7.2 | 7.2 | 7.2
Ni | mg/GJ | EMEP/EEA 2009 | 260 | 260 | 260 | 260 | 260 | 260 | 260 | 260 | 260 | 260 | 260 | 260 | 260 | 260 | 260 | 260 | 260 | 260 | 260 | 260 | 260 | 260 | 260 | 260 | 260 | 260 | 260 | 260 | 260
Se | mg/GJ | EMEP/EEA 2009 | 0.1 | 0.1 | 0.1 | 0.1 | 0.1 | 0.1 | 0.1 | 0.1 | 0.1 | 0.1 | 0.1 | 0.1 | 0.1 | 0.1 | 0.1 | 0.1 | 0.1 | 0.1 | 0.1 | 0.1 | 0.1 | 0.1 | 0.1 | 0.1 | 0.1 | 0.1 | 0.1 | 0.1 | 0.1
Zn | mg/GJ | EMEP/EEA 2009 | 8 | 8 | 8 | 8 | 8 | 8 | 8 | 8 | 8 | 8 | 8 | 8 | 8 | 8 | 8 | 8 | 8 | 8 | 8 | 8 | 8 | 8 | 8 | 8 | 8 | 8 | 8 | 8 | 8
PCB |  | EMEP/EEA 2019 | bar: 1990 to 2018
PCDD/F (I-TEQ) | ng/GJ | EMEP/EEA 2019 | 1.4 | 1.4 | 1.4 | 1.4 | 1.4 | 1.4 | 1.4 | 1.4 | 1.4 | 1.4 | 1.4 | 1.4 | 1.4 | 1.4 | 1.4 | 1.4 | 1.4 | 1.4 | 1.4 | 1.4 | 1.4 | 1.4 | 1.4 | 1.4 | 1.4 | 1.4 | 1.4 | 1.4 | 1.4
Benzo[a]pyrene | mg/GJ | EMEP/EEA 2019 | 1.9 | 1.9 | 1.9 | 1.9 | 1.9 | 1.9 | 1.9 | 1.9 | 1.9 | 1.9 | 1.9 | 1.9 | 1.9 | 1.9 | 1.9 | 1.9 | 1.9 | 1.9 | 1.9 | 1.9 | 1.9 | 1.9 | 1.9 | 1.9 | 1.9 | 1.9 | 1.9 | 1.9 | 1.9
Benzo[b]fluoranthene | mg/GJ | EMEP/EEA 2019 | 15 | 15 | 15 | 15 | 15 | 15 | 15 | 15 | 15 | 15 | 15 | 15 | 15 | 15 | 15 | 15 | 15 | 15 | 15 | 15 | 15 | 15 | 15 | 15 | 15 | 15 | 15 | 15 | 15
Benzo[k]Fluoranthene | mg/GJ | EMEP/EEA 2019 | 1.7 | 1.7 | 1.7 | 1.7 | 1.7 | 1.7 | 1.7 | 1.7 | 1.7 | 1.7 | 1.7 | 1.7 | 1.7 | 1.7 | 1.7 | 1.7 | 1.7 | 1.7 | 1.7 | 1.7 | 1.7 | 1.7 | 1.7 | 1.7 | 1.7 | 1.7 | 1.7 | 1.7 | 1.7
Indeno[1,2,3-cd]pyrene | mg/GJ | EMEP/EEA 2019 | 1.5 | 1.5 | 1.5 | 1.5 | 1.5 | 1.5 | 1.5 | 1.5 | 1.5 | 1.5 | 1.5 | 1.5 | 1.5 | 1.5 | 1.5 | 1.5 | 1.5 | 1.5 | 1.5 | 1.5 | 1.5 | 1.5 | 1.5 | 1.5 | 1.5 | 1.5 | 1.5 | 1.5 | 1.5
Total 4 PAHs | mg/GJ | EMEP/EEA 2019 | 20.1 | 20.1 | 20.1 | 20.1 | 20.1 | 20.1 | 20.1 | 20.1 | 20.1 | 20.1 | 20.1 | 20.1 | 20.1 | 20.1 | 20.1 | 20.1 | 20.1 | 20.1 | 20.1 | 20.1 | 20.1 | 20.1 | 20.1 | 20.1 | 20.1 | 20.1 | 20.1 | 20.1 | 20.1
HCB |  | EMEP/EEA 2019 | bar: 1990 to 2018
Fuel | Petroleum Coke
Pollutant | Unit | Reference | 1990 | 1991 | 1992 | 1993 | 1994 | 1995 | 1996 | 1997 | 1998 | 1999 | 2000 | 2001 | 2002 | 2003 | 2004 | 2005 | 2006 | 2007 | 2008 | 2009 | 2010 | 2011 | 2012 | 2013 | 2014 | 2015 | 2016 | 2017 | 2018
Pb | mg/GJ | EMEP/EEA 2009 | 16 | 16 | 16 | 16 | 16 | 16 | 16 | 16 | 16 | 16 | 16 | 16 | 16 | 16 | 16 | 16 | 16 | 16 | 16 | 16 | 16 | 16 | 16 | 16 | 16 | 16 | 16 | 16 | 16
Cd | mg/GJ | EMEP/EEA 2009 | 0.3 | 0.3 | 0.3 | 0.3 | 0.3 | 0.3 | 0.3 | 0.3 | 0.3 | 0.3 | 0.3 | 0.3 | 0.3 | 0.3 | 0.3 | 0.3 | 0.3 | 0.3 | 0.3 | 0.3 | 0.3 | 0.3 | 0.3 | 0.3 | 0.3 | 0.3 | 0.3 | 0.3 | 0.3
Hg | mg/GJ | EMEP/EEA 2009 | 0.1 | 0.1 | 0.1 | 0.1 | 0.1 | 0.1 | 0.1 | 0.1 | 0.1 | 0.1 | 0.1 | 0.1 | 0.1 | 0.1 | 0.1 | 0.1 | 0.1 | 0.1 | 0.1 | 0.1 | 0.1 | 0.1 | 0.1 | 0.1 | 0.1 | 0.1 | 0.1 | 0.1 | 0.1
As | mg/GJ | EMEP/EEA 2009 | bar: 1990 to 2018
Cr | mg/GJ | EMEP/EEA 2009 | 12.8 | 12.8 | 12.8 | 12.8 | 12.8 | 12.8 | 12.8 | 12.8 | 12.8 | 12.8 | 12.8 | 12.8 | 12.8 | 12.8 | 12.8 | 12.8 | 12.8 | 12.8 | 12.8 | 12.8 | 12.8 | 12.8 | 12.8 | 12.8 | 12.8 | 12.8 | 12.8 | 12.8 | 12.8
Cu | mg/GJ | EMEP/EEA 2009 | 7.2 | 7.2 | 7.2 | 7.2 | 7.2 | 7.2 | 7.2 | 7.2 | 7.2 | 7.2 | 7.2 | 7.2 | 7.2 | 7.2 | 7.2 | 7.2 | 7.2 | 7.2 | 7.2 | 7.2 | 7.2 | 7.2 | 7.2 | 7.2 | 7.2 | 7.2 | 7.2 | 7.2 | 7.2
Ni | mg/GJ | EMEP/EEA 2009 | 260 | 260 | 260 | 260 | 260 | 260 | 260 | 260 | 260 | 260 | 260 | 260 | 260 | 260 | 260 | 260 | 260 | 260 | 260 | 260 | 260 | 260 | 260 | 260 | 260 | 260 | 260 | 260 | 260
Se | mg/GJ | EMEP/EEA 2009 | 0.1 | 0.1 | 0.1 | 0.1 | 0.1 | 0.1 | 0.1 | 0.1 | 0.1 | 0.1 | 0.1 | 0.1 | 0.1 | 0.1 | 0.1 | 0.1 | 0.1 | 0.1 | 0.1 | 0.1 | 0.1 | 0.1 | 0.1 | 0.1 | 0.1 | 0.1 | 0.1 | 0.1 | 0.1
Zn | mg/GJ | EMEP/EEA 2009 | 8 | 8 | 8 | 8 | 8 | 8 | 8 | 8 | 8 | 8 | 8 | 8 | 8 | 8 | 8 | 8 | 8 | 8 | 8 | 8 | 8 | 8 | 8 | 8 | 8 | 8 | 8 | 8 | 8
PCB |  | EMEP/EEA 2019 | bar: 1990 to 2018
PCDD/F (I-TEQ) | ng/GJ | EMEP/EEA 2019 | 1.4 | 1.4 | 1.4 | 1.4 | 1.4 | 1.4 | 1.4 | 1.4 | 1.4 | 1.4 | 1.4 | 1.4 | 1.4 | 1.4 | 1.4 | 1.4 | 1.4 | 1.4 | 1.4 | 1.4 | 1.4 | 1.4 | 1.4 | 1.4 | 1.4 | 1.4 | 1.4 | 1.4 | 1.4
Benzo[a]pyrene | mg/GJ | EMEP/EEA 2019 | 1.9 | 1.9 | 1.9 | 1.9 | 1.9 | 1.9 | 1.9 | 1.9 | 1.9 | 1.9 | 1.9 | 1.9 | 1.9 | 1.9 | 1.9 | 1.9 | 1.9 | 1.9 | 1.9 | 1.9 | 1.9 | 1.9 | 1.9 | 1.9 | 1.9 | 1.9 | 1.9 | 1.9 | 1.9
Benzo[b]fluoranthene | mg/GJ | EMEP/EEA 2019 | 15 | 15 | 15 | 15 | 15 | 15 | 15 | 15 | 15 | 15 | 15 | 15 | 15 | 15 | 15 | 15 | 15 | 15 | 15 | 15 | 15 | 15 | 15 | 15 | 15 | 15 | 15 | 15 | 15
Benzo[k]Fluoranthene | mg/GJ | EMEP/EEA 2019 | 1.7 | 1.7 | 1.7 | 1.7 | 1.7 | 1.7 | 1.7 | 1.7 | 1.7 | 1.7 | 1.7 | 1.7 | 1.7 | 1.7 | 1.7 | 1.7 | 1.7 | 1.7 | 1.7 | 1.7 | 1.7 | 1.7 | 1.7 | 1.7 | 1.7 | 1.7 | 1.7 | 1.7 | 1.7
Indeno[1,2,3-cd]pyrene | mg/GJ | EMEP/EEA 2019 | 1.5 | 1.5 | 1.5 | 1.5 | 1.5 | 1.5 | 1.5 | 1.5 | 1.5 | 1.5 | 1.5 | 1.5 | 1.5 | 1.5 | 1.5 | 1.5 | 1.5 | 1.5 | 1.5 | 1.5 | 1.5 | 1.5 | 1.5 | 1.5 | 1.5 | 1.5 | 1.5 | 1.5 | 1.5
Total 4 PAHs | mg/GJ | EMEP/EEA 2019 | 20.1 | 20.1 | 20.1 | 20.1 | 20.1 | 20.1 | 20.1 | 20.1 | 20.1 | 20.1 | 20.1 | 20.1 | 20.1 | 20.1 | 20.1 | 20.1 | 20.1 | 20.1 | 20.1 | 20.1 | 20.1 | 20.1 | 20.1 | 20.1 | 20.1 | 20.1 | 20.1 | 20.1 | 20.1
HCB |  | EMEP/EEA 2019 | bar: 1990 to 2018
Fuel | Fuel Oil
Pollutant | Unit | Reference | 1990 | 1991 | 1992 | 1993 | 1994 | 1995 | 1996 | 1997 | 1998 | 1999 | 2000 | 2001 | 2002 | 2003 | 2004 | 2005 | 2006 | 2007 | 2008 | 2009 | 2010 | 2011 | 2012 | 2013 | 2014 | 2015 | 2016 | 2017 | 2018
Pb | mg/GJ | EMEP/EEA 2009 | 16 | 16 | 16 | 16 | 16 | 16 | 16 | 16 | 16 | 16 | 16 | 16 | 16 | 16 | 16 | 16 | 16 | 16 | 16 | 16 | 16 | 16 | 16 | 16 | 16 | 16 | 16 | 16 | 16
Cd | mg/GJ | EMEP/EEA 2009 | 0.3 | 0.3 | 0.3 | 0.3 | 0.3 | 0.3 | 0.3 | 0.3 | 0.3 | 0.3 | 0.3 | 0.3 | 0.3 | 0.3 | 0.3 | 0.3 | 0.3 | 0.3 | 0.3 | 0.3 | 0.3 | 0.3 | 0.3 | 0.3 | 0.3 | 0.3 | 0.3 | 0.3 | 0.3
Hg | mg/GJ | EMEP/EEA 2009 | 0.1 | 0.1 | 0.1 | 0.1 | 0.1 | 0.1 | 0.1 | 0.1 | 0.1 | 0.1 | 0.1 | 0.1 | 0.1 | 0.1 | 0.1 | 0.1 | 0.1 | 0.1 | 0.1 | 0.1 | 0.1 | 0.1 | 0.1 | 0.1 | 0.1 | 0.1 | 0.1 | 0.1 | 0.1
As | mg/GJ | EMEP/EEA 2009 | bar: 1990 to 2018
Cr | mg/GJ | EMEP/EEA 2009 | 12.8 | 12.8 | 12.8 | 12.8 | 12.8 | 12.8 | 12.8 | 12.8 | 12.8 | 12.8 | 12.8 | 12.8 | 12.8 | 12.8 | 12.8 | 12.8 | 12.8 | 12.8 | 12.8 | 12.8 | 12.8 | 12.8 | 12.8 | 12.8 | 12.8 | 12.8 | 12.8 | 12.8 | 12.8
Cu | mg/GJ | EMEP/EEA 2009 | 7.2 | 7.2 | 7.2 | 7.2 | 7.2 | 7.2 | 7.2 | 7.2 | 7.2 | 7.2 | 7.2 | 7.2 | 7.2 | 7.2 | 7.2 | 7.2 | 7.2 | 7.2 | 7.2 | 7.2 | 7.2 | 7.2 | 7.2 | 7.2 | 7.2 | 7.2 | 7.2 | 7.2 | 7.2
Ni | mg/GJ | EMEP/EEA 2009 | 260 | 260 | 260 | 260 | 260 | 260 | 260 | 260 | 260 | 260 | 260 | 260 | 260 | 260 | 260 | 260 | 260 | 260 | 260 | 260 | 260 | 260 | 260 | 260 | 260 | 260 | 260 | 260 | 260
Se | mg/GJ | EMEP/EEA 2009 | 0.1 | 0.1 | 0.1 | 0.1 | 0.1 | 0.1 | 0.1 | 0.1 | 0.1 | 0.1 | 0.1 | 0.1 | 0.1 | 0.1 | 0.1 | 0.1 | 0.1 | 0.1 | 0.1 | 0.1 | 0.1 | 0.1 | 0.1 | 0.1 | 0.1 | 0.1 | 0.1 | 0.1 | 0.1
Zn | mg/GJ | EMEP/EEA 2009 | 8 | 8 | 8 | 8 | 8 | 8 | 8 | 8 | 8 | 8 | 8 | 8 | 8 | 8 | 8 | 8 | 8 | 8 | 8 | 8 | 8 | 8 | 8 | 8 | 8 | 8 | 8 | 8 | 8
PCB |  | EMEP/EEA 2019 | bar: 1990 to 2018
PCDD/F (I-TEQ) | ng/GJ | EMEP/EEA 2019 | 1.4 | 1.4 | 1.4 | 1.4 | 1.4 | 1.4 | 1.4 | 1.4 | 1.4 | 1.4 | 1.4 | 1.4 | 1.4 | 1.4 | 1.4 | 1.4 | 1.4 | 1.4 | 1.4 | 1.4 | 1.4 | 1.4 | 1.4 | 1.4 | 1.4 | 1.4 | 1.4 | 1.4 | 1.4
Benzo[a]pyrene | mg/GJ | EMEP/EEA 2019 | 1.9 | 1.9 | 1.9 | 1.9 | 1.9 | 1.9 | 1.9 | 1.9 | 1.9 | 1.9 | 1.9 | 1.9 | 1.9 | 1.9 | 1.9 | 1.9 | 1.9 | 1.9 | 1.9 | 1.9 | 1.9 | 1.9 | 1.9 | 1.9 | 1.9 | 1.9 | 1.9 | 1.9 | 1.9
Benzo[b]fluoranthene | mg/GJ | EMEP/EEA 2019 | 15 | 15 | 15 | 15 | 15 | 15 | 15 | 15 | 15 | 15 | 15 | 15 | 15 | 15 | 15 | 15 | 15 | 15 | 15 | 15 | 15 | 15 | 15 | 15 | 15 | 15 | 15 | 15 | 15
Benzo[k]Fluoranthene | mg/GJ | EMEP/EEA 2019 | 1.7 | 1.7 | 1.7 | 1.7 | 1.7 | 1.7 | 1.7 | 1.7 | 1.7 | 1.7 | 1.7 | 1.7 | 1.7 | 1.7 | 1.7 | 1.7 | 1.7 | 1.7 | 1.7 | 1.7 | 1.7 | 1.7 | 1.7 | 1.7 | 1.7 | 1.7 | 1.7 | 1.7 | 1.7
Indeno[1,2,3-cd]pyrene | mg/GJ | EMEP/EEA 2019 | 1.5 | 1.5 | 1.5 | 1.5 | 1.5 | 1.5 | 1.5 | 1.5 | 1.5 | 1.5 | 1.5 | 1.5 | 1.5 | 1.5 | 1.5 | 1.5 | 1.5 | 1.5 | 1.5 | 1.5 | 1.5 | 1.5 | 1.5 | 1.5 | 1.5 | 1.5 | 1.5 | 1.5 | 1.5
Total 4 PAHs | mg/GJ | EMEP/EEA 2019 | 20.1 | 20.1 | 20.1 | 20.1 | 20.1 | 20.1 | 20.1 | 20.1 | 20.1 | 20.1 | 20.1 | 20.1 | 20.1 | 20.1 | 20.1 | 20.1 | 20.1 | 20.1 | 20.1 | 20.1 | 20.1 | 20.1 | 20.1 | 20.1 | 20.1 | 20.1 | 20.1 | 20.1 | 20.1
HCB |  | EMEP/EEA 2019 | bar: 1990 to 2018
Fuel | Natural Gas
Pollutant | Unit | Reference | 1990 | 1991 | 1992 | 1993 | 1994 | 1995 | 1996 | 1997 | 1998 | 1999 | 2000 | 2001 | 2002 | 2003 | 2004 | 2005 | 2006 | 2007 | 2008 | 2009 | 2010 | 2011 | 2012 | 2013 | 2014 | 2015 | 2016 | 2017 | 2018
Pb | mg/GJ | EMEP/EEA 2019 | 0.011 | 0.011 | 0.011 | 0.011 | 0.011 | 0.011 | 0.011 | 0.011 | 0.011 | 0.011 | 0.011 | 0.011 | 0.011 | 0.011 | 0.011 | 0.011 | 0.011 | 0.011 | 0.011 | 0.011 | 0.011 | 0.011 | 0.011 | 0.011 | 0.011 | 0.011 | 0.011 | 0.011 | 0.011
Cd | mg/GJ | EMEP/EEA 2019 | 0.0009 | 0.0009 | 0.0009 | 0.0009 | 0.0009 | 0.0009 | 0.0009 | 0.0009 | 0.0009 | 0.0009 | 0.0009 | 0.0009 | 0.0009 | 0.0009 | 0.0009 | 0.0009 | 0.0009 | 0.0009 | 0.0009 | 0.0009 | 0.0009 | 0.0009 | 0.0009 | 0.0009 | 0.0009 | 0.0009 | 0.0009 | 0.0009 | 0.0009
Hg | mg/GJ | EMEP/EEA 2019 | 0.54 | 0.54 | 0.54 | 0.54 | 0.54 | 0.54 | 0.54 | 0.54 | 0.54 | 0.54 | 0.54 | 0.54 | 0.54 | 0.54 | 0.54 | 0.54 | 0.54 | 0.54 | 0.54 | 0.54 | 0.54 | 0.54 | 0.54 | 0.54 | 0.54 | 0.54 | 0.54 | 0.54 | 0.54
As | mg/GJ | EMEP/EEA 2019 | 0.1 | 0.1 | 0.1 | 0.1 | 0.1 | 0.1 | 0.1 | 0.1 | 0.1 | 0.1 | 0.1 | 0.1 | 0.1 | 0.1 | 0.1 | 0.1 | 0.1 | 0.1 | 0.1 | 0.1 | 0.1 | 0.1 | 0.1 | 0.1 | 0.1 | 0.1 | 0.1 | 0.1 | 0.1
Cr | mg/GJ | EMEP/EEA 2019 | 0.013 | 0.013 | 0.013 | 0.013 | 0.013 | 0.013 | 0.013 | 0.013 | 0.013 | 0.013 | 0.013 | 0.013 | 0.013 | 0.013 | 0.013 | 0.013 | 0.013 | 0.013 | 0.013 | 0.013 | 0.013 | 0.013 | 0.013 | 0.013 | 0.013 | 0.013 | 0.013 | 0.013 | 0.013
Cu | mg/GJ | EMEP/EEA 2019 | 0.0026 | 0.0026 | 0.0026 | 0.0026 | 0.0026 | 0.0026 | 0.0026 | 0.0026 | 0.0026 | 0.0026 | 0.0026 | 0.0026 | 0.0026 | 0.0026 | 0.0026 | 0.0026 | 0.0026 | 0.0026 | 0.0026 | 0.0026 | 0.0026 | 0.0026 | 0.0026 | 0.0026 | 0.0026 | 0.0026 | 0.0026 | 0.0026 | 0.0026
Ni | mg/GJ | EMEP/EEA 2019 | 0.013 | 0.013 | 0.013 | 0.013 | 0.013 | 0.013 | 0.013 | 0.013 | 0.013 | 0.013 | 0.013 | 0.013 | 0.013 | 0.013 | 0.013 | 0.013 | 0.013 | 0.013 | 0.013 | 0.013 | 0.013 | 0.013 | 0.013 | 0.013 | 0.013 | 0.013 | 0.013 | 0.013 | 0.013
Se | mg/GJ | EMEP/EEA 2019 | 0.058 | 0.058 | 0.058 | 0.058 | 0.058 | 0.058 | 0.058 | 0.058 | 0.058 | 0.058 | 0.058 | 0.058 | 0.058 | 0.058 | 0.058 | 0.058 | 0.058 | 0.058 | 0.058 | 0.058 | 0.058 | 0.058 | 0.058 | 0.058 | 0.058 | 0.058 | 0.058 | 0.058 | 0.058
Zn | mg/GJ | EMEP/EEA 2019 | 0.73 | 0.73 | 0.73 | 0.73 | 0.73 | 0.73 | 0.73 | 0.73 | 0.73 | 0.73 | 0.73 | 0.73 | 0.73 | 0.73 | 0.73 | 0.73 | 0.73 | 0.73 | 0.73 | 0.73 | 0.73 | 0.73 | 0.73 | 0.73 | 0.73 | 0.73 | 0.73 | 0.73 | 0.73
PCB |  | EMEP/EEA 2019 | bar: 1990 to 2018
PCDD/F (I-TEQ) | ng/GJ | EMEP/EEA 2019 | 0.52 | 0.52 | 0.52 | 0.52 | 0.52 | 0.52 | 0.52 | 0.52 | 0.52 | 0.52 | 0.52 | 0.52 | 0.52 | 0.52 | 0.52 | 0.52 | 0.52 | 0.52 | 0.52 | 0.52 | 0.52 | 0.52 | 0.52 | 0.52 | 0.52 | 0.52 | 0.52 | 0.52 | 0.52
Benzo[a]pyrene | mg/GJ | EMEP/EEA 2019 | 0.72 | 0.72 | 0.72 | 0.72 | 0.72 | 0.72 | 0.72 | 0.72 | 0.72 | 0.72 | 0.72 | 0.72 | 0.72 | 0.72 | 0.72 | 0.72 | 0.72 | 0.72 | 0.72 | 0.72 | 0.72 | 0.72 | 0.72 | 0.72 | 0.72 | 0.72 | 0.72 | 0.72 | 0.72
Benzo[b]fluoranthene | mg/GJ | EMEP/EEA 2019 | 2.9 | 2.9 | 2.9 | 2.9 | 2.9 | 2.9 | 2.9 | 2.9 | 2.9 | 2.9 | 2.9 | 2.9 | 2.9 | 2.9 | 2.9 | 2.9 | 2.9 | 2.9 | 2.9 | 2.9 | 2.9 | 2.9 | 2.9 | 2.9 | 2.9 | 2.9 | 2.9 | 2.9 | 2.9
Benzo[k]Fluoranthene | mg/GJ | EMEP/EEA 2019 | 1.1 | 1.1 | 1.1 | 1.1 | 1.1 | 1.1 | 1.1 | 1.1 | 1.1 | 1.1 | 1.1 | 1.1 | 1.1 | 1.1 | 1.1 | 1.1 | 1.1 | 1.1 | 1.1 | 1.1 | 1.1 | 1.1 | 1.1 | 1.1 | 1.1 | 1.1 | 1.1 | 1.1 | 1.1
Indeno[1,2,3-cd]pyrene | mg/GJ | EMEP/EEA 2019 | 1.08 | 1.08 | 1.08 | 1.08 | 1.08 | 1.08 | 1.08 | 1.08 | 1.08 | 1.08 | 1.08 | 1.08 | 1.08 | 1.08 | 1.08 | 1.08 | 1.08 | 1.08 | 1.08 | 1.08 | 1.08 | 1.08 | 1.08 | 1.08 | 1.08 | 1.08 | 1.08 | 1.08 | 1.08
Total 4 PAHs | mg/GJ | EMEP/EEA 2019 | 5.8 | 5.8 | 5.8 | 5.8 | 5.8 | 5.8 | 5.8 | 5.8 | 5.8 | 5.8 | 5.8 | 5.8 | 5.8 | 5.8 | 5.8 | 5.8 | 5.8 | 5.8 | 5.8 | 5.8 | 5.8 | 5.8 | 5.8 | 5.8 | 5.8 | 5.8 | 5.8 | 5.8 | 5.8
HCB |  | EMEP/EEA 2019 | bar: 1990 to 2018
Fuel | LPG
Pollutant | Unit | Reference | 1990 | 1991 | 1992 | 1993 | 1994 | 1995 | 1996 | 1997 | 1998 | 1999 | 2000 | 2001 | 2002 | 2003 | 2004 | 2005 | 2006 | 2007 | 2008 | 2009 | 2010 | 2011 | 2012 | 2013 | 2014 | 2015 | 2016 | 2017 | 2018
Pb | mg/GJ | EMEP/EEA 2019 | 0.011 | 0.011 | 0.011 | 0.011 | 0.011 | 0.011 | 0.011 | 0.011 | 0.011 | 0.011 | 0.011 | 0.011 | 0.011 | 0.011 | 0.011 | 0.011 | 0.011 | 0.011 | 0.011 | 0.011 | 0.011 | 0.011 | 0.011 | 0.011 | 0.011 | 0.011 | 0.011 | 0.011 | 0.011
Cd | mg/GJ | EMEP/EEA 2019 | 0.0009 | 0.0009 | 0.0009 | 0.0009 | 0.0009 | 0.0009 | 0.0009 | 0.0009 | 0.0009 | 0.0009 | 0.0009 | 0.0009 | 0.0009 | 0.0009 | 0.0009 | 0.0009 | 0.0009 | 0.0009 | 0.0009 | 0.0009 | 0.0009 | 0.0009 | 0.0009 | 0.0009 | 0.0009 | 0.0009 | 0.0009 | 0.0009 | 0.0009
Hg | mg/GJ | EMEP/EEA 2019 | 0.54 | 0.54 | 0.54 | 0.54 | 0.54 | 0.54 | 0.54 | 0.54 | 0.54 | 0.54 | 0.54 | 0.54 | 0.54 | 0.54 | 0.54 | 0.54 | 0.54 | 0.54 | 0.54 | 0.54 | 0.54 | 0.54 | 0.54 | 0.54 | 0.54 | 0.54 | 0.54 | 0.54 | 0.54
As | mg/GJ | EMEP/EEA 2019 | 0.1 | 0.1 | 0.1 | 0.1 | 0.1 | 0.1 | 0.1 | 0.1 | 0.1 | 0.1 | 0.1 | 0.1 | 0.1 | 0.1 | 0.1 | 0.1 | 0.1 | 0.1 | 0.1 | 0.1 | 0.1 | 0.1 | 0.1 | 0.1 | 0.1 | 0.1 | 0.1 | 0.1 | 0.1
Cr | mg/GJ | EMEP/EEA 2019 | 0.013 | 0.013 | 0.013 | 0.013 | 0.013 | 0.013 | 0.013 | 0.013 | 0.013 | 0.013 | 0.013 | 0.013 | 0.013 | 0.013 | 0.013 | 0.013 | 0.013 | 0.013 | 0.013 | 0.013 | 0.013 | 0.013 | 0.013 | 0.013 | 0.013 | 0.013 | 0.013 | 0.013 | 0.013
Cu | mg/GJ | EMEP/EEA 2019 | 0.0026 | 0.0026 | 0.0026 | 0.0026 | 0.0026 | 0.0026 | 0.0026 | 0.0026 | 0.0026 | 0.0026 | 0.0026 | 0.0026 | 0.0026 | 0.0026 | 0.0026 | 0.0026 | 0.0026 | 0.0026 | 0.0026 | 0.0026 | 0.0026 | 0.0026 | 0.0026 | 0.0026 | 0.0026 | 0.0026 | 0.0026 | 0.0026 | 0.0026
Ni | mg/GJ | EMEP/EEA 2019 | 0.013 | 0.013 | 0.013 | 0.013 | 0.013 | 0.013 | 0.013 | 0.013 | 0.013 | 0.013 | 0.013 | 0.013 | 0.013 | 0.013 | 0.013 | 0.013 | 0.013 | 0.013 | 0.013 | 0.013 | 0.013 | 0.013 | 0.013 | 0.013 | 0.013 | 0.013 | 0.013 | 0.013 | 0.013
Se | mg/GJ | EMEP/EEA 2019 | 0.058 | 0.058 | 0.058 | 0.058 | 0.058 | 0.058 | 0.058 | 0.058 | 0.058 | 0.058 | 0.058 | 0.058 | 0.058 | 0.058 | 0.058 | 0.058 | 0.058 | 0.058 | 0.058 | 0.058 | 0.058 | 0.058 | 0.058 | 0.058 | 0.058 | 0.058 | 0.058 | 0.058 | 0.058
Zn | mg/GJ | EMEP/EEA 2019 | 0.73 | 0.73 | 0.73 | 0.73 | 0.73 | 0.73 | 0.73 | 0.73 | 0.73 | 0.73 | 0.73 | 0.73 | 0.73 | 0.73 | 0.73 | 0.73 | 0.73 | 0.73 | 0.73 | 0.73 | 0.73 | 0.73 | 0.73 | 0.73 | 0.73 | 0.73 | 0.73 | 0.73 | 0.73
PCB |  | EMEP/EEA 2019 | bar: 1990 to 2018
PCDD/F (I-TEQ) | ng/GJ | EMEP/EEA 2019 | 0.52 | 0.52 | 0.52 | 0.52 | 0.52 | 0.52 | 0.52 | 0.52 | 0.52 | 0.52 | 0.52 | 0.52 | 0.52 | 0.52 | 0.52 | 0.52 | 0.52 | 0.52 | 0.52 | 0.52 | 0.52 | 0.52 | 0.52 | 0.52 | 0.52 | 0.52 | 0.52 | 0.52 | 0.52
Benzo[a]pyrene | mg/GJ | EMEP/EEA 2019 | 0.72 | 0.72 | 0.72 | 0.72 | 0.72 | 0.72 | 0.72 | 0.72 | 0.72 | 0.72 | 0.72 | 0.72 | 0.72 | 0.72 | 0.72 | 0.72 | 0.72 | 0.72 | 0.72 | 0.72 | 0.72 | 0.72 | 0.72 | 0.72 | 0.72 | 0.72 | 0.72 | 0.72 | 0.72
Benzo[b]fluoranthene | mg/GJ | EMEP/EEA 2019 | 2.9 | 2.9 | 2.9 | 2.9 | 2.9 | 2.9 | 2.9 | 2.9 | 2.9 | 2.9 | 2.9 | 2.9 | 2.9 | 2.9 | 2.9 | 2.9 | 2.9 | 2.9 | 2.9 | 2.9 | 2.9 | 2.9 | 2.9 | 2.9 | 2.9 | 2.9 | 2.9 | 2.9 | 2.9
Benzo[k]Fluoranthene | mg/GJ | EMEP/EEA 2019 | 1.1 | 1.1 | 1.1 | 1.1 | 1.1 | 1.1 | 1.1 | 1.1 | 1.1 | 1.1 | 1.1 | 1.1 | 1.1 | 1.1 | 1.1 | 1.1 | 1.1 | 1.1 | 1.1 | 1.1 | 1.1 | 1.1 | 1.1 | 1.1 | 1.1 | 1.1 | 1.1 | 1.1 | 1.1
Indeno[1,2,3-cd]pyrene | mg/GJ | EMEP/EEA 2019 | 1.08 | 1.08 | 1.08 | 1.08 | 1.08 | 1.08 | 1.08 | 1.08 | 1.08 | 1.08 | 1.08 | 1.08 | 1.08 | 1.08 | 1.08 | 1.08 | 1.08 | 1.08 | 1.08 | 1.08 | 1.08 | 1.08 | 1.08 | 1.08 | 1.08 | 1.08 | 1.08 | 1.08 | 1.08
Total 4 PAHs | mg/GJ | EMEP/EEA 2019 | 5.8 | 5.8 | 5.8 | 5.8 | 5.8 | 5.8 | 5.8 | 5.8 | 5.8 | 5.8 | 5.8 | 5.8 | 5.8 | 5.8 | 5.8 | 5.8 | 5.8 | 5.8 | 5.8 | 5.8 | 5.8 | 5.8 | 5.8 | 5.8 | 5.8 | 5.8 | 5.8 | 5.8 | 5.8
HCB |  | EMEP/EEA 2019 | bar: 1990 to 2018
Fuel | Biomass
Pollutant | Unit | Reference | 1990 | 1991 | 1992 | 1993 | 1994 | 1995 | 1996 | 1997 | 1998 | 1999 | 2000 | 2001 | 2002 | 2003 | 2004 | 2005 | 2006 | 2007 | 2008 | 2009 | 2010 | 2011 | 2012 | 2013 | 2014 | 2015 | 2016 | 2017 | 2018
Pb | mg/GJ | EMEP/EEA 2019 | 27 | 27 | 27 | 27 | 27 | 27 | 27 | 27 | 27 | 27 | 27 | 27 | 27 | 27 | 27 | 27 | 27 | 27 | 27 | 27 | 27 | 27 | 27 | 27 | 27 | 27 | 27 | 27 | 27
Cd | mg/GJ | EMEP/EEA 2019 | 13 | 13 | 13 | 13 | 13 | 13 | 13 | 13 | 13 | 13 | 13 | 13 | 13 | 13 | 13 | 13 | 13 | 13 | 13 | 13 | 13 | 13 | 13 | 13 | 13 | 13 | 13 | 13 | 13
Hg | mg/GJ | EMEP/EEA 2019 | 0.56 | 0.56 | 0.56 | 0.56 | 0.56 | 0.56 | 0.56 | 0.56 | 0.56 | 0.56 | 0.56 | 0.56 | 0.56 | 0.56 | 0.56 | 0.56 | 0.56 | 0.56 | 0.56 | 0.56 | 0.56 | 0.56 | 0.56 | 0.56 | 0.56 | 0.56 | 0.56 | 0.56 | 0.56
As | mg/GJ | EMEP/EEA 2019 | 0.19 | 0.19 | 0.19 | 0.19 | 0.19 | 0.19 | 0.19 | 0.19 | 0.19 | 0.19 | 0.19 | 0.19 | 0.19 | 0.19 | 0.19 | 0.19 | 0.19 | 0.19 | 0.19 | 0.19 | 0.19 | 0.19 | 0.19 | 0.19 | 0.19 | 0.19 | 0.19 | 0.19 | 0.19
Cr | mg/GJ | EMEP/EEA 2019 | 23 | 23 | 23 | 23 | 23 | 23 | 23 | 23 | 23 | 23 | 23 | 23 | 23 | 23 | 23 | 23 | 23 | 23 | 23 | 23 | 23 | 23 | 23 | 23 | 23 | 23 | 23 | 23 | 23
Cu | mg/GJ | EMEP/EEA 2019 | 6 | 6 | 6 | 6 | 6 | 6 | 6 | 6 | 6 | 6 | 6 | 6 | 6 | 6 | 6 | 6 | 6 | 6 | 6 | 6 | 6 | 6 | 6 | 6 | 6 | 6 | 6 | 6 | 6
Ni | mg/GJ | EMEP/EEA 2019 | 2 | 2 | 2 | 2 | 2 | 2 | 2 | 2 | 2 | 2 | 2 | 2 | 2 | 2 | 2 | 2 | 2 | 2 | 2 | 2 | 2 | 2 | 2 | 2 | 2 | 2 | 2 | 2 | 2
Se | mg/GJ | EMEP/EEA 2019 | 0.5 | 0.5 | 0.5 | 0.5 | 0.5 | 0.5 | 0.5 | 0.5 | 0.5 | 0.5 | 0.5 | 0.5 | 0.5 | 0.5 | 0.5 | 0.5 | 0.5 | 0.5 | 0.5 | 0.5 | 0.5 | 0.5 | 0.5 | 0.5 | 0.5 | 0.5 | 0.5 | 0.5 | 0.5
Zn | mg/GJ | EMEP/EEA 2019 | 512 | 512 | 512 | 512 | 512 | 512 | 512 | 512 | 512 | 512 | 512 | 512 | 512 | 512 | 512 | 512 | 512 | 512 | 512 | 512 | 512 | 512 | 512 | 512 | 512 | 512 | 512 | 512 | 512
PCB | μg/GJ | EMEP/EEA 2019 | 0.06 | 0.06 | 0.06 | 0.06 | 0.06 | 0.06 | 0.06 | 0.06 | 0.06 | 0.06 | 0.06 | 0.06 | 0.06 | 0.06 | 0.06 | 0.06 | 0.06 | 0.06 | 0.06 | 0.06 | 0.06 | 0.06 | 0.06 | 0.06 | 0.06 | 0.06 | 0.06 | 0.06 | 0.06
PCDD/F (I-TEQ) | ng/GJ | EMEP/EEA 2019 | 100 | 100 | 100 | 100 | 100 | 100 | 100 | 100 | 100 | 100 | 100 | 100 | 100 | 100 | 100 | 100 | 100 | 100 | 100 | 100 | 100 | 100 | 100 | 100 | 100 | 100 | 100 | 100 | 100
Benzo[a]pyrene | mg/GJ | EMEP/EEA 2019 | 10 | 10 | 10 | 10 | 10 | 10 | 10 | 10 | 10 | 10 | 10 | 10 | 10 | 10 | 10 | 10 | 10 | 10 | 10 | 10 | 10 | 10 | 10 | 10 | 10 | 10 | 10 | 10 | 10
Benzo[b]fluoranthene | mg/GJ | EMEP/EEA 2019 | 16 | 16 | 16 | 16 | 16 | 16 | 16 | 16 | 16 | 16 | 16 | 16 | 16 | 16 | 16 | 16 | 16 | 16 | 16 | 16 | 16 | 16 | 16 | 16 | 16 | 16 | 16 | 16 | 16
Benzo[k]Fluoranthene | mg/GJ | EMEP/EEA 2019 | 5 | 5 | 5 | 5 | 5 | 5 | 5 | 5 | 5 | 5 | 5 | 5 | 5 | 5 | 5 | 5 | 5 | 5 | 5 | 5 | 5 | 5 | 5 | 5 | 5 | 5 | 5 | 5 | 5
Indeno[1,2,3-cd]pyrene | mg/GJ | EMEP/EEA 2019 | 4 | 4 | 4 | 4 | 4 | 4 | 4 | 4 | 4 | 4 | 4 | 4 | 4 | 4 | 4 | 4 | 4 | 4 | 4 | 4 | 4 | 4 | 4 | 4 | 4 | 4 | 4 | 4 | 4
Total 4 PAHs | mg/GJ | EMEP/EEA 2019 | 35 | 35 | 35 | 35 | 35 | 35 | 35 | 35 | 35 | 35 | 35 | 35 | 35 | 35 | 35 | 35 | 35 | 35 | 35 | 35 | 35 | 35 | 35 | 35 | 35 | 35 | 35 | 35 | 35
HCB | μg/GJ | EMEP/EEA 2019 | 5 | 5 | 5 | 5 | 5 | 5 | 5 | 5 | 5 | 5 | 5 | 5 | 5 | 5 | 5 | 5 | 5 | 5 | 5 | 5 | 5 | 5 | 5 | 5 | 5 | 5 | 5 | 5 | 5

## 1A3a breakdown
Table C.12 Number of LTO's, domestic and international from Irish airports 1990-2018
| Domestic LTOs No. | 1990 | 1991 | 1992 | 1993 | 1994 | 1995 | 1996 | 1997 | 1998 | 1999 | 2000 | 2001 | 2002 | 2003 | 2004 | 2005 | 2006 | 2007 | 2008 | 2009 | 2010 | 2011 | 2012 | 2013 | 2014 | 2015 | 2016 | 2017 | 2018
| ex Dublin | 6058 | 5494 | 5447 | 4684 | 4868 | 5724 | 6125 | 6435 | 7113 | 8056 | 8717 | 8661 | 8583 | 8909 | 9101 | 9904 | 10361 | 10810 | 9635 | 7855 | 6123 | 3400 | 2245 | 2160 | 2106 | 2048 | 2196 | 2162 | 2062
| ex Cork | 2254 | 2044 | 2026 | 1743 | 1811 | 2130 | 2279 | 2394 | 2646 | 2997 | 3243 | 3222 | 3193 | 3314 | 3291 | 3547 | 3652 | 4625 | 3908 | 2869 | 1840 | 844 | 887 | 1861 | 1368 | 1555 | 1376 | 2227 | 1612
| ex Shannon | 1322 | 1199 | 1188 | 1022 | 1062 | 1249 | 1336 | 1404 | 1552 | 1758 | 1902 | 1890 | 1873 | 1944 | 1409 | 2822 | 2908 | 2361 | 1922 | 1402 | 1093 | 844 | 796 | 852 | 783 | 681 | 656 | 690 | 567
| ex Galway | 1123 | 1019 | 1010 | 869 | 903 | 1061 | 1136 | 1193 | 1319 | 1494 | 1616 | 1606 | 1591 | 1652 | 1771 | 1589 | 1578 | 1786 | 1818 | 1548 | 1738 | 1249 | 43 | 19 | 1 | 6 | NO | NO | NO
| ex Sligo | 494 | 448 | 444 | 382 | 397 | 467 | 500 | 525 | 580 | 657 | 711 | 706 | 700 | 727 | 755 | 758 | 755 | 767 | 767 | 734 | 667 | 372 | 19 | 15 | 9 | 8 | 3 | 3 | 7
| ex Donegal | 483 | 438 | 435 | 374 | 388 | 457 | 489 | 513 | 567 | 643 | 695 | 691 | 685 | 711 | 785 | 662 | 729 | 744 | 747 | 732 | 690 | 705 | 725 | 717 | 784 | 724 | 722 | 725 | 714
| ex Knock | 317 | 287 | 285 | 245 | 255 | 299 | 320 | 337 | 372 | 421 | 456 | 453 | 449 | 466 | 484 | 499 | 507 | 528 | 430 | 474 | 415 | 235 | 56 | 46 | 48 | 40 | 48 | 41 | 42
| ex Kerry | 884 | 802 | 795 | 684 | 711 | 836 | 894 | 939 | 1038 | 1176 | 1273 | 1264 | 1253 | 1301 | 1322 | 1459 | 1478 | 1476 | 1388 | 1159 | 1030 | 445 | 761 | 749 | 756 | 752 | 771 | 776 | 778
| ex Waterford | 268 | 243 | 241 | 207 | 215 | 253 | 271 | 285 | 315 | 357 | 386 | 383 | 380 | 394 | 486 | 214 | 255 | 339 | 601 | 372 | 556 | 763 | 189 | 140 | 37 | 38 | 38 | 33 | 40
| ex Other | 254 | 230 | 228 | 196 | 204 | 240 | 257 | 270 | 298 | 337 | 365 | 363 | 360 | 373 | 387 | 467 | 479 | 397 | 404 | 298 | 240 | 182 | 196 | 175 | 97 | 53 | 108 | 84 | 84
| Total | 13457 | 12204 | 12099 | 10406 | 10814 | 12716 | 13607 | 14295 | 15800 | 17896 | 19364 | 19239 | 19067 | 19791 | 19791 | 21921 | 22702 | 23833 | 21620 | 17443 | 14392 | 9039 | 5917 | 6734 | 5989 | 5905 | 5918 | 6741 | 5906
| International LTOs No. | 1990 | 1991 | 1992 | 1993 | 1994 | 1995 | 1996 | 1997 | 1998 | 1999 | 2000 | 2001 | 2002 | 2003 | 2004 | 2005 | 2006 | 2007 | 2008 | 2009 | 2010 | 2011 | 2012 | 2013 | 2014 | 2015 | 2016 | 2017 | 2018
| ex Dublin | 54950.3959 | 54980.7898 | 53628.261 | 52808.5194 | 58119.8547 | 56966.2271 | 62594.9105 | 67195.1177 | 72447.453 | 76172.9415 | 80563.9671 | 83003.0781 | 81292.5269 | 79462.6349 | 81426.6177 | 80651 | 85131 | 92461 | 94402 | 79641 | 73409 | 76765 | 78875 | 82411 | 87444 | 96251 | 104771 | 108954 | 114093
| ex Cork | 13597.7558 | 13633.027 | 10151.1127 | 6430.5376 | 6268.7551 | 7179.2569 | 8636.7778 | 8427.2631 | 7971.273 | 9105.4402 | 10632.8697 | 10682.9252 | 9486.4528 | 11461.4242 | 11224.2418 | 13470 | 13193 | 13203 | 13483 | 10852 | 10706 | 11054 | 11125 | 10454 | 10232 | 9459 | 10483 | 10380 | 10708
| ex Shannon | 20072.1788 | 17994.2331 | 15683.0038 | 14612.8027 | 13484.1963 | 14654.6655 | 15945.3213 | 13558.8066 | 15454.1091 | 17357.5141 | 18185.6539 | 16199.5362 | 12445.0547 | 12707.7097 | 12092.2597 | 13929 | 14909 | 15369 | 14470 | 12331 | 9533 | 10396 | 9203 | 8907 | 10353 | 9153 | 9633 | 9818 | 10285
| ex Galway | 1489.3721 | 1455.5533 | 1335.4616 | 1241.1701 | 1308.747 | 1324.3321 | 1465.1154 | 1498.798 | 1611.2593 | 1724.9207 | 1838.3054 | 1846.7598 | 1734.8051 | 1741.6576 | 1760.3352 | 2135 | 1973 | 2939 | 2178 | 1628 | 1356 | 792 | 63 | 85 | 6 | 49 | NO | NO | NO
| ex Sligo | 62.1604 | 60.7489 | 55.7368 | 51.8014 | 54.6218 | 55.2723 | 61.148 | 62.5538 | 67.2475 | 71.9912 | 76.7235 | 77.0763 | 72.4038 | 72.6898 | 73.4693 | 31 | 34 | 161 | 203 | 35 | 52 | 43 | 21 | 19 | 11 | 9 | 13 | 11 | 26
| ex Donegal | 223.4591 | 218.3851 | 200.367 | 186.2199 | 196.3589 | 198.6972 | 219.8197 | 224.8733 | 241.7466 | 258.7998 | 275.8116 | 277.0801 | 260.2828 | 261.311 | 264.1133 | 152 | 267 | 316 | 407 | 224 | 261 | 293 | 265 | 296 | 327 | 210 | 225 | 215 | 219
| ex Knock | 2162.9179 | 2113.805 | 1939.4037 | 1802.4702 | 1900.6077 | 1923.241 | 2127.6914 | 2176.6065 | 2339.9266 | 2504.9897 | 2669.6509 | 2681.9286 | 2519.3441 | 2529.2955 | 2556.4198 | 2382 | 2567 | 2379 | 2723 | 2725 | 2600 | 2942 | 3279 | 3172 | 3180 | 2666 | 3138 | 3141 | 3246
| ex Kerry | 1327.5174 | 1297.3738 | 1190.3329 | 1106.2883 | 1166.5214 | 1180.4128 | 1305.8967 | 1335.919 | 1436.1587 | 1537.4682 | 1638.5311 | 1646.0666 | 1546.2784 | 1552.3862 | 1569.0341 | 1619 | 1672 | 1625 | 1747 | 1431 | 1661 | 1547 | 1261 | 1376 | 1236 | 1199 | 1257 | 1282 | 1464
| ex Waterford | 1258.8386 | 1230.2545 | 1128.7513 | 1049.0547 | 1106.1716 | 1119.3444 | 1238.3365 | 1266.8055 | 1361.8594 | 1457.9277 | 1553.762 | 1560.9078 | 1466.2821 | 1472.0739 | 1487.8605 | 1119 | 1349 | 1804 | 2156 | 1503 | 1405 | 1475 | 1451 | 529 | 486 | 737 | 478 | 164 | 142
| ex Other | 536.4696 | 524.2881 | 481.0312 | 447.0676 | 471.4086 | 477.0224 | 527.7323 | 539.8647 | 580.3731 | 621.3138 | 662.1548 | 665.2 | 624.8741 | 627.3424 | 634.07 | 571 | 700 | 699 | 724 | 632 | 628 | 625 | 517 | 523 | 503 | 455 | 519 | 589 | 592
| Total | 95681.0657 | 93508.4586 | 85793.462 | 79735.9319 | 84077.2431 | 85078.4716 | 94122.7496 | 96286.6083 | 103511.4062 | 110813.3068 | 118097.43 | 118640.5587 | 111448.3048 | 111888.5252 | 113088.4212 | 116059 | 121795 | 130956 | 132493 | 111002 | 101611 | 105932 | 106060 | 107772 | 113778 | 120188 | 130517 | 134554 | 140775
Domestic
| IEF kg fuel/LTO | 1990 | 1991 | 1992 | 1993 | 1994 | 1995 | 1996 | 1997 | 1998 | 1999 | 2000 | 2001 | 2002 | 2003 | 2004 | 2005 | 2006 | 2007 | 2008 | 2009 | 2010 | 2011 | 2012 | 2013 | 2014 | 2015 | 2016 | 2017 | 2018
| ex Dublin | 493.3803 | 493.3803 | 493.3803 | 493.3803 | 493.3803 | 493.3803 | 493.3803 | 493.3803 | 493.3803 | 493.3803 | 493.3803 | 493.3803 | 493.3803 | 493.3803 | 493.3803 | 456.8039 | 560.7188 | 510.3308 | 519.5145 | 519.1191 | 482.502 | 404.6728 | 372.9035 | 351.1995 | 346.7696 | 374.964 | 391.6912 | 396.7798 | 432.4748
| ex Cork | 377.7279 | 377.7279 | 377.7279 | 377.7279 | 377.7279 | 377.7279 | 377.7279 | 377.7279 | 377.7279 | 377.7279 | 377.7279 | 377.7279 | 377.7279 | 377.7279 | 377.7279 | 208.3517 | 362.4855 | 370.3043 | 396.0893 | 451.5603 | 484.6072 | 370.697 | 102.7422 | 72.7657 | 71.7775 | 61.0161 | 65.9555 | 36.2248 | 41.9381
| ex Shannon | 1015.132 | 1015.132 | 1015.132 | 1015.132 | 1015.132 | 1015.132 | 1015.132 | 1015.132 | 1015.132 | 1015.132 | 1015.132 | 1015.132 | 1015.132 | 1015.132 | 1015.132 | 1200.2823 | 1183.6075 | 1076.1058 | 1070.9871 | 984.7526 | 910.842 | 679.347 | 688.3533 | 626.2482 | 661.3453 | 817.452 | 888.4306 | 850.1203 | 1030.0198
| ex Galway | 127.0768 | 127.0768 | 127.0768 | 127.0768 | 127.0768 | 127.0768 | 127.0768 | 127.0768 | 127.0768 | 127.0768 | 127.0768 | 127.0768 | 127.0768 | 127.0768 | 127.0768 | 119.6593 | 121.3012 | 135.8215 | 157.447 | 120.0979 | 117.1181 | 118.0923 | 80.8863 | 59.5928 | 3.3936 | 133.211 | NO | NO | NO
| ex Sligo | 113.4328 | 113.4328 | 113.4328 | 113.4328 | 113.4328 | 113.4328 | 113.4328 | 113.4328 | 113.4328 | 113.4328 | 113.4328 | 113.4328 | 113.4328 | 113.4328 | 113.4328 | 118.7553 | 117.0887 | 118.5211 | 107.8617 | 107.9699 | 108.7784 | 115.0546 | 42.2642 | 44.5554 | 38.7846 | 20.6909 | 4.5565 | 20.759 | 47.2711
| ex Donegal | 111.4684 | 111.4684 | 111.4684 | 111.4684 | 111.4684 | 111.4684 | 111.4684 | 111.4684 | 111.4684 | 111.4684 | 111.4684 | 111.4684 | 111.4684 | 111.4684 | 111.4684 | 122.4759 | 114.1734 | 114.9985 | 107.3928 | 106.9775 | 107.7055 | 106.5551 | 85.4949 | 85.781 | 85.0252 | 106.4163 | 109.2659 | 121.0864 | 148.6415
| ex Knock | 182.0996 | 182.0996 | 182.0996 | 182.0996 | 182.0996 | 182.0996 | 182.0996 | 182.0996 | 182.0996 | 182.0996 | 182.0996 | 182.0996 | 182.0996 | 182.0996 | 182.0996 | 168.6466 | 199.6165 | 201.3526 | 178.7815 | 171.0542 | 176.1523 | 179.0932 | 246.7321 | 279.3655 | 344.2147 | 313.8684 | 307.0512 | 374.7988 | 294.7248
| ex Kerry | 350.3802 | 350.3802 | 350.3802 | 350.3802 | 350.3802 | 350.3802 | 350.3802 | 350.3802 | 350.3802 | 350.3802 | 350.3802 | 350.3802 | 350.3802 | 350.3802 | 350.3802 | 144.3782 | 138.0386 | 138.0646 | 329.7974 | 630.9572 | 635.3498 | 436.0757 | 130.2618 | 126.8177 | 133.0997 | 136.7572 | 144.1316 | 138.3985 | 152.5382
| ex Waterford | 92.7202 | 92.7202 | 92.7202 | 92.7202 | 92.7202 | 92.7202 | 92.7202 | 92.7202 | 92.7202 | 92.7202 | 92.7202 | 92.7202 | 92.7202 | 92.7202 | 92.7202 | 55.236 | 46.6847 | 134.2811 | 167.5781 | 57.293 | 91.7455 | 96.2233 | 71.4695 | 70.4658 | 40.9664 | 43.7547 | 51.8356 | 59.9486 | 55.1943
| ex Other | 63.7875 | 63.7875 | 63.7875 | 63.7875 | 63.7875 | 63.7875 | 63.7875 | 63.7875 | 63.7875 | 63.7875 | 63.7875 | 63.7875 | 63.7875 | 63.7875 | 63.7875 | 46.7139 | 60.0044 | 74.6305 | 76.3746 | 59.1525 | 65.6888 | 63.9481 | 24.5622 | 24.7053 | 29.9365 | 13.3986 | 21.0233 | 17.7785 | 21.566
| Weighted average | 434.2272 | 434.239 | 434.1876 | 434.1974 | 434.2007 | 434.2124 | 434.161 | 434.193 | 434.2168 | 434.2135 | 434.2166 | 434.2241 | 434.2075 | 434.208 | 413.4688 | 426.079 | 497.06 | 443.6835 | 449.9201 | 455.6899 | 415.9463 | 315.1611 | 282.8736 | 239.5163 | 256.2864 | 273.5428 | 294.479 | 258.0002 | 302.2218
| IEF kg NOx/LTO | 1990 | 1991 | 1992 | 1993 | 1994 | 1995 | 1996 | 1997 | 1998 | 1999 | 2000 | 2001 | 2002 | 2003 | 2004 | 2005 | 2006 | 2007 | 2008 | 2009 | 2010 | 2011 | 2012 | 2013 | 2014 | 2015 | 2016 | 2017 | 2018
| ex Dublin | 6.6709 | 6.6709 | 6.6709 | 6.6709 | 6.6709 | 6.6709 | 6.6709 | 6.6709 | 6.6709 | 6.6709 | 6.6709 | 6.6709 | 6.6709 | 6.6709 | 6.6709 | 6.3294 | 7.7941 | 6.8103 | 6.9324 | 7.0543 | 6.4725 | 5.3033 | 4.9997 | 4.3183 | 4.2948 | 4.6193 | 4.7128 | 4.6875 | 5.3927
| ex Cork | 4.9002 | 4.9002 | 4.9002 | 4.9002 | 4.9002 | 4.9002 | 4.9002 | 4.9002 | 4.9002 | 4.9002 | 4.9002 | 4.9002 | 4.9002 | 4.9002 | 4.9002 | 2.3244 | 4.6866 | 4.6577 | 5.2275 | 6.131 | 6.4653 | 4.8087 | 1.0039 | 0.60229 | 0.55419 | 0.4878 | 0.52805 | 0.24753 | 0.29101
| ex Shannon | 15.9321 | 15.9321 | 15.9321 | 15.9321 | 15.9321 | 15.9321 | 15.9321 | 15.9321 | 15.9321 | 15.9321 | 15.9321 | 15.9321 | 15.9321 | 15.9321 | 15.9321 | 18.758 | 18.2038 | 16.2151 | 16.9181 | 15.9734 | 14.9599 | 10.4966 | 10.6567 | 8.7677 | 9.4715 | 11.9114 | 12.707 | 11.5509 | 15.1354
| ex Galway | 1.1898 | 1.1898 | 1.1898 | 1.1898 | 1.1898 | 1.1898 | 1.1898 | 1.1898 | 1.1898 | 1.1898 | 1.1898 | 1.1898 | 1.1898 | 1.1898 | 1.1898 | 1.0589 | 1.1369 | 1.2456 | 1.4541 | 1.1816 | 1.1064 | 1.145 | 0.76371 | 0.4147 | 0.01129 | 1.1829 | NO | NO | NO
| ex Sligo | 0.975 | 0.975 | 0.975 | 0.975 | 0.975 | 0.975 | 0.975 | 0.975 | 0.975 | 0.975 | 0.975 | 0.975 | 0.975 | 0.975 | 0.975 | 0.96773 | 0.95926 | 0.96276 | 0.93311 | 0.95711 | 0.95802 | 1.087 | 0.33415 | 0.34459 | 0.28876 | 0.15578 | 0.0069569 | 0.065096 | 0.37597
| ex Donegal | 0.95889 | 0.95889 | 0.95889 | 0.95889 | 0.95889 | 0.95889 | 0.95889 | 0.95889 | 0.95889 | 0.95889 | 0.95889 | 0.95889 | 0.95889 | 0.95889 | 0.95889 | 1.0015 | 0.96124 | 0.95932 | 0.92928 | 0.94243 | 0.94004 | 0.97839 | 0.67207 | 0.67206 | 0.66848 | 0.9141 | 0.9512 | 1.0103 | 1.5183
| ex Knock | 1.7822 | 1.7822 | 1.7822 | 1.7822 | 1.7822 | 1.7822 | 1.7822 | 1.7822 | 1.7822 | 1.7822 | 1.7822 | 1.7822 | 1.7822 | 1.7822 | 1.7822 | 1.711 | 1.9894 | 2.0526 | 1.7862 | 1.6015 | 1.5651 | 1.7696 | 2.7536 | 3.1678 | 3.8996 | 4.153 | 3.2819 | 4.1581 | 3.4028
| ex Kerry | 4.6379 | 4.6379 | 4.6379 | 4.6379 | 4.6379 | 4.6379 | 4.6379 | 4.6379 | 4.6379 | 4.6379 | 4.6379 | 4.6379 | 4.6379 | 4.6379 | 4.6379 | 1.4648 | 1.4148 | 1.386 | 4.3038 | 9.0434 | 9.0275 | 5.8251 | 1.0977 | 1.0547 | 1.1934 | 1.276 | 1.456 | 1.3015 | 1.5745
| ex Waterford | 0.85282 | 0.85282 | 0.85282 | 0.85282 | 0.85282 | 0.85282 | 0.85282 | 0.85282 | 0.85282 | 0.85282 | 0.85282 | 0.85282 | 0.85282 | 0.85282 | 0.85282 | 0.50221 | 0.42603 | 1.1117 | 1.4355 | 0.59282 | 0.95708 | 0.94438 | 0.57708 | 0.38868 | 0.30787 | 0.32501 | 0.41943 | 0.5097 | 0.39186
| ex Other | 0.47735 | 0.47735 | 0.47735 | 0.47735 | 0.47735 | 0.47735 | 0.47735 | 0.47735 | 0.47735 | 0.47735 | 0.47735 | 0.47735 | 0.47735 | 0.47735 | 0.47735 | 0.31159 | 0.43664 | 0.57563 | 0.52012 | 0.46029 | 0.51557 | 0.52162 | 0.15836 | 0.18575 | 0.22684 | 0.054532 | 0.095938 | 0.095571 | 0.15403
| Weighted average | 5.9311 | 5.9313 | 5.9305 | 5.9306 | 5.9307 | 5.9309 | 5.9301 | 5.9306 | 5.931 | 5.9309 | 5.9309 | 5.9311 | 5.9308 | 5.9308 | 5.5821 | 5.939 | 6.9352 | 5.9102 | 6.0873 | 6.3186 | 5.6763 | 4.1262 | 3.761 | 2.8862 | 3.1505 | 3.4109 | 3.6169 | 3.055 | 3.8357
| IEF kg NMVOC/LTO | 1990 | 1991 | 1992 | 1993 | 1994 | 1995 | 1996 | 1997 | 1998 | 1999 | 2000 | 2001 | 2002 | 2003 | 2004 | 2005 | 2006 | 2007 | 2008 | 2009 | 2010 | 2011 | 2012 | 2013 | 2014 | 2015 | 2016 | 2017 | 2018
| ex Dublin | 0.46408 | 0.46408 | 0.46408 | 0.46408 | 0.46408 | 0.46408 | 0.46408 | 0.46408 | 0.46408 | 0.46408 | 0.46408 | 0.46408 | 0.46408 | 0.46408 | 0.46408 | 0.3611 | 0.41802 | 0.44046 | 0.47126 | 0.50582 | 0.55766 | 0.49424 | 0.65792 | 0.63098 | 0.60292 | 0.47859 | 0.41563 | 0.38373 | 0.39632
| ex Cork | 0.393 | 0.393 | 0.393 | 0.393 | 0.393 | 0.393 | 0.393 | 0.393 | 0.393 | 0.393 | 0.393 | 0.393 | 0.393 | 0.393 | 0.393 | 0.18843 | 0.36352 | 0.37425 | 0.36809 | 0.41091 | 0.51905 | 0.52674 | 0.49525 | 0.82677 | 0.75323 | 0.7531 | 0.72321 | 0.58009 | 0.67211
| ex Shannon | 1.1216 | 1.1216 | 1.1216 | 1.1216 | 1.1216 | 1.1216 | 1.1216 | 1.1216 | 1.1216 | 1.1216 | 1.1216 | 1.1216 | 1.1216 | 1.1216 | 1.1216 | 1.165 | 0.93846 | 1.1651 | 1.0407 | 1.1564 | 1.404 | 0.98142 | 1.0056 | 0.78473 | 0.81756 | 1.2486 | 1.0522 | 0.92873 | 1.1556
| ex Galway | 0.037486 | 0.037486 | 0.037486 | 0.037486 | 0.037486 | 0.037486 | 0.037486 | 0.037486 | 0.037486 | 0.037486 | 0.037486 | 0.037486 | 0.037486 | 0.037486 | 0.037486 | 0.031177 | 0.032425 | 0.064904 | 0.10276 | 0.010176 | 0.0083053 | 0.012649 | 0.36201 | 0.71455 | 0.065058 | 0.76475 | NO | NO | NO
| ex Sligo | 0.032718 | 0.032718 | 0.032718 | 0.032718 | 0.032718 | 0.032718 | 0.032718 | 0.032718 | 0.032718 | 0.032718 | 0.032718 | 0.032718 | 0.032718 | 0.032718 | 0.032718 | 0.055255 | 0.043538 | 0.064613 | 0.024403 | 0.014003 | 0.010512 | 0.016701 | 0.74188 | 0.59734 | 0.54235 | 0.28788 | 0.13327 | 0.52457 | 0.52936
| ex Donegal | 0.025661 | 0.025661 | 0.025661 | 0.025661 | 0.025661 | 0.025661 | 0.025661 | 0.025661 | 0.025661 | 0.025661 | 0.025661 | 0.025661 | 0.025661 | 0.025661 | 0.025661 | 0.044853 | 0.013101 | 0.026669 | 0.021965 | 0.0034917 | 0.0073143 | 0.062232 | 0.481 | 0.48684 | 0.5188 | 0.054511 | 0.0037999 | 0.0059938 | 0.0031458
| ex Knock | 0.30208 | 0.30208 | 0.30208 | 0.30208 | 0.30208 | 0.30208 | 0.30208 | 0.30208 | 0.30208 | 0.30208 | 0.30208 | 0.30208 | 0.30208 | 0.30208 | 0.30208 | 0.35559 | 0.34886 | 0.37726 | 0.35527 | 0.15883 | 0.27527 | 0.24348 | 0.94706 | 1.0201 | 0.88378 | 1.7242 | 0.97776 | 0.96 | 1.0671
| ex Kerry | 0.33899 | 0.33899 | 0.33899 | 0.33899 | 0.33899 | 0.33899 | 0.33899 | 0.33899 | 0.33899 | 0.33899 | 0.33899 | 0.33899 | 0.33899 | 0.33899 | 0.33899 | 0.094679 | 0.053869 | 0.097229 | 0.28655 | 0.59656 | 0.61883 | 0.62522 | 0.048664 | 0.039349 | 0.034546 | 0.040612 | 0.046217 | 0.054754 | 0.058238
| ex Waterford | 0.43514 | 0.43514 | 0.43514 | 0.43514 | 0.43514 | 0.43514 | 0.43514 | 0.43514 | 0.43514 | 0.43514 | 0.43514 | 0.43514 | 0.43514 | 0.43514 | 0.43514 | 0.58249 | 0.77654 | 0.74157 | 0.49025 | 0.21725 | 0.14536 | 0.09247 | 0.24573 | 1.3789 | 1.5898 | 1.5219 | 1.4959 | 0.94328 | 1.683
| ex Other | 0.54644 | 0.54644 | 0.54644 | 0.54644 | 0.54644 | 0.54644 | 0.54644 | 0.54644 | 0.54644 | 0.54644 | 0.54644 | 0.54644 | 0.54644 | 0.54644 | 0.54644 | 0.49867 | 0.44432 | 0.6376 | 0.6495 | 0.46175 | 0.5742 | 0.55903 | 0.38126 | 0.25168 | 0.28172 | 0.25417 | 0.46328 | 0.35466 | 0.36946
| Weighted average | 0.43854 | 0.48357 | 0.48776 | 0.56712 | 0.54572 | 0.4641 | 0.43371 | 0.41283 | 0.37351 | 0.32976 | 0.30476 | 0.30674 | 0.30951 | 0.29819 | 0.29819 | 0.26921 | 0.25995 | 0.24762 | 0.27296 | 0.33833 | 0.41005 | 0.65289 | 0.99737 | 0.87636 | 0.98538 | 0.9994 | 0.9972 | 0.87545 | 0.99923
| IEF g CO/LTO | 1990 | 1991 | 1992 | 1993 | 1994 | 1995 | 1996 | 1997 | 1998 | 1999 | 2000 | 2001 | 2002 | 2003 | 2004 | 2005 | 2006 | 2007 | 2008 | 2009 | 2010 | 2011 | 2012 | 2013 | 2014 | 2015 | 2016 | 2017 | 2018
| ex Dublin | 4.5368 | 4.5368 | 4.5368 | 4.5368 | 4.5368 | 4.5368 | 4.5368 | 4.5368 | 4.5368 | 4.5368 | 4.5368 | 4.5368 | 4.5368 | 4.5368 | 4.5368 | 4.0471 | 4.5384 | 4.6296 | 4.7627 | 4.7424 | 4.8923 | 4.1454 | 3.9078 | 3.9574 | 3.6664 | 4.3786 | 4.4531 | 4.6188 | 4.4096
| ex Cork | 3.639 | 3.639 | 3.639 | 3.639 | 3.639 | 3.639 | 3.639 | 3.639 | 3.639 | 3.639 | 3.639 | 3.639 | 3.639 | 3.639 | 3.639 | 2.3464 | 3.2329 | 3.6087 | 3.4677 | 3.897 | 4.3975 | 4.5227 | 4.717 | 4.6211 | 3.8256 | 4.1694 | 4.1363 | 4.4735 | 4.5162
| ex Shannon | 7.712 | 7.712 | 7.712 | 7.712 | 7.712 | 7.712 | 7.712 | 7.712 | 7.712 | 7.712 | 7.712 | 7.712 | 7.712 | 7.712 | 7.712 | 8.638 | 8.0689 | 8.4494 | 7.6518 | 7.3289 | 7.9313 | 5.9156 | 5.9037 | 5.6141 | 5.7256 | 7.5323 | 7.6775 | 7.644 | 8.51
| ex Galway | 1.5989 | 1.5989 | 1.5989 | 1.5989 | 1.5989 | 1.5989 | 1.5989 | 1.5989 | 1.5989 | 1.5989 | 1.5989 | 1.5989 | 1.5989 | 1.5989 | 1.5989 | 1.769 | 1.5879 | 1.7555 | 1.9247 | 1.3799 | 1.4168 | 1.3586 | 3.9419 | 5.6327 | 3.0212 | 4.8836 | NO | NO | NO
| ex Sligo | 1.7472 | 1.7472 | 1.7472 | 1.7472 | 1.7472 | 1.7472 | 1.7472 | 1.7472 | 1.7472 | 1.7472 | 1.7472 | 1.7472 | 1.7472 | 1.7472 | 1.7472 | 2.0211 | 1.9468 | 2.1096 | 1.7235 | 1.5601 | 1.5362 | 1.3332 | 3.9132 | 3.3645 | 5.2245 | 4.5191 | 5.7987 | 5.4982 | 4.1683
| ex Donegal | 1.5865 | 1.5865 | 1.5865 | 1.5865 | 1.5865 | 1.5865 | 1.5865 | 1.5865 | 1.5865 | 1.5865 | 1.5865 | 1.5865 | 1.5865 | 1.5865 | 1.5865 | 2.0114 | 1.7115 | 1.7628 | 1.4656 | 1.4388 | 1.4779 | 1.2378 | 0.80841 | 0.8342 | 0.82365 | 1.4391 | 1.5042 | 1.8891 | 1.5733
| ex Knock | 2.7267 | 2.7267 | 2.7267 | 2.7267 | 2.7267 | 2.7267 | 2.7267 | 2.7267 | 2.7267 | 2.7267 | 2.7267 | 2.7267 | 2.7267 | 2.7267 | 2.7267 | 2.49 | 2.4367 | 3.0476 | 2.6988 | 2.7366 | 2.8858 | 2.7912 | 5.319 | 6.1505 | 5.9194 | 4.8476 | 5.6781 | 6.1398 | 6.3492
| ex Kerry | 2.9759 | 2.9759 | 2.9759 | 2.9759 | 2.9759 | 2.9759 | 2.9759 | 2.9759 | 2.9759 | 2.9759 | 2.9759 | 2.9759 | 2.9759 | 2.9759 | 2.9759 | 1.5739 | 1.4882 | 1.594 | 2.8316 | 4.5121 | 4.6487 | 4.1831 | 2.1884 | 2.158 | 1.9917 | 1.7685 | 1.6224 | 1.9088 | 1.7993
| ex Waterford | 4.5711 | 4.5711 | 4.5711 | 4.5711 | 4.5711 | 4.5711 | 4.5711 | 4.5711 | 4.5711 | 4.5711 | 4.5711 | 4.5711 | 4.5711 | 4.5711 | 4.5711 | 4.3933 | 5.9271 | 5.0734 | 5.4409 | 5.218 | 3.3219 | 2.6228 | 4.1023 | 4.5424 | 5.3167 | 5.3701 | 3.8256 | 3.4867 | 4.5749
| ex Other | 4.2988 | 4.2988 | 4.2988 | 4.2988 | 4.2988 | 4.2988 | 4.2988 | 4.2988 | 4.2988 | 4.2988 | 4.2988 | 4.2988 | 4.2988 | 4.2988 | 4.2988 | 3.8504 | 3.8271 | 4.9719 | 4.6544 | 4.1015 | 4.1159 | 4.5702 | 5.8726 | 6.3901 | 6.9903 | 6.9131 | 6.6299 | 6.2978 | 6.5985
| Weighted average | 4.0959 | 4.0959 | 4.0956 | 4.0955 | 4.0956 | 4.0957 | 4.0955 | 4.0958 | 4.0959 | 4.0957 | 4.0958 | 4.0958 | 4.0958 | 4.0956 | 3.9749 | 3.8654 | 4.1536 | 4.2129 | 4.1769 | 4.1696 | 4.172 | 3.465 | 3.7816 | 3.9115 | 3.4728 | 4.0274 | 4.0546 | 4.2999 | 4.1914
International
| IEF kg fuel/LTO | 1990 | 1991 | 1992 | 1993 | 1994 | 1995 | 1996 | 1997 | 1998 | 1999 | 2000 | 2001 | 2002 | 2003 | 2004 | 2005 | 2006 | 2007 | 2008 | 2009 | 2010 | 2011 | 2012 | 2013 | 2014 | 2015 | 2016 | 2017 | 2018
| ex Dublin | 764.1567 | 764.1567 | 764.1567 | 764.1567 | 764.1567 | 764.1567 | 764.1567 | 764.1567 | 764.1567 | 764.1567 | 764.1567 | 764.1567 | 764.1567 | 764.1567 | 764.1567 | 756.3067 | 751.658 | 768.503 | 791.1522 | 777.3755 | 767.783 | 736.3183 | 750.6027 | 754.7111 | 750.6963 | 783.4661 | 791.1371 | 809.01 | 854.6547
| ex Cork | 558.8555 | 558.8555 | 558.8555 | 558.8555 | 558.8555 | 558.8555 | 558.8555 | 558.8555 | 558.8555 | 558.8555 | 558.8555 | 558.8555 | 558.8555 | 558.8555 | 558.8555 | 509.387 | 546.8384 | 575.0192 | 575.1449 | 595.3358 | 572.3341 | 537.9293 | 523.0707 | 538.6084 | 518.9661 | 515.5325 | 508.0365 | 509.9538 | 517.7052
| ex Shannon | 820.2406 | 820.2406 | 820.2406 | 820.2406 | 820.2406 | 820.2406 | 820.2406 | 820.2406 | 820.2406 | 820.2406 | 820.2406 | 820.2406 | 820.2406 | 820.2406 | 820.2406 | 889.8095 | 907.6818 | 865.2871 | 761.353 | 759.6225 | 792.1308 | 765.7999 | 683.5438 | 694.3927 | 642.828 | 763.2306 | 764.7094 | 866.3929 | 887.4219
| ex Galway | 129.7108 | 129.7108 | 129.7108 | 129.7108 | 129.7108 | 129.7108 | 129.7108 | 129.7108 | 129.7108 | 129.7108 | 129.7108 | 129.7108 | 129.7108 | 129.7108 | 129.7108 | 154.736 | 130.1952 | 136.2675 | 130.1636 | 129.5782 | 113.5754 | 113.46 | 126.2078 | 94.8031 |  | 94.9002 | NO | NO | NO
| ex Sligo | 72.2092 | 72.2092 | 72.2092 | 72.2092 | 72.2092 | 72.2092 | 72.2092 | 72.2092 | 72.2092 | 72.2092 | 72.2092 | 72.2092 | 72.2092 | 72.2092 | 72.2092 | 51.0785 | 60.0702 | 118.7578 | 113.2121 | 30.5279 | 65.3915 | 66.4262 | 42.4152 | 70.3393 | 40.1754 | 52.0986 | 48.1597 | 39.2963 | 58.4302
| ex Donegal | 90.814 | 90.814 | 90.814 | 90.814 | 90.814 | 90.814 | 90.814 | 90.814 | 90.814 | 90.814 | 90.814 | 90.814 | 90.814 | 90.814 | 90.814 | 119.1313 | 92.1103 | 87.4035 | 77.1947 | 92.5447 | 86.4747 | 80.839 | 83.4152 | 93.3861 | 95.5131 | 98.002 | 101.7693 | 113.755 | 86.4832
| ex Knock | 658.1362 | 658.1362 | 658.1362 | 658.1362 | 658.1362 | 658.1362 | 658.1362 | 658.1362 | 658.1362 | 658.1362 | 658.1362 | 658.1362 | 658.1362 | 658.1362 | 658.1362 | 576.9942 | 627.6546 | 685.7855 | 674.4098 | 684.1171 | 695.9698 | 662.0225 | 595.2741 | 575.5841 | 611.2748 | 637.4172 | 586.2127 | 586.3591 | 588.2907
| ex Kerry | 467.9055 | 467.9055 | 467.9055 | 467.9055 | 467.9055 | 467.9055 | 467.9055 | 467.9055 | 467.9055 | 467.9055 | 467.9055 | 467.9055 | 467.9055 | 467.9055 | 467.9055 | 447.9247 | 444.6441 | 428.8292 | 457.2035 | 526.6208 | 488.6105 | 481.5059 | 536.5394 | 542.7391 | 528.0754 | 509.8613 | 501.5305 | 501.3539 | 510.1687
| ex Waterford | 127.0878 | 127.0878 | 127.0878 | 127.0878 | 127.0878 | 127.0878 | 127.0878 | 127.0878 | 127.0878 | 127.0878 | 127.0878 | 127.0878 | 127.0878 | 127.0878 | 127.0878 | 122.0309 | 121.0661 | 133.625 | 148.4229 | 128.0384 | 124.9402 | 111.4911 | 125.2637 | 170.4304 | 178.2671 | 129.4628 | 127.2913 | 101.4375 | 76.3283
| ex Other | 80.844 | 80.844 | 80.844 | 80.844 | 80.844 | 80.844 | 80.844 | 80.844 | 80.844 | 80.844 | 80.844 | 80.844 | 80.844 | 80.844 | 80.844 | 89.4749 | 87.4771 | 84.2875 | 109.7929 | 75.2055 | 64.9471 | 54.7228 | 42.0593 | 47.3846 | 45.3274 | 44.0495 | 40.9338 | 41.6196 | 35.0285
| Weighted average | 716.1279 | 714.3996 | 719.4998 | 727.26 | 727.2265 | 725.8752 | 724.2015 | 723.468 | 726.1022 | 725.4544 | 723.691 | 722.7106 | 722.3265 | 718.8784 | 719.1593 | 714.2038 | 719.2345 | 725.6076 | 730.8336 | 728.176 | 719.0007 | 693.2618 | 699.3827 | 712.0272 | 706.1742 | 746.5263 | 752.0552 | 776.6025 | 816.1205
| IEF kg NOx/LTO | 1990 | 1991 | 1992 | 1993 | 1994 | 1995 | 1996 | 1997 | 1998 | 1999 | 2000 | 2001 | 2002 | 2003 | 2004 | 2005 | 2006 | 2007 | 2008 | 2009 | 2010 | 2011 | 2012 | 2013 | 2014 | 2015 | 2016 | 2017 | 2018
| ex Dublin | 0.16353 | 0.16353 | 0.16353 | 0.16353 | 0.16353 | 0.16353 | 0.16353 | 0.16353 | 0.16353 | 0.16353 | 0.16353 | 0.16353 | 0.16353 | 0.16353 | 0.16353 | 0.16185 | 0.16085 | 0.16446 | 0.16931 | 0.16636 | 0.16431 | 0.15757 | 0.16063 | 0.16151 | 0.16065 | 0.16766 | 0.1693 | 0.17313 | 0.1829
| ex Cork | 0.1196 | 0.1196 | 0.1196 | 0.1196 | 0.1196 | 0.1196 | 0.1196 | 0.1196 | 0.1196 | 0.1196 | 0.1196 | 0.1196 | 0.1196 | 0.1196 | 0.1196 | 0.10901 | 0.11702 | 0.12305 | 0.12308 | 0.1274 | 0.12248 | 0.11512 | 0.11194 | 0.11526 | 0.11106 | 0.11032 | 0.10872 | 0.10913 | 0.11079
| ex Shannon | 0.17553 | 0.17553 | 0.17553 | 0.17553 | 0.17553 | 0.17553 | 0.17553 | 0.17553 | 0.17553 | 0.17553 | 0.17553 | 0.17553 | 0.17553 | 0.17553 | 0.17553 | 0.19042 | 0.19424 | 0.18517 | 0.16293 | 0.16256 | 0.16952 | 0.16388 | 0.14628 | 0.1486 | 0.13757 | 0.16333 | 0.16365 | 0.18541 | 0.18991
| ex Galway | 0.027758 | 0.027758 | 0.027758 | 0.027758 | 0.027758 | 0.027758 | 0.027758 | 0.027758 | 0.027758 | 0.027758 | 0.027758 | 0.027758 | 0.027758 | 0.027758 | 0.027758 | 0.033114 | 0.027862 | 0.029161 | 0.027855 | 0.02773 | 0.024305 | 0.02428 | 0.027008 | 0.020288 |  | 0.020309 | NO | NO | NO
| ex Sligo | 0.015453 | 0.015453 | 0.015453 | 0.015453 | 0.015453 | 0.015453 | 0.015453 | 0.015453 | 0.015453 | 0.015453 | 0.015453 | 0.015453 | 0.015453 | 0.015453 | 0.015453 | 0.010931 | 0.012855 | 0.025414 | 0.024227 | 0.006533 | 0.013994 | 0.014215 | 0.0090769 | 0.015053 | 0.0085975 | 0.011149 | 0.010306 | 0.0084094 | 0.012504
| ex Donegal | 0.019434 | 0.019434 | 0.019434 | 0.019434 | 0.019434 | 0.019434 | 0.019434 | 0.019434 | 0.019434 | 0.019434 | 0.019434 | 0.019434 | 0.019434 | 0.019434 | 0.019434 | 0.025494 | 0.019712 | 0.018704 | 0.01652 | 0.019805 | 0.018506 | 0.0173 | 0.017851 | 0.019985 | 0.02044 | 0.020972 | 0.021779 | 0.024344 | 0.018507
| ex Knock | 0.14084 | 0.14084 | 0.14084 | 0.14084 | 0.14084 | 0.14084 | 0.14084 | 0.14084 | 0.14084 | 0.14084 | 0.14084 | 0.14084 | 0.14084 | 0.14084 | 0.14084 | 0.12348 | 0.13432 | 0.14676 | 0.14432 | 0.1464 | 0.14894 | 0.14167 | 0.12739 | 0.12317 | 0.13081 | 0.13641 | 0.12545 | 0.12548 | 0.12589
| ex Kerry | 0.10013 | 0.10013 | 0.10013 | 0.10013 | 0.10013 | 0.10013 | 0.10013 | 0.10013 | 0.10013 | 0.10013 | 0.10013 | 0.10013 | 0.10013 | 0.10013 | 0.10013 | 0.095856 | 0.095154 | 0.091769 | 0.097842 | 0.1127 | 0.10456 | 0.10304 | 0.11482 | 0.11615 | 0.11301 | 0.10911 | 0.10733 | 0.10729 | 0.10918
| ex Waterford | 0.027197 | 0.027197 | 0.027197 | 0.027197 | 0.027197 | 0.027197 | 0.027197 | 0.027197 | 0.027197 | 0.027197 | 0.027197 | 0.027197 | 0.027197 | 0.027197 | 0.027197 | 0.026115 | 0.025908 | 0.028596 | 0.031762 | 0.0274 | 0.026737 | 0.023859 | 0.026806 | 0.036472 | 0.038149 | 0.027705 | 0.02724 | 0.021708 | 0.016334
| ex Other | 0.017301 | 0.017301 | 0.017301 | 0.017301 | 0.017301 | 0.017301 | 0.017301 | 0.017301 | 0.017301 | 0.017301 | 0.017301 | 0.017301 | 0.017301 | 0.017301 | 0.017301 | 0.019148 | 0.01872 | 0.018038 | 0.023496 | 0.016094 | 0.013899 | 0.011711 | 0.0090007 | 0.01014 | 0.0097001 | 0.0094266 | 0.0087598 | 0.0089066 | 0.0074961
| Weighted average | 0.15325 | 0.15288 | 0.15397 | 0.15563 | 0.15563 | 0.15534 | 0.15498 | 0.15482 | 0.15539 | 0.15525 | 0.15487 | 0.15466 | 0.15458 | 0.15384 | 0.1539 | 0.15284 | 0.15392 | 0.15528 | 0.1564 | 0.15583 | 0.15387 | 0.14836 | 0.14967 | 0.15237 | 0.15112 | 0.15976 | 0.16094 | 0.16619 | 0.17465
| IEF kg HC/LTO | 1990 | 1991 | 1992 | 1993 | 1994 | 1995 | 1996 | 1997 | 1998 | 1999 | 2000 | 2001 | 2002 | 2003 | 2004 | 2005 | 2006 | 2007 | 2008 | 2009 | 2010 | 2011 | 2012 | 2013 | 2014 | 2015 | 2016 | 2017 | 2018
| ex Dublin | 0.065412 | 0.065412 | 0.065412 | 0.065412 | 0.065412 | 0.065412 | 0.065412 | 0.065412 | 0.065412 | 0.065412 | 0.065412 | 0.065412 | 0.065412 | 0.065412 | 0.065412 | 0.06474 | 0.064342 | 0.065784 | 0.067723 | 0.066543 | 0.065722 | 0.063029 | 0.064252 | 0.064603 | 0.06426 | 0.067065 | 0.067721 | 0.069251 | 0.073158
| ex Cork | 0.047838 | 0.047838 | 0.047838 | 0.047838 | 0.047838 | 0.047838 | 0.047838 | 0.047838 | 0.047838 | 0.047838 | 0.047838 | 0.047838 | 0.047838 | 0.047838 | 0.047838 | 0.043604 | 0.046809 | 0.049222 | 0.049232 | 0.050961 | 0.048992 | 0.046047 | 0.044775 | 0.046105 | 0.044423 | 0.04413 | 0.043488 | 0.043652 | 0.044316
| ex Shannon | 0.070213 | 0.070213 | 0.070213 | 0.070213 | 0.070213 | 0.070213 | 0.070213 | 0.070213 | 0.070213 | 0.070213 | 0.070213 | 0.070213 | 0.070213 | 0.070213 | 0.070213 | 0.076168 | 0.077698 | 0.074069 | 0.065172 | 0.065024 | 0.067806 | 0.065552 | 0.058511 | 0.05944 | 0.055026 | 0.065333 | 0.065459 | 0.074163 | 0.075963
| ex Galway | 0.011103 | 0.011103 | 0.011103 | 0.011103 | 0.011103 | 0.011103 | 0.011103 | 0.011103 | 0.011103 | 0.011103 | 0.011103 | 0.011103 | 0.011103 | 0.011103 | 0.011103 | 0.013245 | 0.011145 | 0.011664 | 0.011142 | 0.011092 | 0.0097221 | 0.0097122 | 0.010803 | 0.0081151 |  | 0.0081235 | NO | NO | NO
| ex Sligo | 0.0061811 | 0.0061811 | 0.0061811 | 0.0061811 | 0.0061811 | 0.0061811 | 0.0061811 | 0.0061811 | 0.0061811 | 0.0061811 | 0.0061811 | 0.0061811 | 0.0061811 | 0.0061811 | 0.0061811 | 0.0043723 | 0.005142 | 0.010166 | 0.009691 | 0.0026132 | 0.0055975 | 0.0056861 | 0.0036307 | 0.006021 | 0.003439 | 0.0044596 | 0.0041225 | 0.0033638 | 0.0050016
| ex Donegal | 0.0077737 | 0.0077737 | 0.0077737 | 0.0077737 | 0.0077737 | 0.0077737 | 0.0077737 | 0.0077737 | 0.0077737 | 0.0077737 | 0.0077737 | 0.0077737 | 0.0077737 | 0.0077737 | 0.0077737 | 0.010198 | 0.0078846 | 0.0074817 | 0.0066079 | 0.0079218 | 0.0074022 | 0.0069198 | 0.0071403 | 0.0079939 | 0.0081759 | 0.008389 | 0.0087115 | 0.0097374 | 0.007403
| ex Knock | 0.056336 | 0.056336 | 0.056336 | 0.056336 | 0.056336 | 0.056336 | 0.056336 | 0.056336 | 0.056336 | 0.056336 | 0.056336 | 0.056336 | 0.056336 | 0.056336 | 0.056336 | 0.049391 | 0.053727 | 0.058703 | 0.057729 | 0.05856 | 0.059575 | 0.056669 | 0.050955 | 0.04927 | 0.052325 | 0.054563 | 0.05018 | 0.050192 | 0.050358
| ex Kerry | 0.040053 | 0.040053 | 0.040053 | 0.040053 | 0.040053 | 0.040053 | 0.040053 | 0.040053 | 0.040053 | 0.040053 | 0.040053 | 0.040053 | 0.040053 | 0.040053 | 0.040053 | 0.038342 | 0.038062 | 0.036708 | 0.039137 | 0.045079 | 0.041825 | 0.041217 | 0.045928 | 0.046458 | 0.045203 | 0.043644 | 0.042931 | 0.042916 | 0.04367
| ex Waterford | 0.010879 | 0.010879 | 0.010879 | 0.010879 | 0.010879 | 0.010879 | 0.010879 | 0.010879 | 0.010879 | 0.010879 | 0.010879 | 0.010879 | 0.010879 | 0.010879 | 0.010879 | 0.010446 | 0.010363 | 0.011438 | 0.012705 | 0.01096 | 0.010695 | 0.0095436 | 0.010723 | 0.014589 | 0.01526 | 0.011082 | 0.010896 | 0.008683 | 0.0065337
| ex Other | 0.0069202 | 0.0069202 | 0.0069202 | 0.0069202 | 0.0069202 | 0.0069202 | 0.0069202 | 0.0069202 | 0.0069202 | 0.0069202 | 0.0069202 | 0.0069202 | 0.0069202 | 0.0069202 | 0.0069202 | 0.0076591 | 0.007488 | 0.007215 | 0.0093983 | 0.0064376 | 0.0055595 | 0.0046843 | 0.0036003 | 0.0040561 | 0.00388 | 0.0037706 | 0.0035039 | 0.0035626 | 0.0029984
| Weighted average | 0.061301 | 0.061153 | 0.061589 | 0.062253 | 0.062251 | 0.062135 | 0.061992 | 0.061929 | 0.062154 | 0.062099 | 0.061948 | 0.061864 | 0.061831 | 0.061536 | 0.06156 | 0.061136 | 0.061566 | 0.062112 | 0.062559 | 0.062332 | 0.061546 | 0.059343 | 0.059867 | 0.06095 | 0.060449 | 0.063903 | 0.064376 | 0.066477 | 0.06986
| IEF kg CO/LTO | 1990 | 1991 | 1992 | 1993 | 1994 | 1995 | 1996 | 1997 | 1998 | 1999 | 2000 | 2001 | 2002 | 2003 | 2004 | 2005 | 2006 | 2007 | 2008 | 2009 | 2010 | 2011 | 2012 | 2013 | 2014 | 2015 | 2016 | 2017 | 2018
| ex Dublin | 9.6022 | 9.6022 | 9.6022 | 9.6022 | 9.6022 | 9.6022 | 9.6022 | 9.6022 | 9.6022 | 9.6022 | 9.6022 | 9.6022 | 9.6022 | 9.6022 | 9.6022 | 9.2051 | 9.6354 | 9.7711 | 9.9282 | 9.9288 | 9.5439 | 9.2032 | 9.3623 | 9.5782 | 9.6922 | 10.0094 | 10.0704 | 10.399 | 10.7195
| ex Cork | 6.9191 | 6.9191 | 6.9191 | 6.9191 | 6.9191 | 6.9191 | 6.9191 | 6.9191 | 6.9191 | 6.9191 | 6.9191 | 6.9191 | 6.9191 | 6.9191 | 6.9191 | 6.4274 | 6.5259 | 6.8316 | 7.6582 | 7.8928 | 6.7532 | 6.3449 | 6.2672 | 6.4061 | 6.0568 | 5.9878 | 5.6993 | 5.9405 | 6.1495
| ex Shannon | 11.222 | 11.222 | 11.222 | 11.222 | 11.222 | 11.222 | 11.222 | 11.222 | 11.222 | 11.222 | 11.222 | 11.222 | 11.222 | 11.222 | 11.222 | 12.3964 | 12.2171 | 11.5284 | 10.5208 | 10.2924 | 10.9487 | 10.6502 | 9.4302 | 9.4387 | 8.6322 | 10.3748 | 10.2755 | 12.4747 | 12.9527
| ex Galway | 1.3057 | 1.3057 | 1.3057 | 1.3057 | 1.3057 | 1.3057 | 1.3057 | 1.3057 | 1.3057 | 1.3057 | 1.3057 | 1.3057 | 1.3057 | 1.3057 | 1.3057 | 1.4773 | 1.3297 | 1.4206 | 1.3453 | 1.3886 | 1.1002 | 1.0778 | 1.1366 | 0.77916 |  | 0.87577 | NO | NO | NO
| ex Sligo | 0.55701 | 0.55701 | 0.55701 | 0.55701 | 0.55701 | 0.55701 | 0.55701 | 0.55701 | 0.55701 | 0.55701 | 0.55701 | 0.55701 | 0.55701 | 0.55701 | 0.55701 | 0.26328 | 0.34079 | 1.0139 | 1.1109 | 0.12083 | 0.50564 | 0.5438 | 0.25165 | 0.5348 | 0.26082 | 0.44644 | 0.21873 | 0.19999 | 0.47512
| ex Donegal | 0.78019 | 0.78019 | 0.78019 | 0.78019 | 0.78019 | 0.78019 | 0.78019 | 0.78019 | 0.78019 | 0.78019 | 0.78019 | 0.78019 | 0.78019 | 0.78019 | 0.78019 | 0.94213 | 0.76459 | 0.72848 | 0.68036 | 0.85342 | 0.77331 | 0.71905 | 0.66094 | 0.74411 | 0.76457 | 0.85466 | 0.89924 | 0.9599 | 0.6886
| ex Knock | 8.5261 | 8.5261 | 8.5261 | 8.5261 | 8.5261 | 8.5261 | 8.5261 | 8.5261 | 8.5261 | 8.5261 | 8.5261 | 8.5261 | 8.5261 | 8.5261 | 8.5261 | 7.3244 | 8.0917 | 8.8456 | 9.0368 | 8.9143 | 8.9513 | 8.519 | 7.5568 | 7.5469 | 7.8787 | 8.2863 | 7.3458 | 7.2354 | 7.169
| ex Kerry | 6.5109 | 6.5109 | 6.5109 | 6.5109 | 6.5109 | 6.5109 | 6.5109 | 6.5109 | 6.5109 | 6.5109 | 6.5109 | 6.5109 | 6.5109 | 6.5109 | 6.5109 | 6.2211 | 6.1765 | 5.9531 | 6.4323 | 7.3611 | 6.8386 | 6.5934 | 7.2651 | 7.3663 | 7.1859 | 6.9203 | 6.7654 | 6.6914 | 6.6055
| ex Waterford | 1.2748 | 1.2748 | 1.2748 | 1.2748 | 1.2748 | 1.2748 | 1.2748 | 1.2748 | 1.2748 | 1.2748 | 1.2748 | 1.2748 | 1.2748 | 1.2748 | 1.2748 | 1.2028 | 1.1928 | 1.3033 | 1.4658 | 1.3904 | 1.306 | 1.0624 | 1.1453 | 1.7994 | 1.8979 | 1.3474 | 1.2542 | 0.93392 | 0.61444
| ex Other | 0.63967 | 0.63967 | 0.63967 | 0.63967 | 0.63967 | 0.63967 | 0.63967 | 0.63967 | 0.63967 | 0.63967 | 0.63967 | 0.63967 | 0.63967 | 0.63967 | 0.63967 | 0.73231 | 0.6717 | 0.67385 | 0.95405 | 0.57149 | 0.47793 | 0.39635 | 0.25524 | 0.34299 | 0.40238 | 0.32353 | 0.21205 | 0.23541 | 0.16247
| Weighted average | 9.1781 | 9.1401 | 9.1982 | 9.3 | 9.2793 | 9.2722 | 9.2478 | 9.2128 | 9.2548 | 9.2528 | 9.2274 | 9.1992 | 9.1721 | 9.1287 | 9.1265 | 8.9113 | 9.233 | 9.2316 | 9.3278 | 9.3966 | 9.0125 | 8.7368 | 8.7775 | 9.0551 | 9.0895 | 9.5414 | 9.5489 | 10.0254 | 10.3383
Domestic Cruise
| IEF kg fuel/Cruise | 1990 | 1991 | 1992 | 1993 | 1994 | 1995 | 1996 | 1997 | 1998 | 1999 | 2000 | 2001 | 2002 | 2003 | 2004 | 2005 | 2006 | 2007 | 2008 | 2009 | 2010 | 2011 | 2012 | 2013 | 2014 | 2015 | 2016 | 2017 | 2018
| ex Dublin | 720.4564 | 720.4564 | 720.4564 | 720.4564 | 720.4564 | 720.4564 | 720.4564 | 720.4564 | 720.4564 | 720.4564 | 720.4564 | 720.4564 | 720.4564 | 720.4564 | 720.4564 | 623.3495 | 788.6659 | 721.0211 | 770.0127 | 777.966 | 717.5577 | 644.6219 | 628.3858 | 612.381 | 620.0553 | 686.5555 | 692.0399 | 690.7127 | 739.3941
| ex Cork | 683.7103 | 683.7103 | 683.7103 | 683.7103 | 683.7103 | 683.7103 | 683.7103 | 683.7103 | 683.7103 | 683.7103 | 683.7103 | 683.7103 | 683.7103 | 683.7103 | 683.7103 | 529.4603 | 739.6409 | 701.4646 | 715.4071 | 741.6314 | 768.8067 | 589.5612 | 198.9601 | 200.7939 | 157.2965 | 152.8876 | 161.2386 | 138.3075 | 131.8025
| ex Shannon | 1567.1753 | 1567.1753 | 1567.1753 | 1567.1753 | 1567.1753 | 1567.1753 | 1567.1753 | 1567.1753 | 1567.1753 | 1567.1753 | 1567.1753 | 1567.1753 | 1567.1753 | 1567.1753 | 1567.1753 | 2124.5713 | 1735.7944 | 1424.6361 | 1545.9411 | 1480.138 | 1444.9048 | 1214.2416 | 1186.1529 | 1197.9931 | 1335.1259 | 1624.7285 | 1868.8482 | 2015.5075 | 2018.6731
| ex Galway | 284.9619 | 284.9619 | 284.9619 | 284.9619 | 284.9619 | 284.9619 | 284.9619 | 284.9619 | 284.9619 | 284.9619 | 284.9619 | 284.9619 | 284.9619 | 284.9619 | 284.9619 | 292.7519 | 287.0968 | 280.038 | 342.6645 | 281.559 | 267.1555 | 243.4677 | 165.9784 | 118.7291 | 20.0117 | 228.6164 | NO | NO | NO
| ex Sligo | 245.9906 | 245.9906 | 245.9906 | 245.9906 | 245.9906 | 245.9906 | 245.9906 | 245.9906 | 245.9906 | 245.9906 | 245.9906 | 245.9906 | 245.9906 | 245.9906 | 245.9906 | 290.4159 | 264.9464 | 236.4098 | 241.7369 | 237.9219 | 221.4033 | 229.0997 | 228.5836 | 237.9829 | 191.0496 | 125.2436 | 25.1106 | 139.1024 | 101.1354
| ex Donegal | 301.8877 | 301.8877 | 301.8877 | 301.8877 | 301.8877 | 301.8877 | 301.8877 | 301.8877 | 301.8877 | 301.8877 | 301.8877 | 301.8877 | 301.8877 | 301.8877 | 301.8877 | 338.3229 | 310.7685 | 296.196 | 309.8284 | 291.2153 | 284.6024 | 282.2804 | 253.9275 | 271.69 | 291.1126 | 306.2474 | 306.4067 | 311.3152 | 325.4554
| ex Knock | 326.4973 | 326.4973 | 326.4973 | 326.4973 | 326.4973 | 326.4973 | 326.4973 | 326.4973 | 326.4973 | 326.4973 | 326.4973 | 326.4973 | 326.4973 | 326.4973 | 326.4973 | 357.7193 | 375.328 | 328.6402 | 320.0171 | 313.2958 | 304.3515 | 286.1294 | 392.4197 | 432.499 | 525.6477 | 477.0469 | 493.8229 | 598.9797 | 463.7126
| ex Kerry | 718.3818 | 718.3818 | 718.3818 | 718.3818 | 718.3818 | 718.3818 | 718.3818 | 718.3818 | 718.3818 | 718.3818 | 718.3818 | 718.3818 | 718.3818 | 718.3818 | 718.3818 | 467.8471 | 411.2313 | 389.5076 | 721.54 | 1139.4532 | 1089.5177 | 809.5756 | 318.9214 | 326.8479 | 346.2434 | 372.3331 | 409.1417 | 398.7105 | 448.1039
| ex Waterford | 198.9668 | 198.9668 | 198.9668 | 198.9668 | 198.9668 | 198.9668 | 198.9668 | 198.9668 | 198.9668 | 198.9668 | 198.9668 | 198.9668 | 198.9668 | 198.9668 | 198.9668 | 143.0358 | 114.1759 | 247.5328 | 329.4833 | 147.6241 | 204.0733 | 206.8421 | 211.9943 | 265.5152 | 119.215 | 263.2958 | 189.5564 | 154.983 | 351.9634
| ex Other | 183.1173 | 183.1173 | 183.1173 | 183.1173 | 183.1173 | 183.1173 | 183.1173 | 183.1173 | 183.1173 | 183.1173 | 183.1173 | 183.1173 | 183.1173 | 183.1173 | 183.1173 | 166.7555 | 165.6264 | 176.2419 | 190.0023 | 189.2918 | 215.5637 | 178.3395 | 105.3466 | 85.7855 | 98.3383 | 77.0234 | 126.7844 | 63.5647 | 69.5898
| Weighted average | 698.7546 | 698.7753 | 698.698 | 698.7244 | 698.7232 | 698.7464 | 698.6658 | 698.7033 | 698.7374 | 698.7398 | 698.7446 | 698.7518 | 698.731 | 698.7339 | 667.868 | 726.5203 | 779.9485 | 679.9916 | 723.399 | 729.1135 | 667.7021 | 544.3332 | 515.8609 | 480.3425 | 517.1706 | 556.7327 | 599.6784 | 558.1611 | 593.0904
| IEF kg NOx/Cruise | 1990 | 1991 | 1992 | 1993 | 1994 | 1995 | 1996 | 1997 | 1998 | 1999 | 2000 | 2001 | 2002 | 2003 | 2004 | 2005 | 2006 | 2007 | 2008 | 2009 | 2010 | 2011 | 2012 | 2013 | 2014 | 2015 | 2016 | 2017 | 2018
| ex Dublin | 12.4547 | 12.4547 | 12.4547 | 12.4547 | 12.4547 | 12.4547 | 12.4547 | 12.4547 | 12.4547 | 12.4547 | 12.4547 | 12.4547 | 12.4547 | 12.4547 | 12.4547 | 10.1893 | 14.0154 | 12.6783 | 13.3767 | 13.7456 | 12.6386 | 10.5388 | 10.2746 | 9.3401 | 9.5752 | 10.4532 | 10.3927 | 10.1349 | 11.8557
| ex Cork | 11.4082 | 11.4082 | 11.4082 | 11.4082 | 11.4082 | 11.4082 | 11.4082 | 11.4082 | 11.4082 | 11.4082 | 11.4082 | 11.4082 | 11.4082 | 11.4082 | 11.4082 | 7.6546 | 12.7822 | 12.2703 | 11.8982 | 12.8969 | 12.9056 | 9.4494 | 2.1205 | 1.6746 | 1.3733 | 1.3289 | 1.4286 | 1.1321 | 1.0265
| ex Shannon | 28.8691 | 28.8691 | 28.8691 | 28.8691 | 28.8691 | 28.8691 | 28.8691 | 28.8691 | 28.8691 | 28.8691 | 28.8691 | 28.8691 | 28.8691 | 28.8691 | 28.8691 | 39.583 | 33.5646 | 26.2131 | 28.1193 | 26.8827 | 26.4361 | 21.2852 | 20.7255 | 19.5515 | 21.7641 | 27.051 | 29.91 | 29.6564 | 32.905
| ex Galway | 3.5091 | 3.5091 | 3.5091 | 3.5091 | 3.5091 | 3.5091 | 3.5091 | 3.5091 | 3.5091 | 3.5091 | 3.5091 | 3.5091 | 3.5091 | 3.5091 | 3.5091 | 3.4792 | 3.6356 | 3.4291 | 4.1637 | 3.6101 | 3.2736 | 2.9723 | 1.9635 | 0.94196 | 0.10194 | 1.8321 | NO | NO | NO
| ex Sligo | 2.6471 | 2.6471 | 2.6471 | 2.6471 | 2.6471 | 2.6471 | 2.6471 | 2.6471 | 2.6471 | 2.6471 | 2.6471 | 2.6471 | 2.6471 | 2.6471 | 2.6471 | 3.1363 | 2.8566 | 2.5518 | 2.5913 | 2.5455 | 2.3145 | 2.5339 | 2.5158 | 2.918 | 2.3278 | 1.3687 | 0.034549 | 0.79226 | 0.87997
| ex Donegal | 3.2202 | 3.2202 | 3.2202 | 3.2202 | 3.2202 | 3.2202 | 3.2202 | 3.2202 | 3.2202 | 3.2202 | 3.2202 | 3.2202 | 3.2202 | 3.2202 | 3.2202 | 3.5961 | 3.3079 | 3.2038 | 3.3071 | 3.057 | 2.9368 | 3.1324 | 3.3404 | 3.6179 | 3.877 | 3.3082 | 3.231 | 3.3319 | 4.1597
| ex Knock | 4.1602 | 4.1602 | 4.1602 | 4.1602 | 4.1602 | 4.1602 | 4.1602 | 4.1602 | 4.1602 | 4.1602 | 4.1602 | 4.1602 | 4.1602 | 4.1602 | 4.1602 | 4.6153 | 4.8995 | 4.3383 | 4.1215 | 3.8368 | 3.6016 | 3.7081 | 5.6236 | 6.2868 | 7.534 | 7.7548 | 6.9509 | 8.0083 | 6.0484
| ex Kerry | 11.7043 | 11.7043 | 11.7043 | 11.7043 | 11.7043 | 11.7043 | 11.7043 | 11.7043 | 11.7043 | 11.7043 | 11.7043 | 11.7043 | 11.7043 | 11.7043 | 11.7043 | 6.5753 | 5.7435 | 5.3699 | 11.5303 | 20.3755 | 18.974 | 13.3613 | 3.4579 | 3.4968 | 4.0752 | 4.6414 | 5.6377 | 5.1316 | 6.714
| ex Waterford | 2.1182 | 2.1182 | 2.1182 | 2.1182 | 2.1182 | 2.1182 | 2.1182 | 2.1182 | 2.1182 | 2.1182 | 2.1182 | 2.1182 | 2.1182 | 2.1182 | 2.1182 | 1.5309 | 1.0978 | 2.3094 | 3.1579 | 1.6749 | 2.5871 | 2.4693 | 2.2034 | 1.9713 | 1.3207 | 2.4693 | 1.9941 | 1.757 | 2.5729
| ex Other | 1.4239 | 1.4239 | 1.4239 | 1.4239 | 1.4239 | 1.4239 | 1.4239 | 1.4239 | 1.4239 | 1.4239 | 1.4239 | 1.4239 | 1.4239 | 1.4239 | 1.4239 | 1.1666 | 1.2176 | 1.4179 | 1.4147 | 1.5323 | 1.7392 | 1.4787 | 0.6643 | 0.58437 | 0.67161 | 0.3 | 0.5744 | 0.36573 | 0.48364
| Weighted average | 11.7952 | 11.7956 | 11.794 | 11.7945 | 11.7945 | 11.795 | 11.7934 | 11.7942 | 11.7949 | 11.7949 | 11.795 | 11.7951 | 11.7947 | 11.7947 | 11.1858 | 11.9896 | 13.7275 | 11.6527 | 12.1046 | 12.5478 | 11.2688 | 8.5857 | 8.0263 | 6.8148 | 7.6311 | 8.1666 | 8.7124 | 7.6714 | 9.0341
| IEF g NMVOC/Cruise | 1990 | 1991 | 1992 | 1993 | 1994 | 1995 | 1996 | 1997 | 1998 | 1999 | 2000 | 2001 | 2002 | 2003 | 2004 | 2005 | 2006 | 2007 | 2008 | 2009 | 2010 | 2011 | 2012 | 2013 | 2014 | 2015 | 2016 | 2017 | 2018
| ex Dublin | 280.7908 | 280.7908 | 280.7908 | 280.7908 | 280.7908 | 280.7908 | 280.7908 | 280.7908 | 280.7908 | 280.7908 | 280.7908 | 280.7908 | 280.7908 | 280.7908 | 280.7908 | 171.3779 | 225.5553 | 233.3407 | 289.8121 | 351.1892 | 377.5901 | 316.6704 | 386.5031 | 398.6311 | 345.4246 | 280.1749 | 239.3061 | 219.3648 | 220.0748
| ex Cork | 330.5058 | 330.5058 | 330.5058 | 330.5058 | 330.5058 | 330.5058 | 330.5058 | 330.5058 | 330.5058 | 330.5058 | 330.5058 | 330.5058 | 330.5058 | 330.5058 | 330.5058 | 99.3117 | 260.1735 | 268.913 | 336.067 | 423.4873 | 461.1189 | 464.4692 | 500.2749 | 480.8134 | 440.3177 | 524.7104 | 513.461 | 667.8828 | 600.1628
| ex Shannon | 641.9761 | 641.9761 | 641.9761 | 641.9761 | 641.9761 | 641.9761 | 641.9761 | 641.9761 | 641.9761 | 641.9761 | 641.9761 | 641.9761 | 641.9761 | 641.9761 | 641.9761 | 597.1666 | 456.9556 | 557.2863 | 582.6435 | 701.4643 | 890.3552 | 707.9614 | 733.3556 | 633.6772 | 649.6373 | 1015.0299 | 909.292 | 869.0635 | 911.8974
| ex Galway | 18.0365 | 18.0365 | 18.0365 | 18.0365 | 18.0365 | 18.0365 | 18.0365 | 18.0365 | 18.0365 | 18.0365 | 18.0365 | 18.0365 | 18.0365 | 18.0365 | 18.0365 | 20.5168 | 30.4879 | 26.7327 | 29.7792 | 4.6621 | 3.4086 | 10.668 | 293.8585 | 690.5137 | 258.1673 | 1042.0142 | NO | NO | NO
| ex Sligo | 28.6165 | 28.6165 | 28.6165 | 28.6165 | 28.6165 | 28.6165 | 28.6165 | 28.6165 | 28.6165 | 28.6165 | 28.6165 | 28.6165 | 28.6165 | 28.6165 | 28.6165 | 39.1731 | 24.5538 | 43.7183 | 26.1476 | 34.6799 | 19.9366 | 12.1063 | 670.1125 | 617.5096 | 571.8596 | 670.589 | 511.1902 | 486.4777 | 357.4052
| ex Donegal | 21.4105 | 21.4105 | 21.4105 | 21.4105 | 21.4105 | 21.4105 | 21.4105 | 21.4105 | 21.4105 | 21.4105 | 21.4105 | 21.4105 | 21.4105 | 21.4105 | 21.4105 | 21.901 | 5.3101 | 32.7608 | 15.9145 | 6.3362 | 5.1753 | 62.4758 | 409.9331 | 406.1428 | 441.5261 | 62.1147 | 4.2257 | 8.456 | 3.3106
| ex Knock | 143.2409 | 143.2409 | 143.2409 | 143.2409 | 143.2409 | 143.2409 | 143.2409 | 143.2409 | 143.2409 | 143.2409 | 143.2409 | 143.2409 | 143.2409 | 143.2409 | 143.2409 | 233.3406 | 198.3784 | 159.5541 | 117.6121 | 82.8565 | 106.1918 | 104.7528 | 364.0488 | 453.8007 | 335.6178 | 335.3808 | 442.7465 | 469.5061 | 581.7591
| ex Kerry | 323.1251 | 323.1251 | 323.1251 | 323.1251 | 323.1251 | 323.1251 | 323.1251 | 323.1251 | 323.1251 | 323.1251 | 323.1251 | 323.1251 | 323.1251 | 323.1251 | 323.1251 | 45.815 | 26.3769 | 53.7355 | 295.9637 | 670.0871 | 670.0534 | 499.8439 | 43.5625 | 27.4554 | 18.3941 | 18.3995 | 17.5103 | 36.3251 | 26.7803
| ex Waterford | 539.8688 | 539.8688 | 539.8688 | 539.8688 | 539.8688 | 539.8688 | 539.8688 | 539.8688 | 539.8688 | 539.8688 | 539.8688 | 539.8688 | 539.8688 | 539.8688 | 539.8688 | 527.5214 | 726.9698 | 488.2234 | 633.9935 | 799.4197 | 378.8639 | 224.0898 | 446.2107 | 205.4739 | 465.9484 | 1496.9339 | 1033.5429 | 444.6652 | 1190.2182
| ex Other | 402.9038 | 402.9038 | 402.9038 | 402.9038 | 402.9038 | 402.9038 | 402.9038 | 402.9038 | 402.9038 | 402.9038 | 402.9038 | 402.9038 | 402.9038 | 402.9038 | 402.9038 | 301.7155 | 249.1357 | 508.9669 | 523.0607 | 369.4068 | 389.2058 | 478.8356 | 671.4516 | 703.3259 | 828.3417 | 921.7921 | 1374.4821 | 548.8357 | 565.255
| Weighted average | 291.1116 | 291.1044 | 291.0699 | 291.0669 | 291.0766 | 291.0965 | 291.069 | 291.1027 | 291.1058 | 291.0984 | 291.1073 | 291.0994 | 291.1068 | 291.0825 | 279.565 | 193.8166 | 226.0045 | 239.9473 | 294.4186 | 356.4588 | 360.9419 | 291.3221 | 420.3549 | 416.1871 | 386.9847 | 384.5108 | 347.3453 | 397.1369 | 352.7814
| IEF kg CO/Cruise | 1990 | 1991 | 1992 | 1993 | 1994 | 1995 | 1996 | 1997 | 1998 | 1999 | 2000 | 2001 | 2002 | 2003 | 2004 | 2005 | 2006 | 2007 | 2008 | 2009 | 2010 | 2011 | 2012 | 2013 | 2014 | 2015 | 2016 | 2017 | 2018
| ex Dublin | 2.6896 | 2.6896 | 2.6896 | 2.6896 | 2.6896 | 2.6896 | 2.6896 | 2.6896 | 2.6896 | 2.6896 | 2.6896 | 2.6896 | 2.6896 | 2.6896 | 2.6896 | 2.242 | 2.5377 | 2.5231 | 2.7796 | 3.0525 | 3.0715 | 2.6208 | 2.3699 | 2.7245 | 2.2885 | 2.7406 | 2.711 | 2.684 | 2.6148
| ex Cork | 5.387 | 5.387 | 5.387 | 5.387 | 5.387 | 5.387 | 5.387 | 5.387 | 5.387 | 5.387 | 5.387 | 5.387 | 5.387 | 5.387 | 5.387 | 2.6644 | 3.5438 | 3.8499 | 4.0758 | 5.2691 | 4.5802 | 13.7258 | 39.529 | 37.2398 | 30.1234 | 37.8394 | 36.6033 | 50.5354 | 47.7744
| ex Shannon | 4.8034 | 4.8034 | 4.8034 | 4.8034 | 4.8034 | 4.8034 | 4.8034 | 4.8034 | 4.8034 | 4.8034 | 4.8034 | 4.8034 | 4.8034 | 4.8034 | 4.8034 | 5.0444 | 3.869 | 5.0028 | 4.8208 | 4.7745 | 5.4315 | 4.6807 | 4.8618 | 4.634 | 4.6232 | 6.2577 | 6.4796 | 7.9394 | 6.9965
| ex Galway | 1.6371 | 1.6371 | 1.6371 | 1.6371 | 1.6371 | 1.6371 | 1.6371 | 1.6371 | 1.6371 | 1.6371 | 1.6371 | 1.6371 | 1.6371 | 1.6371 | 1.6371 | 1.8717 | 2.8794 | 1.4339 | 1.5431 | 1.321 | 1.1558 | 1.2547 | 15.4418 | 25.2088 | 22.2515 | 36.7037 | NO | NO | NO
| ex Sligo | 1.9346 | 1.9346 | 1.9346 | 1.9346 | 1.9346 | 1.9346 | 1.9346 | 1.9346 | 1.9346 | 1.9346 | 1.9346 | 1.9346 | 1.9346 | 1.9346 | 1.9346 | 1.8687 | 1.3981 | 1.9071 | 2.219 | 2.979 | 1.9772 | 1.1928 | 21.63 | 11.479 | 24.0491 | 22.0966 | 34.9278 | 23.4281 | 11.3966
| ex Donegal | 1.4305 | 1.4305 | 1.4305 | 1.4305 | 1.4305 | 1.4305 | 1.4305 | 1.4305 | 1.4305 | 1.4305 | 1.4305 | 1.4305 | 1.4305 | 1.4305 | 1.4305 | 1.566 | 1.354 | 1.4274 | 1.3149 | 1.6493 | 1.4981 | 1.2035 | 0.74143 | 0.76773 | 0.84197 | 1.2785 | 1.4615 | 1.6654 | 1.6966
| ex Knock | 2.9804 | 2.9804 | 2.9804 | 2.9804 | 2.9804 | 2.9804 | 2.9804 | 2.9804 | 2.9804 | 2.9804 | 2.9804 | 2.9804 | 2.9804 | 2.9804 | 2.9804 | 3.456 | 1.9616 | 2.216 | 2.5498 | 3.2904 | 3.3774 | 4.0116 | 10.874 | 12.8684 | 8.5348 | 6.7434 | 6.7555 | 14.3164 | 10.3522
| ex Kerry | 3.617 | 3.617 | 3.617 | 3.617 | 3.617 | 3.617 | 3.617 | 3.617 | 3.617 | 3.617 | 3.617 | 3.617 | 3.617 | 3.617 | 3.617 | 1.6501 | 1.7599 | 2.2102 | 3.65 | 5.175 | 5.3457 | 5.5279 | 2.9049 | 2.1738 | 1.8938 | 1.5267 | 1.6637 | 1.9643 | 2.0264
| ex Waterford | 30.9248 | 30.9248 | 30.9248 | 30.9248 | 30.9248 | 30.9248 | 30.9248 | 30.9248 | 30.9248 | 30.9248 | 30.9248 | 30.9248 | 30.9248 | 30.9248 | 30.9248 | 28.1998 | 39.7504 | 24.4625 | 35.9689 | 49.5581 | 24.2235 | 14.3101 | 25.5477 | 6.9015 | 18.56 | 93.9573 | 31.646 | 17.3328 | 30.657
| ex Other | 17.5025 | 17.5025 | 17.5025 | 17.5025 | 17.5025 | 17.5025 | 17.5025 | 17.5025 | 17.5025 | 17.5025 | 17.5025 | 17.5025 | 17.5025 | 17.5025 | 17.5025 | 14.9736 | 11.1765 | 22.9268 | 21.2817 | 16.7078 | 15.9031 | 19.548 | 38.4294 | 42.4114 | 46.379 | 63.7341 | 86.5853 | 36.7591 | 37.1842
| Weighted average | 4.098 | 4.0974 | 4.0973 | 4.0966 | 4.0968 | 4.0974 | 4.0979 | 4.0987 | 4.0983 | 4.0981 | 4.0981 | 4.0976 | 4.0984 | 4.0972 | 4.1678 | 3.1238 | 3.3547 | 3.5163 | 4.3406 | 4.7124 | 4.2889 | 4.9988 | 10.3169 | 13.5055 | 9.6133 | 13.2774 | 12.4858 | 19.4143 | 15.92

## 1A3a
Table C.13
Emission Factors | Code | Name
NFR Source Category | 1.A.3.a | Civil Aviation & International Aviation
Fuel | Gasoline
Pollutant | Unit | Reference | 1990 | 1991 | 1992 | 1993 | 1994 | 1995 | 1996 | 1997 | 1998 | 1999 | 2000 | 2001 | 2002 | 2003 | 2004 | 2005 | 2006 | 2007 | 2008 | 2009 | 2010 | 2011 | 2012 | 2013 | 2014 | 2015 | 2016 | 2017 | 2018
SOx | kg/LTO | EUROCONTROL | 0.21672 | 0.21672 | 0.21672 | 0.21672 | 0.21672 | 0.21672 | 0.21672 | 0.21672 | 0.21672 | 0.21672 | 0.21672 | 0.21672 | 0.21672 | 0.21672 | 0.21672 | 0.21672 | 0.21672 | 0.21672 | 0.21672 | 0.21672 | 0.21672 | 0.21672 | 0.21672 | 0.21672 | 0.21672 | 0.21672 | 0.21672 | 0.21672 | 0.21672
TSP | kg/LTO | EUROCONTROL | 0.056409 | 0.056409 | 0.056409 | 0.056409 | 0.056409 | 0.056409 | 0.056409 | 0.056409 | 0.056409 | 0.056409 | 0.056409 | 0.056409 | 0.056409 | 0.056409 | 0.056409 | 0.056409 | 0.056409 | 0.056409 | 0.056409 | 0.056409 | 0.056409 | 0.056409 | 0.056409 | 0.056409 | 0.056409 | 0.056409 | 0.056409 | 0.056409 | 0.056409
PM10 | kg/LTO | EUROCONTROL | 0.056409 | 0.056409 | 0.056409 | 0.056409 | 0.056409 | 0.056409 | 0.056409 | 0.056409 | 0.056409 | 0.056409 | 0.056409 | 0.056409 | 0.056409 | 0.056409 | 0.056409 | 0.056409 | 0.056409 | 0.056409 | 0.056409 | 0.056409 | 0.056409 | 0.056409 | 0.056409 | 0.056409 | 0.056409 | 0.056409 | 0.056409 | 0.056409 | 0.056409
PM2.5 | kg/LTO | EUROCONTROL | 0.056409 | 0.056409 | 0.056409 | 0.056409 | 0.056409 | 0.056409 | 0.056409 | 0.056409 | 0.056409 | 0.056409 | 0.056409 | 0.056409 | 0.056409 | 0.056409 | 0.056409 | 0.056409 | 0.056409 | 0.056409 | 0.056409 | 0.056409 | 0.056409 | 0.056409 | 0.056409 | 0.056409 | 0.056409 | 0.056409 | 0.056409 | 0.056409 | 0.056409
Pb | mg/Mg | CS | 3147.062 | 2628.0599 | 2678.6194 | 2278.7646 | 1900.6362 | 1566.2926 | 1132.8173 | 1147.3574 | 625.1468 | 319.8638 | 58.3092 | 51.9037 | 51.729 | 51.4111 | 50.7213 | 8.1204 | 8.0473 | 7.9824 | 8.0653 | 8.0676 | 8.0396 | 8.0413 | 8.0661 | 8.0765 | 8.096 | 8.117 | 7.9005 | 7.9214 | 7.9451
Cd | mg/Mg | EMEP/EEA 2019 | 0.044854 | 0.044854 | 0.044854 | 0.044854 | 0.044854 | 0.044854 | 0.044854 | 0.044854 | 0.044854 | 0.044854 | 0.044854 | 0.044854 | 0.044854 | 0.044854 | 0.044854 | 0.044854 | 0.044854 | 0.044854 | 0.044854 | 0.044854 | 0.044854 | 0.044854 | 0.044854 | 0.044854 | 0.044854 | 0.044854 | 0.044854 | 0.044854 | 0.044854
Hg | mg/Mg | EMEP/EEA 2019 | 0.19511 | 0.19511 | 0.19511 | 0.19511 | 0.19511 | 0.19511 | 0.19511 | 0.19511 | 0.19511 | 0.19511 | 0.19511 | 0.19511 | 0.19511 | 0.19511 | 0.19511 | 0.19511 | 0.19511 | 0.19511 | 0.19511 | 0.19511 | 0.19511 | 0.19511 | 0.19511 | 0.19511 | 0.19511 | 0.19511 | 0.19511 | 0.19511 | 0.19511
As | mg/Mg | EMEP/EEA 2019 | 0.0067281 | 0.0067281 | 0.0067281 | 0.0067281 | 0.0067281 | 0.0067281 | 0.0067281 | 0.0067281 | 0.0067281 | 0.0067281 | 0.0067281 | 0.0067281 | 0.0067281 | 0.0067281 | 0.0067281 | 0.0067281 | 0.0067281 | 0.0067281 | 0.0067281 | 0.0067281 | 0.0067281 | 0.0067281 | 0.0067281 | 0.0067281 | 0.0067281 | 0.0067281 | 0.0067281 | 0.0067281 | 0.0067281
Cr | mg/Mg | EMEP/EEA 2019 | 0.14129 | 0.14129 | 0.14129 | 0.14129 | 0.14129 | 0.14129 | 0.14129 | 0.14129 | 0.14129 | 0.14129 | 0.14129 | 0.14129 | 0.14129 | 0.14129 | 0.14129 | 0.14129 | 0.14129 | 0.14129 | 0.14129 | 0.14129 | 0.14129 | 0.14129 | 0.14129 | 0.14129 | 0.14129 | 0.14129 | 0.14129 | 0.14129 | 0.14129
Cu | mg/Mg | EMEP/EEA 2019 | 0.10092 | 0.10092 | 0.10092 | 0.10092 | 0.10092 | 0.10092 | 0.10092 | 0.10092 | 0.10092 | 0.10092 | 0.10092 | 0.10092 | 0.10092 | 0.10092 | 0.10092 | 0.10092 | 0.10092 | 0.10092 | 0.10092 | 0.10092 | 0.10092 | 0.10092 | 0.10092 | 0.10092 | 0.10092 | 0.10092 | 0.10092 | 0.10092 | 0.10092
Ni | mg/Mg | EMEP/EEA 2019 | 0.051582 | 0.051582 | 0.051582 | 0.051582 | 0.051582 | 0.051582 | 0.051582 | 0.051582 | 0.051582 | 0.051582 | 0.051582 | 0.051582 | 0.051582 | 0.051582 | 0.051582 | 0.051582 | 0.051582 | 0.051582 | 0.051582 | 0.051582 | 0.051582 | 0.051582 | 0.051582 | 0.051582 | 0.051582 | 0.051582 | 0.051582 | 0.051582 | 0.051582
Se | mg/Mg | EMEP/EEA 2019 | 0.0044854 | 0.0044854 | 0.0044854 | 0.0044854 | 0.0044854 | 0.0044854 | 0.0044854 | 0.0044854 | 0.0044854 | 0.0044854 | 0.0044854 | 0.0044854 | 0.0044854 | 0.0044854 | 0.0044854 | 0.0044854 | 0.0044854 | 0.0044854 | 0.0044854 | 0.0044854 | 0.0044854 | 0.0044854 | 0.0044854 | 0.0044854 | 0.0044854 | 0.0044854 | 0.0044854 | 0.0044854 | 0.0044854
Zn | mg/Mg | EMEP/EEA 2019 | 0.74009 | 0.74009 | 0.74009 | 0.74009 | 0.74009 | 0.74009 | 0.74009 | 0.74009 | 0.74009 | 0.74009 | 0.74009 | 0.74009 | 0.74009 | 0.74009 | 0.74009 | 0.74009 | 0.74009 | 0.74009 | 0.74009 | 0.74009 | 0.74009 | 0.74009 | 0.74009 | 0.74009 | 0.74009 | 0.74009 | 0.74009 | 0.74009 | 0.74009
PCDD/F (I-TEQ) | bar: 1990 to 2018
Benzo[a]pyrene | bar: 1990 to 2018
Benzo[b]fluoranthene | bar: 1990 to 2018
Benzo[k]Fluoranthene | bar: 1990 to 2018
Indeno[1,2,3-cd]pyrene | bar: 1990 to 2018
Total 4 PAHs | bar: 1990 to 2018
HCB | bar: 1990 to 2018
Fuel | Kerosene
Pollutant | Unit | Reference | 1990 | 1991 | 1992 | 1993 | 1994 | 1995 | 1996 | 1997 | 1998 | 1999 | 2000 | 2001 | 2002 | 2003 | 2004 | 2005 | 2006 | 2007 | 2008 | 2009 | 2010 | 2011 | 2012 | 2013 | 2014 | 2015 | 2016 | 2017 | 2018
SOx | kg/LTO | EUROCONTROL | 0.21672 | 0.21672 | 0.21672 | 0.21672 | 0.21672 | 0.21672 | 0.21672 | 0.21672 | 0.21672 | 0.21672 | 0.21672 | 0.21672 | 0.21672 | 0.21672 | 0.21672 | 0.21672 | 0.21672 | 0.21672 | 0.21672 | 0.21672 | 0.21672 | 0.21672 | 0.21672 | 0.21672 | 0.21672 | 0.21672 | 0.21672 | 0.21672 | 0.21672
TSP | kg/LTO | EUROCONTROL | 0.056409 | 0.056409 | 0.056409 | 0.056409 | 0.056409 | 0.056409 | 0.056409 | 0.056409 | 0.056409 | 0.056409 | 0.056409 | 0.056409 | 0.056409 | 0.056409 | 0.056409 | 0.056409 | 0.056409 | 0.056409 | 0.056409 | 0.056409 | 0.056409 | 0.056409 | 0.056409 | 0.056409 | 0.056409 | 0.056409 | 0.056409 | 0.056409 | 0.056409
PM10 | kg/LTO | EUROCONTROL | 0.056409 | 0.056409 | 0.056409 | 0.056409 | 0.056409 | 0.056409 | 0.056409 | 0.056409 | 0.056409 | 0.056409 | 0.056409 | 0.056409 | 0.056409 | 0.056409 | 0.056409 | 0.056409 | 0.056409 | 0.056409 | 0.056409 | 0.056409 | 0.056409 | 0.056409 | 0.056409 | 0.056409 | 0.056409 | 0.056409 | 0.056409 | 0.056409 | 0.056409
PM2.5 | kg/LTO | EUROCONTROL | 0.056409 | 0.056409 | 0.056409 | 0.056409 | 0.056409 | 0.056409 | 0.056409 | 0.056409 | 0.056409 | 0.056409 | 0.056409 | 0.056409 | 0.056409 | 0.056409 | 0.056409 | 0.056409 | 0.056409 | 0.056409 | 0.056409 | 0.056409 | 0.056409 | 0.056409 | 0.056409 | 0.056409 | 0.056409 | 0.056409 | 0.056409 | 0.056409 | 0.056409
Pb | mg/Mg | EMEP/EEA 2019 | 0.08 | 0.08 | 0.08 | 0.08 | 0.08 | 0.08 | 0.08 | 0.08 | 0.08 | 0.08 | 0.08 | 0.08 | 0.08 | 0.08 | 0.08 | 0.08 | 0.08 | 0.08 | 0.08 | 0.08 | 0.08 | 0.08 | 0.08 | 0.08 | 0.08 | 0.08 | 0.08 | 0.08 | 0.08
Cd | mg/Mg | EMEP/EEA 2019 | 0.006 | 0.006 | 0.006 | 0.006 | 0.006 | 0.006 | 0.006 | 0.006 | 0.006 | 0.006 | 0.006 | 0.006 | 0.006 | 0.006 | 0.006 | 0.006 | 0.006 | 0.006 | 0.006 | 0.006 | 0.006 | 0.006 | 0.006 | 0.006 | 0.006 | 0.006 | 0.006 | 0.006 | 0.006
Hg | mg/Mg | EMEP/EEA 2019 | 0.12 | 0.12 | 0.12 | 0.12 | 0.12 | 0.12 | 0.12 | 0.12 | 0.12 | 0.12 | 0.12 | 0.12 | 0.12 | 0.12 | 0.12 | 0.12 | 0.12 | 0.12 | 0.12 | 0.12 | 0.12 | 0.12 | 0.12 | 0.12 | 0.12 | 0.12 | 0.12 | 0.12 | 0.12
As | mg/Mg | EMEP/EEA 2019 | 0.03 | 0.03 | 0.03 | 0.03 | 0.03 | 0.03 | 0.03 | 0.03 | 0.03 | 0.03 | 0.03 | 0.03 | 0.03 | 0.03 | 0.03 | 0.03 | 0.03 | 0.03 | 0.03 | 0.03 | 0.03 | 0.03 | 0.03 | 0.03 | 0.03 | 0.03 | 0.03 | 0.03 | 0.03
Cr | mg/Mg | EMEP/EEA 2019 | 0.2 | 0.2 | 0.2 | 0.2 | 0.2 | 0.2 | 0.2 | 0.2 | 0.2 | 0.2 | 0.2 | 0.2 | 0.2 | 0.2 | 0.2 | 0.2 | 0.2 | 0.2 | 0.2 | 0.2 | 0.2 | 0.2 | 0.2 | 0.2 | 0.2 | 0.2 | 0.2 | 0.2 | 0.2
Cu | mg/Mg | EMEP/EEA 2019 | 0.22 | 0.22 | 0.22 | 0.22 | 0.22 | 0.22 | 0.22 | 0.22 | 0.22 | 0.22 | 0.22 | 0.22 | 0.22 | 0.22 | 0.22 | 0.22 | 0.22 | 0.22 | 0.22 | 0.22 | 0.22 | 0.22 | 0.22 | 0.22 | 0.22 | 0.22 | 0.22 | 0.22 | 0.22
Ni | mg/Mg | EMEP/EEA 2019 | 0.008 | 0.008 | 0.008 | 0.008 | 0.008 | 0.008 | 0.008 | 0.008 | 0.008 | 0.008 | 0.008 | 0.008 | 0.008 | 0.008 | 0.008 | 0.008 | 0.008 | 0.008 | 0.008 | 0.008 | 0.008 | 0.008 | 0.008 | 0.008 | 0.008 | 0.008 | 0.008 | 0.008 | 0.008
Se | mg/Mg | EMEP/EEA 2019 | 0.11 | 0.11 | 0.11 | 0.11 | 0.11 | 0.11 | 0.11 | 0.11 | 0.11 | 0.11 | 0.11 | 0.11 | 0.11 | 0.11 | 0.11 | 0.11 | 0.11 | 0.11 | 0.11 | 0.11 | 0.11 | 0.11 | 0.11 | 0.11 | 0.11 | 0.11 | 0.11 | 0.11 | 0.11
Zn | mg/Mg | EMEP/EEA 2019 | 29 | 29 | 29 | 29 | 29 | 29 | 29 | 29 | 29 | 29 | 29 | 29 | 29 | 29 | 29 | 29 | 29 | 29 | 29 | 29 | 29 | 29 | 29 | 29 | 29 | 29 | 29 | 29 | 29
PCDD/F (I-TEQ) | bar: 1990 to 2018
Benzo[a]pyrene | bar: 1990 to 2018
Benzo[b]fluoranthene | bar: 1990 to 2018
Benzo[k]Fluoranthene | bar: 1990 to 2018
Indeno[1,2,3-cd]pyrene | bar: 1990 to 2018
Total 4 PAHs | bar: 1990 to 2018
HCB | bar: 1990 to 2018

## 1A3b-trends.
Figures C1 to C4 trend in emission factors for NOx, SO2, NH3 and NMVOC
|  | 1987 | 1990 | 1991 | 1992 | 1993 | 1994 | 1995 | 1996 | 1997 | 1998 | 1999 | 2000 | 2001 | 2002 | 2003 | 2004 | 2005 | 2006 | 2007 | 2008 | 2009 | 2010 | 2011 | 2012 | 2013 | 2014 | 2015 | 2016 | 2017 | 2018
NOx | kg/TJ
| Gasoline | 937.805 | 955.8659 | 960.8842 | 908.7721 | 864.2177 | 806.7345 | 754.9241 | 675.2358 | 566.3302 | 486.9643 | 399.337 | 287.263 | 246.3375 | 196.8182 | 166.5916 | 137.8592 | 113.8254 | 94.9123 | 80.3414 | 74.3378 | 68.9805 | 64.1904 | 59.4029 | 56.5399 | 52.7587 | 50.1458 | 47.6875 | 43.5566 | 37.2818 | 33.5312
| Diesel | 728.3734 | 656.3854 | 629.3876 | 659.4408 | 654.6117 | 634.3675 | 614.0885 | 601.9787 | 574.2172 | 574.5933 | 577.0607 | 568.7398 | 558.6518 | 536.4885 | 523.6753 | 511.0358 | 502.0564 | 476.9374 | 451.1625 | 423.9635 | 403.9147 | 386.9435 | 379.1141 | 364.1045 | 361.1015 | 359.0765 | 340.3163 | 316.1545 | 301.0952 | 279.7082
| LPG | 945.2016 | 945.1216 | 945.041 | 944.9605 | 944.88 | 944.7994 | 944.7189 | 944.6384 | 944.558 | 944.4775 | 410.8582 | 424.339 | 428.5878 | 367.617 | 370.9676 | 386.2641 | 115.0529 | 115.1986 | 114.1077 | 111.741 | 108.9975 | 106.5109 | 103.344 | 100.0868 | 97.0677 | 83.5418 | 71.1983 | 61.1977 | 52.8273 | 46.4665
SO2 | kg/TJ
| Gasoline | 89.0554 | 44.524 | 44.5217 | 44.5459 | 44.5594 | 44.5788 | 44.596 | 44.6211 | 44.6539 | 44.6791 | 6.7056 | 6.7101 | 6.7112 | 6.7126 | 6.7128 | 6.7138 | 4.8791 | 4.7137 | 1.6609 | 0.60877 | 0.30437 | 0.188 | 0.188 | 0.20097 | 0.12935 | 0.13203 | 0.2178 | 0.23964 | 0.26145 | 0.26144
| Diesel | 92.3614 | 138.5417 | 92.361 | 92.3609 | 92.3608 | 92.3605 | 92.3603 | 92.36 | 92.3593 | 92.3583 | 16.1625 | 16.1623 | 16.1621 | 12.4214 | 12.0518 | 9.6044 | 1.7084 | 1.7222 | 1.9346 | 0.85419 | 0.35092 | 0.33707 | 0.33707 | 0.33243 | 0.31859 | 0.30106 | 0.33721 | 0.30935 | 0.29784 | 0.29783
| LPG | 0 | 0 | 0 | 0 | 0 | 0 | 0 | 0 | 0 | 0 | 0 | 0 | 0 | 0 | 0 | 0 | 0 | 0 | 0 | 0 | 0 | 0 | 0 | 0 | 0 | 0 | 0 | 0 | 0 | 0
NMVOC | kg/TJ
| Gasoline | 839.9099 | 804.9784 | 794.7229 | 747.1092 | 714.2293 | 670.7734 | 633.8251 | 580.3375 | 500.2477 | 440.0888 | 377.8651 | 302.7465 | 272.3426 | 234.282 | 209.1043 | 184.0223 | 169.3924 | 149.4884 | 131.8726 | 131.986 | 127.7186 | 123.3448 | 117.9897 | 116.5507 | 114.1932 | 111.5417 | 108.8392 | 104.2173 | 96.9768 | 93.5364
| Diesel | 70.7165 | 65.9159 | 64.6973 | 64.7655 | 63.7813 | 61.8372 | 58.8317 | 55.1642 | 50.1634 | 46.6018 | 43.1301 | 38.8695 | 36.0608 | 33.0472 | 31.0011 | 29.1637 | 27.9928 | 25.2781 | 22.4747 | 18.9916 | 17.3479 | 15.9057 | 14.3579 | 12.5854 | 12.13 | 11.0919 | 9.5455 | 7.5221 | 6.1398 | 5.1348
| LPG | 330.4176 | 330.3896 | 330.3614 | 330.3333 | 330.3051 | 330.277 | 330.2488 | 330.2207 | 330.1926 | 330.1644 | 273.4101 | 274.7611 | 275.1984 | 268.6233 | 268.9256 | 270.5697 | 181.747 | 181.9852 | 180.1644 | 176.2969 | 171.867 | 167.7854 | 162.615 | 157.2874 | 152.3584 | 131.1337 | 111.8058 | 96.1946 | 83.1759 | 73.334
NH3 | kg/TJ
| Gasoline | 0.79296 | 0.80032 | 0.80058 | 2.7503 | 4.4605 | 6.6687 | 8.6939 | 11.8447 | 15.4864 | 18.1715 | 21.282 | 25.0066 | 26.6305 | 26.5516 | 25.8289 | 25.0916 | 32.2533 | 29.5359 | 26.858 | 27.0988 | 25.6566 | 24.1243 | 22.3841 | 21.1828 | 20.1976 | 19.0659 | 17.9207 | 16.1446 | 13.497 | 11.879
| Diesel | 0.39683 | 0.38917 | 0.38891 | 0.39122 | 0.3929 | 0.3975 | 0.39832 | 0.40574 | 0.40826 | 0.41274 | 0.41376 | 0.41497 | 0.41523 | 0.41423 | 0.411 | 0.41052 | 0.40961 | 0.4089 | 0.41068 | 0.41202 | 0.41523 | 0.42011 | 0.46458 | 0.5023 | 0.52347 | 0.56142 | 0.75805 | 1.005 | 1.3999 | 1.5816
| LPG | 0.74803 | 0.74797 | 0.74791 | 0.74784 | 0.74778 | 0.74772 | 0.74765 | 0.74759 | 0.74753 | 0.74746 | 27.3733 | 27.106 | 27.1805 | 30.6347 | 30.7518 | 30.1433 | 32.2927 | 32.3314 | 31.9274 | 31.3521 | 30.8829 | 30.2056 | 29.4529 | 28.6522 | 27.916 | 23.9823 | 20.6478 | 17.9192 | 15.5704 | 13.7306
CO | kg/TJ
| Gasoline | 7240.4318 | 6180.4339 | 5914.9681 | 5440.5711 | 5139.8296 | 4774.6425 | 4481.0471 | 4096.6284 | 3588.5996 | 3228.384 | 2895.9842 | 2508.5213 | 2343.5433 | 2158.5024 | 2025.2188 | 1895.8375 | 1736.0551 | 1544.4226 | 1366.8559 | 1382.1866 | 1321.6295 | 1256.8554 | 1205.9786 | 1172.7183 | 1140.8027 | 1103.5741 | 1070.717 | 1003.2021 | 870.3887 | 782.2711
| Diesel | 276.2061 | 286.7418 | 282.7944 | 280.2978 | 276.3755 | 266.7492 | 258.1342 | 237.4181 | 217.2022 | 200.388 | 184.7179 | 163.1195 | 152.0671 | 142.0552 | 134.448 | 127.5165 | 122.2471 | 114.0356 | 105.6248 | 92.757 | 86.3033 | 80.912 | 75.8002 | 69.3041 | 70.084 | 67.016 | 61.1506 | 53.031 | 48.5088 | 44.3875
| LPG | 1601.6975 | 1601.562 | 1601.4254 | 1601.289 | 1601.1525 | 1601.016 | 1600.8796 | 1600.7432 | 1600.6068 | 1600.4705 | 1589.1476 | 1588.937 | 1588.7903 | 1586.9377 | 1586.6117 | 1586.822 | 1326.1383 | 1326.7536 | 1318.8681 | 1303.18 | 1285.7105 | 1268.9916 | 1248.1292 | 1226.5426 | 1206.6089 | 1069.5784 | 943.776 | 839.9646 | 750.0892 | 678.5379
PM (exhaust) | kg/TJ
| Gasoline | 14.8367 | 14.8507 | 14.866 | 14.9632 | 15.0273 | 15.0946 | 15.1537 | 15.2424 | 15.3856 | 15.4795 | 15.6123 | 15.7541 | 15.7857 | 15.696 | 15.5963 | 15.4643 | 15.3233 | 15.0791 | 14.8743 | 15.3195 | 15.2974 | 15.2672 | 15.2014 | 15.1911 | 15.2429 | 15.221 | 15.28 | 15.3184 | 15.2332 | 15.1919
| Diesel | 82.2483 | 89.877 | 90.3304 | 87.5449 | 86.2962 | 83.5173 | 81.4634 | 75.0154 | 69.5597 | 63.974 | 58.5408 | 52.3628 | 49.0948 | 45.9042 | 43.5975 | 41.6099 | 38.9703 | 37.2879 | 35.8287 | 34.1179 | 33.7117 | 33.2086 | 31.7827 | 30.3356 | 29.5959 | 28.674 | 27.1655 | 25.0666 | 23.2216 | 22.1371
| LPG | 13.6957 | 13.6946 | 13.6934 | 13.6922 | 13.6911 | 13.6899 | 13.6887 | 13.6876 | 13.6864 | 13.6852 | 14.4577 | 14.4343 | 14.4244 | 14.508 | 14.4991 | 14.4733 | 14.5895 | 14.5831 | 14.5682 | 14.5483 | 14.5288 | 14.5067 | 14.4818 | 14.4556 | 14.4308 | 14.36 | 14.2968 | 14.2463 | 14.2043 | 14.1724
PM 2.5 | kg/TJ
| Gasoline | 5.8226 | 5.8193 | 5.8303 | 5.8652 | 5.8884 | 5.9112 | 5.9318 | 5.9644 | 6.0187 | 6.0541 | 6.1071 | 6.1689 | 6.182 | 6.114 | 6.0501 | 5.968 | 5.8882 | 5.7641 | 5.6583 | 5.8205 | 5.8009 | 5.7706 | 5.7279 | 5.7116 | 5.729 | 5.7125 | 5.7285 | 5.7381 | 5.7044 | 5.6938
| Diesel | 70.7997 | 78.7636 | 79.4401 | 76.4604 | 75.2429 | 72.373 | 70.2933 | 63.7602 | 58.2118 | 52.5353 | 46.9887 | 40.7584 | 37.5224 | 34.3892 | 32.1721 | 30.2035 | 27.6378 | 26.0183 | 24.6026 | 23.0566 | 22.7592 | 22.3296 | 20.8166 | 19.4512 | 18.6239 | 17.646 | 16.1148 | 14.0669 | 12.0549 | 11.0033
| LPG | 5.3221 | 5.3216 | 5.3212 | 5.3207 | 5.3203 | 5.3198 | 5.3194 | 5.3189 | 5.3185 | 5.318 | 5.6182 | 5.6091 | 5.6052 | 5.6377 | 5.6343 | 5.6243 | 5.5713 | 5.5693 | 5.5598 | 5.5464 | 5.5339 | 5.5188 | 5.5017 | 5.4836 | 5.4669 | 5.41 | 5.3594 | 5.3192 | 5.2857 | 5.2603
PM 10 | kg/TJ
| Gasoline | 9.811 | 9.809 | 9.8227 | 9.8833 | 9.9214 | 9.9627 | 9.9993 | 10.0554 | 10.1484 | 10.2088 | 10.2965 | 10.3934 | 10.4143 | 10.3364 | 10.2566 | 10.1524 | 10.0454 | 9.8683 | 9.7188 | 10.0055 | 9.9849 | 9.9546 | 9.9016 | 9.888 | 9.9207 | 9.9019 | 9.9369 | 9.9593 | 9.9029 | 9.8789
| Diesel | 76.0341 | 83.8626 | 84.423 | 81.5335 | 80.2951 | 77.4643 | 75.4011 | 68.8887 | 63.3874 | 57.743 | 52.2511 | 46.0478 | 42.794 | 39.6354 | 37.3784 | 35.4022 | 32.799 | 31.1506 | 29.7105 | 28.0783 | 27.7242 | 27.2545 | 25.777 | 24.3662 | 23.5969 | 22.6405 | 21.12 | 19.0408 | 17.0985 | 16.0309
| LPG | 9.0107 | 9.0099 | 9.0091 | 9.0084 | 9.0076 | 9.0068 | 9.006 | 9.0053 | 9.0045 | 9.0037 | 9.512 | 9.4966 | 9.4901 | 9.5451 | 9.5392 | 9.5223 | 9.5438 | 9.5398 | 9.528 | 9.5117 | 9.4961 | 9.478 | 9.4574 | 9.4357 | 9.4155 | 9.3525 | 9.2963 | 9.2516 | 9.2143 | 9.186
VOC | kg/TJ
| Gasoline | 1223.3485 | 992.777 | 980.2912 | 922.3535 | 881.6825 | 828.0915 | 782.554 | 716.4269 | 618.634 | 545.6818 | 396.1726 | 318.2584 | 287.1245 | 247.75 | 221.9863 | 196.1895 | 183.4862 | 162.5934 | 144.2328 | 144.3569 | 139.935 | 135.202 | 129.5241 | 127.8597 | 125.4301 | 122.5373 | 119.6539 | 114.7232 | 106.8966 | 103.0767
| Diesel | 79.262 | 73.5318 | 72.3621 | 72.4001 | 71.3854 | 69.2739 | 65.9925 | 62.295 | 56.663 | 52.8225 | 48.9603 | 44.5256 | 41.473 | 38.0192 | 35.7223 | 33.6132 | 31.6036 | 28.4776 | 25.2344 | 21.2612 | 19.3274 | 17.6554 | 15.9325 | 13.9372 | 13.3292 | 12.2041 | 10.458 | 8.2566 | 6.7726 | 5.6727
| LPG | 347.8501 | 347.8206 | 347.791 | 347.7613 | 347.7317 | 347.7021 | 347.6724 | 347.6428 | 347.6132 | 347.5836 | 289.677 | 291.052 | 291.4968 | 284.7842 | 285.09 | 286.767 | 195.5129 | 195.7553 | 193.8883 | 189.8992 | 185.3128 | 181.109 | 175.7752 | 170.2824 | 165.1972 | 143.3904 | 123.5264 | 107.4815 | 94.1069 | 84.0024
FC | kg/TJ
| Gasoline | 22429.4077 | 22429.382 | 22429.4724 | 22429.4955 | 22429.8372 | 22430.3764 | 22430.9443 | 22431.8861 | 22433.0586 | 22434.1417 | 22435.6798 | 22437.2508 | 22438.7713 | 22440.1392 | 22441.9786 | 22442.6971 | 22434.2793 | 22427.3286 | 22393.8232 | 22212.5358 | 22124.0763 | 21981.5384 | 21973.6986 | 21936.7405 | 21906.266 | 21914.6898 | 21820.7292 | 21715.0494 | 21713.1554 | 21703.1321
| Diesel | 23090.3549 | 23090.425 | 23090.4576 | 23090.4796 | 23090.5172 | 23090.5733 | 23090.6358 | 23090.7068 | 23090.8878 | 23091.1423 | 23091.3996 | 23091.7635 | 23092.0494 | 23092.5097 | 23092.8902 | 23093.2878 | 23095.5615 | 23097.4543 | 23119.8383 | 23150.3079 | 23182.1315 | 23200.7877 | 23210.4777 | 23191.617 | 23211.9059 | 23227.7137 | 23228.9831 | 23204.9078 | 23257.3491 | 23246.2552
| LPG | 21206.2541 | 21206.2414 | 21206.2414 | 21206.2414 | 21206.2414 | 21206.2414 | 21206.2414 | 21206.2414 | 21206.2414 | 21206.2414 | 21206.2414 | 21206.2414 | 21206.2414 | 21206.2414 | 21206.2414 | 21206.2414 | 21206.2414 | 21206.2414 | 21206.2414 | 21206.2414 | 21206.2414 | 21206.2414 | 21206.2414 | 21206.2414 | 21206.2414 | 21206.2414 | 21206.2414 | 21206.2414 | 21206.2414 | 21206.2414
CO2 | kg/TJ
| Gasoline | 70742.621 | 70740.2549 | 70736.651 | 70775.2335 | 70797.0994 | 70828.0529 | 70855.9638 | 70896.723 | 70948.9115 | 70989.3582 | 71030.4597 | 71079.018 | 71090.835 | 71105.631 | 71107.5751 | 71116.8802 | 71123.0633 | 71149.2235 | 71258.8459 | 71840.4396 | 72125.4133 | 72595.8404 | 72620.6298 | 72738.2313 | 72835.7456 | 72806.7693 | 73125.8151 | 73488.1214 | 73493.189 | 73523.2898
| Diesel | 73311.5946 | 73319.0346 | 73324.6468 | 73318.4422 | 73319.7715 | 73318.9538 | 73320.1345 | 73321.5998 | 73320.4818 | 73319.0323 | 73315.4667 | 73314.7599 | 73314.938 | 73314.1978 | 73312.7196 | 73312.3972 | 73349.2634 | 73385.9805 | 73863.5701 | 74513.7354 | 75216.7652 | 75631.8007 | 75855.9254 | 75415.5957 | 75889.4793 | 76260.8756 | 76297.4462 | 75745.7484 | 76989.348 | 76729.7058
| LPG | 64286.6015 | 64286.6258 | 64286.6113 | 64286.5969 | 64286.5825 | 64286.5681 | 64286.5537 | 64286.5393 | 64286.5249 | 64286.5105 | 64290.8127 | 64292.0692 | 64292.5922 | 64293.9468 | 64294.5319 | 64294.9298 | 64293.8292 | 64294.739 | 64295.1631 | 64295.5485 | 64296.0252 | 64296.538 | 64296.6677 | 64296.8363 | 64297.071 | 64295.5102 | 64294.2116 | 64293.8275 | 64293.3991 | 64293.6173
CH4 | kg/TJ
| Gasoline | 44.1812 | 44.5257 | 44.5594 | 42.1675 | 40.1675 | 37.5432 | 35.2494 | 31.7098 | 27.8391 | 25.28 | 22.4903 | 19.1724 | 18.0712 | 16.2943 | 15.3556 | 14.3506 | 13.7977 | 12.8307 | 12.1088 | 12.1111 | 11.9046 | 11.5987 | 11.3128 | 11.1035 | 11.0113 | 10.7811 | 10.6018 | 10.281 | 9.6798 | 9.3154
| Diesel | 6.8646 | 6.5985 | 6.8348 | 6.6024 | 6.5955 | 6.4931 | 6.3559 | 6.3497 | 5.9162 | 5.6357 | 5.2643 | 4.8585 | 4.6655 | 4.2842 | 4.0754 | 3.84 | 3.6108 | 3.1996 | 2.7597 | 2.2696 | 1.9795 | 1.7497 | 1.5746 | 1.3518 | 1.1993 | 1.1122 | 0.91252 | 0.73456 | 0.63277 | 0.53788
| LPG | 17.4325 | 17.431 | 17.4295 | 17.4281 | 17.4266 | 17.4251 | 17.4236 | 17.4221 | 17.4206 | 17.4191 | 16.2669 | 16.2909 | 16.2983 | 16.161 | 16.1644 | 16.1973 | 13.7659 | 13.7701 | 13.7238 | 13.6024 | 13.4459 | 13.3235 | 13.1602 | 12.995 | 12.8388 | 12.2567 | 11.7207 | 11.2869 | 10.931 | 10.6684
N2O | kg/TJ
| Gasoline | 2.9922 | 3.02 | 3.0206 | 3.8177 | 5.1874 | 7.4941 | 10.3349 | 15.0379 | 18.1754 | 20.2193 | 6.9008 | 7.0849 | 7.0384 | 6.7612 | 6.2756 | 5.8374 | 5.2325 | 4.691 | 3.8135 | 1.9952 | 1.8559 | 1.735 | 1.603 | 1.5209 | 1.4341 | 1.3611 | 1.2884 | 1.1695 | 0.97911 | 0.86121
| Diesel | 2.4389 | 1.9492 | 1.7897 | 1.9903 | 1.9856 | 1.8907 | 1.7691 | 1.7137 | 1.545 | 1.5779 | 1.5871 | 1.5926 | 1.5621 | 1.6054 | 1.6381 | 1.668 | 1.7199 | 1.8088 | 1.9233 | 2.1467 | 2.3049 | 2.4258 | 2.5186 | 2.6264 | 2.6539 | 2.7298 | 2.7675 | 2.8132 | 2.8364 | 2.8474
| LPG | 0 | 0 | 0 | 0 | 0 | 0 | 0 | 0 | 0 | 0 | 4.018 | 3.9139 | 3.8816 | 4.3378 | 4.3109 | 4.1966 | 4.4988 | 4.5043 | 4.467 | 4.3793 | 4.2735 | 4.1829 | 4.0652 | 3.9449 | 3.8327 | 3.2304 | 2.6769 | 2.2232 | 1.8379 | 1.539
Pb | kg/TJ
| Gasoline | 44.535 | 3.6458 | 3.1749 | 3.1769 | 2.749 | 2.3144 | 1.8869 | 1.451 | 1.4531 | 0.82157 | 0.41595 | 0.075119 | 0.067312 | 0.067305 | 0.067278 | 0.067245 | 0.0081145 | 0.0080182 | 0.0079401 | 0.0081734 | 0.0081754 | 0.0081818 | 0.0081635 | 0.0081698 | 0.0081995 | 0.0081952 | 0.0082342 | 0.0076706 | 0.0076299 | 0.0076065
| Diesel | 0.010111 | 0.0099626 | 0.0096859 | 0.0098572 | 0.0097904 | 0.0098587 | 0.0099169 | 0.0098761 | 0.0099918 | 0.010008 | 0.010122 | 0.010189 | 0.010142 | 0.010101 | 0.01003 | 0.010022 | 0.0099365 | 0.0098842 | 0.0098246 | 0.0096233 | 0.0094991 | 0.0094033 | 0.0094569 | 0.0093422 | 0.0095281 | 0.0095549 | 0.009578 | 0.0094804 | 0.0095918 | 0.0095566
| LPG | 0.0066661 | 0.0066655 | 0.0066649 | 0.0066644 | 0.0066638 | 0.0066632 | 0.0066627 | 0.0066621 | 0.0066615 | 0.006661 | 0.0070369 | 0.0070255 | 0.0070207 | 0.0070614 | 0.0070571 | 0.0070445 | 0.0071791 | 0.0071757 | 0.0071714 | 0.0071662 | 0.0071606 | 0.007155 | 0.0071488 | 0.0071423 | 0.0071359 | 0.0071248 | 0.0071148 | 0.0071066 | 0.0070998 | 0.0070947
Cd | kg/TJ
| Gasoline | 0.00029964 | 0.00030468 | 0.00030485 | 0.00030528 | 0.00030601 | 0.00030659 | 0.00030759 | 0.00030917 | 0.00030988 | 0.00031091 | 0.0003131 | 0.00031525 | 0.00031625 | 0.00031527 | 0.0003146 | 0.00031385 | 0.00031317 | 0.00030895 | 0.00030465 | 0.00031482 | 0.0003161 | 0.00031713 | 0.00031649 | 0.00031712 | 0.00031909 | 0.00031964 | 0.00032154 | 0.00032285 | 0.0003189 | 0.00031622
| Diesel | 0.00023211 | 0.0002433 | 0.00025056 | 0.00024221 | 0.00024406 | 0.00024349 | 0.00024588 | 0.00024811 | 0.00024792 | 0.00024696 | 0.00024337 | 0.00024435 | 0.00024575 | 0.00024671 | 0.00024601 | 0.00024738 | 0.00024914 | 0.00025105 | 0.00025411 | 0.0002595 | 0.00027081 | 0.00027836 | 0.0002811 | 0.0002852 | 0.0002822 | 0.00028581 | 0.0002858 | 0.00028324 | 0.00028758 | 0.00028693
| LPG | 0.00027965 | 0.00027963 | 0.00027961 | 0.00027958 | 0.00027956 | 0.00027953 | 0.00027951 | 0.00027949 | 0.00027946 | 0.00027944 | 0.00028755 | 0.00028933 | 0.00029008 | 0.00029225 | 0.00029309 | 0.00029361 | 0.00029265 | 0.00029397 | 0.00029456 | 0.0002951 | 0.00029577 | 0.00029649 | 0.00029665 | 0.00029687 | 0.00029718 | 0.00029485 | 0.0002929 | 0.0002923 | 0.00029164 | 0.00029193
Cu | kg/TJ
| Gasoline | 103.026 | 103.6906 | 103.7823 | 104.1333 | 104.3492 | 104.6524 | 104.9996 | 105.5365 | 106.1456 | 106.623 | 107.4325 | 108.254 | 108.5136 | 108.2079 | 107.8797 | 107.4581 | 106.9818 | 105.5644 | 104.2546 | 107.605 | 107.8051 | 107.9723 | 107.7273 | 107.8669 | 108.4061 | 108.4712 | 109.0407 | 109.4281 | 108.4608 | 107.8334
| Diesel | 114.3615 | 114.8464 | 113.9664 | 113.8863 | 113.6909 | 114.0681 | 114.8518 | 114.9565 | 115.739 | 115.7415 | 116.0084 | 116.6575 | 116.5354 | 116.358 | 115.7029 | 115.8547 | 115.5029 | 115.4007 | 115.4239 | 114.7516 | 115.6229 | 116.1164 | 116.9506 | 116.7362 | 117.6225 | 118.4161 | 118.575 | 117.4409 | 118.9593 | 118.586
| LPG | 95.7828 | 95.7747 | 95.7665 | 95.7584 | 95.7502 | 95.7421 | 95.7339 | 95.7257 | 95.7176 | 95.7094 | 99.8051 | 100.0267 | 100.1184 | 100.7835 | 100.8945 | 100.8928 | 101.7008 | 101.8998 | 101.9711 | 102.0252 | 102.0993 | 102.1824 | 102.1647 | 102.1547 | 102.1614 | 101.6833 | 101.2785 | 101.1174 | 100.9559 | 100.9688
Cr | kg/TJ
| Gasoline | 3.9165 | 3.9286 | 3.9323 | 3.9476 | 3.9552 | 3.9676 | 3.9804 | 4.0001 | 4.0267 | 4.0457 | 4.076 | 4.1071 | 4.1156 | 4.1049 | 4.0918 | 4.0745 | 4.0543 | 4.003 | 3.9575 | 4.0803 | 4.0858 | 4.0914 | 4.0823 | 4.0869 | 4.1053 | 4.1062 | 4.1271 | 4.1418 | 4.1111 | 4.0917
| Diesel | 4.74 | 4.7249 | 4.6555 | 4.6832 | 4.6669 | 4.6877 | 4.7167 | 4.7124 | 4.7513 | 4.7544 | 4.7805 | 4.8079 | 4.7968 | 4.7853 | 4.7569 | 4.7591 | 4.7359 | 4.7243 | 4.7157 | 4.666 | 4.6676 | 4.6641 | 4.6943 | 4.6678 | 4.7229 | 4.748 | 4.7559 | 4.7097 | 4.7695 | 4.7535
| LPG | 3.4949 | 3.4946 | 3.4943 | 3.494 | 3.4937 | 3.4934 | 3.4931 | 3.4928 | 3.4925 | 3.4922 | 3.6571 | 3.6606 | 3.662 | 3.6854 | 3.6874 | 3.6852 | 3.728 | 3.7323 | 3.7333 | 3.7338 | 3.7347 | 3.7358 | 3.7343 | 3.7329 | 3.732 | 3.7183 | 3.7066 | 3.7013 | 3.6961 | 3.6956
Ni | kg/TJ
| Gasoline | 2.3034 | 2.338 | 2.3394 | 2.3434 | 2.3488 | 2.3536 | 2.3613 | 2.3733 | 2.38 | 2.3883 | 2.4052 | 2.4219 | 2.4292 | 2.4219 | 2.4164 | 2.4101 | 2.404 | 2.3721 | 2.34 | 2.4172 | 2.4262 | 2.4337 | 2.4287 | 2.4333 | 2.4478 | 2.4515 | 2.4659 | 2.4759 | 2.4472 | 2.4278
| Diesel | 1.888 | 1.961 | 2.0042 | 1.9506 | 1.9617 | 1.9594 | 1.9774 | 1.9921 | 1.9936 | 1.9876 | 1.9656 | 1.9742 | 1.9827 | 1.9881 | 1.9813 | 1.9906 | 2.0005 | 2.0124 | 2.032 | 2.0639 | 2.1391 | 2.189 | 2.2094 | 2.2348 | 2.2188 | 2.2447 | 2.2452 | 2.2248 | 2.2579 | 2.2524
| LPG | 2.1275 | 2.1274 | 2.1272 | 2.127 | 2.1268 | 2.1266 | 2.1265 | 2.1263 | 2.1261 | 2.1259 | 2.1923 | 2.2045 | 2.2096 | 2.2258 | 2.2316 | 2.2349 | 2.2317 | 2.2408 | 2.2448 | 2.2485 | 2.253 | 2.2579 | 2.2589 | 2.2602 | 2.2622 | 2.2456 | 2.2317 | 2.2273 | 2.2225 | 2.2245
Se | kg/TJ
| Gasoline | 0.32758 | 0.33261 | 0.33282 | 0.33342 | 0.33423 | 0.33493 | 0.33604 | 0.33777 | 0.33875 | 0.33995 | 0.34239 | 0.34479 | 0.34584 | 0.3448 | 0.34401 | 0.3431 | 0.34222 | 0.33763 | 0.33303 | 0.34407 | 0.34534 | 0.34637 | 0.34565 | 0.34629 | 0.34837 | 0.3489 | 0.35093 | 0.35233 | 0.34823 | 0.34546
| Diesel | 0.25786 | 0.27111 | 0.27816 | 0.26968 | 0.27148 | 0.27135 | 0.27428 | 0.27621 | 0.27663 | 0.27539 | 0.2718 | 0.27307 | 0.27442 | 0.27559 | 0.27478 | 0.27628 | 0.27797 | 0.28006 | 0.2834 | 0.28903 | 0.30103 | 0.30897 | 0.31207 | 0.31633 | 0.31367 | 0.31749 | 0.31764 | 0.31462 | 0.31961 | 0.31888
| LPG | 0.30541 | 0.30539 | 0.30536 | 0.30533 | 0.30531 | 0.30528 | 0.30526 | 0.30523 | 0.3052 | 0.30518 | 0.31478 | 0.3165 | 0.31722 | 0.31956 | 0.32037 | 0.32084 | 0.32043 | 0.32172 | 0.3223 | 0.32282 | 0.32346 | 0.32416 | 0.32429 | 0.32448 | 0.32476 | 0.32239 | 0.32041 | 0.31978 | 0.3191 | 0.31937
Zn | kg/TJ
| Gasoline | 51.7337 | 52.2088 | 52.2516 | 52.4203 | 52.543 | 52.6929 | 52.8693 | 53.1403 | 53.415 | 53.6475 | 54.0518 | 54.4555 | 54.5945 | 54.4426 | 54.2882 | 54.0932 | 53.8765 | 53.1702 | 52.5071 | 54.194 | 54.3161 | 54.4214 | 54.3018 | 54.3786 | 54.6585 | 54.6998 | 54.9937 | 55.1962 | 54.6828 | 54.347
| Diesel | 46.9409 | 48.7935 | 49.0909 | 48.4087 | 48.4894 | 48.7053 | 49.2608 | 49.2987 | 49.6935 | 49.4896 | 49.2711 | 49.5784 | 49.6417 | 49.7816 | 49.5741 | 49.7585 | 49.7994 | 50.0059 | 50.3628 | 50.7613 | 52.0506 | 52.8621 | 53.3602 | 53.7084 | 53.7816 | 54.2703 | 54.364 | 53.7896 | 54.6429 | 54.5018
| LPG | 47.7126 | 47.7086 | 47.7045 | 47.7004 | 47.6964 | 47.6923 | 47.6883 | 47.6842 | 47.6801 | 47.6761 | 49.611 | 49.7524 | 49.8111 | 50.1488 | 50.2181 | 50.2317 | 50.5434 | 50.6626 | 50.7088 | 50.7462 | 50.7955 | 50.85 | 50.847 | 50.8487 | 50.86 | 50.5961 | 50.3736 | 50.2897 | 50.2041 | 50.2176
BC | kg/TJ
| Gasoline | 0.081026 | 0.11309 | 0.12443 | 0.14256 | 0.15426 | 0.16806 | 0.179 | 0.19358 | 0.21023 | 0.22076 | 0.23105 | 0.2431 | 0.24667 | 0.2315 | 0.21746 | 0.20173 | 0.18516 | 0.16758 | 0.15154 | 0.15218 | 0.14471 | 0.13589 | 0.12687 | 0.12096 | 0.11799 | 0.1134 | 0.10976 | 0.10494 | 0.098988 | 0.097284
| Diesel | 34.5831 | 39.2333 | 39.7092 | 38.1089 | 37.5889 | 36.5592 | 35.8016 | 32.7835 | 30.3546 | 27.6899 | 25.0732 | 22.0857 | 20.655 | 19.1811 | 18.1175 | 17.1888 | 15.7809 | 14.9249 | 14.2013 | 13.403 | 13.4381 | 13.3054 | 12.0429 | 11.0085 | 10.3157 | 9.452 | 8.2169 | 6.548 | 4.7049 | 3.8381
| LPG | 0.1695 | 0.16949 | 0.16948 | 0.16946 | 0.16945 | 0.16943 | 0.16942 | 0.1694 | 0.16939 | 0.16937 | 0.20992 | 0.20884 | 0.20845 | 0.21301 | 0.21269 | 0.21148 | 0.17447 | 0.1746 | 0.17243 | 0.16917 | 0.16631 | 0.16259 | 0.15832 | 0.15378 | 0.14971 | 0.13327 | 0.11869 | 0.10715 | 0.097519 | 0.090226

## 1A3c_1A3d
Table C.20
Emission Factors | Code | Name
NFR Source Category | 1.A.3.c | Railways
Fuel | Gasoil
Pollutant | Unit | Reference | 1990 | 1991 | 1992 | 1993 | 1994 | 1995 | 1996 | 1997 | 1998 | 1999 | 2000 | 2001 | 2002 | 2003 | 2004 | 2005 | 2006 | 2007 | 2008 | 2009 | 2010 | 2011 | 2012 | 2013 | 2014 | 2015 | 2016 | 2017 | 2018
NOx | g/GJ | EMEP/EEA 2019 | 1209.9309 | 1209.9309 | 1209.9309 | 1209.9309 | 1209.9309 | 1209.9309 | 1209.9309 | 1209.9309 | 1209.9309 | 1209.9309 | 1209.9309 | 1209.9309 | 1209.9309 | 1209.9309 | 1209.9309 | 1209.9309 | 1209.9309 | 1209.9309 | 1209.9309 | 1209.9309 | 1209.9309 | 1209.9309 | 1209.9309 | 1209.9309 | 1209.9309 | 1209.9309 | 1209.9309 | 1209.9309 | 1209.9309
SOx | g/GJ | CS | 138.39 | 138.39 | 138.39 | 138.39 | 138.39 | 92.26 | 92.26 | 92.26 | 92.26 | 73.9 | 73.9 | 73.9 | 63 | 63 | 63 | 63 | 63 | 60 | 28.14 | 37.74 | 35.7 | 33.1101 | 36.1118 | 32.2327 | 15.8855 | 11.6832 | 9.0048 | 9.0048 | 0.26784
NMVOC | g/GJ | EMEP/EEA 2019 | 107.3698 | 107.3698 | 107.3698 | 107.3698 | 107.3698 | 107.3698 | 107.3698 | 107.3698 | 107.3698 | 107.3698 | 107.3698 | 107.3698 | 107.3698 | 107.3698 | 107.3698 | 107.3698 | 107.3698 | 107.3698 | 107.3698 | 107.3698 | 107.3698 | 107.3698 | 107.3698 | 107.3698 | 107.3698 | 107.3698 | 107.3698 | 107.3698 | 107.3698
CO | g/GJ | EMEP/EEA 2019 | 247.066 | 247.066 | 247.066 | 247.066 | 247.066 | 247.066 | 247.066 | 247.066 | 247.066 | 247.066 | 247.066 | 247.066 | 247.066 | 247.066 | 247.066 | 247.066 | 247.066 | 247.066 | 247.066 | 247.066 | 247.066 | 247.066 | 247.066 | 247.066 | 247.066 | 247.066 | 247.066 | 247.066 | 247.066
NH3 | g/GJ | EMEP/EEA 2019 | 0.16163 | 0.16163 | 0.16163 | 0.16163 | 0.16163 | 0.16163 | 0.16163 | 0.16163 | 0.16163 | 0.16163 | 0.16163 | 0.16163 | 0.16163 | 0.16163 | 0.16163 | 0.16163 | 0.16163 | 0.16163 | 0.16163 | 0.16163 | 0.16163 | 0.16163 | 0.16163 | 0.16163 | 0.16163 | 0.16163 | 0.16163 | 0.16163 | 0.16163
TSP | g/GJ | EMEP/EEA 2019 | 35.0972 | 35.0972 | 35.0972 | 35.0972 | 35.0972 | 35.0972 | 35.0972 | 35.0972 | 35.0972 | 35.0972 | 35.0972 | 35.0972 | 35.0972 | 35.0972 | 35.0972 | 35.0972 | 35.0972 | 35.0972 | 35.0972 | 35.0972 | 35.0972 | 35.0972 | 35.0972 | 35.0972 | 35.0972 | 35.0972 | 35.0972 | 35.0972 | 35.0972
PM10 | g/GJ | EMEP/EEA 2019 | 33.25 | 33.25 | 33.25 | 33.25 | 33.25 | 33.25 | 33.25 | 33.25 | 33.25 | 33.25 | 33.25 | 33.25 | 33.25 | 33.25 | 33.25 | 33.25 | 33.25 | 33.25 | 33.25 | 33.25 | 33.25 | 33.25 | 33.25 | 33.25 | 33.25 | 33.25 | 33.25 | 33.25 | 33.25
PM2.5 | g/GJ | EMEP/EEA 2019 | 31.6337 | 31.6337 | 31.6337 | 31.6337 | 31.6337 | 31.6337 | 31.6337 | 31.6337 | 31.6337 | 31.6337 | 31.6337 | 31.6337 | 31.6337 | 31.6337 | 31.6337 | 31.6337 | 31.6337 | 31.6337 | 31.6337 | 31.6337 | 31.6337 | 31.6337 | 31.6337 | 31.6337 | 31.6337 | 31.6337 | 31.6337 | 31.6337 | 31.6337
BC | f-TSP | EMEP/EEA 2019 | 0.65 | 0.65 | 0.65 | 0.65 | 0.65 | 0.65 | 0.65 | 0.65 | 0.65 | 0.65 | 0.65 | 0.65 | 0.65 | 0.65 | 0.65 | 0.65 | 0.65 | 0.65 | 0.65 | 0.65 | 0.65 | 0.65 | 0.65 | 0.65 | 0.65 | 0.65 | 0.65 | 0.65 | 0.65
Pb |  | EMEP/EEA 2019 | bar: 1990 to 2018
Cd | g/t | EMEP/EEA 2019 | 0.01 | 0.01 | 0.01 | 0.01 | 0.01 | 0.01 | 0.01 | 0.01 | 0.01 | 0.01 | 0.01 | 0.01 | 0.01 | 0.01 | 0.01 | 0.01 | 0.01 | 0.01 | 0.01 | 0.01 | 0.01 | 0.01 | 0.01 | 0.01 | 0.01 | 0.01 | 0.01 | 0.01 | 0.01
Hg |  | EMEP/EEA 2019 | bar: 1990 to 2018
As |  | EMEP/EEA 2019 | bar: 1990 to 2018
Cr | g/t | EMEP/EEA 2019 | 0.05 | 0.05 | 0.05 | 0.05 | 0.05 | 0.05 | 0.05 | 0.05 | 0.05 | 0.05 | 0.05 | 0.05 | 0.05 | 0.05 | 0.05 | 0.05 | 0.05 | 0.05 | 0.05 | 0.05 | 0.05 | 0.05 | 0.05 | 0.05 | 0.05 | 0.05 | 0.05 | 0.05 | 0.05
Cu | g/t | EMEP/EEA 2019 | 1.7 | 1.7 | 1.7 | 1.7 | 1.7 | 1.7 | 1.7 | 1.7 | 1.7 | 1.7 | 1.7 | 1.7 | 1.7 | 1.7 | 1.7 | 1.7 | 1.7 | 1.7 | 1.7 | 1.7 | 1.7 | 1.7 | 1.7 | 1.7 | 1.7 | 1.7 | 1.7 | 1.7 | 1.7
Ni | g/t | EMEP/EEA 2019 | 0.07 | 0.07 | 0.07 | 0.07 | 0.07 | 0.07 | 0.07 | 0.07 | 0.07 | 0.07 | 0.07 | 0.07 | 0.07 | 0.07 | 0.07 | 0.07 | 0.07 | 0.07 | 0.07 | 0.07 | 0.07 | 0.07 | 0.07 | 0.07 | 0.07 | 0.07 | 0.07 | 0.07 | 0.07
Se | g/t | EMEP/EEA 2019 | 0.01 | 0.01 | 0.01 | 0.01 | 0.01 | 0.01 | 0.01 | 0.01 | 0.01 | 0.01 | 0.01 | 0.01 | 0.01 | 0.01 | 0.01 | 0.01 | 0.01 | 0.01 | 0.01 | 0.01 | 0.01 | 0.01 | 0.01 | 0.01 | 0.01 | 0.01 | 0.01 | 0.01 | 0.01
Zn | g/t | EMEP/EEA 2019 | bar: 1990 to 2018
PCB |  | EMEP/EEA 2019 | bar: 1990 to 2018
PCDD/F (I-TEQ) |  | EMEP/EEA 2019 | bar: 1990 to 2018
Benzo[a]pyrene | g/t | EMEP/EEA 2019 | 0.03 | 0.03 | 0.03 | 0.03 | 0.03 | 0.03 | 0.03 | 0.03 | 0.03 | 0.03 | 0.03 | 0.03 | 0.03 | 0.03 | 0.03 | 0.03 | 0.03 | 0.03 | 0.03 | 0.03 | 0.03 | 0.03 | 0.03 | 0.03 | 0.03 | 0.03 | 0.03 | 0.03 | 0.03
Benzo[b]fluoranthene | g/t | EMEP/EEA 2019 | 0.05 | 0.05 | 0.05 | 0.05 | 0.05 | 0.05 | 0.05 | 0.05 | 0.05 | 0.05 | 0.05 | 0.05 | 0.05 | 0.05 | 0.05 | 0.05 | 0.05 | 0.05 | 0.05 | 0.05 | 0.05 | 0.05 | 0.05 | 0.05 | 0.05 | 0.05 | 0.05 | 0.05 | 0.05
Benzo[k]Fluoranthene |  | EMEP/EEA 2019 | bar: 1990 to 2018
Indeno[1,2,3-cd]pyrene |  | EMEP/EEA 2019 | bar: 1990 to 2018
Total 4 PAHs | g/t | EMEP/EEA 2019 | 0.08 | 0.08 | 0.08 | 0.08 | 0.08 | 0.08 | 0.08 | 0.08 | 0.08 | 0.08 | 0.08 | 0.08 | 0.08 | 0.08 | 0.08 | 0.08 | 0.08 | 0.08 | 0.08 | 0.08 | 0.08 | 0.08 | 0.08 | 0.08 | 0.08 | 0.08 | 0.08 | 0.08 | 0.08
HCB |  | EMEP/EEA 2019 | bar: 1990 to 2018
Emission Factors | Code | Name
NFR Source Category | 1.A.3.d | National Navigation
Fuel | Gasoil
Pollutant | Unit | Reference | 1990 | 1991 | 1992 | 1993 | 1994 | 1995 | 1996 | 1997 | 1998 | 1999 | 2000 | 2001 | 2002 | 2003 | 2004 | 2005 | 2006 | 2007 | 2008 | 2009 | 2010 | 2011 | 2012 | 2013 | 2014 | 2015 | 2016 | 2017 | 2018
NOx | g/GJ | EMEP/EEA 2019 | 1812.5873 | 1812.5873 | 1812.5873 | 1812.5873 | 1812.5873 | 1812.5873 | 1812.5873 | 1812.5873 | 1812.5873 | 1812.5873 | 1812.5873 | 1812.5873 | 1812.5873 | 1812.5873 | 1812.5873 | 1812.5873 | 1812.5873 | 1812.5873 | 1812.5873 | 1812.5873 | 1812.5873 | 1812.5873 | 1812.5873 | 1812.5873 | 1812.5873 | 1812.5873 | 1812.5873 | 1812.5873 | 1812.5873
SOx | g/GJ | CS | 138.39 | 138.39 | 138.39 | 138.39 | 138.39 | 92.26 | 92.26 | 92.26 | 92.26 | 73.9 | 73.9 | 73.9 | 63 | 63 | 63 | 63 | 63 | 60 | 28.14 | 37.74 | 35.7 | 33.1101 | 36.1118 | 32.2327 | 15.8855 | 11.6832 | 9.0048 | 29.2311 | 31.6324
NMVOC | g/GJ | EMEP/EEA 2019 | 64.6528 | 64.6528 | 64.6528 | 64.6528 | 64.6528 | 64.6528 | 64.6528 | 64.6528 | 64.6528 | 64.6528 | 64.6528 | 64.6528 | 64.6528 | 64.6528 | 64.6528 | 64.6528 | 64.6528 | 64.6528 | 64.6528 | 64.6528 | 64.6528 | 64.6528 | 64.6528 | 64.6528 | 64.6528 | 64.6528 | 64.6528 | 64.6528 | 64.6528
CO | g/GJ | EMEP/EEA 2019 | 170.8681 | 170.8681 | 170.8681 | 170.8681 | 170.8681 | 170.8681 | 170.8681 | 170.8681 | 170.8681 | 170.8681 | 170.8681 | 170.8681 | 170.8681 | 170.8681 | 170.8681 | 170.8681 | 170.8681 | 170.8681 | 170.8681 | 170.8681 | 170.8681 | 170.8681 | 170.8681 | 170.8681 | 170.8681 | 170.8681 | 170.8681 | 170.8681 | 170.8681
NH3 |  | EMEP/EEA 2019 | bar: 1990 to 2018
TSP | g/GJ | EMEP/EEA 2019 | 34.6354 | 34.6354 | 34.6354 | 34.6354 | 34.6354 | 34.6354 | 34.6354 | 34.6354 | 34.6354 | 34.6354 | 34.6354 | 34.6354 | 34.6354 | 34.6354 | 34.6354 | 34.6354 | 34.6354 | 34.6354 | 34.6354 | 34.6354 | 34.6354 | 34.6354 | 34.6354 | 34.6354 | 34.6354 | 34.6354 | 34.6354 | 34.6354 | 34.6354
PM10 | g/GJ | EMEP/EEA 2019 | 34.6354 | 34.6354 | 34.6354 | 34.6354 | 34.6354 | 34.6354 | 34.6354 | 34.6354 | 34.6354 | 34.6354 | 34.6354 | 34.6354 | 34.6354 | 34.6354 | 34.6354 | 34.6354 | 34.6354 | 34.6354 | 34.6354 | 34.6354 | 34.6354 | 34.6354 | 34.6354 | 34.6354 | 34.6354 | 34.6354 | 34.6354 | 34.6354 | 34.6354
PM2.5 | g/GJ | EMEP/EEA 2019 | 32.3264 | 32.3264 | 32.3264 | 32.3264 | 32.3264 | 32.3264 | 32.3264 | 32.3264 | 32.3264 | 32.3264 | 32.3264 | 32.3264 | 32.3264 | 32.3264 | 32.3264 | 32.3264 | 32.3264 | 32.3264 | 32.3264 | 32.3264 | 32.3264 | 32.3264 | 32.3264 | 32.3264 | 32.3264 | 32.3264 | 32.3264 | 32.3264 | 32.3264
BC | f-TSP | EMEP/EEA 2019 | 0.31 | 0.31 | 0.31 | 0.31 | 0.31 | 0.31 | 0.31 | 0.31 | 0.31 | 0.31 | 0.31 | 0.31 | 0.31 | 0.31 | 0.31 | 0.31 | 0.31 | 0.31 | 0.31 | 0.31 | 0.31 | 0.31 | 0.31 | 0.31 | 0.31 | 0.31 | 0.31 | 0.31 | 0.31
Pb | g/t | EMEP/EEA 2019 | 0.13 | 0.13 | 0.13 | 0.13 | 0.13 | 0.13 | 0.13 | 0.13 | 0.13 | 0.13 | 0.13 | 0.13 | 0.13 | 0.13 | 0.13 | 0.13 | 0.13 | 0.13 | 0.13 | 0.13 | 0.13 | 0.13 | 0.13 | 0.13 | 0.13 | 0.13 | 0.13 | 0.13 | 0.13
Cd | g/t | EMEP/EEA 2019 | 0.01 | 0.01 | 0.01 | 0.01 | 0.01 | 0.01 | 0.01 | 0.01 | 0.01 | 0.01 | 0.01 | 0.01 | 0.01 | 0.01 | 0.01 | 0.01 | 0.01 | 0.01 | 0.01 | 0.01 | 0.01 | 0.01 | 0.01 | 0.01 | 0.01 | 0.01 | 0.01 | 0.01 | 0.01
Hg | g/t | EMEP/EEA 2019 | 0.03 | 0.03 | 0.03 | 0.03 | 0.03 | 0.03 | 0.03 | 0.03 | 0.03 | 0.03 | 0.03 | 0.03 | 0.03 | 0.03 | 0.03 | 0.03 | 0.03 | 0.03 | 0.03 | 0.03 | 0.03 | 0.03 | 0.03 | 0.03 | 0.03 | 0.03 | 0.03 | 0.03 | 0.03
As | g/t | EMEP/EEA 2019 | 0.04 | 0.04 | 0.04 | 0.04 | 0.04 | 0.04 | 0.04 | 0.04 | 0.04 | 0.04 | 0.04 | 0.04 | 0.04 | 0.04 | 0.04 | 0.04 | 0.04 | 0.04 | 0.04 | 0.04 | 0.04 | 0.04 | 0.04 | 0.04 | 0.04 | 0.04 | 0.04 | 0.04 | 0.04
Cr | g/t | EMEP/EEA 2019 | 0.05 | 0.05 | 0.05 | 0.05 | 0.05 | 0.05 | 0.05 | 0.05 | 0.05 | 0.05 | 0.05 | 0.05 | 0.05 | 0.05 | 0.05 | 0.05 | 0.05 | 0.05 | 0.05 | 0.05 | 0.05 | 0.05 | 0.05 | 0.05 | 0.05 | 0.05 | 0.05 | 0.05 | 0.05
Cu | g/t | EMEP/EEA 2019 | 0.88 | 0.88 | 0.88 | 0.88 | 0.88 | 0.88 | 0.88 | 0.88 | 0.88 | 0.88 | 0.88 | 0.88 | 0.88 | 0.88 | 0.88 | 0.88 | 0.88 | 0.88 | 0.88 | 0.88 | 0.88 | 0.88 | 0.88 | 0.88 | 0.88 | 0.88 | 0.88 | 0.88 | 0.88
Ni | g/t | EMEP/EEA 2019 | bar: 1990 to 2018
Se | g/t | EMEP/EEA 2019 | 0.1 | 0.1 | 0.1 | 0.1 | 0.1 | 0.1 | 0.1 | 0.1 | 0.1 | 0.1 | 0.1 | 0.1 | 0.1 | 0.1 | 0.1 | 0.1 | 0.1 | 0.1 | 0.1 | 0.1 | 0.1 | 0.1 | 0.1 | 0.1 | 0.1 | 0.1 | 0.1 | 0.1 | 0.1
Zn | g/t | EMEP/EEA 2019 | 1.2 | 1.2 | 1.2 | 1.2 | 1.2 | 1.2 | 1.2 | 1.2 | 1.2 | 1.2 | 1.2 | 1.2 | 1.2 | 1.2 | 1.2 | 1.2 | 1.2 | 1.2 | 1.2 | 1.2 | 1.2 | 1.2 | 1.2 | 1.2 | 1.2 | 1.2 | 1.2 | 1.2 | 1.2
PCB | mg/t | EMEP/EEA 2019 | 0.038 | 0.038 | 0.038 | 0.038 | 0.038 | 0.038 | 0.038 | 0.038 | 0.038 | 0.038 | 0.038 | 0.038 | 0.038 | 0.038 | 0.038 | 0.038 | 0.038 | 0.038 | 0.038 | 0.038 | 0.038 | 0.038 | 0.038 | 0.038 | 0.038 | 0.038 | 0.038 | 0.038 | 0.038
PCDD/F (I-TEQ) | μg/t | EMEP/EEA 2019 | 0.13 | 0.13 | 0.13 | 0.13 | 0.13 | 0.13 | 0.13 | 0.13 | 0.13 | 0.13 | 0.13 | 0.13 | 0.13 | 0.13 | 0.13 | 0.13 | 0.13 | 0.13 | 0.13 | 0.13 | 0.13 | 0.13 | 0.13 | 0.13 | 0.13 | 0.13 | 0.13 | 0.13 | 0.13
Benzo[a]pyrene |  | EMEP/EEA 2019 | bar: 1990 to 2018
Benzo[b]fluoranthene |  | EMEP/EEA 2019 | bar: 1990 to 2018
Benzo[k]Fluoranthene |  | EMEP/EEA 2019 | bar: 1990 to 2018
Indeno[1,2,3-cd]pyrene |  | EMEP/EEA 2019 | bar: 1990 to 2018
Total 4 PAHs |  | EMEP/EEA 2019 | bar: 1990 to 2018
HCB | mg/t | EMEP/EEA 2019 | 0.08 | 0.08 | 0.08 | 0.08 | 0.08 | 0.08 | 0.08 | 0.08 | 0.08 | 0.08 | 0.08 | 0.08 | 0.08 | 0.08 | 0.08 | 0.08 | 0.08 | 0.08 | 0.08 | 0.08 | 0.08 | 0.08 | 0.08 | 0.08 | 0.08 | 0.08 | 0.08 | 0.08 | 0.08
Fuel | Fuel Oil
Pollutant | Unit | Reference | 1990 | 1991 | 1992 | 1993 | 1994 | 1995 | 1996 | 1997 | 1998 | 1999 | 2000 | 2001 | 2002 | 2003 | 2004 | 2005 | 2006 | 2007 | 2008 | 2009 | 2010 | 2011 | 2012 | 2013 | 2014 | 2015 | 2016 | 2017 | 2018
NOx | g/GJ | EMEP/EEA 2019 | 1923.0866 | 1923.0866 | 1923.0866 | 1923.0866 | 1923.0866 | 1923.0866 | 1923.0866 | 1923.0866 | 1923.0866 | 1923.0866 | 1923.0866 | 1923.0866 | 1923.0866 | 1923.0866 | 1923.0866 | 1923.0866 | 1923.0866 | 1923.0866 | 1923.0866 | 1923.0866 | 1923.0866 | 1923.0866 | 1923.0866 | 1923.0866 | 1923.0866 | 1923.0866 | 1923.0866 | 1923.0866 | 1923.0866
SOx | g/GJ | CS | 1356.48 | 1356.48 | 1356.48 | 1356.48 | 1356.48 | 1356.48 | 1356.48 | 1356.48 | 1356.48 | 1114.25 | 1114.25 | 1114.25 | 727.4491 | 727.4491 | 727.4491 | 727.4491 | 727.4491 | 727.4491 | 727.4491 | 727.4491 | 727.4491 | 542.192 | 633.8506 | 546.5567 | 543.162 | 543.162 | 543.162 | 332.8322 | 372.6964
NMVOC | g/GJ | EMEP/EEA 2019 | 65.4771 | 65.4771 | 65.4771 | 65.4771 | 65.4771 | 65.4771 | 65.4771 | 65.4771 | 65.4771 | 65.4771 | 65.4771 | 65.4771 | 65.4771 | 65.4771 | 65.4771 | 65.4771 | 65.4771 | 65.4771 | 65.4771 | 65.4771 | 65.4771 | 65.4771 | 65.4771 | 65.4771 | 65.4771 | 65.4771 | 65.4771 | 65.4771 | 65.4771
CO | g/GJ | EMEP/EEA 2019 | 179.4557 | 179.4557 | 179.4557 | 179.4557 | 179.4557 | 179.4557 | 179.4557 | 179.4557 | 179.4557 | 179.4557 | 179.4557 | 179.4557 | 179.4557 | 179.4557 | 179.4557 | 179.4557 | 179.4557 | 179.4557 | 179.4557 | 179.4557 | 179.4557 | 179.4557 | 179.4557 | 179.4557 | 179.4557 | 179.4557 | 179.4557 | 179.4557 | 179.4557
NH3 |  | EMEP/EEA 2019 | bar: 1990 to 2018
TSP | g/GJ | EMEP/EEA 2019 | 150.3548 | 150.3548 | 150.3548 | 150.3548 | 150.3548 | 150.3548 | 150.3548 | 150.3548 | 150.3548 | 150.3548 | 150.3548 | 150.3548 | 150.3548 | 150.3548 | 150.3548 | 150.3548 | 150.3548 | 150.3548 | 150.3548 | 150.3548 | 150.3548 | 150.3548 | 150.3548 | 150.3548 | 150.3548 | 150.3548 | 150.3548 | 150.3548 | 150.3548
PM10 | g/GJ | EMEP/EEA 2019 | 150.3548 | 150.3548 | 150.3548 | 150.3548 | 150.3548 | 150.3548 | 150.3548 | 150.3548 | 150.3548 | 150.3548 | 150.3548 | 150.3548 | 150.3548 | 150.3548 | 150.3548 | 150.3548 | 150.3548 | 150.3548 | 150.3548 | 150.3548 | 150.3548 | 150.3548 | 150.3548 | 150.3548 | 150.3548 | 150.3548 | 150.3548 | 150.3548 | 150.3548
PM2.5 | g/GJ | EMEP/EEA 2019 | 135.8043 | 135.8043 | 135.8043 | 135.8043 | 135.8043 | 135.8043 | 135.8043 | 135.8043 | 135.8043 | 135.8043 | 135.8043 | 135.8043 | 135.8043 | 135.8043 | 135.8043 | 135.8043 | 135.8043 | 135.8043 | 135.8043 | 135.8043 | 135.8043 | 135.8043 | 135.8043 | 135.8043 | 135.8043 | 135.8043 | 135.8043 | 135.8043 | 135.8043
BC | f-TSP | EMEP/EEA 2019 | 0.12 | 0.12 | 0.12 | 0.12 | 0.12 | 0.12 | 0.12 | 0.12 | 0.12 | 0.12 | 0.12 | 0.12 | 0.12 | 0.12 | 0.12 | 0.12 | 0.12 | 0.12 | 0.12 | 0.12 | 0.12 | 0.12 | 0.12 | 0.12 | 0.12 | 0.12 | 0.12 | 0.12 | 0.12
Pb | g/t | EMEP/EEA 2019 | 0.18 | 0.18 | 0.18 | 0.18 | 0.18 | 0.18 | 0.18 | 0.18 | 0.18 | 0.18 | 0.18 | 0.18 | 0.18 | 0.18 | 0.18 | 0.18 | 0.18 | 0.18 | 0.18 | 0.18 | 0.18 | 0.18 | 0.18 | 0.18 | 0.18 | 0.18 | 0.18 | 0.18 | 0.18
Cd | g/t | EMEP/EEA 2019 | 0.02 | 0.02 | 0.02 | 0.02 | 0.02 | 0.02 | 0.02 | 0.02 | 0.02 | 0.02 | 0.02 | 0.02 | 0.02 | 0.02 | 0.02 | 0.02 | 0.02 | 0.02 | 0.02 | 0.02 | 0.02 | 0.02 | 0.02 | 0.02 | 0.02 | 0.02 | 0.02 | 0.02 | 0.02
Hg | g/t | EMEP/EEA 2019 | 0.02 | 0.02 | 0.02 | 0.02 | 0.02 | 0.02 | 0.02 | 0.02 | 0.02 | 0.02 | 0.02 | 0.02 | 0.02 | 0.02 | 0.02 | 0.02 | 0.02 | 0.02 | 0.02 | 0.02 | 0.02 | 0.02 | 0.02 | 0.02 | 0.02 | 0.02 | 0.02 | 0.02 | 0.02
As | g/t | EMEP/EEA 2019 | 0.68 | 0.68 | 0.68 | 0.68 | 0.68 | 0.68 | 0.68 | 0.68 | 0.68 | 0.68 | 0.68 | 0.68 | 0.68 | 0.68 | 0.68 | 0.68 | 0.68 | 0.68 | 0.68 | 0.68 | 0.68 | 0.68 | 0.68 | 0.68 | 0.68 | 0.68 | 0.68 | 0.68 | 0.68
Cr | g/t | EMEP/EEA 2019 | 0.72 | 0.72 | 0.72 | 0.72 | 0.72 | 0.72 | 0.72 | 0.72 | 0.72 | 0.72 | 0.72 | 0.72 | 0.72 | 0.72 | 0.72 | 0.72 | 0.72 | 0.72 | 0.72 | 0.72 | 0.72 | 0.72 | 0.72 | 0.72 | 0.72 | 0.72 | 0.72 | 0.72 | 0.72
Cu | g/t | EMEP/EEA 2019 | 1.25 | 1.25 | 1.25 | 1.25 | 1.25 | 1.25 | 1.25 | 1.25 | 1.25 | 1.25 | 1.25 | 1.25 | 1.25 | 1.25 | 1.25 | 1.25 | 1.25 | 1.25 | 1.25 | 1.25 | 1.25 | 1.25 | 1.25 | 1.25 | 1.25 | 1.25 | 1.25 | 1.25 | 1.25
Ni | g/t | EMEP/EEA 2019 | 32 | 32 | 32 | 32 | 32 | 32 | 32 | 32 | 32 | 32 | 32 | 32 | 32 | 32 | 32 | 32 | 32 | 32 | 32 | 32 | 32 | 32 | 32 | 32 | 32 | 32 | 32 | 32 | 32
Se | g/t | EMEP/EEA 2019 | 0.21 | 0.21 | 0.21 | 0.21 | 0.21 | 0.21 | 0.21 | 0.21 | 0.21 | 0.21 | 0.21 | 0.21 | 0.21 | 0.21 | 0.21 | 0.21 | 0.21 | 0.21 | 0.21 | 0.21 | 0.21 | 0.21 | 0.21 | 0.21 | 0.21 | 0.21 | 0.21 | 0.21 | 0.21
Zn | g/t | EMEP/EEA 2019 | 1.2 | 1.2 | 1.2 | 1.2 | 1.2 | 1.2 | 1.2 | 1.2 | 1.2 | 1.2 | 1.2 | 1.2 | 1.2 | 1.2 | 1.2 | 1.2 | 1.2 | 1.2 | 1.2 | 1.2 | 1.2 | 1.2 | 1.2 | 1.2 | 1.2 | 1.2 | 1.2 | 1.2 | 1.2
PCB | mg/t | EMEP/EEA 2019 | 0.57 | 0.57 | 0.57 | 0.57 | 0.57 | 0.57 | 0.57 | 0.57 | 0.57 | 0.57 | 0.57 | 0.57 | 0.57 | 0.57 | 0.57 | 0.57 | 0.57 | 0.57 | 0.57 | 0.57 | 0.57 | 0.57 | 0.57 | 0.57 | 0.57 | 0.57 | 0.57 | 0.57 | 0.57
PCDD/F (I-TEQ) | μg/t | EMEP/EEA 2019 | 0.47 | 0.47 | 0.47 | 0.47 | 0.47 | 0.47 | 0.47 | 0.47 | 0.47 | 0.47 | 0.47 | 0.47 | 0.47 | 0.47 | 0.47 | 0.47 | 0.47 | 0.47 | 0.47 | 0.47 | 0.47 | 0.47 | 0.47 | 0.47 | 0.47 | 0.47 | 0.47 | 0.47 | 0.47
Benzo[a]pyrene |  | EMEP/EEA 2019 | bar: 1990 to 2018
Benzo[b]fluoranthene |  | EMEP/EEA 2019 | bar: 1990 to 2018
Benzo[k]Fluoranthene |  | EMEP/EEA 2019 | bar: 1990 to 2018
Indeno[1,2,3-cd]pyrene |  | EMEP/EEA 2019 | bar: 1990 to 2018
Total 4 PAHs |  | EMEP/EEA 2019 | bar: 1990 to 2018
HCB | mg/t | EMEP/EEA 2019 | 0.14 | 0.14 | 0.14 | 0.14 | 0.14 | 0.14 | 0.14 | 0.14 | 0.14 | 0.14 | 0.14 | 0.14 | 0.14 | 0.14 | 0.14 | 0.14 | 0.14 | 0.14 | 0.14 | 0.14 | 0.14 | 0.14 | 0.14 | 0.14 | 0.14 | 0.14 | 0.14 | 0.14 | 0.14

## 1A3e
Table C.21
Emission Factors | Code | Name
NFR Source Category | 1.A.3.e | Pipeline compressors
Fuel | Gasoil
Pollutant | Unit | Reference | 1990 | 1991 | 1992 | 1993 | 1994 | 1995 | 1996 | 1997 | 1998 | 1999 | 2000 | 2001 | 2002 | 2003 | 2004 | 2005 | 2006 | 2007 | 2008 | 2009 | 2010 | 2011 | 2012 | 2013 | 2014 | 2015 | 2016 | 2017 | 2018
NOx | g/GJ | EMEP/EEA 2019 | 48 | 48 | 48 | 48 | 48 | 48 | 48 | 48 | 48 | 48 | 48 | 48 | 48 | 48 | 48 | 48 | 48 | 48 | 48 | 48 | 48 | 48 | 48 | 48 | 48 | 48 | 48 | 48 | 48
SOx | g/GJ | CS | 0.055576 | 0.055576 | 0.055576 | 0.055681 | 0.055638 | 0.057492 | 0.065141 | 0.07196 | 0.081708 | 0.088731 | 0.093412 | 0.098817 | 0.099151 | 0.10105 | 0.1072 | 0.099536 | 0.10545 | 0.095802 | 0.10635 | 0.11251 | 0.12703 | 0.1059 | 0.099141 | 0.091874 | 0.095095 | 0.079357 | 0.042546 | 0.03278 | 0.043884
NMVOC | g/GJ | EMEP/EEA 2019 | 1.6 | 1.6 | 1.6 | 1.6 | 1.6 | 1.6 | 1.6 | 1.6 | 1.6 | 1.6 | 1.6 | 1.6 | 1.6 | 1.6 | 1.6 | 1.6 | 1.6 | 1.6 | 1.6 | 1.6 | 1.6 | 1.6 | 1.6 | 1.6 | 1.6 | 1.6 | 1.6 | 1.6 | 1.6
CO | g/GJ | EMEP/EEA 2019 | 4.8 | 4.8 | 4.8 | 4.8 | 4.8 | 4.8 | 4.8 | 4.8 | 4.8 | 4.8 | 4.8 | 4.8 | 4.8 | 4.8 | 4.8 | 4.8 | 4.8 | 4.8 | 4.8 | 4.8 | 4.8 | 4.8 | 4.8 | 4.8 | 4.8 | 4.8 | 4.8 | 4.8 | 4.8
NH3 | bar: 1990 to 2018
TSP | g/GJ | EMEP/EEA 2019 | 0.2 | 0.2 | 0.2 | 0.2 | 0.2 | 0.2 | 0.2 | 0.2 | 0.2 | 0.2 | 0.2 | 0.2 | 0.2 | 0.2 | 0.2 | 0.2 | 0.2 | 0.2 | 0.2 | 0.2 | 0.2 | 0.2 | 0.2 | 0.2 | 0.2 | 0.2 | 0.2 | 0.2 | 0.2
PM10 | g/GJ | EMEP/EEA 2019 | 0.2 | 0.2 | 0.2 | 0.2 | 0.2 | 0.2 | 0.2 | 0.2 | 0.2 | 0.2 | 0.2 | 0.2 | 0.2 | 0.2 | 0.2 | 0.2 | 0.2 | 0.2 | 0.2 | 0.2 | 0.2 | 0.2 | 0.2 | 0.2 | 0.2 | 0.2 | 0.2 | 0.2 | 0.2
PM2.5 | g/GJ | EMEP/EEA 2019 | 0.2 | 0.2 | 0.2 | 0.2 | 0.2 | 0.2 | 0.2 | 0.2 | 0.2 | 0.2 | 0.2 | 0.2 | 0.2 | 0.2 | 0.2 | 0.2 | 0.2 | 0.2 | 0.2 | 0.2 | 0.2 | 0.2 | 0.2 | 0.2 | 0.2 | 0.2 | 0.2 | 0.2 | 0.2
BC | f-PM2.5 | EMEP/EEA 2019 | 0.025 | 0.025 | 0.025 | 0.025 | 0.025 | 0.025 | 0.025 | 0.025 | 0.025 | 0.025 | 0.025 | 0.025 | 0.025 | 0.025 | 0.025 | 0.025 | 0.025 | 0.025 | 0.025 | 0.025 | 0.025 | 0.025 | 0.025 | 0.025 | 0.025 | 0.025 | 0.025 | 0.025 | 0.025
Pb | mg/GJ | EMEP/EEA 2019 | 0.0015 | 0.0015 | 0.0015 | 0.0015 | 0.0015 | 0.0015 | 0.0015 | 0.0015 | 0.0015 | 0.0015 | 0.0015 | 0.0015 | 0.0015 | 0.0015 | 0.0015 | 0.0015 | 0.0015 | 0.0015 | 0.0015 | 0.0015 | 0.0015 | 0.0015 | 0.0015 | 0.0015 | 0.0015 | 0.0015 | 0.0015 | 0.0015 | 0.0015
Cd | mg/GJ | EMEP/EEA 2019 | 0.00025 | 0.00025 | 0.00025 | 0.00025 | 0.00025 | 0.00025 | 0.00025 | 0.00025 | 0.00025 | 0.00025 | 0.00025 | 0.00025 | 0.00025 | 0.00025 | 0.00025 | 0.00025 | 0.00025 | 0.00025 | 0.00025 | 0.00025 | 0.00025 | 0.00025 | 0.00025 | 0.00025 | 0.00025 | 0.00025 | 0.00025 | 0.00025 | 0.00025
Hg | mg/GJ | EMEP/EEA 2019 | 0.1 | 0.1 | 0.1 | 0.1 | 0.1 | 0.1 | 0.1 | 0.1 | 0.1 | 0.1 | 0.1 | 0.1 | 0.1 | 0.1 | 0.1 | 0.1 | 0.1 | 0.1 | 0.1 | 0.1 | 0.1 | 0.1 | 0.1 | 0.1 | 0.1 | 0.1 | 0.1 | 0.1 | 0.1
As | mg/GJ | EMEP/EEA 2019 | 0.12 | 0.12 | 0.12 | 0.12 | 0.12 | 0.12 | 0.12 | 0.12 | 0.12 | 0.12 | 0.12 | 0.12 | 0.12 | 0.12 | 0.12 | 0.12 | 0.12 | 0.12 | 0.12 | 0.12 | 0.12 | 0.12 | 0.12 | 0.12 | 0.12 | 0.12 | 0.12 | 0.12 | 0.12
Cr | mg/GJ | EMEP/EEA 2019 | 0.00076 | 0.00076 | 0.00076 | 0.00076 | 0.00076 | 0.00076 | 0.00076 | 0.00076 | 0.00076 | 0.00076 | 0.00076 | 0.00076 | 0.00076 | 0.00076 | 0.00076 | 0.00076 | 0.00076 | 0.00076 | 0.00076 | 0.00076 | 0.00076 | 0.00076 | 0.00076 | 0.00076 | 0.00076 | 0.00076 | 0.00076 | 0.00076 | 0.00076
Cu | mg/GJ | EMEP/EEA 2019 | 7.6e-05 | 7.6e-05 | 7.6e-05 | 7.6e-05 | 7.6e-05 | 7.6e-05 | 7.6e-05 | 7.6e-05 | 7.6e-05 | 7.6e-05 | 7.6e-05 | 7.6e-05 | 7.6e-05 | 7.6e-05 | 7.6e-05 | 7.6e-05 | 7.6e-05 | 7.6e-05 | 7.6e-05 | 7.6e-05 | 7.6e-05 | 7.6e-05 | 7.6e-05 | 7.6e-05 | 7.6e-05 | 7.6e-05 | 7.6e-05 | 7.6e-05 | 7.6e-05
Ni | mg/GJ | EMEP/EEA 2019 | 0.00051 | 0.00051 | 0.00051 | 0.00051 | 0.00051 | 0.00051 | 0.00051 | 0.00051 | 0.00051 | 0.00051 | 0.00051 | 0.00051 | 0.00051 | 0.00051 | 0.00051 | 0.00051 | 0.00051 | 0.00051 | 0.00051 | 0.00051 | 0.00051 | 0.00051 | 0.00051 | 0.00051 | 0.00051 | 0.00051 | 0.00051 | 0.00051 | 0.00051
Se | mg/GJ | EMEP/EEA 2019 | 0.011 | 0.011 | 0.011 | 0.011 | 0.011 | 0.011 | 0.011 | 0.011 | 0.011 | 0.011 | 0.011 | 0.011 | 0.011 | 0.011 | 0.011 | 0.011 | 0.011 | 0.011 | 0.011 | 0.011 | 0.011 | 0.011 | 0.011 | 0.011 | 0.011 | 0.011 | 0.011 | 0.011 | 0.011
Zn | mg/GJ | EMEP/EEA 2019 | 0.0015 | 0.0015 | 0.0015 | 0.0015 | 0.0015 | 0.0015 | 0.0015 | 0.0015 | 0.0015 | 0.0015 | 0.0015 | 0.0015 | 0.0015 | 0.0015 | 0.0015 | 0.0015 | 0.0015 | 0.0015 | 0.0015 | 0.0015 | 0.0015 | 0.0015 | 0.0015 | 0.0015 | 0.0015 | 0.0015 | 0.0015 | 0.0015 | 0.0015
PCB |  | EMEP/EEA 2019 | bar: 1990 to 2018
PCDD/F (I-TEQ) | ng/GJ | EMEP/EEA 2019 | 0.5 | 0.5 | 0.5 | 0.5 | 0.5 | 0.5 | 0.5 | 0.5 | 0.5 | 0.5 | 0.5 | 0.5 | 0.5 | 0.5 | 0.5 | 0.5 | 0.5 | 0.5 | 0.5 | 0.5 | 0.5 | 0.5 | 0.5 | 0.5 | 0.5 | 0.5 | 0.5 | 0.5 | 0.5
Benzo[a]pyrene | μg/GJ | EMEP/EEA 2019 | 0.56 | 0.56 | 0.56 | 0.56 | 0.56 | 0.56 | 0.56 | 0.56 | 0.56 | 0.56 | 0.56 | 0.56 | 0.56 | 0.56 | 0.56 | 0.56 | 0.56 | 0.56 | 0.56 | 0.56 | 0.56 | 0.56 | 0.56 | 0.56 | 0.56 | 0.56 | 0.56 | 0.56 | 0.56
Benzo[b]fluoranthene | μg/GJ | EMEP/EEA 2019 | 0.84 | 0.84 | 0.84 | 0.84 | 0.84 | 0.84 | 0.84 | 0.84 | 0.84 | 0.84 | 0.84 | 0.84 | 0.84 | 0.84 | 0.84 | 0.84 | 0.84 | 0.84 | 0.84 | 0.84 | 0.84 | 0.84 | 0.84 | 0.84 | 0.84 | 0.84 | 0.84 | 0.84 | 0.84
Benzo[k]Fluoranthene | μg/GJ | EMEP/EEA 2019 | 0.84 | 0.84 | 0.84 | 0.84 | 0.84 | 0.84 | 0.84 | 0.84 | 0.84 | 0.84 | 0.84 | 0.84 | 0.84 | 0.84 | 0.84 | 0.84 | 0.84 | 0.84 | 0.84 | 0.84 | 0.84 | 0.84 | 0.84 | 0.84 | 0.84 | 0.84 | 0.84 | 0.84 | 0.84
Indeno[1,2,3-cd]pyrene | μg/GJ | EMEP/EEA 2019 | 0.84 | 0.84 | 0.84 | 0.84 | 0.84 | 0.84 | 0.84 | 0.84 | 0.84 | 0.84 | 0.84 | 0.84 | 0.84 | 0.84 | 0.84 | 0.84 | 0.84 | 0.84 | 0.84 | 0.84 | 0.84 | 0.84 | 0.84 | 0.84 | 0.84 | 0.84 | 0.84 | 0.84 | 0.84
Total 4 PAHs | μg/GJ | EMEP/EEA 2019 | 3.08 | 3.08 | 3.08 | 3.08 | 3.08 | 3.08 | 3.08 | 3.08 | 3.08 | 3.08 | 3.08 | 3.08 | 3.08 | 3.08 | 3.08 | 3.08 | 3.08 | 3.08 | 3.08 | 3.08 | 3.08 | 3.08 | 3.08 | 3.08 | 3.08 | 3.08 | 3.08 | 3.08 | 3.08
HCB |  | EMEP/EEA 2019 | bar: 1990 to 2018

## 1A4a
Table C.22-28
Emission Factors | Code | Name
NFR Source Category | 1.A.4.a | Commercial/Institutional
Fuel | Coal
Pollutant | Unit | Reference | 1990 | 1991 | 1992 | 1993 | 1994 | 1995 | 1996 | 1997 | 1998 | 1999 | 2000 | 2001 | 2002 | 2003 | 2004 | 2005 | 2006 | 2007 | 2008 | 2009 | 2010 | 2011 | 2012 | 2013 | 2014 | 2015 | 2016 | 2017 | 2018
NOx | g/GJ | EMEP/EEA 2019 | 173 | 173 | 173 | 173 | 173 | 173 | 173 | 173 | 173 | 173 | 173 | 173 | 173 | 173 | 173 | 173 | 173 | 173 | 173 | 173 | 173 | 173 | 173 | 173 | 173 | 173 | 173 | 173 | 173
SOx | g/GJ | CS | 574.11 | 574.11 | 574.11 | 574.11 | 574.11 | 574.11 | 574.11 | 574.11 | 574.11 | 574.11 | 574.11 | 574.11 | 322.94 | 344.47 | 344.47 | 344.47 | 344.47 | 337.29 | 315.7601 | 301.4073 | 322.9364 | 301.4073 | 301.4073 | 301.4073 | 301.4073 | 301.4073 | 301.4073 | 301.4073 | 301.4073
NMVOC | g/GJ | EMEP/EEA 2019 | 88.8 | 88.8 | 88.8 | 88.8 | 88.8 | 88.8 | 88.8 | 88.8 | 88.8 | 88.8 | 88.8 | 88.8 | 88.8 | 88.8 | 88.8 | 88.8 | 88.8 | 88.8 | 88.8 | 88.8 | 88.8 | 88.8 | 88.8 | 88.8 | 88.8 | 88.8 | 88.8 | 88.8 | 88.8
CO | g/GJ | EMEP/EEA 2019 | 931 | 931 | 931 | 931 | 931 | 931 | 931 | 931 | 931 | 931 | 931 | 931 | 931 | 931 | 931 | 931 | 931 | 931 | 931 | 931 | 931 | 931 | 931 | 931 | 931 | 931 | 931 | 931 | 931
NH3 |  | EMEP/EEA 2019 | bar: 1990 to 2018
TSP | g/GJ | EMEP/EEA 2019 | 124 | 124 | 124 | 124 | 124 | 124 | 124 | 124 | 124 | 124 | 124 | 124 | 124 | 124 | 124 | 124 | 124 | 124 | 124 | 124 | 124 | 124 | 124 | 124 | 124 | 124 | 124 | 124 | 124
PM10 | g/GJ | EMEP/EEA 2019 | 117 | 117 | 117 | 117 | 117 | 117 | 117 | 117 | 117 | 117 | 117 | 117 | 117 | 117 | 117 | 117 | 117 | 117 | 117 | 117 | 117 | 117 | 117 | 117 | 117 | 117 | 117 | 117 | 117
PM2.5 | g/GJ | EMEP/EEA 2019 | 108 | 108 | 108 | 108 | 108 | 108 | 108 | 108 | 108 | 108 | 108 | 108 | 108 | 108 | 108 | 108 | 108 | 108 | 108 | 108 | 108 | 108 | 108 | 108 | 108 | 108 | 108 | 108 | 108
BC | f-PM2.5 | EMEP/EEA 2019 | 0.064 | 0.064 | 0.064 | 0.064 | 0.064 | 0.064 | 0.064 | 0.064 | 0.064 | 0.064 | 0.064 | 0.064 | 0.064 | 0.064 | 0.064 | 0.064 | 0.064 | 0.064 | 0.064 | 0.064 | 0.064 | 0.064 | 0.064 | 0.064 | 0.064 | 0.064 | 0.064 | 0.064 | 0.064
Fuel | Peat Briquettes
Pollutant | Unit | Reference | 1990 | 1991 | 1992 | 1993 | 1994 | 1995 | 1996 | 1997 | 1998 | 1999 | 2000 | 2001 | 2002 | 2003 | 2004 | 2005 | 2006 | 2007 | 2008 | 2009 | 2010 | 2011 | 2012 | 2013 | 2014 | 2015 | 2016 | 2017 | 2018
NOx | g/GJ | EMEP/EEA 2019 | 173 | 173 | 173 | 173 | 173 | 173 | 173 | 173 | 173 | 173 | 173 | 173 | 173 | 173 | 173 | 173 | 173 | 173 | 173 | 173 | 173 | 173 | 173 | 173 | 173 | 173 | 173 | 173 | 173
SOx | g/GJ | EMEP/EEA 2019 | 840 | 840 | 840 | 840 | 840 | 840 | 840 | 840 | 840 | 840 | 840 | 840 | 840 | 840 | 840 | 840 | 840 | 840 | 840 | 840 | 840 | 840 | 840 | 840 | 840 | 840 | 840 | 840 | 840
NMVOC | g/GJ | EMEP/EEA 2019 | 88.8 | 88.8 | 88.8 | 88.8 | 88.8 | 88.8 | 88.8 | 88.8 | 88.8 | 88.8 | 88.8 | 88.8 | 88.8 | 88.8 | 88.8 | 88.8 | 88.8 | 88.8 | 88.8 | 88.8 | 88.8 | 88.8 | 88.8 | 88.8 | 88.8 | 88.8 | 88.8 | 88.8 | 88.8
CO | g/GJ | EMEP/EEA 2019 | 931 | 931 | 931 | 931 | 931 | 931 | 931 | 931 | 931 | 931 | 931 | 931 | 931 | 931 | 931 | 931 | 931 | 931 | 931 | 931 | 931 | 931 | 931 | 931 | 931 | 931 | 931 | 931 | 931
NH3 |  | EMEP/EEA 2019 | bar: 1990 to 2018
TSP | g/GJ | EMEP/EEA 2019 | 124 | 124 | 124 | 124 | 124 | 124 | 124 | 124 | 124 | 124 | 124 | 124 | 124 | 124 | 124 | 124 | 124 | 124 | 124 | 124 | 124 | 124 | 124 | 124 | 124 | 124 | 124 | 124 | 124
PM10 | g/GJ | EMEP/EEA 2019 | 117 | 117 | 117 | 117 | 117 | 117 | 117 | 117 | 117 | 117 | 117 | 117 | 117 | 117 | 117 | 117 | 117 | 117 | 117 | 117 | 117 | 117 | 117 | 117 | 117 | 117 | 117 | 117 | 117
PM2.5 | g/GJ | EMEP/EEA 2019 | 108 | 108 | 108 | 108 | 108 | 108 | 108 | 108 | 108 | 108 | 108 | 108 | 108 | 108 | 108 | 108 | 108 | 108 | 108 | 108 | 108 | 108 | 108 | 108 | 108 | 108 | 108 | 108 | 108
BC | f-PM2.5 | EMEP/EEA 2019 | 0.064 | 0.064 | 0.064 | 0.064 | 0.064 | 0.064 | 0.064 | 0.064 | 0.064 | 0.064 | 0.064 | 0.064 | 0.064 | 0.064 | 0.064 | 0.064 | 0.064 | 0.064 | 0.064 | 0.064 | 0.064 | 0.064 | 0.064 | 0.064 | 0.064 | 0.064 | 0.064 | 0.064 | 0.064
Fuel | Gasoil
Pollutant | Unit | Reference | 1990 | 1991 | 1992 | 1993 | 1994 | 1995 | 1996 | 1997 | 1998 | 1999 | 2000 | 2001 | 2002 | 2003 | 2004 | 2005 | 2006 | 2007 | 2008 | 2009 | 2010 | 2011 | 2012 | 2013 | 2014 | 2015 | 2016 | 2017 | 2018
NOx | g/GJ | EMEP/EEA 2009 | 100 | 100 | 100 | 100 | 100 | 100 | 100 | 100 | 100 | 100 | 100 | 100 | 100 | 100 | 100 | 100 | 100 | 100 | 100 | 100 | 100 | 100 | 100 | 100 | 100 | 100 | 100 | 100 | 100
SOx | g/GJ | CS | 138.39 | 138.39 | 138.39 | 138.39 | 138.39 | 92.26 | 92.26 | 92.26 | 92.26 | 73.9 | 73.9 | 73.9 | 63 | 63 | 63 | 63 | 63 | 60 | 28.14 | 37.74 | 35.7 | 33.1101 | 36.1118 | 32.2327 | 15.8855 | 11.6832 | 9.0048 | 29.2311 | 31.6324
NMVOC | g/GJ | EMEP/EEA 2009 | 10 | 10 | 10 | 10 | 10 | 10 | 10 | 10 | 10 | 10 | 10 | 10 | 10 | 10 | 10 | 10 | 10 | 10 | 10 | 10 | 10 | 10 | 10 | 10 | 10 | 10 | 10 | 10 | 10
CO | g/GJ | EMEP/EEA 2009 | 40 | 40 | 40 | 40 | 40 | 40 | 40 | 40 | 40 | 40 | 40 | 40 | 40 | 40 | 40 | 40 | 40 | 40 | 40 | 40 | 40 | 40 | 40 | 40 | 40 | 40 | 40 | 40 | 40
NH3 |  | EMEP/EEA 2019 | bar: 1990 to 2018
TSP | g/GJ | EMEP/EEA 2009 | 27.5 | 27.5 | 27.5 | 27.5 | 27.5 | 27.5 | 27.5 | 27.5 | 27.5 | 27.5 | 27.5 | 27.5 | 27.5 | 27.5 | 27.5 | 27.5 | 27.5 | 27.5 | 27.5 | 27.5 | 27.5 | 27.5 | 27.5 | 27.5 | 27.5 | 27.5 | 27.5 | 27.5 | 27.5
PM10 | g/GJ | EMEP/EEA 2009 | 21.5 | 21.5 | 21.5 | 21.5 | 21.5 | 21.5 | 21.5 | 21.5 | 21.5 | 21.5 | 21.5 | 21.5 | 21.5 | 21.5 | 21.5 | 21.5 | 21.5 | 21.5 | 21.5 | 21.5 | 21.5 | 21.5 | 21.5 | 21.5 | 21.5 | 21.5 | 21.5 | 21.5 | 21.5
PM2.5 | g/GJ | EMEP/EEA 2009 | 16.5 | 16.5 | 16.5 | 16.5 | 16.5 | 16.5 | 16.5 | 16.5 | 16.5 | 16.5 | 16.5 | 16.5 | 16.5 | 16.5 | 16.5 | 16.5 | 16.5 | 16.5 | 16.5 | 16.5 | 16.5 | 16.5 | 16.5 | 16.5 | 16.5 | 16.5 | 16.5 | 16.5 | 16.5
BC | f-PM2.5 | EMEP/EEA 2019 | 0.56 | 0.56 | 0.56 | 0.56 | 0.56 | 0.56 | 0.56 | 0.56 | 0.56 | 0.56 | 0.56 | 0.56 | 0.56 | 0.56 | 0.56 | 0.56 | 0.56 | 0.56 | 0.56 | 0.56 | 0.56 | 0.56 | 0.56 | 0.56 | 0.56 | 0.56 | 0.56 | 0.56 | 0.56
Fuel | Anthracite & Ovoids
Pollutant | Unit | Reference | 1990 | 1991 | 1992 | 1993 | 1994 | 1995 | 1996 | 1997 | 1998 | 1999 | 2000 | 2001 | 2002 | 2003 | 2004 | 2005 | 2006 | 2007 | 2008 | 2009 | 2010 | 2011 | 2012 | 2013 | 2014 | 2015 | 2016 | 2017 | 2018
NOx | g/GJ | EMEP/EEA 2019 | 173 | 173 | 173 | 173 | 173 | 173 | 173 | 173 | 173 | 173 | 173 | 173 | 173 | 173 | 173 | 173 | 173 | 173 | 173 | 173 | 173 | 173 | 173 | 173 | 173 | 173 | 173 | 173 | 173
SOx | g/GJ | CS | 574.11 | 574.11 | 574.11 | 574.11 | 574.11 | 574.11 | 574.11 | 574.11 | 574.11 | 574.11 | 574.11 | 574.11 | 574.11 | 574.11 | 574.11 | 574.11 | 574.11 | 574.11 | 574.11 | 574.11 | 574.11 | 574.11 | 574.11 | 574.11 | 574.11 | 574.11 | 574.11 | 574.11 | 574.11
NMVOC | g/GJ | EMEP/EEA 2019 | 88.8 | 88.8 | 88.8 | 88.8 | 88.8 | 88.8 | 88.8 | 88.8 | 88.8 | 88.8 | 88.8 | 88.8 | 88.8 | 88.8 | 88.8 | 88.8 | 88.8 | 88.8 | 88.8 | 88.8 | 88.8 | 88.8 | 88.8 | 88.8 | 88.8 | 88.8 | 88.8 | 88.8 | 88.8
CO | g/GJ | EMEP/EEA 2019 | 931 | 931 | 931 | 931 | 931 | 931 | 931 | 931 | 931 | 931 | 931 | 931 | 931 | 931 | 931 | 931 | 931 | 931 | 931 | 931 | 931 | 931 | 931 | 931 | 931 | 931 | 931 | 931 | 931
NH3 |  | EMEP/EEA 2019 | bar: 1990 to 2018
TSP | g/GJ | EMEP/EEA 2019 | 124 | 124 | 124 | 124 | 124 | 124 | 124 | 124 | 124 | 124 | 124 | 124 | 124 | 124 | 124 | 124 | 124 | 124 | 124 | 124 | 124 | 124 | 124 | 124 | 124 | 124 | 124 | 124 | 124
PM10 | g/GJ | EMEP/EEA 2019 | 117 | 117 | 117 | 117 | 117 | 117 | 117 | 117 | 117 | 117 | 117 | 117 | 117 | 117 | 117 | 117 | 117 | 117 | 117 | 117 | 117 | 117 | 117 | 117 | 117 | 117 | 117 | 117 | 117
PM2.5 | g/GJ | EMEP/EEA 2019 | 108 | 108 | 108 | 108 | 108 | 108 | 108 | 108 | 108 | 108 | 108 | 108 | 108 | 108 | 108 | 108 | 108 | 108 | 108 | 108 | 108 | 108 | 108 | 108 | 108 | 108 | 108 | 108 | 108
BC | f-PM2.5 | EMEP/EEA 2019 | 0.064 | 0.064 | 0.064 | 0.064 | 0.064 | 0.064 | 0.064 | 0.064 | 0.064 | 0.064 | 0.064 | 0.064 | 0.064 | 0.064 | 0.064 | 0.064 | 0.064 | 0.064 | 0.064 | 0.064 | 0.064 | 0.064 | 0.064 | 0.064 | 0.064 | 0.064 | 0.064 | 0.064 | 0.064
Fuel | Kerosene
Pollutant | Unit | Reference | 1990 | 1991 | 1992 | 1993 | 1994 | 1995 | 1996 | 1997 | 1998 | 1999 | 2000 | 2001 | 2002 | 2003 | 2004 | 2005 | 2006 | 2007 | 2008 | 2009 | 2010 | 2011 | 2012 | 2013 | 2014 | 2015 | 2016 | 2017 | 2018
NOx | g/GJ | EMEP/EEA 2009 | 100 | 100 | 100 | 100 | 100 | 100 | 100 | 100 | 100 | 100 | 100 | 100 | 100 | 100 | 100 | 100 | 100 | 100 | 100 | 100 | 100 | 100 | 100 | 100 | 100 | 100 | 100 | 100 | 100
SOx | g/GJ | CS | 45.2 | 45.2 | 45.2 | 45.2 | 45.2 | 45.2 | 45.2 | 45.2 | 45.2 | 33.9 | 33.9 | 33.9 | 33.9 | 33.9 | 33.9 | 33.9 | 33.9 | 33.9 | 13.56 | 12.66 | 12.9412 | 17.0136 | 9.638 | 8.009 | 8.9593 | 8.2805 | 21.5385 | 21.5385 | 7.9638
NMVOC | g/GJ | EMEP/EEA 2009 | 10 | 10 | 10 | 10 | 10 | 10 | 10 | 10 | 10 | 10 | 10 | 10 | 10 | 10 | 10 | 10 | 10 | 10 | 10 | 10 | 10 | 10 | 10 | 10 | 10 | 10 | 10 | 10 | 10
CO | g/GJ | EMEP/EEA 2009 | 40 | 40 | 40 | 40 | 40 | 40 | 40 | 40 | 40 | 40 | 40 | 40 | 40 | 40 | 40 | 40 | 40 | 40 | 40 | 40 | 40 | 40 | 40 | 40 | 40 | 40 | 40 | 40 | 40
NH3 |  | EMEP/EEA 2019 | bar: 1990 to 2018
TSP | g/GJ | EMEP/EEA 2009 | 27.5 | 27.5 | 27.5 | 27.5 | 27.5 | 27.5 | 27.5 | 27.5 | 27.5 | 27.5 | 27.5 | 27.5 | 27.5 | 27.5 | 27.5 | 27.5 | 27.5 | 27.5 | 27.5 | 27.5 | 27.5 | 27.5 | 27.5 | 27.5 | 27.5 | 27.5 | 27.5 | 27.5 | 27.5
PM10 | g/GJ | EMEP/EEA 2009 | Kerosene | 0 | 21.5 | 21.5 | 21.5 | 21.5 | 21.5 | 21.5 | 21.5 | 21.5 | 21.5 | 21.5 | 21.5 | 21.5 | 21.5 | 21.5 | 21.5 | 21.5 | 21.5 | 21.5 | 21.5 | 21.5 | 21.5 | 21.5 | 21.5 | 21.5 | 21.5 | 21.5 | 21.5
PM2.5 | g/GJ | EMEP/EEA 2009 | 16.5 | 16.5 | 16.5 | 16.5 | 16.5 | 16.5 | 16.5 | 16.5 | 16.5 | 16.5 | 16.5 | 16.5 | 16.5 | 16.5 | 16.5 | 16.5 | 16.5 | 16.5 | 16.5 | 16.5 | 16.5 | 16.5 | 16.5 | 16.5 | 16.5 | 16.5 | 16.5 | 16.5 | 16.5
BC | f-PM2.5 | EMEP/EEA 2019 | 0.56 | 0.56 | 0.56 | 0.56 | 0.56 | 0.56 | 0.56 | 0.56 | 0.56 | 0.56 | 0.56 | 0.56 | 0.56 | 0.56 | 0.56 | 0.56 | 0.56 | 0.56 | 0.56 | 0.56 | 0.56 | 0.56 | 0.56 | 0.56 | 0.56 | 0.56 | 0.56 | 0.56 | 0.56
Fuel | Petroleum Coke
Pollutant | Unit | Reference | 1990 | 1991 | 1992 | 1993 | 1994 | 1995 | 1996 | 1997 | 1998 | 1999 | 2000 | 2001 | 2002 | 2003 | 2004 | 2005 | 2006 | 2007 | 2008 | 2009 | 2010 | 2011 | 2012 | 2013 | 2014 | 2015 | 2016 | 2017 | 2018
NOx | g/GJ | EMEP/EEA 2009 | 100 | 100 | 100 | 100 | 100 | 100 | 100 | 100 | 100 | 100 | 100 | 100 | 100 | 100 | 100 | 100 | 100 | 100 | 100 | 100 | 100 | 100 | 100 | 100 | 100 | 100 | 100 | 100 | 100
SOx | g/GJ | CS | 1541.25 | 1541.25 | 1541.25 | 1541.25 | 1541.25 | 1541.25 | 1541.25 | 1541.25 | 1541.25 | 1541.25 | 1541.25 | 1541.25 | 1541.25 | 1541.25 | 1461.04 | 1461.04 | 1461.04 | 1380.83 | 1025.5925 | 933.9194 | 899.542 | 1008.4038 | 968.2968 | 968.2968 | 968.2968 | 968.2968 | 968.2968 | 968.2968 | 968.2968
NMVOC | g/GJ | EMEP/EEA 2009 | 10 | 10 | 10 | 10 | 10 | 10 | 10 | 10 | 10 | 10 | 10 | 10 | 10 | 10 | 10 | 10 | 10 | 10 | 10 | 10 | 10 | 10 | 10 | 10 | 10 | 10 | 10 | 10 | 10
CO | g/GJ | EMEP/EEA 2009 | 40 | 40 | 40 | 40 | 40 | 40 | 40 | 40 | 40 | 40 | 40 | 40 | 40 | 40 | 40 | 40 | 40 | 40 | 40 | 40 | 40 | 40 | 40 | 40 | 40 | 40 | 40 | 40 | 40
NH3 |  | EMEP/EEA 2019 | bar: 1990 to 2018
TSP | g/GJ | EMEP/EEA 2009 | 27.5 | 27.5 | 27.5 | 27.5 | 27.5 | 27.5 | 27.5 | 27.5 | 27.5 | 27.5 | 27.5 | 27.5 | 27.5 | 27.5 | 27.5 | 27.5 | 27.5 | 27.5 | 27.5 | 27.5 | 27.5 | 27.5 | 27.5 | 27.5 | 27.5 | 27.5 | 27.5 | 27.5 | 27.5
PM10 | g/GJ | EMEP/EEA 2009 | 21.5 | 21.5 | 21.5 | 21.5 | 21.5 | 21.5 | 21.5 | 21.5 | 21.5 | 21.5 | 21.5 | 21.5 | 21.5 | 21.5 | 21.5 | 21.5 | 21.5 | 21.5 | 21.5 | 21.5 | 21.5 | 21.5 | 21.5 | 21.5 | 21.5 | 21.5 | 21.5 | 21.5 | 21.5
PM2.5 | g/GJ | EMEP/EEA 2009 | 16.5 | 16.5 | 16.5 | 16.5 | 16.5 | 16.5 | 16.5 | 16.5 | 16.5 | 16.5 | 16.5 | 16.5 | 16.5 | 16.5 | 16.5 | 16.5 | 16.5 | 16.5 | 16.5 | 16.5 | 16.5 | 16.5 | 16.5 | 16.5 | 16.5 | 16.5 | 16.5 | 16.5 | 16.5
BC | f-PM2.5 | EMEP/EEA 2019 | 0.56 | 0.56 | 0.56 | 0.56 | 0.56 | 0.56 | 0.56 | 0.56 | 0.56 | 0.56 | 0.56 | 0.56 | 0.56 | 0.56 | 0.56 | 0.56 | 0.56 | 0.56 | 0.56 | 0.56 | 0.56 | 0.56 | 0.56 | 0.56 | 0.56 | 0.56 | 0.56 | 0.56 | 0.56
Fuel | Lignite
Pollutant | Unit | Reference | 1990 | 1991 | 1992 | 1993 | 1994 | 1995 | 1996 | 1997 | 1998 | 1999 | 2000 | 2001 | 2002 | 2003 | 2004 | 2005 | 2006 | 2007 | 2008 | 2009 | 2010 | 2011 | 2012 | 2013 | 2014 | 2015 | 2016 | 2017 | 2018
NOx | g/GJ | EMEP/EEA 2019 | 173 | 173 | 173 | 173 | 173 | 173 | 173 | 173 | 173 | 173 | 173 | 173 | 173 | 173 | 173 | 173 | 173 | 173 | 173 | 173 | 173 | 173 | 173 | 173 | 173 | 173 | 173 | 173 | 173
SOx | g/GJ | EMEP/EEA 2019 | 840 | 840 | 840 | 840 | 840 | 840 | 840 | 840 | 840 | 840 | 840 | 840 | 840 | 840 | 840 | 840 | 840 | 840 | 840 | 840 | 840 | 840 | 840 | 840 | 840 | 840 | 840 | 840 | 840
NMVOC | g/GJ | EMEP/EEA 2019 | 88.8 | 88.8 | 88.8 | 88.8 | 88.8 | 88.8 | 88.8 | 88.8 | 88.8 | 88.8 | 88.8 | 88.8 | 88.8 | 88.8 | 88.8 | 88.8 | 88.8 | 88.8 | 88.8 | 88.8 | 88.8 | 88.8 | 88.8 | 88.8 | 88.8 | 88.8 | 88.8 | 88.8 | 88.8
CO | g/GJ | EMEP/EEA 2019 | 931 | 931 | 931 | 931 | 931 | 931 | 931 | 931 | 931 | 931 | 931 | 931 | 931 | 931 | 931 | 931 | 931 | 931 | 931 | 931 | 931 | 931 | 931 | 931 | 931 | 931 | 931 | 931 | 931
NH3 |  | EMEP/EEA 2019 | bar: 1990 to 2018
TSP | g/GJ | EMEP/EEA 2019 | 124 | 124 | 124 | 124 | 124 | 124 | 124 | 124 | 124 | 124 | 124 | 124 | 124 | 124 | 124 | 124 | 124 | 124 | 124 | 124 | 124 | 124 | 124 | 124 | 124 | 124 | 124 | 124 | 124
PM10 | g/GJ | EMEP/EEA 2019 | 117 | 117 | 117 | 117 | 117 | 117 | 117 | 117 | 117 | 117 | 117 | 117 | 117 | 117 | 117 | 117 | 117 | 117 | 117 | 117 | 117 | 117 | 117 | 117 | 117 | 117 | 117 | 117 | 117
PM2.5 | g/GJ | EMEP/EEA 2019 | 108 | 108 | 108 | 108 | 108 | 108 | 108 | 108 | 108 | 108 | 108 | 108 | 108 | 108 | 108 | 108 | 108 | 108 | 108 | 108 | 108 | 108 | 108 | 108 | 108 | 108 | 108 | 108 | 108
BC | f-PM2.5 | EMEP/EEA 2019 | 0.064 | 0.064 | 0.064 | 0.064 | 0.064 | 0.064 | 0.064 | 0.064 | 0.064 | 0.064 | 0.064 | 0.064 | 0.064 | 0.064 | 0.064 | 0.064 | 0.064 | 0.064 | 0.064 | 0.064 | 0.064 | 0.064 | 0.064 | 0.064 | 0.064 | 0.064 | 0.064 | 0.064 | 0.064
Fuel | Fuel Oil
Pollutant | Unit | Reference | 1990 | 1991 | 1992 | 1993 | 1994 | 1995 | 1996 | 1997 | 1998 | 1999 | 2000 | 2001 | 2002 | 2003 | 2004 | 2005 | 2006 | 2007 | 2008 | 2009 | 2010 | 2011 | 2012 | 2013 | 2014 | 2015 | 2016 | 2017 | 2018
NOx | g/GJ | EMEP/EEA 2009 | 100 | 100 | 100 | 100 | 100 | 100 | 100 | 100 | 100 | 100 | 100 | 100 | 100 | 100 | 100 | 100 | 100 | 100 | 100 | 100 | 100 | 100 | 100 | 100 | 100 | 100 | 100 | 100 | 100
SOx | g/GJ | CS | 1259.59 | 1259.59 | 1259.59 | 1259.59 | 1259.59 | 1259.59 | 1259.59 | 1259.59 | 1259.59 | 968.91 | 968.91 | 968.91 | 484.46 | 484.46 | 484.46 | 484.46 | 484.46 | 484.46 | 484.46 | 251.92 | 339.4762 | 373.4239 | 290.9796 | 378.2735 | 223.0844 | 329.7769 | 329.7769 | 332.8322 | 372.6964
NMVOC | g/GJ | EMEP/EEA 2009 | 10 | 10 | 10 | 10 | 10 | 10 | 10 | 10 | 10 | 10 | 10 | 10 | 10 | 10 | 10 | 10 | 10 | 10 | 10 | 10 | 10 | 10 | 10 | 10 | 10 | 10 | 10 | 10 | 10
CO | g/GJ | EMEP/EEA 2009 | 40 | 40 | 40 | 40 | 40 | 40 | 40 | 40 | 40 | 40 | 40 | 40 | 40 | 40 | 40 | 40 | 40 | 40 | 40 | 40 | 40 | 40 | 40 | 40 | 40 | 40 | 40 | 40 | 40
NH3 |  | EMEP/EEA 2019 | bar: 1990 to 2018
TSP | g/GJ | EMEP/EEA 2009 | 27.5 | 27.5 | 27.5 | 27.5 | 27.5 | 27.5 | 27.5 | 27.5 | 27.5 | 27.5 | 27.5 | 27.5 | 27.5 | 27.5 | 27.5 | 27.5 | 27.5 | 27.5 | 27.5 | 27.5 | 27.5 | 27.5 | 27.5 | 27.5 | 27.5 | 27.5 | 27.5 | 27.5 | 27.5
PM10 | g/GJ | EMEP/EEA 2009 | 21.5 | 21.5 | 21.5 | 21.5 | 21.5 | 21.5 | 21.5 | 21.5 | 21.5 | 21.5 | 21.5 | 21.5 | 21.5 | 21.5 | 21.5 | 21.5 | 21.5 | 21.5 | 21.5 | 21.5 | 21.5 | 21.5 | 21.5 | 21.5 | 21.5 | 21.5 | 21.5 | 21.5 | 21.5
PM2.5 | g/GJ | EMEP/EEA 2009 | 16.5 | 16.5 | 16.5 | 16.5 | 16.5 | 16.5 | 16.5 | 16.5 | 16.5 | 16.5 | 16.5 | 16.5 | 16.5 | 16.5 | 16.5 | 16.5 | 16.5 | 16.5 | 16.5 | 16.5 | 16.5 | 16.5 | 16.5 | 16.5 | 16.5 | 16.5 | 16.5 | 16.5 | 16.5
BC | f-PM2.5 | EMEP/EEA 2019 | 0.56 | 0.56 | 0.56 | 0.56 | 0.56 | 0.56 | 0.56 | 0.56 | 0.56 | 0.56 | 0.56 | 0.56 | 0.56 | 0.56 | 0.56 | 0.56 | 0.56 | 0.56 | 0.56 | 0.56 | 0.56 | 0.56 | 0.56 | 0.56 | 0.56 | 0.56 | 0.56 | 0.56 | 0.56
Fuel | Natural Gas
Pollutant | Unit | Reference | 1990 | 1991 | 1992 | 1993 | 1994 | 1995 | 1996 | 1997 | 1998 | 1999 | 2000 | 2001 | 2002 | 2003 | 2004 | 2005 | 2006 | 2007 | 2008 | 2009 | 2010 | 2011 | 2012 | 2013 | 2014 | 2015 | 2016 | 2017 | 2018
NOx | g/GJ | EMEP/EEA 2019 | 74 | 74 | 74 | 74 | 74 | 74 | 74 | 74 | 74 | 74 | 74 | 74 | 74 | 74 | 74 | 74 | 74 | 74 | 74 | 74 | 74 | 74 | 74 | 74 | 74 | 74 | 74 | 74 | 74
SOx | g/GJ | CS | 0.055576 | 0.055576 | 0.055576 | 0.055681 | 0.055638 | 0.057492 | 0.065141 | 0.07196 | 0.081708 | 0.088731 | 0.093412 | 0.098817 | 0.099151 | 0.10105 | 0.1072 | 0.099536 | 0.10545 | 0.095802 | 0.10635 | 0.11251 | 0.12703 | 0.1059 | 0.099141 | 0.091874 | 0.095095 | 0.079357 | 0.042546 | 0.03278 | 0.043884
NMVOC | g/GJ | EMEP/EEA 2019 | 23 | 23 | 23 | 23 | 23 | 23 | 23 | 23 | 23 | 23 | 23 | 23 | 23 | 23 | 23 | 23 | 23 | 23 | 23 | 23 | 23 | 23 | 23 | 23 | 23 | 23 | 23 | 23 | 23
CO | g/GJ | EMEP/EEA 2019 | 29 | 29 | 29 | 29 | 29 | 29 | 29 | 29 | 29 | 29 | 29 | 29 | 29 | 29 | 29 | 29 | 29 | 29 | 29 | 29 | 29 | 29 | 29 | 29 | 29 | 29 | 29 | 29 | 29
NH3 |  | EMEP/EEA 2019 | bar: 1990 to 2018
TSP | g/GJ | EMEP/EEA 2019 | 0.78 | 0.78 | 0.78 | 0.78 | 0.78 | 0.78 | 0.78 | 0.78 | 0.78 | 0.78 | 0.78 | 0.78 | 0.78 | 0.78 | 0.78 | 0.78 | 0.78 | 0.78 | 0.78 | 0.78 | 0.78 | 0.78 | 0.78 | 0.78 | 0.78 | 0.78 | 0.78 | 0.78 | 0.78
PM10 | g/GJ | EMEP/EEA 2019 | 0.78 | 0.78 | 0.78 | 0.78 | 0.78 | 0.78 | 0.78 | 0.78 | 0.78 | 0.78 | 0.78 | 0.78 | 0.78 | 0.78 | 0.78 | 0.78 | 0.78 | 0.78 | 0.78 | 0.78 | 0.78 | 0.78 | 0.78 | 0.78 | 0.78 | 0.78 | 0.78 | 0.78 | 0.78
PM2.5 | g/GJ | EMEP/EEA 2019 | 0.78 | 0.78 | 0.78 | 0.78 | 0.78 | 0.78 | 0.78 | 0.78 | 0.78 | 0.78 | 0.78 | 0.78 | 0.78 | 0.78 | 0.78 | 0.78 | 0.78 | 0.78 | 0.78 | 0.78 | 0.78 | 0.78 | 0.78 | 0.78 | 0.78 | 0.78 | 0.78 | 0.78 | 0.78
BC | f-PM2.5 | EMEP/EEA 2019 | 0.04 | 0.04 | 0.04 | 0.04 | 0.04 | 0.04 | 0.04 | 0.04 | 0.04 | 0.04 | 0.04 | 0.04 | 0.04 | 0.04 | 0.04 | 0.04 | 0.04 | 0.04 | 0.04 | 0.04 | 0.04 | 0.04 | 0.04 | 0.04 | 0.04 | 0.04 | 0.04 | 0.04 | 0.04
Fuel | Sod Peat
Pollutant | Unit | Reference | 1990 | 1991 | 1992 | 1993 | 1994 | 1995 | 1996 | 1997 | 1998 | 1999 | 2000 | 2001 | 2002 | 2003 | 2004 | 2005 | 2006 | 2007 | 2008 | 2009 | 2010 | 2011 | 2012 | 2013 | 2014 | 2015 | 2016 | 2017 | 2018
NOx | g/GJ | EMEP/EEA 2019 | 173 | 173 | 173 | 173 | 173 | 173 | 173 | 173 | 173 | 173 | 173 | 173 | 173 | 173 | 173 | 173 | 173 | 173 | 173 | 173 | 173 | 173 | 173 | 173 | 173 | 173 | 173 | 173 | 173
SOx | g/GJ | EMEP/EEA 2019 | 840 | 840 | 840 | 840 | 840 | 840 | 840 | 840 | 840 | 840 | 840 | 840 | 840 | 840 | 840 | 840 | 840 | 840 | 840 | 840 | 840 | 840 | 840 | 840 | 840 | 840 | 840 | 840 | 840
NMVOC | g/GJ | EMEP/EEA 2019 | 88.8 | 88.8 | 88.8 | 88.8 | 88.8 | 88.8 | 88.8 | 88.8 | 88.8 | 88.8 | 88.8 | 88.8 | 88.8 | 88.8 | 88.8 | 88.8 | 88.8 | 88.8 | 88.8 | 88.8 | 88.8 | 88.8 | 88.8 | 88.8 | 88.8 | 88.8 | 88.8 | 88.8 | 88.8
CO | g/GJ | EMEP/EEA 2019 | 931 | 931 | 931 | 931 | 931 | 931 | 931 | 931 | 931 | 931 | 931 | 931 | 931 | 931 | 931 | 931 | 931 | 931 | 931 | 931 | 931 | 931 | 931 | 931 | 931 | 931 | 931 | 931 | 931
NH3 |  | EMEP/EEA 2019 | bar: 1990 to 2018
TSP | g/GJ | EMEP/EEA 2019 | 124 | 124 | 124 | 124 | 124 | 124 | 124 | 124 | 124 | 124 | 124 | 124 | 124 | 124 | 124 | 124 | 124 | 124 | 124 | 124 | 124 | 124 | 124 | 124 | 124 | 124 | 124 | 124 | 124
PM10 | g/GJ | EMEP/EEA 2019 | 117 | 117 | 117 | 117 | 117 | 117 | 117 | 117 | 117 | 117 | 117 | 117 | 117 | 117 | 117 | 117 | 117 | 117 | 117 | 117 | 117 | 117 | 117 | 117 | 117 | 117 | 117 | 117 | 117
PM2.5 | g/GJ | EMEP/EEA 2019 | 108 | 108 | 108 | 108 | 108 | 108 | 108 | 108 | 108 | 108 | 108 | 108 | 108 | 108 | 108 | 108 | 108 | 108 | 108 | 108 | 108 | 108 | 108 | 108 | 108 | 108 | 108 | 108 | 108
BC | f-PM2.5 | EMEP/EEA 2019 | 0.064 | 0.064 | 0.064 | 0.064 | 0.064 | 0.064 | 0.064 | 0.064 | 0.064 | 0.064 | 0.064 | 0.064 | 0.064 | 0.064 | 0.064 | 0.064 | 0.064 | 0.064 | 0.064 | 0.064 | 0.064 | 0.064 | 0.064 | 0.064 | 0.064 | 0.064 | 0.064 | 0.064 | 0.064
Fuel | LPG
Pollutant | Unit | Reference | 1990 | 1991 | 1992 | 1993 | 1994 | 1995 | 1996 | 1997 | 1998 | 1999 | 2000 | 2001 | 2002 | 2003 | 2004 | 2005 | 2006 | 2007 | 2008 | 2009 | 2010 | 2011 | 2012 | 2013 | 2014 | 2015 | 2016 | 2017 | 2018
NOx | g/GJ | EMEP/EEA 2019 | 74 | 74 | 74 | 74 | 74 | 74 | 74 | 74 | 74 | 74 | 74 | 74 | 74 | 74 | 74 | 74 | 74 | 74 | 74 | 74 | 74 | 74 | 74 | 74 | 74 | 74 | 74 | 74 | 74
SOx | g/GJ | EMEP/EEA 2019 | 0.67 | 0.67 | 0.67 | 0.67 | 0.67 | 0.67 | 0.67 | 0.67 | 0.67 | 0.67 | 0.67 | 0.67 | 0.67 | 0.67 | 0.67 | 0.67 | 0.67 | 0.67 | 0.67 | 0.67 | 0.67 | 0.67 | 0.67 | 0.67 | 0.67 | 0.67 | 0.67 | 0.67 | 0.67
NMVOC | g/GJ | EMEP/EEA 2019 | 23 | 23 | 23 | 23 | 23 | 23 | 23 | 23 | 23 | 23 | 23 | 23 | 23 | 23 | 23 | 23 | 23 | 23 | 23 | 23 | 23 | 23 | 23 | 23 | 23 | 23 | 23 | 23 | 23
CO | g/GJ | EMEP/EEA 2019 | 29 | 29 | 29 | 29 | 29 | 29 | 29 | 29 | 29 | 29 | 29 | 29 | 29 | 29 | 29 | 29 | 29 | 29 | 29 | 29 | 29 | 29 | 29 | 29 | 29 | 29 | 29 | 29 | 29
NH3 |  | EMEP/EEA 2019 | bar: 1990 to 2018
TSP | g/GJ | EMEP/EEA 2019 | 0.78 | 0.78 | 0.78 | 0.78 | 0.78 | 0.78 | 0.78 | 0.78 | 0.78 | 0.78 | 0.78 | 0.78 | 0.78 | 0.78 | 0.78 | 0.78 | 0.78 | 0.78 | 0.78 | 0.78 | 0.78 | 0.78 | 0.78 | 0.78 | 0.78 | 0.78 | 0.78 | 0.78 | 0.78
PM10 | g/GJ | EMEP/EEA 2019 | 0.78 | 0.78 | 0.78 | 0.78 | 0.78 | 0.78 | 0.78 | 0.78 | 0.78 | 0.78 | 0.78 | 0.78 | 0.78 | 0.78 | 0.78 | 0.78 | 0.78 | 0.78 | 0.78 | 0.78 | 0.78 | 0.78 | 0.78 | 0.78 | 0.78 | 0.78 | 0.78 | 0.78 | 0.78
PM2.5 | g/GJ | EMEP/EEA 2019 | 0.78 | 0.78 | 0.78 | 0.78 | 0.78 | 0.78 | 0.78 | 0.78 | 0.78 | 0.78 | 0.78 | 0.78 | 0.78 | 0.78 | 0.78 | 0.78 | 0.78 | 0.78 | 0.78 | 0.78 | 0.78 | 0.78 | 0.78 | 0.78 | 0.78 | 0.78 | 0.78 | 0.78 | 0.78
BC | f-PM2.5 | EMEP/EEA 2019 | 0.04 | 0.04 | 0.04 | 0.04 | 0.04 | 0.04 | 0.04 | 0.04 | 0.04 | 0.04 | 0.04 | 0.04 | 0.04 | 0.04 | 0.04 | 0.04 | 0.04 | 0.04 | 0.04 | 0.04 | 0.04 | 0.04 | 0.04 | 0.04 | 0.04 | 0.04 | 0.04 | 0.04 | 0.04
Fuel | Biomass
Pollutant | Unit | Reference | 1990 | 1991 | 1992 | 1993 | 1994 | 1995 | 1996 | 1997 | 1998 | 1999 | 2000 | 2001 | 2002 | 2003 | 2004 | 2005 | 2006 | 2007 | 2008 | 2009 | 2010 | 2011 | 2012 | 2013 | 2014 | 2015 | 2016 | 2017 | 2018
NOx | g/GJ | EMEP/EEA 2019 | 91 | 91 | 91 | 91 | 91 | 91 | 91 | 91 | 91 | 91 | 91 | 91 | 91 | 91 | 91 | 91 | 91 | 91 | 91 | 91 | 91 | 91 | 91 | 91 | 91 | 91 | 91 | 91 | 91
SOx | g/GJ | EMEP/EEA 2019 | 11 | 11 | 11 | 11 | 11 | 11 | 11 | 11 | 11 | 11 | 11 | 11 | 11 | 11 | 11 | 11 | 11 | 11 | 11 | 11 | 11 | 11 | 11 | 11 | 11 | 11 | 11 | 11 | 11
NMVOC | g/GJ | EMEP/EEA 2019 | 300 | 300 | 300 | 300 | 300 | 300 | 300 | 300 | 300 | 300 | 300 | 300 | 300 | 300 | 300 | 300 | 300 | 300 | 300 | 300 | 300 | 300 | 300 | 300 | 300 | 300 | 300 | 300 | 300
CO | g/GJ | EMEP/EEA 2019 | 570 | 570 | 570 | 570 | 570 | 570 | 570 | 570 | 570 | 570 | 570 | 570 | 570 | 570 | 570 | 570 | 570 | 570 | 570 | 570 | 570 | 570 | 570 | 570 | 570 | 570 | 570 | 570 | 570
NH3 | g/GJ | EMEP/EEA 2019 | 37 | 37 | 37 | 37 | 37 | 37 | 37 | 37 | 37 | 37 | 37 | 37 | 37 | 37 | 37 | 37 | 37 | 37 | 37 | 37 | 37 | 37 | 37 | 37 | 37 | 37 | 37 | 37 | 37
TSP | g/GJ | EMEP/EEA 2019 | 150 | 150 | 150 | 150 | 150 | 150 | 150 | 150 | 150 | 150 | 150 | 150 | 150 | 150 | 150 | 150 | 150 | 150 | 150 | 150 | 150 | 150 | 150 | 150 | 150 | 150 | 150 | 150 | 150
PM10 | g/GJ | EMEP/EEA 2019 | 143 | 143 | 143 | 143 | 143 | 143 | 143 | 143 | 143 | 143 | 143 | 143 | 143 | 143 | 143 | 143 | 143 | 143 | 143 | 143 | 143 | 143 | 143 | 143 | 143 | 143 | 143 | 143 | 143
PM2.5 | g/GJ | EMEP/EEA 2019 | 140 | 140 | 140 | 140 | 140 | 140 | 140 | 140 | 140 | 140 | 140 | 140 | 140 | 140 | 140 | 140 | 140 | 140 | 140 | 140 | 140 | 140 | 140 | 140 | 140 | 140 | 140 | 140 | 140
BC | f-PM2.5 | EMEP/EEA 2019 | 0.28 | 0.28 | 0.28 | 0.28 | 0.28 | 0.28 | 0.28 | 0.28 | 0.28 | 0.28 | 0.28 | 0.28 | 0.28 | 0.28 | 0.28 | 0.28 | 0.28 | 0.28 | 0.28 | 0.28 | 0.28 | 0.28 | 0.28 | 0.28 | 0.28 | 0.28 | 0.28 | 0.28 | 0.28

## 1A4a (POPs and HMs)
Table C.23
Emission Factors (Heavy Metals and POPs)
| Code | Name
NFR Source Category | 1.A.4.a | Commercial/Institutional
Fuel | Coal
Pollutant | Unit | Reference | 1990 | 1991 | 1992 | 1993 | 1994 | 1995 | 1996 | 1997 | 1998 | 1999 | 2000 | 2001 | 2002 | 2003 | 2004 | 2005 | 2006 | 2007 | 2008 | 2009 | 2010 | 2011 | 2012 | 2013 | 2014 | 2015 | 2016 | 2017 | 2018
Pb | mg/GJ | EMEP/EEA 2019 | 134 | 134 | 134 | 134 | 134 | 134 | 134 | 134 | 134 | 134 | 134 | 134 | 134 | 134 | 134 | 134 | 134 | 134 | 134 | 134 | 134 | 134 | 134 | 134 | 134 | 134 | 134 | 134 | 134
Cd | mg/GJ | EMEP/EEA 2019 | 1.8 | 1.8 | 1.8 | 1.8 | 1.8 | 1.8 | 1.8 | 1.8 | 1.8 | 1.8 | 1.8 | 1.8 | 1.8 | 1.8 | 1.8 | 1.8 | 1.8 | 1.8 | 1.8 | 1.8 | 1.8 | 1.8 | 1.8 | 1.8 | 1.8 | 1.8 | 1.8 | 1.8 | 1.8
Hg | mg/GJ | EMEP/EEA 2019 | 7.9 | 7.9 | 7.9 | 7.9 | 7.9 | 7.9 | 7.9 | 7.9 | 7.9 | 7.9 | 7.9 | 7.9 | 7.9 | 7.9 | 7.9 | 7.9 | 7.9 | 7.9 | 7.9 | 7.9 | 7.9 | 7.9 | 7.9 | 7.9 | 7.9 | 7.9 | 7.9 | 7.9 | 7.9
As | mg/GJ | EMEP/EEA 2019 | 4 | 4 | 4 | 4 | 4 | 4 | 4 | 4 | 4 | 4 | 4 | 4 | 4 | 4 | 4 | 4 | 4 | 4 | 4 | 4 | 4 | 4 | 4 | 4 | 4 | 4 | 4 | 4 | 4
Cr | mg/GJ | EMEP/EEA 2019 | 13.5 | 13.5 | 13.5 | 13.5 | 13.5 | 13.5 | 13.5 | 13.5 | 13.5 | 13.5 | 13.5 | 13.5 | 13.5 | 13.5 | 13.5 | 13.5 | 13.5 | 13.5 | 13.5 | 13.5 | 13.5 | 13.5 | 13.5 | 13.5 | 13.5 | 13.5 | 13.5 | 13.5 | 13.5
Cu | mg/GJ | EMEP/EEA 2019 | 17.5 | 17.5 | 17.5 | 17.5 | 17.5 | 17.5 | 17.5 | 17.5 | 17.5 | 17.5 | 17.5 | 17.5 | 17.5 | 17.5 | 17.5 | 17.5 | 17.5 | 17.5 | 17.5 | 17.5 | 17.5 | 17.5 | 17.5 | 17.5 | 17.5 | 17.5 | 17.5 | 17.5 | 17.5
Ni | mg/GJ | EMEP/EEA 2019 | 13 | 13 | 13 | 13 | 13 | 13 | 13 | 13 | 13 | 13 | 13 | 13 | 13 | 13 | 13 | 13 | 13 | 13 | 13 | 13 | 13 | 13 | 13 | 13 | 13 | 13 | 13 | 13 | 13
Se | mg/GJ | EMEP/EEA 2019 | 1.8 | 1.8 | 1.8 | 1.8 | 1.8 | 1.8 | 1.8 | 1.8 | 1.8 | 1.8 | 1.8 | 1.8 | 1.8 | 1.8 | 1.8 | 1.8 | 1.8 | 1.8 | 1.8 | 1.8 | 1.8 | 1.8 | 1.8 | 1.8 | 1.8 | 1.8 | 1.8 | 1.8 | 1.8
Zn | mg/GJ | EMEP/EEA 2019 | 200 | 200 | 200 | 200 | 200 | 200 | 200 | 200 | 200 | 200 | 200 | 200 | 200 | 200 | 200 | 200 | 200 | 200 | 200 | 200 | 200 | 200 | 200 | 200 | 200 | 200 | 200 | 200 | 200
PCB | μg/GJ | EMEP/EEA 2019 | 170 | 170 | 170 | 170 | 170 | 170 | 170 | 170 | 170 | 170 | 170 | 170 | 170 | 170 | 170 | 170 | 170 | 170 | 170 | 170 | 170 | 170 | 170 | 170 | 170 | 170 | 170 | 170 | 170
PCDD/F (I-TEQ) | ng/GJ | EMEP/EEA 2019 | 203 | 203 | 203 | 203 | 203 | 203 | 203 | 203 | 203 | 203 | 203 | 203 | 203 | 203 | 203 | 203 | 203 | 203 | 203 | 203 | 203 | 203 | 203 | 203 | 203 | 203 | 203 | 203 | 203
Benzo[a]pyrene | mg/GJ | EMEP/EEA 2019 | 45.5 | 45.5 | 45.5 | 45.5 | 45.5 | 45.5 | 45.5 | 45.5 | 45.5 | 45.5 | 45.5 | 45.5 | 45.5 | 45.5 | 45.5 | 45.5 | 45.5 | 45.5 | 45.5 | 45.5 | 45.5 | 45.5 | 45.5 | 45.5 | 45.5 | 45.5 | 45.5 | 45.5 | 45.5
Benzo[b]fluoranthene | mg/GJ | EMEP/EEA 2019 | 58.9 | 58.9 | 58.9 | 58.9 | 58.9 | 58.9 | 58.9 | 58.9 | 58.9 | 58.9 | 58.9 | 58.9 | 58.9 | 58.9 | 58.9 | 58.9 | 58.9 | 58.9 | 58.9 | 58.9 | 58.9 | 58.9 | 58.9 | 58.9 | 58.9 | 58.9 | 58.9 | 58.9 | 58.9
Benzo[k]Fluoranthene | mg/GJ | EMEP/EEA 2019 | 23.7 | 23.7 | 23.7 | 23.7 | 23.7 | 23.7 | 23.7 | 23.7 | 23.7 | 23.7 | 23.7 | 23.7 | 23.7 | 23.7 | 23.7 | 23.7 | 23.7 | 23.7 | 23.7 | 23.7 | 23.7 | 23.7 | 23.7 | 23.7 | 23.7 | 23.7 | 23.7 | 23.7 | 23.7
Indeno[1,2,3-cd]pyrene | mg/GJ | EMEP/EEA 2019 | 18.5 | 18.5 | 18.5 | 18.5 | 18.5 | 18.5 | 18.5 | 18.5 | 18.5 | 18.5 | 18.5 | 18.5 | 18.5 | 18.5 | 18.5 | 18.5 | 18.5 | 18.5 | 18.5 | 18.5 | 18.5 | 18.5 | 18.5 | 18.5 | 18.5 | 18.5 | 18.5 | 18.5 | 18.5
Total 4 PAHs | mg/GJ | EMEP/EEA 2019 | 146.6 | 146.6 | 146.6 | 146.6 | 146.6 | 146.6 | 146.6 | 146.6 | 146.6 | 146.6 | 146.6 | 146.6 | 146.6 | 146.6 | 146.6 | 146.6 | 146.6 | 146.6 | 146.6 | 146.6 | 146.6 | 146.6 | 146.6 | 146.6 | 146.6 | 146.6 | 146.6 | 146.6 | 146.6
HCB | μg/GJ | EMEP/EEA 2019 | 0.62 | 0.62 | 0.62 | 0.62 | 0.62 | 0.62 | 0.62 | 0.62 | 0.62 | 0.62 | 0.62 | 0.62 | 0.62 | 0.62 | 0.62 | 0.62 | 0.62 | 0.62 | 0.62 | 0.62 | 0.62 | 0.62 | 0.62 | 0.62 | 0.62 | 0.62 | 0.62 | 0.62 | 0.62
Fuel | Peat Briquettes
Pollutant | Unit | Reference | 1990 | 1991 | 1992 | 1993 | 1994 | 1995 | 1996 | 1997 | 1998 | 1999 | 2000 | 2001 | 2002 | 2003 | 2004 | 2005 | 2006 | 2007 | 2008 | 2009 | 2010 | 2011 | 2012 | 2013 | 2014 | 2015 | 2016 | 2017 | 2018
Pb | mg/GJ | EMEP/EEA 2019 | 134 | 134 | 134 | 134 | 134 | 134 | 134 | 134 | 134 | 134 | 134 | 134 | 134 | 134 | 134 | 134 | 134 | 134 | 134 | 134 | 134 | 134 | 134 | 134 | 134 | 134 | 134 | 134 | 134
Cd | mg/GJ | EMEP/EEA 2019 | 1.8 | 1.8 | 1.8 | 1.8 | 1.8 | 1.8 | 1.8 | 1.8 | 1.8 | 1.8 | 1.8 | 1.8 | 1.8 | 1.8 | 1.8 | 1.8 | 1.8 | 1.8 | 1.8 | 1.8 | 1.8 | 1.8 | 1.8 | 1.8 | 1.8 | 1.8 | 1.8 | 1.8 | 1.8
Hg | mg/GJ | EMEP/EEA 2019 | 7.9 | 7.9 | 7.9 | 7.9 | 7.9 | 7.9 | 7.9 | 7.9 | 7.9 | 7.9 | 7.9 | 7.9 | 7.9 | 7.9 | 7.9 | 7.9 | 7.9 | 7.9 | 7.9 | 7.9 | 7.9 | 7.9 | 7.9 | 7.9 | 7.9 | 7.9 | 7.9 | 7.9 | 7.9
As | mg/GJ | EMEP/EEA 2019 | 4 | 4 | 4 | 4 | 4 | 4 | 4 | 4 | 4 | 4 | 4 | 4 | 4 | 4 | 4 | 4 | 4 | 4 | 4 | 4 | 4 | 4 | 4 | 4 | 4 | 4 | 4 | 4 | 4
Cr | mg/GJ | EMEP/EEA 2019 | 13.5 | 13.5 | 13.5 | 13.5 | 13.5 | 13.5 | 13.5 | 13.5 | 13.5 | 13.5 | 13.5 | 13.5 | 13.5 | 13.5 | 13.5 | 13.5 | 13.5 | 13.5 | 13.5 | 13.5 | 13.5 | 13.5 | 13.5 | 13.5 | 13.5 | 13.5 | 13.5 | 13.5 | 13.5
Cu | mg/GJ | EMEP/EEA 2019 | 17.5 | 17.5 | 17.5 | 17.5 | 17.5 | 17.5 | 17.5 | 17.5 | 17.5 | 17.5 | 17.5 | 17.5 | 17.5 | 17.5 | 17.5 | 17.5 | 17.5 | 17.5 | 17.5 | 17.5 | 17.5 | 17.5 | 17.5 | 17.5 | 17.5 | 17.5 | 17.5 | 17.5 | 17.5
Ni | mg/GJ | EMEP/EEA 2019 | 13 | 13 | 13 | 13 | 13 | 13 | 13 | 13 | 13 | 13 | 13 | 13 | 13 | 13 | 13 | 13 | 13 | 13 | 13 | 13 | 13 | 13 | 13 | 13 | 13 | 13 | 13 | 13 | 13
Se | mg/GJ | EMEP/EEA 2019 | 1.8 | 1.8 | 1.8 | 1.8 | 1.8 | 1.8 | 1.8 | 1.8 | 1.8 | 1.8 | 1.8 | 1.8 | 1.8 | 1.8 | 1.8 | 1.8 | 1.8 | 1.8 | 1.8 | 1.8 | 1.8 | 1.8 | 1.8 | 1.8 | 1.8 | 1.8 | 1.8 | 1.8 | 1.8
Zn | mg/GJ | EMEP/EEA 2019 | 200 | 200 | 200 | 200 | 200 | 200 | 200 | 200 | 200 | 200 | 200 | 200 | 200 | 200 | 200 | 200 | 200 | 200 | 200 | 200 | 200 | 200 | 200 | 200 | 200 | 200 | 200 | 200 | 200
PCB | μg/GJ | EMEP/EEA 2019 | 170 | 170 | 170 | 170 | 170 | 170 | 170 | 170 | 170 | 170 | 170 | 170 | 170 | 170 | 170 | 170 | 170 | 170 | 170 | 170 | 170 | 170 | 170 | 170 | 170 | 170 | 170 | 170 | 170
PCDD/F (I-TEQ) | ng/GJ | EMEP/EEA 2019 | 203 | 203 | 203 | 203 | 203 | 203 | 203 | 203 | 203 | 203 | 203 | 203 | 203 | 203 | 203 | 203 | 203 | 203 | 203 | 203 | 203 | 203 | 203 | 203 | 203 | 203 | 203 | 203 | 203
Benzo[a]pyrene | mg/GJ | EMEP/EEA 2019 | 45.5 | 45.5 | 45.5 | 45.5 | 45.5 | 45.5 | 45.5 | 45.5 | 45.5 | 45.5 | 45.5 | 45.5 | 45.5 | 45.5 | 45.5 | 45.5 | 45.5 | 45.5 | 45.5 | 45.5 | 45.5 | 45.5 | 45.5 | 45.5 | 45.5 | 45.5 | 45.5 | 45.5 | 45.5
Benzo[b]fluoranthene | mg/GJ | EMEP/EEA 2019 | 58.9 | 58.9 | 58.9 | 58.9 | 58.9 | 58.9 | 58.9 | 58.9 | 58.9 | 58.9 | 58.9 | 58.9 | 58.9 | 58.9 | 58.9 | 58.9 | 58.9 | 58.9 | 58.9 | 58.9 | 58.9 | 58.9 | 58.9 | 58.9 | 58.9 | 58.9 | 58.9 | 58.9 | 58.9
Benzo[k]Fluoranthene | mg/GJ | EMEP/EEA 2019 | 23.7 | 23.7 | 23.7 | 23.7 | 23.7 | 23.7 | 23.7 | 23.7 | 23.7 | 23.7 | 23.7 | 23.7 | 23.7 | 23.7 | 23.7 | 23.7 | 23.7 | 23.7 | 23.7 | 23.7 | 23.7 | 23.7 | 23.7 | 23.7 | 23.7 | 23.7 | 23.7 | 23.7 | 23.7
Indeno[1,2,3-cd]pyrene | mg/GJ | EMEP/EEA 2019 | 18.5 | 18.5 | 18.5 | 18.5 | 18.5 | 18.5 | 18.5 | 18.5 | 18.5 | 18.5 | 18.5 | 18.5 | 18.5 | 18.5 | 18.5 | 18.5 | 18.5 | 18.5 | 18.5 | 18.5 | 18.5 | 18.5 | 18.5 | 18.5 | 18.5 | 18.5 | 18.5 | 18.5 | 18.5
Total 4 PAHs | mg/GJ | EMEP/EEA 2019 | 146.6 | 146.6 | 146.6 | 146.6 | 146.6 | 146.6 | 146.6 | 146.6 | 146.6 | 146.6 | 146.6 | 146.6 | 146.6 | 146.6 | 146.6 | 146.6 | 146.6 | 146.6 | 146.6 | 146.6 | 146.6 | 146.6 | 146.6 | 146.6 | 146.6 | 146.6 | 146.6 | 146.6 | 146.6
HCB | μg/GJ | EMEP/EEA 2019 | 0.62 | 0.62 | 0.62 | 0.62 | 0.62 | 0.62 | 0.62 | 0.62 | 0.62 | 0.62 | 0.62 | 0.62 | 0.62 | 0.62 | 0.62 | 0.62 | 0.62 | 0.62 | 0.62 | 0.62 | 0.62 | 0.62 | 0.62 | 0.62 | 0.62 | 0.62 | 0.62 | 0.62 | 0.62
Fuel | Petroleum Coke
Pollutant | Unit | Reference | 1990 | 1991 | 1992 | 1993 | 1994 | 1995 | 1996 | 1997 | 1998 | 1999 | 2000 | 2001 | 2002 | 2003 | 2004 | 2005 | 2006 | 2007 | 2008 | 2009 | 2010 | 2011 | 2012 | 2013 | 2014 | 2015 | 2016 | 2017 | 2018
Pb | mg/GJ | EMEP/EEA 2009 | 16 | 16 | 16 | 16 | 16 | 16 | 16 | 16 | 16 | 16 | 16 | 16 | 16 | 16 | 16 | 16 | 16 | 16 | 16 | 16 | 16 | 16 | 16 | 16 | 16 | 16 | 16 | 16 | 16
Cd | mg/GJ | EMEP/EEA 2009 | 0.3 | 0.3 | 0.3 | 0.3 | 0.3 | 0.3 | 0.3 | 0.3 | 0.3 | 0.3 | 0.3 | 0.3 | 0.3 | 0.3 | 0.3 | 0.3 | 0.3 | 0.3 | 0.3 | 0.3 | 0.3 | 0.3 | 0.3 | 0.3 | 0.3 | 0.3 | 0.3 | 0.3 | 0.3
Hg | mg/GJ | EMEP/EEA 2009 | 0.1 | 0.1 | 0.1 | 0.1 | 0.1 | 0.1 | 0.1 | 0.1 | 0.1 | 0.1 | 0.1 | 0.1 | 0.1 | 0.1 | 0.1 | 0.1 | 0.1 | 0.1 | 0.1 | 0.1 | 0.1 | 0.1 | 0.1 | 0.1 | 0.1 | 0.1 | 0.1 | 0.1 | 0.1
As | mg/GJ | EMEP/EEA 2009 | bar: 1990 to 2018
Cr | mg/GJ | EMEP/EEA 2009 | 12.8 | 12.8 | 12.8 | 12.8 | 12.8 | 12.8 | 12.8 | 12.8 | 12.8 | 12.8 | 12.8 | 12.8 | 12.8 | 12.8 | 12.8 | 12.8 | 12.8 | 12.8 | 12.8 | 12.8 | 12.8 | 12.8 | 12.8 | 12.8 | 12.8 | 12.8 | 12.8 | 12.8 | 12.8
Cu | mg/GJ | EMEP/EEA 2009 | 7.2 | 7.2 | 7.2 | 7.2 | 7.2 | 7.2 | 7.2 | 7.2 | 7.2 | 7.2 | 7.2 | 7.2 | 7.2 | 7.2 | 7.2 | 7.2 | 7.2 | 7.2 | 7.2 | 7.2 | 7.2 | 7.2 | 7.2 | 7.2 | 7.2 | 7.2 | 7.2 | 7.2 | 7.2
Ni | mg/GJ | EMEP/EEA 2009 | 260 | 260 | 260 | 260 | 260 | 260 | 260 | 260 | 260 | 260 | 260 | 260 | 260 | 260 | 260 | 260 | 260 | 260 | 260 | 260 | 260 | 260 | 260 | 260 | 260 | 260 | 260 | 260 | 260
Se | mg/GJ | EMEP/EEA 2009 | 0.1 | 0.1 | 0.1 | 0.1 | 0.1 | 0.1 | 0.1 | 0.1 | 0.1 | 0.1 | 0.1 | 0.1 | 0.1 | 0.1 | 0.1 | 0.1 | 0.1 | 0.1 | 0.1 | 0.1 | 0.1 | 0.1 | 0.1 | 0.1 | 0.1 | 0.1 | 0.1 | 0.1 | 0.1
Zn | mg/GJ | EMEP/EEA 2009 | 8 | 8 | 8 | 8 | 8 | 8 | 8 | 8 | 8 | 8 | 8 | 8 | 8 | 8 | 8 | 8 | 8 | 8 | 8 | 8 | 8 | 8 | 8 | 8 | 8 | 8 | 8 | 8 | 8
PCB |  | EMEP/EEA 2019 | bar: 1990 to 2018
PCDD/F (I-TEQ) | ng/GJ | EMEP/EEA 2019 | 6 | 6 | 6 | 6 | 6 | 6 | 6 | 6 | 6 | 6 | 6 | 6 | 6 | 6 | 6 | 6 | 6 | 6 | 6 | 6 | 6 | 6 | 6 | 6 | 6 | 6 | 6 | 6 | 6
Benzo[a]pyrene | mg/GJ | EMEP/EEA 2019 | 1.9 | 1.9 | 1.9 | 1.9 | 1.9 | 1.9 | 1.9 | 1.9 | 1.9 | 1.9 | 1.9 | 1.9 | 1.9 | 1.9 | 1.9 | 1.9 | 1.9 | 1.9 | 1.9 | 1.9 | 1.9 | 1.9 | 1.9 | 1.9 | 1.9 | 1.9 | 1.9 | 1.9 | 1.9
Benzo[b]fluoranthene | mg/GJ | EMEP/EEA 2019 | 15 | 15 | 15 | 15 | 15 | 15 | 15 | 15 | 15 | 15 | 15 | 15 | 15 | 15 | 15 | 15 | 15 | 15 | 15 | 15 | 15 | 15 | 15 | 15 | 15 | 15 | 15 | 15 | 15
Benzo[k]Fluoranthene | mg/GJ | EMEP/EEA 2019 | 1.7 | 1.7 | 1.7 | 1.7 | 1.7 | 1.7 | 1.7 | 1.7 | 1.7 | 1.7 | 1.7 | 1.7 | 1.7 | 1.7 | 1.7 | 1.7 | 1.7 | 1.7 | 1.7 | 1.7 | 1.7 | 1.7 | 1.7 | 1.7 | 1.7 | 1.7 | 1.7 | 1.7 | 1.7
Indeno[1,2,3-cd]pyrene | mg/GJ | EMEP/EEA 2019 | 1.5 | 1.5 | 1.5 | 1.5 | 1.5 | 1.5 | 1.5 | 1.5 | 1.5 | 1.5 | 1.5 | 1.5 | 1.5 | 1.5 | 1.5 | 1.5 | 1.5 | 1.5 | 1.5 | 1.5 | 1.5 | 1.5 | 1.5 | 1.5 | 1.5 | 1.5 | 1.5 | 1.5 | 1.5
Total 4 PAHs | mg/GJ | EMEP/EEA 2019 | 20.1 | 20.1 | 20.1 | 20.1 | 20.1 | 20.1 | 20.1 | 20.1 | 20.1 | 20.1 | 20.1 | 20.1 | 20.1 | 20.1 | 20.1 | 20.1 | 20.1 | 20.1 | 20.1 | 20.1 | 20.1 | 20.1 | 20.1 | 20.1 | 20.1 | 20.1 | 20.1 | 20.1 | 20.1
HCB |  | EMEP/EEA 2019 | bar: 1990 to 2018
Fuel | Anthracite & Ovoids
Pollutant | Unit | Reference | 1990 | 1991 | 1992 | 1993 | 1994 | 1995 | 1996 | 1997 | 1998 | 1999 | 2000 | 2001 | 2002 | 2003 | 2004 | 2005 | 2006 | 2007 | 2008 | 2009 | 2010 | 2011 | 2012 | 2013 | 2014 | 2015 | 2016 | 2017 | 2018
Pb | mg/GJ | EMEP/EEA 2019 | 134 | 134 | 134 | 134 | 134 | 134 | 134 | 134 | 134 | 134 | 134 | 134 | 134 | 134 | 134 | 134 | 134 | 134 | 134 | 134 | 134 | 134 | 134 | 134 | 134 | 134 | 134 | 134 | 134
Cd | mg/GJ | EMEP/EEA 2019 | 1.8 | 1.8 | 1.8 | 1.8 | 1.8 | 1.8 | 1.8 | 1.8 | 1.8 | 1.8 | 1.8 | 1.8 | 1.8 | 1.8 | 1.8 | 1.8 | 1.8 | 1.8 | 1.8 | 1.8 | 1.8 | 1.8 | 1.8 | 1.8 | 1.8 | 1.8 | 1.8 | 1.8 | 1.8
Hg | mg/GJ | EMEP/EEA 2019 | 7.9 | 7.9 | 7.9 | 7.9 | 7.9 | 7.9 | 7.9 | 7.9 | 7.9 | 7.9 | 7.9 | 7.9 | 7.9 | 7.9 | 7.9 | 7.9 | 7.9 | 7.9 | 7.9 | 7.9 | 7.9 | 7.9 | 7.9 | 7.9 | 7.9 | 7.9 | 7.9 | 7.9 | 7.9
As | mg/GJ | EMEP/EEA 2019 | 4 | 4 | 4 | 4 | 4 | 4 | 4 | 4 | 4 | 4 | 4 | 4 | 4 | 4 | 4 | 4 | 4 | 4 | 4 | 4 | 4 | 4 | 4 | 4 | 4 | 4 | 4 | 4 | 4
Cr | mg/GJ | EMEP/EEA 2019 | 13.5 | 13.5 | 13.5 | 13.5 | 13.5 | 13.5 | 13.5 | 13.5 | 13.5 | 13.5 | 13.5 | 13.5 | 13.5 | 13.5 | 13.5 | 13.5 | 13.5 | 13.5 | 13.5 | 13.5 | 13.5 | 13.5 | 13.5 | 13.5 | 13.5 | 13.5 | 13.5 | 13.5 | 13.5
Cu | mg/GJ | EMEP/EEA 2019 | 17.5 | 17.5 | 17.5 | 17.5 | 17.5 | 17.5 | 17.5 | 17.5 | 17.5 | 17.5 | 17.5 | 17.5 | 17.5 | 17.5 | 17.5 | 17.5 | 17.5 | 17.5 | 17.5 | 17.5 | 17.5 | 17.5 | 17.5 | 17.5 | 17.5 | 17.5 | 17.5 | 17.5 | 17.5
Ni | mg/GJ | EMEP/EEA 2019 | 13 | 13 | 13 | 13 | 13 | 13 | 13 | 13 | 13 | 13 | 13 | 13 | 13 | 13 | 13 | 13 | 13 | 13 | 13 | 13 | 13 | 13 | 13 | 13 | 13 | 13 | 13 | 13 | 13
Se | mg/GJ | EMEP/EEA 2019 | 1.8 | 1.8 | 1.8 | 1.8 | 1.8 | 1.8 | 1.8 | 1.8 | 1.8 | 1.8 | 1.8 | 1.8 | 1.8 | 1.8 | 1.8 | 1.8 | 1.8 | 1.8 | 1.8 | 1.8 | 1.8 | 1.8 | 1.8 | 1.8 | 1.8 | 1.8 | 1.8 | 1.8 | 1.8
Zn | mg/GJ | EMEP/EEA 2019 | 200 | 200 | 200 | 200 | 200 | 200 | 200 | 200 | 200 | 200 | 200 | 200 | 200 | 200 | 200 | 200 | 200 | 200 | 200 | 200 | 200 | 200 | 200 | 200 | 200 | 200 | 200 | 200 | 200
PCB | μg/GJ | EMEP/EEA 2019 | 170 | 170 | 170 | 170 | 170 | 170 | 170 | 170 | 170 | 170 | 170 | 170 | 170 | 170 | 170 | 170 | 170 | 170 | 170 | 170 | 170 | 170 | 170 | 170 | 170 | 170 | 170 | 170 | 170
PCDD/F (I-TEQ) | ng/GJ | EMEP/EEA 2019 | 203 | 203 | 203 | 203 | 203 | 203 | 203 | 203 | 203 | 203 | 203 | 203 | 203 | 203 | 203 | 203 | 203 | 203 | 203 | 203 | 203 | 203 | 203 | 203 | 203 | 203 | 203 | 203 | 203
Benzo[a]pyrene | mg/GJ | EMEP/EEA 2019 | 45.5 | 45.5 | 45.5 | 45.5 | 45.5 | 45.5 | 45.5 | 45.5 | 45.5 | 45.5 | 45.5 | 45.5 | 45.5 | 45.5 | 45.5 | 45.5 | 45.5 | 45.5 | 45.5 | 45.5 | 45.5 | 45.5 | 45.5 | 45.5 | 45.5 | 45.5 | 45.5 | 45.5 | 45.5
Benzo[b]fluoranthene | mg/GJ | EMEP/EEA 2019 | 58.9 | 58.9 | 58.9 | 58.9 | 58.9 | 58.9 | 58.9 | 58.9 | 58.9 | 58.9 | 58.9 | 58.9 | 58.9 | 58.9 | 58.9 | 58.9 | 58.9 | 58.9 | 58.9 | 58.9 | 58.9 | 58.9 | 58.9 | 58.9 | 58.9 | 58.9 | 58.9 | 58.9 | 58.9
Benzo[k]Fluoranthene | mg/GJ | EMEP/EEA 2019 | 23.7 | 23.7 | 23.7 | 23.7 | 23.7 | 23.7 | 23.7 | 23.7 | 23.7 | 23.7 | 23.7 | 23.7 | 23.7 | 23.7 | 23.7 | 23.7 | 23.7 | 23.7 | 23.7 | 23.7 | 23.7 | 23.7 | 23.7 | 23.7 | 23.7 | 23.7 | 23.7 | 23.7 | 23.7
Indeno[1,2,3-cd]pyrene | mg/GJ | EMEP/EEA 2019 | 18.5 | 18.5 | 18.5 | 18.5 | 18.5 | 18.5 | 18.5 | 18.5 | 18.5 | 18.5 | 18.5 | 18.5 | 18.5 | 18.5 | 18.5 | 18.5 | 18.5 | 18.5 | 18.5 | 18.5 | 18.5 | 18.5 | 18.5 | 18.5 | 18.5 | 18.5 | 18.5 | 18.5 | 18.5
Total 4 PAHs | mg/GJ | EMEP/EEA 2019 | 146.6 | 146.6 | 146.6 | 146.6 | 146.6 | 146.6 | 146.6 | 146.6 | 146.6 | 146.6 | 146.6 | 146.6 | 146.6 | 146.6 | 146.6 | 146.6 | 146.6 | 146.6 | 146.6 | 146.6 | 146.6 | 146.6 | 146.6 | 146.6 | 146.6 | 146.6 | 146.6 | 146.6 | 146.6
HCB | μg/GJ | EMEP/EEA 2019 | 0.62 | 0.62 | 0.62 | 0.62 | 0.62 | 0.62 | 0.62 | 0.62 | 0.62 | 0.62 | 0.62 | 0.62 | 0.62 | 0.62 | 0.62 | 0.62 | 0.62 | 0.62 | 0.62 | 0.62 | 0.62 | 0.62 | 0.62 | 0.62 | 0.62 | 0.62 | 0.62 | 0.62 | 0.62
Fuel | Fuel Oil
Pollutant | Unit | Reference | 1990 | 1991 | 1992 | 1993 | 1994 | 1995 | 1996 | 1997 | 1998 | 1999 | 2000 | 2001 | 2002 | 2003 | 2004 | 2005 | 2006 | 2007 | 2008 | 2009 | 2010 | 2011 | 2012 | 2013 | 2014 | 2015 | 2016 | 2017 | 2018
Pb | mg/GJ | EMEP/EEA 2009 | 16 | 16 | 16 | 16 | 16 | 16 | 16 | 16 | 16 | 16 | 16 | 16 | 16 | 16 | 16 | 16 | 16 | 16 | 16 | 16 | 16 | 16 | 16 | 16 | 16 | 16 | 16 | 16 | 16
Cd | mg/GJ | EMEP/EEA 2009 | 0.3 | 0.3 | 0.3 | 0.3 | 0.3 | 0.3 | 0.3 | 0.3 | 0.3 | 0.3 | 0.3 | 0.3 | 0.3 | 0.3 | 0.3 | 0.3 | 0.3 | 0.3 | 0.3 | 0.3 | 0.3 | 0.3 | 0.3 | 0.3 | 0.3 | 0.3 | 0.3 | 0.3 | 0.3
Hg | mg/GJ | EMEP/EEA 2009 | 0.1 | 0.1 | 0.1 | 0.1 | 0.1 | 0.1 | 0.1 | 0.1 | 0.1 | 0.1 | 0.1 | 0.1 | 0.1 | 0.1 | 0.1 | 0.1 | 0.1 | 0.1 | 0.1 | 0.1 | 0.1 | 0.1 | 0.1 | 0.1 | 0.1 | 0.1 | 0.1 | 0.1 | 0.1
As | mg/GJ | EMEP/EEA 2009 | bar: 1990 to 2018
Cr | mg/GJ | EMEP/EEA 2009 | 12.8 | 12.8 | 12.8 | 12.8 | 12.8 | 12.8 | 12.8 | 12.8 | 12.8 | 12.8 | 12.8 | 12.8 | 12.8 | 12.8 | 12.8 | 12.8 | 12.8 | 12.8 | 12.8 | 12.8 | 12.8 | 12.8 | 12.8 | 12.8 | 12.8 | 12.8 | 12.8 | 12.8 | 12.8
Cu | mg/GJ | EMEP/EEA 2009 | 7.2 | 7.2 | 7.2 | 7.2 | 7.2 | 7.2 | 7.2 | 7.2 | 7.2 | 7.2 | 7.2 | 7.2 | 7.2 | 7.2 | 7.2 | 7.2 | 7.2 | 7.2 | 7.2 | 7.2 | 7.2 | 7.2 | 7.2 | 7.2 | 7.2 | 7.2 | 7.2 | 7.2 | 7.2
Ni | mg/GJ | EMEP/EEA 2009 | 260 | 260 | 260 | 260 | 260 | 260 | 260 | 260 | 260 | 260 | 260 | 260 | 260 | 260 | 260 | 260 | 260 | 260 | 260 | 260 | 260 | 260 | 260 | 260 | 260 | 260 | 260 | 260 | 260
Se | mg/GJ | EMEP/EEA 2009 | 0.1 | 0.1 | 0.1 | 0.1 | 0.1 | 0.1 | 0.1 | 0.1 | 0.1 | 0.1 | 0.1 | 0.1 | 0.1 | 0.1 | 0.1 | 0.1 | 0.1 | 0.1 | 0.1 | 0.1 | 0.1 | 0.1 | 0.1 | 0.1 | 0.1 | 0.1 | 0.1 | 0.1 | 0.1
Zn | mg/GJ | EMEP/EEA 2009 | 8 | 8 | 8 | 8 | 8 | 8 | 8 | 8 | 8 | 8 | 8 | 8 | 8 | 8 | 8 | 8 | 8 | 8 | 8 | 8 | 8 | 8 | 8 | 8 | 8 | 8 | 8 | 8 | 8
PCB |  | EMEP/EEA 2019 | bar: 1990 to 2018
PCDD/F (I-TEQ) | ng/GJ | EMEP/EEA 2019 | 6 | 6 | 6 | 6 | 6 | 6 | 6 | 6 | 6 | 6 | 6 | 6 | 6 | 6 | 6 | 6 | 6 | 6 | 6 | 6 | 6 | 6 | 6 | 6 | 6 | 6 | 6 | 6 | 6
Benzo[a]pyrene | mg/GJ | EMEP/EEA 2019 | 1.9 | 1.9 | 1.9 | 1.9 | 1.9 | 1.9 | 1.9 | 1.9 | 1.9 | 1.9 | 1.9 | 1.9 | 1.9 | 1.9 | 1.9 | 1.9 | 1.9 | 1.9 | 1.9 | 1.9 | 1.9 | 1.9 | 1.9 | 1.9 | 1.9 | 1.9 | 1.9 | 1.9 | 1.9
Benzo[b]fluoranthene | mg/GJ | EMEP/EEA 2019 | 15 | 15 | 15 | 15 | 15 | 15 | 15 | 15 | 15 | 15 | 15 | 15 | 15 | 15 | 15 | 15 | 15 | 15 | 15 | 15 | 15 | 15 | 15 | 15 | 15 | 15 | 15 | 15 | 15
Benzo[k]Fluoranthene | mg/GJ | EMEP/EEA 2019 | 1.7 | 1.7 | 1.7 | 1.7 | 1.7 | 1.7 | 1.7 | 1.7 | 1.7 | 1.7 | 1.7 | 1.7 | 1.7 | 1.7 | 1.7 | 1.7 | 1.7 | 1.7 | 1.7 | 1.7 | 1.7 | 1.7 | 1.7 | 1.7 | 1.7 | 1.7 | 1.7 | 1.7 | 1.7
Indeno[1,2,3-cd]pyrene | mg/GJ | EMEP/EEA 2019 | 1.5 | 1.5 | 1.5 | 1.5 | 1.5 | 1.5 | 1.5 | 1.5 | 1.5 | 1.5 | 1.5 | 1.5 | 1.5 | 1.5 | 1.5 | 1.5 | 1.5 | 1.5 | 1.5 | 1.5 | 1.5 | 1.5 | 1.5 | 1.5 | 1.5 | 1.5 | 1.5 | 1.5 | 1.5
Total 4 PAHs | mg/GJ | EMEP/EEA 2019 | 20.1 | 20.1 | 20.1 | 20.1 | 20.1 | 20.1 | 20.1 | 20.1 | 20.1 | 20.1 | 20.1 | 20.1 | 20.1 | 20.1 | 20.1 | 20.1 | 20.1 | 20.1 | 20.1 | 20.1 | 20.1 | 20.1 | 20.1 | 20.1 | 20.1 | 20.1 | 20.1 | 20.1 | 20.1
HCB |  | EMEP/EEA 2019 | bar: 1990 to 2018
Fuel | Natural Gas
Pollutant | Unit | Reference | 1990 | 1991 | 1992 | 1993 | 1994 | 1995 | 1996 | 1997 | 1998 | 1999 | 2000 | 2001 | 2002 | 2003 | 2004 | 2005 | 2006 | 2007 | 2008 | 2009 | 2010 | 2011 | 2012 | 2013 | 2014 | 2015 | 2016 | 2017 | 2018
Pb | mg/GJ | EMEP/EEA 2019 | 0.011 | 0.011 | 0.011 | 0.011 | 0.011 | 0.011 | 0.011 | 0.011 | 0.011 | 0.011 | 0.011 | 0.011 | 0.011 | 0.011 | 0.011 | 0.011 | 0.011 | 0.011 | 0.011 | 0.011 | 0.011 | 0.011 | 0.011 | 0.011 | 0.011 | 0.011 | 0.011 | 0.011 | 0.011
Cd | mg/GJ | EMEP/EEA 2019 | 0.0009 | 0.0009 | 0.0009 | 0.0009 | 0.0009 | 0.0009 | 0.0009 | 0.0009 | 0.0009 | 0.0009 | 0.0009 | 0.0009 | 0.0009 | 0.0009 | 0.0009 | 0.0009 | 0.0009 | 0.0009 | 0.0009 | 0.0009 | 0.0009 | 0.0009 | 0.0009 | 0.0009 | 0.0009 | 0.0009 | 0.0009 | 0.0009 | 0.0009
Hg | mg/GJ | EMEP/EEA 2019 | 0.1 | 0.1 | 0.1 | 0.1 | 0.1 | 0.1 | 0.1 | 0.1 | 0.1 | 0.1 | 0.1 | 0.1 | 0.1 | 0.1 | 0.1 | 0.1 | 0.1 | 0.1 | 0.1 | 0.1 | 0.1 | 0.1 | 0.1 | 0.1 | 0.1 | 0.1 | 0.1 | 0.1 | 0.1
As | mg/GJ | EMEP/EEA 2019 | 0.1 | 0.1 | 0.1 | 0.1 | 0.1 | 0.1 | 0.1 | 0.1 | 0.1 | 0.1 | 0.1 | 0.1 | 0.1 | 0.1 | 0.1 | 0.1 | 0.1 | 0.1 | 0.1 | 0.1 | 0.1 | 0.1 | 0.1 | 0.1 | 0.1 | 0.1 | 0.1 | 0.1 | 0.1
Cr | mg/GJ | EMEP/EEA 2019 | 0.013 | 0.013 | 0.013 | 0.013 | 0.013 | 0.013 | 0.013 | 0.013 | 0.013 | 0.013 | 0.013 | 0.013 | 0.013 | 0.013 | 0.013 | 0.013 | 0.013 | 0.013 | 0.013 | 0.013 | 0.013 | 0.013 | 0.013 | 0.013 | 0.013 | 0.013 | 0.013 | 0.013 | 0.013
Cu | mg/GJ | EMEP/EEA 2019 | 0.0026 | 0.0026 | 0.0026 | 0.0026 | 0.0026 | 0.0026 | 0.0026 | 0.0026 | 0.0026 | 0.0026 | 0.0026 | 0.0026 | 0.0026 | 0.0026 | 0.0026 | 0.0026 | 0.0026 | 0.0026 | 0.0026 | 0.0026 | 0.0026 | 0.0026 | 0.0026 | 0.0026 | 0.0026 | 0.0026 | 0.0026 | 0.0026 | 0.0026
Ni | mg/GJ | EMEP/EEA 2019 | 0.013 | 0.013 | 0.013 | 0.013 | 0.013 | 0.013 | 0.013 | 0.013 | 0.013 | 0.013 | 0.013 | 0.013 | 0.013 | 0.013 | 0.013 | 0.013 | 0.013 | 0.013 | 0.013 | 0.013 | 0.013 | 0.013 | 0.013 | 0.013 | 0.013 | 0.013 | 0.013 | 0.013 | 0.013
Se | mg/GJ | EMEP/EEA 2019 | 0.058 | 0.058 | 0.058 | 0.058 | 0.058 | 0.058 | 0.058 | 0.058 | 0.058 | 0.058 | 0.058 | 0.058 | 0.058 | 0.058 | 0.058 | 0.058 | 0.058 | 0.058 | 0.058 | 0.058 | 0.058 | 0.058 | 0.058 | 0.058 | 0.058 | 0.058 | 0.058 | 0.058 | 0.058
Zn | mg/GJ | EMEP/EEA 2019 | 0.73 | 0.73 | 0.73 | 0.73 | 0.73 | 0.73 | 0.73 | 0.73 | 0.73 | 0.73 | 0.73 | 0.73 | 0.73 | 0.73 | 0.73 | 0.73 | 0.73 | 0.73 | 0.73 | 0.73 | 0.73 | 0.73 | 0.73 | 0.73 | 0.73 | 0.73 | 0.73 | 0.73 | 0.73
PCB |  | EMEP/EEA 2019 | bar: 1990 to 2018
PCDD/F (I-TEQ) | ng/GJ | EMEP/EEA 2019 | 0.52 | 0.52 | 0.52 | 0.52 | 0.52 | 0.52 | 0.52 | 0.52 | 0.52 | 0.52 | 0.52 | 0.52 | 0.52 | 0.52 | 0.52 | 0.52 | 0.52 | 0.52 | 0.52 | 0.52 | 0.52 | 0.52 | 0.52 | 0.52 | 0.52 | 0.52 | 0.52 | 0.52 | 0.52
Benzo[a]pyrene | mg/GJ | EMEP/EEA 2019 | 0.72 | 0.72 | 0.72 | 0.72 | 0.72 | 0.72 | 0.72 | 0.72 | 0.72 | 0.72 | 0.72 | 0.72 | 0.72 | 0.72 | 0.72 | 0.72 | 0.72 | 0.72 | 0.72 | 0.72 | 0.72 | 0.72 | 0.72 | 0.72 | 0.72 | 0.72 | 0.72 | 0.72 | 0.72
Benzo[b]fluoranthene | mg/GJ | EMEP/EEA 2019 | 2.9 | 2.9 | 2.9 | 2.9 | 2.9 | 2.9 | 2.9 | 2.9 | 2.9 | 2.9 | 2.9 | 2.9 | 2.9 | 2.9 | 2.9 | 2.9 | 2.9 | 2.9 | 2.9 | 2.9 | 2.9 | 2.9 | 2.9 | 2.9 | 2.9 | 2.9 | 2.9 | 2.9 | 2.9
Benzo[k]Fluoranthene | mg/GJ | EMEP/EEA 2019 | 1.1 | 1.1 | 1.1 | 1.1 | 1.1 | 1.1 | 1.1 | 1.1 | 1.1 | 1.1 | 1.1 | 1.1 | 1.1 | 1.1 | 1.1 | 1.1 | 1.1 | 1.1 | 1.1 | 1.1 | 1.1 | 1.1 | 1.1 | 1.1 | 1.1 | 1.1 | 1.1 | 1.1 | 1.1
Indeno[1,2,3-cd]pyrene | mg/GJ | EMEP/EEA 2019 | 1.08 | 1.08 | 1.08 | 1.08 | 1.08 | 1.08 | 1.08 | 1.08 | 1.08 | 1.08 | 1.08 | 1.08 | 1.08 | 1.08 | 1.08 | 1.08 | 1.08 | 1.08 | 1.08 | 1.08 | 1.08 | 1.08 | 1.08 | 1.08 | 1.08 | 1.08 | 1.08 | 1.08 | 1.08
Total 4 PAHs | mg/GJ | EMEP/EEA 2019 | 5.8 | 5.8 | 5.8 | 5.8 | 5.8 | 5.8 | 5.8 | 5.8 | 5.8 | 5.8 | 5.8 | 5.8 | 5.8 | 5.8 | 5.8 | 5.8 | 5.8 | 5.8 | 5.8 | 5.8 | 5.8 | 5.8 | 5.8 | 5.8 | 5.8 | 5.8 | 5.8 | 5.8 | 5.8
HCB |  | EMEP/EEA 2019 | bar: 1990 to 2018
Fuel | Lignite
Pollutant | Unit | Reference | 1990 | 1991 | 1992 | 1993 | 1994 | 1995 | 1996 | 1997 | 1998 | 1999 | 2000 | 2001 | 2002 | 2003 | 2004 | 2005 | 2006 | 2007 | 2008 | 2009 | 2010 | 2011 | 2012 | 2013 | 2014 | 2015 | 2016 | 2017 | 2018
Pb | mg/GJ | EMEP/EEA 2019 | 134 | 134 | 134 | 134 | 134 | 134 | 134 | 134 | 134 | 134 | 134 | 134 | 134 | 134 | 134 | 134 | 134 | 134 | 134 | 134 | 134 | 134 | 134 | 134 | 134 | 134 | 134 | 134 | 134
Cd | mg/GJ | EMEP/EEA 2019 | 1.8 | 1.8 | 1.8 | 1.8 | 1.8 | 1.8 | 1.8 | 1.8 | 1.8 | 1.8 | 1.8 | 1.8 | 1.8 | 1.8 | 1.8 | 1.8 | 1.8 | 1.8 | 1.8 | 1.8 | 1.8 | 1.8 | 1.8 | 1.8 | 1.8 | 1.8 | 1.8 | 1.8 | 1.8
Hg | mg/GJ | EMEP/EEA 2019 | 7.9 | 7.9 | 7.9 | 7.9 | 7.9 | 7.9 | 7.9 | 7.9 | 7.9 | 7.9 | 7.9 | 7.9 | 7.9 | 7.9 | 7.9 | 7.9 | 7.9 | 7.9 | 7.9 | 7.9 | 7.9 | 7.9 | 7.9 | 7.9 | 7.9 | 7.9 | 7.9 | 7.9 | 7.9
As | mg/GJ | EMEP/EEA 2019 | 4 | 4 | 4 | 4 | 4 | 4 | 4 | 4 | 4 | 4 | 4 | 4 | 4 | 4 | 4 | 4 | 4 | 4 | 4 | 4 | 4 | 4 | 4 | 4 | 4 | 4 | 4 | 4 | 4
Cr | mg/GJ | EMEP/EEA 2019 | 13.5 | 13.5 | 13.5 | 13.5 | 13.5 | 13.5 | 13.5 | 13.5 | 13.5 | 13.5 | 13.5 | 13.5 | 13.5 | 13.5 | 13.5 | 13.5 | 13.5 | 13.5 | 13.5 | 13.5 | 13.5 | 13.5 | 13.5 | 13.5 | 13.5 | 13.5 | 13.5 | 13.5 | 13.5
Cu | mg/GJ | EMEP/EEA 2019 | 17.5 | 17.5 | 17.5 | 17.5 | 17.5 | 17.5 | 17.5 | 17.5 | 17.5 | 17.5 | 17.5 | 17.5 | 17.5 | 17.5 | 17.5 | 17.5 | 17.5 | 17.5 | 17.5 | 17.5 | 17.5 | 17.5 | 17.5 | 17.5 | 17.5 | 17.5 | 17.5 | 17.5 | 17.5
Ni | mg/GJ | EMEP/EEA 2019 | 13 | 13 | 13 | 13 | 13 | 13 | 13 | 13 | 13 | 13 | 13 | 13 | 13 | 13 | 13 | 13 | 13 | 13 | 13 | 13 | 13 | 13 | 13 | 13 | 13 | 13 | 13 | 13 | 13
Se | mg/GJ | EMEP/EEA 2019 | 1.8 | 1.8 | 1.8 | 1.8 | 1.8 | 1.8 | 1.8 | 1.8 | 1.8 | 1.8 | 1.8 | 1.8 | 1.8 | 1.8 | 1.8 | 1.8 | 1.8 | 1.8 | 1.8 | 1.8 | 1.8 | 1.8 | 1.8 | 1.8 | 1.8 | 1.8 | 1.8 | 1.8 | 1.8
Zn | mg/GJ | EMEP/EEA 2019 | 200 | 200 | 200 | 200 | 200 | 200 | 200 | 200 | 200 | 200 | 200 | 200 | 200 | 200 | 200 | 200 | 200 | 200 | 200 | 200 | 200 | 200 | 200 | 200 | 200 | 200 | 200 | 200 | 200
PCB | μg/GJ | EMEP/EEA 2019 | 170 | 170 | 170 | 170 | 170 | 170 | 170 | 170 | 170 | 170 | 170 | 170 | 170 | 170 | 170 | 170 | 170 | 170 | 170 | 170 | 170 | 170 | 170 | 170 | 170 | 170 | 170 | 170 | 170
PCDD/F (I-TEQ) | ng/GJ | EMEP/EEA 2019 | 203 | 203 | 203 | 203 | 203 | 203 | 203 | 203 | 203 | 203 | 203 | 203 | 203 | 203 | 203 | 203 | 203 | 203 | 203 | 203 | 203 | 203 | 203 | 203 | 203 | 203 | 203 | 203 | 203
Benzo[a]pyrene | mg/GJ | EMEP/EEA 2019 | 45.5 | 45.5 | 45.5 | 45.5 | 45.5 | 45.5 | 45.5 | 45.5 | 45.5 | 45.5 | 45.5 | 45.5 | 45.5 | 45.5 | 45.5 | 45.5 | 45.5 | 45.5 | 45.5 | 45.5 | 45.5 | 45.5 | 45.5 | 45.5 | 45.5 | 45.5 | 45.5 | 45.5 | 45.5
Benzo[b]fluoranthene | mg/GJ | EMEP/EEA 2019 | 58.9 | 58.9 | 58.9 | 58.9 | 58.9 | 58.9 | 58.9 | 58.9 | 58.9 | 58.9 | 58.9 | 58.9 | 58.9 | 58.9 | 58.9 | 58.9 | 58.9 | 58.9 | 58.9 | 58.9 | 58.9 | 58.9 | 58.9 | 58.9 | 58.9 | 58.9 | 58.9 | 58.9 | 58.9
Benzo[k]Fluoranthene | mg/GJ | EMEP/EEA 2019 | 23.7 | 23.7 | 23.7 | 23.7 | 23.7 | 23.7 | 23.7 | 23.7 | 23.7 | 23.7 | 23.7 | 23.7 | 23.7 | 23.7 | 23.7 | 23.7 | 23.7 | 23.7 | 23.7 | 23.7 | 23.7 | 23.7 | 23.7 | 23.7 | 23.7 | 23.7 | 23.7 | 23.7 | 23.7
Indeno[1,2,3-cd]pyrene | mg/GJ | EMEP/EEA 2019 | 18.5 | 18.5 | 18.5 | 18.5 | 18.5 | 18.5 | 18.5 | 18.5 | 18.5 | 18.5 | 18.5 | 18.5 | 18.5 | 18.5 | 18.5 | 18.5 | 18.5 | 18.5 | 18.5 | 18.5 | 18.5 | 18.5 | 18.5 | 18.5 | 18.5 | 18.5 | 18.5 | 18.5 | 18.5
Total 4 PAHs | mg/GJ | EMEP/EEA 2019 | 146.6 | 146.6 | 146.6 | 146.6 | 146.6 | 146.6 | 146.6 | 146.6 | 146.6 | 146.6 | 146.6 | 146.6 | 146.6 | 146.6 | 146.6 | 146.6 | 146.6 | 146.6 | 146.6 | 146.6 | 146.6 | 146.6 | 146.6 | 146.6 | 146.6 | 146.6 | 146.6 | 146.6 | 146.6
HCB | μg/GJ | EMEP/EEA 2019 | 0.62 | 0.62 | 0.62 | 0.62 | 0.62 | 0.62 | 0.62 | 0.62 | 0.62 | 0.62 | 0.62 | 0.62 | 0.62 | 0.62 | 0.62 | 0.62 | 0.62 | 0.62 | 0.62 | 0.62 | 0.62 | 0.62 | 0.62 | 0.62 | 0.62 | 0.62 | 0.62 | 0.62 | 0.62
Fuel | LPG
Pollutant | Unit | Reference | 1990 | 1991 | 1992 | 1993 | 1994 | 1995 | 1996 | 1997 | 1998 | 1999 | 2000 | 2001 | 2002 | 2003 | 2004 | 2005 | 2006 | 2007 | 2008 | 2009 | 2010 | 2011 | 2012 | 2013 | 2014 | 2015 | 2016 | 2017 | 2018
Pb | mg/GJ | EMEP/EEA 2019 | 0.011 | 0.011 | 0.011 | 0.011 | 0.011 | 0.011 | 0.011 | 0.011 | 0.011 | 0.011 | 0.011 | 0.011 | 0.011 | 0.011 | 0.011 | 0.011 | 0.011 | 0.011 | 0.011 | 0.011 | 0.011 | 0.011 | 0.011 | 0.011 | 0.011 | 0.011 | 0.011 | 0.011 | 0.011
Cd | mg/GJ | EMEP/EEA 2019 | 0.0009 | 0.0009 | 0.0009 | 0.0009 | 0.0009 | 0.0009 | 0.0009 | 0.0009 | 0.0009 | 0.0009 | 0.0009 | 0.0009 | 0.0009 | 0.0009 | 0.0009 | 0.0009 | 0.0009 | 0.0009 | 0.0009 | 0.0009 | 0.0009 | 0.0009 | 0.0009 | 0.0009 | 0.0009 | 0.0009 | 0.0009 | 0.0009 | 0.0009
Hg | mg/GJ | EMEP/EEA 2019 | 0.1 | 0.1 | 0.1 | 0.1 | 0.1 | 0.1 | 0.1 | 0.1 | 0.1 | 0.1 | 0.1 | 0.1 | 0.1 | 0.1 | 0.1 | 0.1 | 0.1 | 0.1 | 0.1 | 0.1 | 0.1 | 0.1 | 0.1 | 0.1 | 0.1 | 0.1 | 0.1 | 0.1 | 0.1
As | mg/GJ | EMEP/EEA 2019 | 0.1 | 0.1 | 0.1 | 0.1 | 0.1 | 0.1 | 0.1 | 0.1 | 0.1 | 0.1 | 0.1 | 0.1 | 0.1 | 0.1 | 0.1 | 0.1 | 0.1 | 0.1 | 0.1 | 0.1 | 0.1 | 0.1 | 0.1 | 0.1 | 0.1 | 0.1 | 0.1 | 0.1 | 0.1
Cr | mg/GJ | EMEP/EEA 2019 | 0.013 | 0.013 | 0.013 | 0.013 | 0.013 | 0.013 | 0.013 | 0.013 | 0.013 | 0.013 | 0.013 | 0.013 | 0.013 | 0.013 | 0.013 | 0.013 | 0.013 | 0.013 | 0.013 | 0.013 | 0.013 | 0.013 | 0.013 | 0.013 | 0.013 | 0.013 | 0.013 | 0.013 | 0.013
Cu | mg/GJ | EMEP/EEA 2019 | 0.0026 | 0.0026 | 0.0026 | 0.0026 | 0.0026 | 0.0026 | 0.0026 | 0.0026 | 0.0026 | 0.0026 | 0.0026 | 0.0026 | 0.0026 | 0.0026 | 0.0026 | 0.0026 | 0.0026 | 0.0026 | 0.0026 | 0.0026 | 0.0026 | 0.0026 | 0.0026 | 0.0026 | 0.0026 | 0.0026 | 0.0026 | 0.0026 | 0.0026
Ni | mg/GJ | EMEP/EEA 2019 | 0.013 | 0.013 | 0.013 | 0.013 | 0.013 | 0.013 | 0.013 | 0.013 | 0.013 | 0.013 | 0.013 | 0.013 | 0.013 | 0.013 | 0.013 | 0.013 | 0.013 | 0.013 | 0.013 | 0.013 | 0.013 | 0.013 | 0.013 | 0.013 | 0.013 | 0.013 | 0.013 | 0.013 | 0.013
Se | mg/GJ | EMEP/EEA 2019 | 0.058 | 0.058 | 0.058 | 0.058 | 0.058 | 0.058 | 0.058 | 0.058 | 0.058 | 0.058 | 0.058 | 0.058 | 0.058 | 0.058 | 0.058 | 0.058 | 0.058 | 0.058 | 0.058 | 0.058 | 0.058 | 0.058 | 0.058 | 0.058 | 0.058 | 0.058 | 0.058 | 0.058 | 0.058
Zn | mg/GJ | EMEP/EEA 2019 | 0.73 | 0.73 | 0.73 | 0.73 | 0.73 | 0.73 | 0.73 | 0.73 | 0.73 | 0.73 | 0.73 | 0.73 | 0.73 | 0.73 | 0.73 | 0.73 | 0.73 | 0.73 | 0.73 | 0.73 | 0.73 | 0.73 | 0.73 | 0.73 | 0.73 | 0.73 | 0.73 | 0.73 | 0.73
PCB |  | EMEP/EEA 2019 | bar: 1990 to 2018
PCDD/F (I-TEQ) | ng/GJ | EMEP/EEA 2019 | 0.52 | 0.52 | 0.52 | 0.52 | 0.52 | 0.52 | 0.52 | 0.52 | 0.52 | 0.52 | 0.52 | 0.52 | 0.52 | 0.52 | 0.52 | 0.52 | 0.52 | 0.52 | 0.52 | 0.52 | 0.52 | 0.52 | 0.52 | 0.52 | 0.52 | 0.52 | 0.52 | 0.52 | 0.52
Benzo[a]pyrene | mg/GJ | EMEP/EEA 2019 | 0.72 | 0.72 | 0.72 | 0.72 | 0.72 | 0.72 | 0.72 | 0.72 | 0.72 | 0.72 | 0.72 | 0.72 | 0.72 | 0.72 | 0.72 | 0.72 | 0.72 | 0.72 | 0.72 | 0.72 | 0.72 | 0.72 | 0.72 | 0.72 | 0.72 | 0.72 | 0.72 | 0.72 | 0.72
Benzo[b]fluoranthene | mg/GJ | EMEP/EEA 2019 | 2.9 | 2.9 | 2.9 | 2.9 | 2.9 | 2.9 | 2.9 | 2.9 | 2.9 | 2.9 | 2.9 | 2.9 | 2.9 | 2.9 | 2.9 | 2.9 | 2.9 | 2.9 | 2.9 | 2.9 | 2.9 | 2.9 | 2.9 | 2.9 | 2.9 | 2.9 | 2.9 | 2.9 | 2.9
Benzo[k]Fluoranthene | mg/GJ | EMEP/EEA 2019 | 1.1 | 1.1 | 1.1 | 1.1 | 1.1 | 1.1 | 1.1 | 1.1 | 1.1 | 1.1 | 1.1 | 1.1 | 1.1 | 1.1 | 1.1 | 1.1 | 1.1 | 1.1 | 1.1 | 1.1 | 1.1 | 1.1 | 1.1 | 1.1 | 1.1 | 1.1 | 1.1 | 1.1 | 1.1
Indeno[1,2,3-cd]pyrene | mg/GJ | EMEP/EEA 2019 | 1.08 | 1.08 | 1.08 | 1.08 | 1.08 | 1.08 | 1.08 | 1.08 | 1.08 | 1.08 | 1.08 | 1.08 | 1.08 | 1.08 | 1.08 | 1.08 | 1.08 | 1.08 | 1.08 | 1.08 | 1.08 | 1.08 | 1.08 | 1.08 | 1.08 | 1.08 | 1.08 | 1.08 | 1.08
Total 4 PAHs | mg/GJ | EMEP/EEA 2019 | 5.8 | 5.8 | 5.8 | 5.8 | 5.8 | 5.8 | 5.8 | 5.8 | 5.8 | 5.8 | 5.8 | 5.8 | 5.8 | 5.8 | 5.8 | 5.8 | 5.8 | 5.8 | 5.8 | 5.8 | 5.8 | 5.8 | 5.8 | 5.8 | 5.8 | 5.8 | 5.8 | 5.8 | 5.8
HCB |  | EMEP/EEA 2019 | bar: 1990 to 2018
Fuel | Biomass
Pollutant | Unit | Reference | 1990 | 1991 | 1992 | 1993 | 1994 | 1995 | 1996 | 1997 | 1998 | 1999 | 2000 | 2001 | 2002 | 2003 | 2004 | 2005 | 2006 | 2007 | 2008 | 2009 | 2010 | 2011 | 2012 | 2013 | 2014 | 2015 | 2016 | 2017 | 2018
Pb | mg/GJ | EMEP/EEA 2019 | 27 | 27 | 27 | 27 | 27 | 27 | 27 | 27 | 27 | 27 | 27 | 27 | 27 | 27 | 27 | 27 | 27 | 27 | 27 | 27 | 27 | 27 | 27 | 27 | 27 | 27 | 27 | 27 | 27
Cd | mg/GJ | EMEP/EEA 2019 | 13 | 13 | 13 | 13 | 13 | 13 | 13 | 13 | 13 | 13 | 13 | 13 | 13 | 13 | 13 | 13 | 13 | 13 | 13 | 13 | 13 | 13 | 13 | 13 | 13 | 13 | 13 | 13 | 13
Hg | mg/GJ | EMEP/EEA 2019 | 0.56 | 0.56 | 0.56 | 0.56 | 0.56 | 0.56 | 0.56 | 0.56 | 0.56 | 0.56 | 0.56 | 0.56 | 0.56 | 0.56 | 0.56 | 0.56 | 0.56 | 0.56 | 0.56 | 0.56 | 0.56 | 0.56 | 0.56 | 0.56 | 0.56 | 0.56 | 0.56 | 0.56 | 0.56
As | mg/GJ | EMEP/EEA 2019 | 0.19 | 0.19 | 0.19 | 0.19 | 0.19 | 0.19 | 0.19 | 0.19 | 0.19 | 0.19 | 0.19 | 0.19 | 0.19 | 0.19 | 0.19 | 0.19 | 0.19 | 0.19 | 0.19 | 0.19 | 0.19 | 0.19 | 0.19 | 0.19 | 0.19 | 0.19 | 0.19 | 0.19 | 0.19
Cr | mg/GJ | EMEP/EEA 2019 | 23 | 23 | 23 | 23 | 23 | 23 | 23 | 23 | 23 | 23 | 23 | 23 | 23 | 23 | 23 | 23 | 23 | 23 | 23 | 23 | 23 | 23 | 23 | 23 | 23 | 23 | 23 | 23 | 23
Cu | mg/GJ | EMEP/EEA 2019 | 6 | 6 | 6 | 6 | 6 | 6 | 6 | 6 | 6 | 6 | 6 | 6 | 6 | 6 | 6 | 6 | 6 | 6 | 6 | 6 | 6 | 6 | 6 | 6 | 6 | 6 | 6 | 6 | 6
Ni | mg/GJ | EMEP/EEA 2019 | 2 | 2 | 2 | 2 | 2 | 2 | 2 | 2 | 2 | 2 | 2 | 2 | 2 | 2 | 2 | 2 | 2 | 2 | 2 | 2 | 2 | 2 | 2 | 2 | 2 | 2 | 2 | 2 | 2
Se | mg/GJ | EMEP/EEA 2019 | 0.5 | 0.5 | 0.5 | 0.5 | 0.5 | 0.5 | 0.5 | 0.5 | 0.5 | 0.5 | 0.5 | 0.5 | 0.5 | 0.5 | 0.5 | 0.5 | 0.5 | 0.5 | 0.5 | 0.5 | 0.5 | 0.5 | 0.5 | 0.5 | 0.5 | 0.5 | 0.5 | 0.5 | 0.5
Zn | mg/GJ | EMEP/EEA 2019 | 512 | 512 | 512 | 512 | 512 | 512 | 512 | 512 | 512 | 512 | 512 | 512 | 512 | 512 | 512 | 512 | 512 | 512 | 512 | 512 | 512 | 512 | 512 | 512 | 512 | 512 | 512 | 512 | 512
PCB | μg/GJ | EMEP/EEA 2019 | 0.06 | 0.06 | 0.06 | 0.06 | 0.06 | 0.06 | 0.06 | 0.06 | 0.06 | 0.06 | 0.06 | 0.06 | 0.06 | 0.06 | 0.06 | 0.06 | 0.06 | 0.06 | 0.06 | 0.06 | 0.06 | 0.06 | 0.06 | 0.06 | 0.06 | 0.06 | 0.06 | 0.06 | 0.06
PCDD/F (I-TEQ) | ng/GJ | EMEP/EEA 2019 | 100 | 100 | 100 | 100 | 100 | 100 | 100 | 100 | 100 | 100 | 100 | 100 | 100 | 100 | 100 | 100 | 100 | 100 | 100 | 100 | 100 | 100 | 100 | 100 | 100 | 100 | 100 | 100 | 100
Benzo[a]pyrene | mg/GJ | EMEP/EEA 2019 | 10 | 10 | 10 | 10 | 10 | 10 | 10 | 10 | 10 | 10 | 10 | 10 | 10 | 10 | 10 | 10 | 10 | 10 | 10 | 10 | 10 | 10 | 10 | 10 | 10 | 10 | 10 | 10 | 10
Benzo[b]fluoranthene | mg/GJ | EMEP/EEA 2019 | 16 | 16 | 16 | 16 | 16 | 16 | 16 | 16 | 16 | 16 | 16 | 16 | 16 | 16 | 16 | 16 | 16 | 16 | 16 | 16 | 16 | 16 | 16 | 16 | 16 | 16 | 16 | 16 | 16
Benzo[k]Fluoranthene | mg/GJ | EMEP/EEA 2019 | 5 | 5 | 5 | 5 | 5 | 5 | 5 | 5 | 5 | 5 | 5 | 5 | 5 | 5 | 5 | 5 | 5 | 5 | 5 | 5 | 5 | 5 | 5 | 5 | 5 | 5 | 5 | 5 | 5
Indeno[1,2,3-cd]pyrene | mg/GJ | EMEP/EEA 2019 | 4 | 4 | 4 | 4 | 4 | 4 | 4 | 4 | 4 | 4 | 4 | 4 | 4 | 4 | 4 | 4 | 4 | 4 | 4 | 4 | 4 | 4 | 4 | 4 | 4 | 4 | 4 | 4 | 4
Total 4 PAHs | mg/GJ | EMEP/EEA 2019 | 35 | 35 | 35 | 35 | 35 | 35 | 35 | 35 | 35 | 35 | 35 | 35 | 35 | 35 | 35 | 35 | 35 | 35 | 35 | 35 | 35 | 35 | 35 | 35 | 35 | 35 | 35 | 35 | 35
HCB | μg/GJ | EMEP/EEA 2019 | 5 | 5 | 5 | 5 | 5 | 5 | 5 | 5 | 5 | 5 | 5 | 5 | 5 | 5 | 5 | 5 | 5 | 5 | 5 | 5 | 5 | 5 | 5 | 5 | 5 | 5 | 5 | 5 | 5
Fuel | Sod Peat
Pollutant | Unit | Reference | 1990 | 1991 | 1992 | 1993 | 1994 | 1995 | 1996 | 1997 | 1998 | 1999 | 2000 | 2001 | 2002 | 2003 | 2004 | 2005 | 2006 | 2007 | 2008 | 2009 | 2010 | 2011 | 2012 | 2013 | 2014 | 2015 | 2016 | 2017 | 2018
Pb | mg/GJ | EMEP/EEA 2019 | 134 | 134 | 134 | 134 | 134 | 134 | 134 | 134 | 134 | 134 | 134 | 134 | 134 | 134 | 134 | 134 | 134 | 134 | 134 | 134 | 134 | 134 | 134 | 134 | 134 | 134 | 134 | 134 | 134
Cd | mg/GJ | EMEP/EEA 2019 | 1.8 | 1.8 | 1.8 | 1.8 | 1.8 | 1.8 | 1.8 | 1.8 | 1.8 | 1.8 | 1.8 | 1.8 | 1.8 | 1.8 | 1.8 | 1.8 | 1.8 | 1.8 | 1.8 | 1.8 | 1.8 | 1.8 | 1.8 | 1.8 | 1.8 | 1.8 | 1.8 | 1.8 | 1.8
Hg | mg/GJ | EMEP/EEA 2019 | 7.9 | 7.9 | 7.9 | 7.9 | 7.9 | 7.9 | 7.9 | 7.9 | 7.9 | 7.9 | 7.9 | 7.9 | 7.9 | 7.9 | 7.9 | 7.9 | 7.9 | 7.9 | 7.9 | 7.9 | 7.9 | 7.9 | 7.9 | 7.9 | 7.9 | 7.9 | 7.9 | 7.9 | 7.9
As | mg/GJ | EMEP/EEA 2019 | 4 | 4 | 4 | 4 | 4 | 4 | 4 | 4 | 4 | 4 | 4 | 4 | 4 | 4 | 4 | 4 | 4 | 4 | 4 | 4 | 4 | 4 | 4 | 4 | 4 | 4 | 4 | 4 | 4
Cr | mg/GJ | EMEP/EEA 2019 | 13.5 | 13.5 | 13.5 | 13.5 | 13.5 | 13.5 | 13.5 | 13.5 | 13.5 | 13.5 | 13.5 | 13.5 | 13.5 | 13.5 | 13.5 | 13.5 | 13.5 | 13.5 | 13.5 | 13.5 | 13.5 | 13.5 | 13.5 | 13.5 | 13.5 | 13.5 | 13.5 | 13.5 | 13.5
Cu | mg/GJ | EMEP/EEA 2019 | 17.5 | 17.5 | 17.5 | 17.5 | 17.5 | 17.5 | 17.5 | 17.5 | 17.5 | 17.5 | 17.5 | 17.5 | 17.5 | 17.5 | 17.5 | 17.5 | 17.5 | 17.5 | 17.5 | 17.5 | 17.5 | 17.5 | 17.5 | 17.5 | 17.5 | 17.5 | 17.5 | 17.5 | 17.5
Ni | mg/GJ | EMEP/EEA 2019 | 13 | 13 | 13 | 13 | 13 | 13 | 13 | 13 | 13 | 13 | 13 | 13 | 13 | 13 | 13 | 13 | 13 | 13 | 13 | 13 | 13 | 13 | 13 | 13 | 13 | 13 | 13 | 13 | 13
Se | mg/GJ | EMEP/EEA 2019 | 1.8 | 1.8 | 1.8 | 1.8 | 1.8 | 1.8 | 1.8 | 1.8 | 1.8 | 1.8 | 1.8 | 1.8 | 1.8 | 1.8 | 1.8 | 1.8 | 1.8 | 1.8 | 1.8 | 1.8 | 1.8 | 1.8 | 1.8 | 1.8 | 1.8 | 1.8 | 1.8 | 1.8 | 1.8
Zn | mg/GJ | EMEP/EEA 2019 | 200 | 200 | 200 | 200 | 200 | 200 | 200 | 200 | 200 | 200 | 200 | 200 | 200 | 200 | 200 | 200 | 200 | 200 | 200 | 200 | 200 | 200 | 200 | 200 | 200 | 200 | 200 | 200 | 200
PCB | μg/GJ | EMEP/EEA 2019 | 170 | 170 | 170 | 170 | 170 | 170 | 170 | 170 | 170 | 170 | 170 | 170 | 170 | 170 | 170 | 170 | 170 | 170 | 170 | 170 | 170 | 170 | 170 | 170 | 170 | 170 | 170 | 170 | 170
PCDD/F (I-TEQ) | ng/GJ | EMEP/EEA 2019 | 203 | 203 | 203 | 203 | 203 | 203 | 203 | 203 | 203 | 203 | 203 | 203 | 203 | 203 | 203 | 203 | 203 | 203 | 203 | 203 | 203 | 203 | 203 | 203 | 203 | 203 | 203 | 203 | 203
Benzo[a]pyrene | mg/GJ | EMEP/EEA 2019 | 45.5 | 45.5 | 45.5 | 45.5 | 45.5 | 45.5 | 45.5 | 45.5 | 45.5 | 45.5 | 45.5 | 45.5 | 45.5 | 45.5 | 45.5 | 45.5 | 45.5 | 45.5 | 45.5 | 45.5 | 45.5 | 45.5 | 45.5 | 45.5 | 45.5 | 45.5 | 45.5 | 45.5 | 45.5
Benzo[b]fluoranthene | mg/GJ | EMEP/EEA 2019 | 58.9 | 58.9 | 58.9 | 58.9 | 58.9 | 58.9 | 58.9 | 58.9 | 58.9 | 58.9 | 58.9 | 58.9 | 58.9 | 58.9 | 58.9 | 58.9 | 58.9 | 58.9 | 58.9 | 58.9 | 58.9 | 58.9 | 58.9 | 58.9 | 58.9 | 58.9 | 58.9 | 58.9 | 58.9
Benzo[k]Fluoranthene | mg/GJ | EMEP/EEA 2019 | 23.7 | 23.7 | 23.7 | 23.7 | 23.7 | 23.7 | 23.7 | 23.7 | 23.7 | 23.7 | 23.7 | 23.7 | 23.7 | 23.7 | 23.7 | 23.7 | 23.7 | 23.7 | 23.7 | 23.7 | 23.7 | 23.7 | 23.7 | 23.7 | 23.7 | 23.7 | 23.7 | 23.7 | 23.7
Indeno[1,2,3-cd]pyrene | mg/GJ | EMEP/EEA 2019 | 18.5 | 18.5 | 18.5 | 18.5 | 18.5 | 18.5 | 18.5 | 18.5 | 18.5 | 18.5 | 18.5 | 18.5 | 18.5 | 18.5 | 18.5 | 18.5 | 18.5 | 18.5 | 18.5 | 18.5 | 18.5 | 18.5 | 18.5 | 18.5 | 18.5 | 18.5 | 18.5 | 18.5 | 18.5
Total 4 PAHs | mg/GJ | EMEP/EEA 2019 | 146.6 | 146.6 | 146.6 | 146.6 | 146.6 | 146.6 | 146.6 | 146.6 | 146.6 | 146.6 | 146.6 | 146.6 | 146.6 | 146.6 | 146.6 | 146.6 | 146.6 | 146.6 | 146.6 | 146.6 | 146.6 | 146.6 | 146.6 | 146.6 | 146.6 | 146.6 | 146.6 | 146.6 | 146.6
HCB | μg/GJ | EMEP/EEA 2019 | 0.62 | 0.62 | 0.62 | 0.62 | 0.62 | 0.62 | 0.62 | 0.62 | 0.62 | 0.62 | 0.62 | 0.62 | 0.62 | 0.62 | 0.62 | 0.62 | 0.62 | 0.62 | 0.62 | 0.62 | 0.62 | 0.62 | 0.62 | 0.62 | 0.62 | 0.62 | 0.62 | 0.62 | 0.62
Fuel | Gasoil
Pollutant | Unit | Reference | 1990 | 1991 | 1992 | 1993 | 1994 | 1995 | 1996 | 1997 | 1998 | 1999 | 2000 | 2001 | 2002 | 2003 | 2004 | 2005 | 2006 | 2007 | 2008 | 2009 | 2010 | 2011 | 2012 | 2013 | 2014 | 2015 | 2016 | 2017 | 2018
Pb | mg/GJ | EMEP/EEA 2009 | 16 | 16 | 16 | 16 | 16 | 16 | 16 | 16 | 16 | 16 | 16 | 16 | 16 | 16 | 16 | 16 | 16 | 16 | 16 | 16 | 16 | 16 | 16 | 16 | 16 | 16 | 16 | 16 | 16
Cd | mg/GJ | EMEP/EEA 2009 | 0.3 | 0.3 | 0.3 | 0.3 | 0.3 | 0.3 | 0.3 | 0.3 | 0.3 | 0.3 | 0.3 | 0.3 | 0.3 | 0.3 | 0.3 | 0.3 | 0.3 | 0.3 | 0.3 | 0.3 | 0.3 | 0.3 | 0.3 | 0.3 | 0.3 | 0.3 | 0.3 | 0.3 | 0.3
Hg | mg/GJ | EMEP/EEA 2009 | 0.1 | 0.1 | 0.1 | 0.1 | 0.1 | 0.1 | 0.1 | 0.1 | 0.1 | 0.1 | 0.1 | 0.1 | 0.1 | 0.1 | 0.1 | 0.1 | 0.1 | 0.1 | 0.1 | 0.1 | 0.1 | 0.1 | 0.1 | 0.1 | 0.1 | 0.1 | 0.1 | 0.1 | 0.1
As | mg/GJ | EMEP/EEA 2009 | bar: 1990 to 2018
Cr | mg/GJ | EMEP/EEA 2009 | 12.8 | 12.8 | 12.8 | 12.8 | 12.8 | 12.8 | 12.8 | 12.8 | 12.8 | 12.8 | 12.8 | 12.8 | 12.8 | 12.8 | 12.8 | 12.8 | 12.8 | 12.8 | 12.8 | 12.8 | 12.8 | 12.8 | 12.8 | 12.8 | 12.8 | 12.8 | 12.8 | 12.8 | 12.8
Cu | mg/GJ | EMEP/EEA 2009 | 7.2 | 7.2 | 7.2 | 7.2 | 7.2 | 7.2 | 7.2 | 7.2 | 7.2 | 7.2 | 7.2 | 7.2 | 7.2 | 7.2 | 7.2 | 7.2 | 7.2 | 7.2 | 7.2 | 7.2 | 7.2 | 7.2 | 7.2 | 7.2 | 7.2 | 7.2 | 7.2 | 7.2 | 7.2
Ni | mg/GJ | EMEP/EEA 2009 | 260 | 260 | 260 | 260 | 260 | 260 | 260 | 260 | 260 | 260 | 260 | 260 | 260 | 260 | 260 | 260 | 260 | 260 | 260 | 260 | 260 | 260 | 260 | 260 | 260 | 260 | 260 | 260 | 260
Se | mg/GJ | EMEP/EEA 2009 | 0.1 | 0.1 | 0.1 | 0.1 | 0.1 | 0.1 | 0.1 | 0.1 | 0.1 | 0.1 | 0.1 | 0.1 | 0.1 | 0.1 | 0.1 | 0.1 | 0.1 | 0.1 | 0.1 | 0.1 | 0.1 | 0.1 | 0.1 | 0.1 | 0.1 | 0.1 | 0.1 | 0.1 | 0.1
Zn | mg/GJ | EMEP/EEA 2009 | 8 | 8 | 8 | 8 | 8 | 8 | 8 | 8 | 8 | 8 | 8 | 8 | 8 | 8 | 8 | 8 | 8 | 8 | 8 | 8 | 8 | 8 | 8 | 8 | 8 | 8 | 8 | 8 | 8
PCB |  | EMEP/EEA 2019 | bar: 1990 to 2018
PCDD/F (I-TEQ) | ng/GJ | EMEP/EEA 2019 | 6 | 6 | 6 | 6 | 6 | 6 | 6 | 6 | 6 | 6 | 6 | 6 | 6 | 6 | 6 | 6 | 6 | 6 | 6 | 6 | 6 | 6 | 6 | 6 | 6 | 6 | 6 | 6 | 6
Benzo[a]pyrene | mg/GJ | EMEP/EEA 2019 | 1.9 | 1.9 | 1.9 | 1.9 | 1.9 | 1.9 | 1.9 | 1.9 | 1.9 | 1.9 | 1.9 | 1.9 | 1.9 | 1.9 | 1.9 | 1.9 | 1.9 | 1.9 | 1.9 | 1.9 | 1.9 | 1.9 | 1.9 | 1.9 | 1.9 | 1.9 | 1.9 | 1.9 | 1.9
Benzo[b]fluoranthene | mg/GJ | EMEP/EEA 2019 | 15 | 15 | 15 | 15 | 15 | 15 | 15 | 15 | 15 | 15 | 15 | 15 | 15 | 15 | 15 | 15 | 15 | 15 | 15 | 15 | 15 | 15 | 15 | 15 | 15 | 15 | 15 | 15 | 15
Benzo[k]Fluoranthene | mg/GJ | EMEP/EEA 2019 | 1.7 | 1.7 | 1.7 | 1.7 | 1.7 | 1.7 | 1.7 | 1.7 | 1.7 | 1.7 | 1.7 | 1.7 | 1.7 | 1.7 | 1.7 | 1.7 | 1.7 | 1.7 | 1.7 | 1.7 | 1.7 | 1.7 | 1.7 | 1.7 | 1.7 | 1.7 | 1.7 | 1.7 | 1.7
Indeno[1,2,3-cd]pyrene | mg/GJ | EMEP/EEA 2019 | 1.5 | 1.5 | 1.5 | 1.5 | 1.5 | 1.5 | 1.5 | 1.5 | 1.5 | 1.5 | 1.5 | 1.5 | 1.5 | 1.5 | 1.5 | 1.5 | 1.5 | 1.5 | 1.5 | 1.5 | 1.5 | 1.5 | 1.5 | 1.5 | 1.5 | 1.5 | 1.5 | 1.5 | 1.5
Total 4 PAHs | mg/GJ | EMEP/EEA 2019 | 20.1 | 20.1 | 20.1 | 20.1 | 20.1 | 20.1 | 20.1 | 20.1 | 20.1 | 20.1 | 20.1 | 20.1 | 20.1 | 20.1 | 20.1 | 20.1 | 20.1 | 20.1 | 20.1 | 20.1 | 20.1 | 20.1 | 20.1 | 20.1 | 20.1 | 20.1 | 20.1 | 20.1 | 20.1
HCB |  | EMEP/EEA 2019 | bar: 1990 to 2018

## 1A4b
Table C.24
Emission Factors | Code | Name
NFR Source Category | 1.A.4.b | Residential
Fuel | Coal
Pollutant | Unit | Reference | 1990 | 1991 | 1992 | 1993 | 1994 | 1995 | 1996 | 1997 | 1998 | 1999 | 2000 | 2001 | 2002 | 2003 | 2004 | 2005 | 2006 | 2007 | 2008 | 2009 | 2010 | 2011 | 2012 | 2013 | 2014 | 2015 | 2016 | 2017 | 2018
NOx | g/GJ | EMEP/EEA 2019 | 110 | 110 | 110 | 110 | 110 | 110 | 110 | 110 | 110 | 110 | 110 | 110 | 110 | 110 | 110 | 110 | 110 | 110 | 110 | 110 | 110 | 110 | 110 | 110 | 110 | 110 | 110 | 110 | 110
SOx | g/GJ | CS | 574.11 | 574.11 | 574.11 | 574.11 | 574.11 | 574.11 | 574.11 | 574.11 | 574.11 | 574.11 | 574.11 | 574.11 | 322.94 | 344.47 | 344.47 | 344.47 | 344.47 | 337.29 | 315.7601 | 301.4073 | 322.9364 | 301.4073 | 301.4073 | 301.4073 | 301.4073 | 301.4073 | 301.4073 | 301.4073 | 301.4073
NMVOC | g/GJ | EMEP/EEA 2019 | 484 | 484 | 484 | 484 | 484 | 484 | 484 | 484 | 484 | 484 | 484 | 484 | 484 | 484 | 484 | 484 | 484 | 484 | 484 | 484 | 484 | 484 | 484 | 484 | 484 | 484 | 484 | 484 | 484
CO | g/GJ | EMEP/EEA 2019 | 931 | 931 | 931 | 931 | 931 | 931 | 931 | 931 | 931 | 931 | 931 | 931 | 931 | 931 | 931 | 931 | 931 | 931 | 931 | 931 | 931 | 931 | 931 | 931 | 931 | 931 | 931 | 931 | 931
NH3 | g/GJ | EMEP/EEA 2019 | 0.3 | 0.3 | 0.3 | 0.3 | 0.3 | 0.3 | 0.3 | 0.3 | 0.3 | 0.3 | 0.3 | 0.3 | 0.3 | 0.3 | 0.3 | 0.3 | 0.3 | 0.3 | 0.3 | 0.3 | 0.3 | 0.3 | 0.3 | 0.3 | 0.3 | 0.3 | 0.3 | 0.3 | 0.3
TSP | g/GJ | EMEP/EEA 2019 | 444 | 444 | 444 | 444 | 444 | 444 | 444 | 444 | 444 | 444 | 444 | 444 | 444 | 444 | 444 | 444 | 444 | 444 | 444 | 444 | 444 | 444 | 444 | 444 | 444 | 444 | 444 | 444 | 444
PM10 | g/GJ | EMEP/EEA 2019 | 404 | 404 | 404 | 404 | 404 | 404 | 404 | 404 | 404 | 404 | 404 | 404 | 404 | 404 | 404 | 404 | 404 | 404 | 404 | 404 | 404 | 404 | 404 | 404 | 404 | 404 | 404 | 404 | 404
PM2.5 | g/GJ | EMEP/EEA 2019 | 398 | 398 | 398 | 398 | 398 | 398 | 398 | 398 | 398 | 398 | 398 | 398 | 398 | 398 | 398 | 398 | 398 | 398 | 398 | 398 | 398 | 398 | 398 | 398 | 398 | 398 | 398 | 398 | 398
BC | f-PM2.5 | EMEP/EEA 2019 | 0.064 | 0.064 | 0.064 | 0.064 | 0.064 | 0.064 | 0.064 | 0.064 | 0.064 | 0.064 | 0.064 | 0.064 | 0.064 | 0.064 | 0.064 | 0.064 | 0.064 | 0.064 | 0.064 | 0.064 | 0.064 | 0.064 | 0.064 | 0.064 | 0.064 | 0.064 | 0.064 | 0.064 | 0.064
Fuel | Peat Briquettes
Pollutant | Unit | Reference | 1990 | 1991 | 1992 | 1993 | 1994 | 1995 | 1996 | 1997 | 1998 | 1999 | 2000 | 2001 | 2002 | 2003 | 2004 | 2005 | 2006 | 2007 | 2008 | 2009 | 2010 | 2011 | 2012 | 2013 | 2014 | 2015 | 2016 | 2017 | 2018
NOx | g/GJ | EMEP/EEA 2019 | 110 | 110 | 110 | 110 | 110 | 110 | 110 | 110 | 110 | 110 | 110 | 110 | 110 | 110 | 110 | 110 | 110 | 110 | 110 | 110 | 110 | 110 | 110 | 110 | 110 | 110 | 110 | 110 | 110
SOx | g/GJ | EMEP/EEA 2019 | 280 | 280 | 280 | 280 | 280 | 280 | 280 | 280 | 280 | 280 | 280 | 280 | 280 | 280 | 280 | 280 | 280 | 280 | 280 | 280 | 280 | 280 | 280 | 280 | 280 | 280 | 280 | 280 | 280
NMVOC | g/GJ | EMEP/EEA 2019 | 484 | 484 | 484 | 484 | 484 | 484 | 484 | 484 | 484 | 484 | 484 | 484 | 484 | 484 | 484 | 484 | 484 | 484 | 484 | 484 | 484 | 484 | 484 | 484 | 484 | 484 | 484 | 484 | 484
CO | g/GJ | EMEP/EEA 2019 | 931 | 931 | 931 | 931 | 931 | 931 | 931 | 931 | 931 | 931 | 931 | 931 | 931 | 931 | 931 | 931 | 931 | 931 | 931 | 931 | 931 | 931 | 931 | 931 | 931 | 931 | 931 | 931 | 931
NH3 | g/GJ | EMEP/EEA 2019 | 0.3 | 0.3 | 0.3 | 0.3 | 0.3 | 0.3 | 0.3 | 0.3 | 0.3 | 0.3 | 0.3 | 0.3 | 0.3 | 0.3 | 0.3 | 0.3 | 0.3 | 0.3 | 0.3 | 0.3 | 0.3 | 0.3 | 0.3 | 0.3 | 0.3 | 0.3 | 0.3 | 0.3 | 0.3
TSP | g/GJ | EMEP/EEA 2019 | 444 | 444 | 444 | 444 | 444 | 444 | 444 | 444 | 444 | 444 | 444 | 444 | 444 | 444 | 444 | 444 | 444 | 444 | 444 | 444 | 444 | 444 | 444 | 444 | 444 | 444 | 444 | 444 | 444
PM10 | g/GJ | EMEP/EEA 2019 | 404 | 404 | 404 | 404 | 404 | 404 | 404 | 404 | 404 | 404 | 404 | 404 | 404 | 404 | 404 | 404 | 404 | 404 | 404 | 404 | 404 | 404 | 404 | 404 | 404 | 404 | 404 | 404 | 404
PM2.5 | g/GJ | EMEP/EEA 2019 | 398 | 398 | 398 | 398 | 398 | 398 | 398 | 398 | 398 | 398 | 398 | 398 | 398 | 398 | 398 | 398 | 398 | 398 | 398 | 398 | 398 | 398 | 398 | 398 | 398 | 398 | 398 | 398 | 398
BC | f-PM2.5 | EMEP/EEA 2019 | 0.064 | 0.064 | 0.064 | 0.064 | 0.064 | 0.064 | 0.064 | 0.064 | 0.064 | 0.064 | 0.064 | 0.064 | 0.064 | 0.064 | 0.064 | 0.064 | 0.064 | 0.064 | 0.064 | 0.064 | 0.064 | 0.064 | 0.064 | 0.064 | 0.064 | 0.064 | 0.064 | 0.064 | 0.064
Fuel | Petroleum Coke
Pollutant | Unit | Reference | 1990 | 1991 | 1992 | 1993 | 1994 | 1995 | 1996 | 1997 | 1998 | 1999 | 2000 | 2001 | 2002 | 2003 | 2004 | 2005 | 2006 | 2007 | 2008 | 2009 | 2010 | 2011 | 2012 | 2013 | 2014 | 2015 | 2016 | 2017 | 2018
NOx | g/GJ | EMEP/EEA 2019 | 51 | 51 | 51 | 51 | 51 | 51 | 51 | 51 | 51 | 51 | 51 | 51 | 51 | 51 | 51 | 51 | 51 | 51 | 51 | 51 | 51 | 51 | 51 | 51 | 51 | 51 | 51 | 51 | 51
SOx | g/GJ | CS | 1541.25 | 1541.25 | 1541.25 | 1541.25 | 1541.25 | 1541.25 | 1541.25 | 1541.25 | 1541.25 | 1541.25 | 1541.25 | 1541.25 | 1541.25 | 1541.25 | 1461.04 | 1461.04 | 1461.04 | 1380.83 | 1025.5925 | 933.9194 | 899.542 | 1008.4038 | 968.2968 | 968.2968 | 968.2968 | 968.2968 | 968.2968 | 968.2968 | 968.2968
NMVOC | g/GJ | EMEP/EEA 2019 | 0.69 | 0.69 | 0.69 | 0.69 | 0.69 | 0.69 | 0.69 | 0.69 | 0.69 | 0.69 | 0.69 | 0.69 | 0.69 | 0.69 | 0.69 | 0.69 | 0.69 | 0.69 | 0.69 | 0.69 | 0.69 | 0.69 | 0.69 | 0.69 | 0.69 | 0.69 | 0.69 | 0.69 | 0.69
CO | g/GJ | EMEP/EEA 2019 | 57 | 57 | 57 | 57 | 57 | 57 | 57 | 57 | 57 | 57 | 57 | 57 | 57 | 57 | 57 | 57 | 57 | 57 | 57 | 57 | 57 | 57 | 57 | 57 | 57 | 57 | 57 | 57 | 57
NH3 |  | EMEP/EEA 2019 | bar: 1990 to 2018
TSP | g/GJ | EMEP/EEA 2019 | 1.5 | 1.5 | 1.5 | 1.5 | 1.5 | 1.5 | 1.5 | 1.5 | 1.5 | 1.5 | 1.5 | 1.5 | 1.5 | 1.5 | 1.5 | 1.5 | 1.5 | 1.5 | 1.5 | 1.5 | 1.5 | 1.5 | 1.5 | 1.5 | 1.5 | 1.5 | 1.5 | 1.5 | 1.5
PM10 | g/GJ | EMEP/EEA 2019 | 1.5 | 1.5 | 1.5 | 1.5 | 1.5 | 1.5 | 1.5 | 1.5 | 1.5 | 1.5 | 1.5 | 1.5 | 1.5 | 1.5 | 1.5 | 1.5 | 1.5 | 1.5 | 1.5 | 1.5 | 1.5 | 1.5 | 1.5 | 1.5 | 1.5 | 1.5 | 1.5 | 1.5 | 1.5
PM2.5 | g/GJ | EMEP/EEA 2019 | 1.5 | 1.5 | 1.5 | 1.5 | 1.5 | 1.5 | 1.5 | 1.5 | 1.5 | 1.5 | 1.5 | 1.5 | 1.5 | 1.5 | 1.5 | 1.5 | 1.5 | 1.5 | 1.5 | 1.5 | 1.5 | 1.5 | 1.5 | 1.5 | 1.5 | 1.5 | 1.5 | 1.5 | 1.5
BC | f-PM2.5 | EMEP/EEA 2019 | 0.085 | 0.085 | 0.085 | 0.085 | 0.085 | 0.085 | 0.085 | 0.085 | 0.085 | 0.085 | 0.085 | 0.085 | 0.085 | 0.085 | 0.085 | 0.085 | 0.085 | 0.085 | 0.085 | 0.085 | 0.085 | 0.085 | 0.085 | 0.085 | 0.085 | 0.085 | 0.085 | 0.085 | 0.085
Fuel | Anthracite & Ovoids
Pollutant | Unit | Reference | 1990 | 1991 | 1992 | 1993 | 1994 | 1995 | 1996 | 1997 | 1998 | 1999 | 2000 | 2001 | 2002 | 2003 | 2004 | 2005 | 2006 | 2007 | 2008 | 2009 | 2010 | 2011 | 2012 | 2013 | 2014 | 2015 | 2016 | 2017 | 2018
NOx | g/GJ | EMEP/EEA 2019 | 110 | 110 | 110 | 110 | 110 | 110 | 110 | 110 | 110 | 110 | 110 | 110 | 110 | 110 | 110 | 110 | 110 | 110 | 110 | 110 | 110 | 110 | 110 | 110 | 110 | 110 | 110 | 110 | 110
SOx | g/GJ | CS | 574.11 | 574.11 | 574.11 | 574.11 | 574.11 | 574.11 | 574.11 | 574.11 | 574.11 | 574.11 | 574.11 | 574.11 | 574.11 | 574.11 | 574.11 | 574.11 | 574.11 | 574.11 | 574.11 | 574.11 | 574.11 | 574.11 | 574.11 | 574.11 | 574.11 | 574.11 | 574.11 | 574.11 | 574.11
NMVOC | g/GJ | EMEP/EEA 2019 | 484 | 484 | 484 | 484 | 484 | 484 | 484 | 484 | 484 | 484 | 484 | 484 | 484 | 484 | 484 | 484 | 484 | 484 | 484 | 484 | 484 | 484 | 484 | 484 | 484 | 484 | 484 | 484 | 484
CO | g/GJ | EMEP/EEA 2019 | 931 | 931 | 931 | 931 | 931 | 931 | 931 | 931 | 931 | 931 | 931 | 931 | 931 | 931 | 931 | 931 | 931 | 931 | 931 | 931 | 931 | 931 | 931 | 931 | 931 | 931 | 931 | 931 | 931
NH3 | g/GJ | EMEP/EEA 2019 | 0.3 | 0.3 | 0.3 | 0.3 | 0.3 | 0.3 | 0.3 | 0.3 | 0.3 | 0.3 | 0.3 | 0.3 | 0.3 | 0.3 | 0.3 | 0.3 | 0.3 | 0.3 | 0.3 | 0.3 | 0.3 | 0.3 | 0.3 | 0.3 | 0.3 | 0.3 | 0.3 | 0.3 | 0.3
TSP | g/GJ | EMEP/EEA 2019 | 444 | 444 | 444 | 444 | 444 | 444 | 444 | 444 | 444 | 444 | 444 | 444 | 444 | 444 | 444 | 444 | 444 | 444 | 444 | 444 | 444 | 444 | 444 | 444 | 444 | 444 | 444 | 444 | 444
PM10 | g/GJ | EMEP/EEA 2019 | 404 | 404 | 404 | 404 | 404 | 404 | 404 | 404 | 404 | 404 | 404 | 404 | 404 | 404 | 404 | 404 | 404 | 404 | 404 | 404 | 404 | 404 | 404 | 404 | 404 | 404 | 404 | 404 | 404
PM2.5 | g/GJ | EMEP/EEA 2019 | 398 | 398 | 398 | 398 | 398 | 398 | 398 | 398 | 398 | 398 | 398 | 398 | 398 | 398 | 398 | 398 | 398 | 398 | 398 | 398 | 398 | 398 | 398 | 398 | 398 | 398 | 398 | 398 | 398
BC | f-PM2.5 | EMEP/EEA 2019 | 0.064 | 0.064 | 0.064 | 0.064 | 0.064 | 0.064 | 0.064 | 0.064 | 0.064 | 0.064 | 0.064 | 0.064 | 0.064 | 0.064 | 0.064 | 0.064 | 0.064 | 0.064 | 0.064 | 0.064 | 0.064 | 0.064 | 0.064 | 0.064 | 0.064 | 0.064 | 0.064 | 0.064 | 0.064
Fuel | Kerosene
Pollutant | Unit | Reference | 1990 | 1991 | 1992 | 1993 | 1994 | 1995 | 1996 | 1997 | 1998 | 1999 | 2000 | 2001 | 2002 | 2003 | 2004 | 2005 | 2006 | 2007 | 2008 | 2009 | 2010 | 2011 | 2012 | 2013 | 2014 | 2015 | 2016 | 2017 | 2018
NOx | g/GJ | EMEP/EEA 2019 | 51 | 51 | 51 | 51 | 51 | 51 | 51 | 51 | 51 | 51 | 51 | 51 | 51 | 51 | 51 | 51 | 51 | 51 | 51 | 51 | 51 | 51 | 51 | 51 | 51 | 51 | 51 | 51 | 51
SOx | g/GJ | CS | 45.2 | 45.2 | 45.2 | 45.2 | 45.2 | 45.2 | 45.2 | 45.2 | 45.2 | 33.9 | 33.9 | 33.9 | 33.9 | 33.9 | 33.9 | 33.9 | 33.9 | 33.9 | 13.56 | 12.66 | 12.9412 | 17.0136 | 9.638 | 8.009 | 8.9593 | 8.2805 | 21.5385 | 21.5385 | 7.9638
NMVOC | g/GJ | EMEP/EEA 2019 | 0.69 | 0.69 | 0.69 | 0.69 | 0.69 | 0.69 | 0.69 | 0.69 | 0.69 | 0.69 | 0.69 | 0.69 | 0.69 | 0.69 | 0.69 | 0.69 | 0.69 | 0.69 | 0.69 | 0.69 | 0.69 | 0.69 | 0.69 | 0.69 | 0.69 | 0.69 | 0.69 | 0.69 | 0.69
CO | g/GJ | EMEP/EEA 2019 | 57 | 57 | 57 | 57 | 57 | 57 | 57 | 57 | 57 | 57 | 57 | 57 | 57 | 57 | 57 | 57 | 57 | 57 | 57 | 57 | 57 | 57 | 57 | 57 | 57 | 57 | 57 | 57 | 57
NH3 |  | EMEP/EEA 2019 | bar: 1990 to 2018
TSP | g/GJ | EMEP/EEA 2019 | 1.5 | 1.5 | 1.5 | 1.5 | 1.5 | 1.5 | 1.5 | 1.5 | 1.5 | 1.5 | 1.5 | 1.5 | 1.5 | 1.5 | 1.5 | 1.5 | 1.5 | 1.5 | 1.5 | 1.5 | 1.5 | 1.5 | 1.5 | 1.5 | 1.5 | 1.5 | 1.5 | 1.5 | 1.5
PM10 | g/GJ | EMEP/EEA 2019 | 1.5 | 1.5 | 1.5 | 1.5 | 1.5 | 1.5 | 1.5 | 1.5 | 1.5 | 1.5 | 1.5 | 1.5 | 1.5 | 1.5 | 1.5 | 1.5 | 1.5 | 1.5 | 1.5 | 1.5 | 1.5 | 1.5 | 1.5 | 1.5 | 1.5 | 1.5 | 1.5 | 1.5 | 1.5
PM2.5 | g/GJ | EMEP/EEA 2019 | 1.5 | 1.5 | 1.5 | 1.5 | 1.5 | 1.5 | 1.5 | 1.5 | 1.5 | 1.5 | 1.5 | 1.5 | 1.5 | 1.5 | 1.5 | 1.5 | 1.5 | 1.5 | 1.5 | 1.5 | 1.5 | 1.5 | 1.5 | 1.5 | 1.5 | 1.5 | 1.5 | 1.5 | 1.5
BC | f-PM2.5 | EMEP/EEA 2019 | 0.085 | 0.085 | 0.085 | 0.085 | 0.085 | 0.085 | 0.085 | 0.085 | 0.085 | 0.085 | 0.085 | 0.085 | 0.085 | 0.085 | 0.085 | 0.085 | 0.085 | 0.085 | 0.085 | 0.085 | 0.085 | 0.085 | 0.085 | 0.085 | 0.085 | 0.085 | 0.085 | 0.085 | 0.085
Fuel | Natural Gas
Pollutant | Unit | Reference | 1990 | 1991 | 1992 | 1993 | 1994 | 1995 | 1996 | 1997 | 1998 | 1999 | 2000 | 2001 | 2002 | 2003 | 2004 | 2005 | 2006 | 2007 | 2008 | 2009 | 2010 | 2011 | 2012 | 2013 | 2014 | 2015 | 2016 | 2017 | 2018
NOx | g/GJ | EMEP/EEA 2019 | 42 | 42 | 42 | 42 | 42 | 42 | 42 | 42 | 42 | 42 | 42 | 42 | 42 | 42 | 42 | 42 | 42 | 42 | 42 | 42 | 42 | 42 | 42 | 42 | 42 | 42 | 42 | 42 | 42
SOx | g/GJ | CS | 0.055576 | 0.055576 | 0.055576 | 0.055681 | 0.055638 | 0.057492 | 0.065141 | 0.07196 | 0.081708 | 0.088731 | 0.093412 | 0.098817 | 0.099151 | 0.10105 | 0.1072 | 0.099536 | 0.10545 | 0.095802 | 0.10635 | 0.11251 | 0.12703 | 0.1059 | 0.099141 | 0.091874 | 0.095095 | 0.079357 | 0.042546 | 0.03278 | 0.043884
NMVOC | g/GJ | EMEP/EEA 2019 | 1.8 | 1.8 | 1.8 | 1.8 | 1.8 | 1.8 | 1.8 | 1.8 | 1.8 | 1.8 | 1.8 | 1.8 | 1.8 | 1.8 | 1.8 | 1.8 | 1.8 | 1.8 | 1.8 | 1.8 | 1.8 | 1.8 | 1.8 | 1.8 | 1.8 | 1.8 | 1.8 | 1.8 | 1.8
CO | g/GJ | EMEP/EEA 2019 | 22 | 22 | 22 | 22 | 22 | 22 | 22 | 22 | 22 | 22 | 22 | 22 | 22 | 22 | 22 | 22 | 22 | 22 | 22 | 22 | 22 | 22 | 22 | 22 | 22 | 22 | 22 | 22 | 22
NH3 |  | EMEP/EEA 2019 | bar: 1990 to 2018
TSP | g/GJ | EMEP/EEA 2019 | 0.2 | 0.2 | 0.2 | 0.2 | 0.2 | 0.2 | 0.2 | 0.2 | 0.2 | 0.2 | 0.2 | 0.2 | 0.2 | 0.2 | 0.2 | 0.2 | 0.2 | 0.2 | 0.2 | 0.2 | 0.2 | 0.2 | 0.2 | 0.2 | 0.2 | 0.2 | 0.2 | 0.2 | 0.2
PM10 | g/GJ | EMEP/EEA 2019 | 0.2 | 0.2 | 0.2 | 0.2 | 0.2 | 0.2 | 0.2 | 0.2 | 0.2 | 0.2 | 0.2 | 0.2 | 0.2 | 0.2 | 0.2 | 0.2 | 0.2 | 0.2 | 0.2 | 0.2 | 0.2 | 0.2 | 0.2 | 0.2 | 0.2 | 0.2 | 0.2 | 0.2 | 0.2
PM2.5 | g/GJ | EMEP/EEA 2019 | 0.2 | 0.2 | 0.2 | 0.2 | 0.2 | 0.2 | 0.2 | 0.2 | 0.2 | 0.2 | 0.2 | 0.2 | 0.2 | 0.2 | 0.2 | 0.2 | 0.2 | 0.2 | 0.2 | 0.2 | 0.2 | 0.2 | 0.2 | 0.2 | 0.2 | 0.2 | 0.2 | 0.2 | 0.2
BC | f-PM2.5 | EMEP/EEA 2019 | 0.054 | 0.054 | 0.054 | 0.054 | 0.054 | 0.054 | 0.054 | 0.054 | 0.054 | 0.054 | 0.054 | 0.054 | 0.054 | 0.054 | 0.054 | 0.054 | 0.054 | 0.054 | 0.054 | 0.054 | 0.054 | 0.054 | 0.054 | 0.054 | 0.054 | 0.054 | 0.054 | 0.054 | 0.054
Fuel | Lignite
Pollutant | Unit | Reference | 1990 | 1991 | 1992 | 1993 | 1994 | 1995 | 1996 | 1997 | 1998 | 1999 | 2000 | 2001 | 2002 | 2003 | 2004 | 2005 | 2006 | 2007 | 2008 | 2009 | 2010 | 2011 | 2012 | 2013 | 2014 | 2015 | 2016 | 2017 | 2018
NOx | g/GJ | EMEP/EEA 2019 | 110 | 110 | 110 | 110 | 110 | 110 | 110 | 110 | 110 | 110 | 110 | 110 | 110 | 110 | 110 | 110 | 110 | 110 | 110 | 110 | 110 | 110 | 110 | 110 | 110 | 110 | 110 | 110 | 110
SOx | g/GJ | CS | 756 | 756 | 756 | 756 | 756 | 756 | 756 | 756 | 756 | 756 | 756 | 756 | 756 | 756 | 756 | 756 | 756 | 756 | 756 | 756 | 756 | 756 | 756 | 756 | 756 | 756 | 756 | 756 | 756
NMVOC | g/GJ | EMEP/EEA 2019 | 484 | 484 | 484 | 484 | 484 | 484 | 484 | 484 | 484 | 484 | 484 | 484 | 484 | 484 | 484 | 484 | 484 | 484 | 484 | 484 | 484 | 484 | 484 | 484 | 484 | 484 | 484 | 484 | 484
CO | g/GJ | EMEP/EEA 2019 | 931 | 931 | 931 | 931 | 931 | 931 | 931 | 931 | 931 | 931 | 931 | 931 | 931 | 931 | 931 | 931 | 931 | 931 | 931 | 931 | 931 | 931 | 931 | 931 | 931 | 931 | 931 | 931 | 931
NH3 | g/GJ | EMEP/EEA 2019 | 0.3 | 0.3 | 0.3 | 0.3 | 0.3 | 0.3 | 0.3 | 0.3 | 0.3 | 0.3 | 0.3 | 0.3 | 0.3 | 0.3 | 0.3 | 0.3 | 0.3 | 0.3 | 0.3 | 0.3 | 0.3 | 0.3 | 0.3 | 0.3 | 0.3 | 0.3 | 0.3 | 0.3 | 0.3
TSP | g/GJ | EMEP/EEA 2019 | 444 | 444 | 444 | 444 | 444 | 444 | 444 | 444 | 444 | 444 | 444 | 444 | 444 | 444 | 444 | 444 | 444 | 444 | 444 | 444 | 444 | 444 | 444 | 444 | 444 | 444 | 444 | 444 | 444
PM10 | g/GJ | EMEP/EEA 2019 | 404 | 404 | 404 | 404 | 404 | 404 | 404 | 404 | 404 | 404 | 404 | 404 | 404 | 404 | 404 | 404 | 404 | 404 | 404 | 404 | 404 | 404 | 404 | 404 | 404 | 404 | 404 | 404 | 404
PM2.5 | g/GJ | EMEP/EEA 2019 | 398 | 398 | 398 | 398 | 398 | 398 | 398 | 398 | 398 | 398 | 398 | 398 | 398 | 398 | 398 | 398 | 398 | 398 | 398 | 398 | 398 | 398 | 398 | 398 | 398 | 398 | 398 | 398 | 398
BC | f-PM2.5 | EMEP/EEA 2019 | 0.064 | 0.064 | 0.064 | 0.064 | 0.064 | 0.064 | 0.064 | 0.064 | 0.064 | 0.064 | 0.064 | 0.064 | 0.064 | 0.064 | 0.064 | 0.064 | 0.064 | 0.064 | 0.064 | 0.064 | 0.064 | 0.064 | 0.064 | 0.064 | 0.064 | 0.064 | 0.064 | 0.064 | 0.064
Fuel | LPG
Pollutant | Unit | Reference | 1990 | 1991 | 1992 | 1993 | 1994 | 1995 | 1996 | 1997 | 1998 | 1999 | 2000 | 2001 | 2002 | 2003 | 2004 | 2005 | 2006 | 2007 | 2008 | 2009 | 2010 | 2011 | 2012 | 2013 | 2014 | 2015 | 2016 | 2017 | 2018
NOx | g/GJ | EMEP/EEA 2019 | 42 | 42 | 42 | 42 | 42 | 42 | 42 | 42 | 42 | 42 | 42 | 42 | 42 | 42 | 42 | 42 | 42 | 42 | 42 | 42 | 42 | 42 | 42 | 42 | 42 | 42 | 42 | 42 | 42
SOx | g/GJ | EMEP/EEA 2019 | 0.3 | 0.3 | 0.3 | 0.3 | 0.3 | 0.3 | 0.3 | 0.3 | 0.3 | 0.3 | 0.3 | 0.3 | 0.3 | 0.3 | 0.3 | 0.3 | 0.3 | 0.3 | 0.3 | 0.3 | 0.3 | 0.3 | 0.3 | 0.3 | 0.3 | 0.3 | 0.3 | 0.3 | 0.3
NMVOC | g/GJ | EMEP/EEA 2019 | 1.8 | 1.8 | 1.8 | 1.8 | 1.8 | 1.8 | 1.8 | 1.8 | 1.8 | 1.8 | 1.8 | 1.8 | 1.8 | 1.8 | 1.8 | 1.8 | 1.8 | 1.8 | 1.8 | 1.8 | 1.8 | 1.8 | 1.8 | 1.8 | 1.8 | 1.8 | 1.8 | 1.8 | 1.8
CO | g/GJ | EMEP/EEA 2019 | 22 | 22 | 22 | 22 | 22 | 22 | 22 | 22 | 22 | 22 | 22 | 22 | 22 | 22 | 22 | 22 | 22 | 22 | 22 | 22 | 22 | 22 | 22 | 22 | 22 | 22 | 22 | 22 | 22
NH3 |  | EMEP/EEA 2019 | bar: 1990 to 2018
TSP | g/GJ | EMEP/EEA 2019 | 0.2 | 0.2 | 0.2 | 0.2 | 0.2 | 0.2 | 0.2 | 0.2 | 0.2 | 0.2 | 0.2 | 0.2 | 0.2 | 0.2 | 0.2 | 0.2 | 0.2 | 0.2 | 0.2 | 0.2 | 0.2 | 0.2 | 0.2 | 0.2 | 0.2 | 0.2 | 0.2 | 0.2 | 0.2
PM10 | g/GJ | EMEP/EEA 2019 | 0.2 | 0.2 | 0.2 | 0.2 | 0.2 | 0.2 | 0.2 | 0.2 | 0.2 | 0.2 | 0.2 | 0.2 | 0.2 | 0.2 | 0.2 | 0.2 | 0.2 | 0.2 | 0.2 | 0.2 | 0.2 | 0.2 | 0.2 | 0.2 | 0.2 | 0.2 | 0.2 | 0.2 | 0.2
PM2.5 | g/GJ | EMEP/EEA 2019 | 0.2 | 0.2 | 0.2 | 0.2 | 0.2 | 0.2 | 0.2 | 0.2 | 0.2 | 0.2 | 0.2 | 0.2 | 0.2 | 0.2 | 0.2 | 0.2 | 0.2 | 0.2 | 0.2 | 0.2 | 0.2 | 0.2 | 0.2 | 0.2 | 0.2 | 0.2 | 0.2 | 0.2 | 0.2
BC | f-PM2.5 | EMEP/EEA 2019 | 0.054 | 0.054 | 0.054 | 0.054 | 0.054 | 0.054 | 0.054 | 0.054 | 0.054 | 0.054 | 0.054 | 0.054 | 0.054 | 0.054 | 0.054 | 0.054 | 0.054 | 0.054 | 0.054 | 0.054 | 0.054 | 0.054 | 0.054 | 0.054 | 0.054 | 0.054 | 0.054 | 0.054 | 0.054
Fuel | Biomass
Pollutant | Unit | Reference | 1990 | 1991 | 1992 | 1993 | 1994 | 1995 | 1996 | 1997 | 1998 | 1999 | 2000 | 2001 | 2002 | 2003 | 2004 | 2005 | 2006 | 2007 | 2008 | 2009 | 2010 | 2011 | 2012 | 2013 | 2014 | 2015 | 2016 | 2017 | 2018
NOx | g/GJ | EMEP/EEA 2019 | 50 | 50 | 50 | 50 | 50 | 50 | 50 | 50 | 50 | 50 | 50 | 50 | 50 | 50 | 50 | 50 | 50 | 50 | 50 | 50 | 50 | 50 | 50 | 50 | 50 | 50 | 50 | 50 | 50
SOx | g/GJ | EMEP/EEA 2019 | 11 | 11 | 11 | 11 | 11 | 11 | 11 | 11 | 11 | 11 | 11 | 11 | 11 | 11 | 11 | 11 | 11 | 11 | 11 | 11 | 11 | 11 | 11 | 11 | 11 | 11 | 11 | 11 | 11
NMVOC | g/GJ | EMEP/EEA 2019 | 600 | 600 | 600 | 600 | 600 | 600 | 600 | 600 | 600 | 600 | 600 | 600 | 600 | 600 | 600 | 600 | 600 | 600 | 600 | 600 | 600 | 600 | 600 | 600 | 600 | 600 | 600 | 600 | 600
CO | g/GJ | EMEP/EEA 2019 | 4000 | 4000 | 4000 | 4000 | 4000 | 4000 | 4000 | 4000 | 4000 | 4000 | 4000 | 4000 | 4000 | 4000 | 4000 | 4000 | 4000 | 4000 | 4000 | 4000 | 4000 | 4000 | 4000 | 4000 | 4000 | 4000 | 4000 | 4000 | 4000
NH3 | g/GJ | EMEP/EEA 2019 | 70 | 70 | 70 | 70 | 70 | 70 | 70 | 70 | 70 | 70 | 70 | 70 | 70 | 70 | 70 | 70 | 70 | 70 | 70 | 70 | 70 | 70 | 70 | 70 | 70 | 70 | 70 | 70 | 70
TSP | g/GJ | EMEP/EEA 2019 | 800 | 800 | 800 | 800 | 800 | 800 | 800 | 800 | 800 | 800 | 800 | 800 | 800 | 800 | 800 | 800 | 800 | 800 | 800 | 800 | 800 | 800 | 800 | 800 | 800 | 800 | 800 | 800 | 800
PM10 | g/GJ | EMEP/EEA 2019 | 760 | 760 | 760 | 760 | 760 | 760 | 760 | 760 | 760 | 760 | 760 | 760 | 760 | 760 | 760 | 760 | 760 | 760 | 760 | 760 | 760 | 760 | 760 | 760 | 760 | 760 | 760 | 760 | 760
PM2.5 | g/GJ | EMEP/EEA 2019 | 740 | 740 | 740 | 740 | 740 | 740 | 740 | 740 | 740 | 740 | 740 | 740 | 740 | 740 | 740 | 740 | 740 | 740 | 740 | 740 | 740 | 740 | 740 | 740 | 740 | 740 | 740 | 740 | 740
BC | f-PM2.5 | EMEP/EEA 2019 | 0.1 | 0.1 | 0.1 | 0.1 | 0.1 | 0.1 | 0.1 | 0.1 | 0.1 | 0.1 | 0.1 | 0.1 | 0.1 | 0.1 | 0.1 | 0.1 | 0.1 | 0.1 | 0.1 | 0.1 | 0.1 | 0.1 | 0.1 | 0.1 | 0.1 | 0.1 | 0.1 | 0.1 | 0.1
Fuel | Sod Peat
Pollutant | Unit | Reference | 1990 | 1991 | 1992 | 1993 | 1994 | 1995 | 1996 | 1997 | 1998 | 1999 | 2000 | 2001 | 2002 | 2003 | 2004 | 2005 | 2006 | 2007 | 2008 | 2009 | 2010 | 2011 | 2012 | 2013 | 2014 | 2015 | 2016 | 2017 | 2018
NOx | g/GJ | EMEP/EEA 2019 | 110 | 110 | 110 | 110 | 110 | 110 | 110 | 110 | 110 | 110 | 110 | 110 | 110 | 110 | 110 | 110 | 110 | 110 | 110 | 110 | 110 | 110 | 110 | 110 | 110 | 110 | 110 | 110 | 110
SOx | g/GJ | EMEP/EEA 2019 | 300 | 300 | 300 | 300 | 300 | 300 | 300 | 300 | 300 | 300 | 300 | 300 | 300 | 300 | 300 | 300 | 300 | 300 | 300 | 300 | 300 | 300 | 300 | 300 | 300 | 300 | 300 | 300 | 300
NMVOC | g/GJ | EMEP/EEA 2019 | 484 | 484 | 484 | 484 | 484 | 484 | 484 | 484 | 484 | 484 | 484 | 484 | 484 | 484 | 484 | 484 | 484 | 484 | 484 | 484 | 484 | 484 | 484 | 484 | 484 | 484 | 484 | 484 | 484
CO | g/GJ | EMEP/EEA 2019 | 931 | 931 | 931 | 931 | 931 | 931 | 931 | 931 | 931 | 931 | 931 | 931 | 931 | 931 | 931 | 931 | 931 | 931 | 931 | 931 | 931 | 931 | 931 | 931 | 931 | 931 | 931 | 931 | 931
NH3 | g/GJ | EMEP/EEA 2019 | 0.3 | 0.3 | 0.3 | 0.3 | 0.3 | 0.3 | 0.3 | 0.3 | 0.3 | 0.3 | 0.3 | 0.3 | 0.3 | 0.3 | 0.3 | 0.3 | 0.3 | 0.3 | 0.3 | 0.3 | 0.3 | 0.3 | 0.3 | 0.3 | 0.3 | 0.3 | 0.3 | 0.3 | 0.3
TSP | g/GJ | EMEP/EEA 2019 | 444 | 444 | 444 | 444 | 444 | 444 | 444 | 444 | 444 | 444 | 444 | 444 | 444 | 444 | 444 | 444 | 444 | 444 | 444 | 444 | 444 | 444 | 444 | 444 | 444 | 444 | 444 | 444 | 444
PM10 | g/GJ | EMEP/EEA 2019 | 404 | 404 | 404 | 404 | 404 | 404 | 404 | 404 | 404 | 404 | 404 | 404 | 404 | 404 | 404 | 404 | 404 | 404 | 404 | 404 | 404 | 404 | 404 | 404 | 404 | 404 | 404 | 404 | 404
PM2.5 | g/GJ | EMEP/EEA 2019 | 398 | 398 | 398 | 398 | 398 | 398 | 398 | 398 | 398 | 398 | 398 | 398 | 398 | 398 | 398 | 398 | 398 | 398 | 398 | 398 | 398 | 398 | 398 | 398 | 398 | 398 | 398 | 398 | 398
BC | f-PM2.5 | EMEP/EEA 2019 | 0.064 | 0.064 | 0.064 | 0.064 | 0.064 | 0.064 | 0.064 | 0.064 | 0.064 | 0.064 | 0.064 | 0.064 | 0.064 | 0.064 | 0.064 | 0.064 | 0.064 | 0.064 | 0.064 | 0.064 | 0.064 | 0.064 | 0.064 | 0.064 | 0.064 | 0.064 | 0.064 | 0.064 | 0.064
Fuel | Gasoil
Pollutant | Unit | Reference | 1990 | 1991 | 1992 | 1993 | 1994 | 1995 | 1996 | 1997 | 1998 | 1999 | 2000 | 2001 | 2002 | 2003 | 2004 | 2005 | 2006 | 2007 | 2008 | 2009 | 2010 | 2011 | 2012 | 2013 | 2014 | 2015 | 2016 | 2017 | 2018
NOx | g/GJ | EMEP/EEA 2019 | 51 | 51 | 51 | 51 | 51 | 51 | 51 | 51 | 51 | 51 | 51 | 51 | 51 | 51 | 51 | 51 | 51 | 51 | 51 | 51 | 51 | 51 | 51 | 51 | 51 | 51 | 51 | 51 | 51
SOx | g/GJ | CS | 138.39 | 138.39 | 138.39 | 138.39 | 138.39 | 92.26 | 92.26 | 92.26 | 92.26 | 73.9 | 73.9 | 73.9 | 63 | 63 | 63 | 63 | 63 | 60 | 28.14 | 37.74 | 35.7 | 33.1101 | 36.1118 | 32.2327 | 15.8855 | 11.6832 | 9.0048 | 29.2311 | 31.6324
NMVOC | g/GJ | EMEP/EEA 2019 | 0.69 | 0.69 | 0.69 | 0.69 | 0.69 | 0.69 | 0.69 | 0.69 | 0.69 | 0.69 | 0.69 | 0.69 | 0.69 | 0.69 | 0.69 | 0.69 | 0.69 | 0.69 | 0.69 | 0.69 | 0.69 | 0.69 | 0.69 | 0.69 | 0.69 | 0.69 | 0.69 | 0.69 | 0.69
CO | g/GJ | EMEP/EEA 2019 | 57 | 57 | 57 | 57 | 57 | 57 | 57 | 57 | 57 | 57 | 57 | 57 | 57 | 57 | 57 | 57 | 57 | 57 | 57 | 57 | 57 | 57 | 57 | 57 | 57 | 57 | 57 | 57 | 57
NH3 |  | EMEP/EEA 2019 | bar: 1990 to 2018
TSP | g/GJ | EMEP/EEA 2019 | 1.5 | 1.5 | 1.5 | 1.5 | 1.5 | 1.5 | 1.5 | 1.5 | 1.5 | 1.5 | 1.5 | 1.5 | 1.5 | 1.5 | 1.5 | 1.5 | 1.5 | 1.5 | 1.5 | 1.5 | 1.5 | 1.5 | 1.5 | 1.5 | 1.5 | 1.5 | 1.5 | 1.5 | 1.5
PM10 | g/GJ | EMEP/EEA 2019 | 1.5 | 1.5 | 1.5 | 1.5 | 1.5 | 1.5 | 1.5 | 1.5 | 1.5 | 1.5 | 1.5 | 1.5 | 1.5 | 1.5 | 1.5 | 1.5 | 1.5 | 1.5 | 1.5 | 1.5 | 1.5 | 1.5 | 1.5 | 1.5 | 1.5 | 1.5 | 1.5 | 1.5 | 1.5
PM2.5 | g/GJ | EMEP/EEA 2019 | 1.5 | 1.5 | 1.5 | 1.5 | 1.5 | 1.5 | 1.5 | 1.5 | 1.5 | 1.5 | 1.5 | 1.5 | 1.5 | 1.5 | 1.5 | 1.5 | 1.5 | 1.5 | 1.5 | 1.5 | 1.5 | 1.5 | 1.5 | 1.5 | 1.5 | 1.5 | 1.5 | 1.5 | 1.5
BC | f-PM2.5 | EMEP/EEA 2019 | 0.085 | 0.085 | 0.085 | 0.085 | 0.085 | 0.085 | 0.085 | 0.085 | 0.085 | 0.085 | 0.085 | 0.085 | 0.085 | 0.085 | 0.085 | 0.085 | 0.085 | 0.085 | 0.085 | 0.085 | 0.085 | 0.085 | 0.085 | 0.085 | 0.085 | 0.085 | 0.085 | 0.085 | 0.085

## 1A4b (POPs and HMs)
Table C.25
Emission Factors (Heavy Metals and POPs)
| Code | Name
NFR Source Category | 1.A.4.b | Residential
Fuel | Coal
Pollutant | Unit | Reference | 1990 | 1991 | 1992 | 1993 | 1994 | 1995 | 1996 | 1997 | 1998 | 1999 | 2000 | 2001 | 2002 | 2003 | 2004 | 2005 | 2006 | 2007 | 2008 | 2009 | 2010 | 2011 | 2012 | 2013 | 2014 | 2015 | 2016 | 2017 | 2018
Pb | mg/GJ | EMEP/EEA 2019 | 130 | 130 | 130 | 130 | 130 | 130 | 130 | 130 | 130 | 130 | 130 | 130 | 130 | 130 | 130 | 130 | 130 | 130 | 130 | 130 | 130 | 130 | 130 | 130 | 130 | 130 | 130 | 130 | 130
Cd | mg/GJ | EMEP/EEA 2019 | 1.5 | 1.5 | 1.5 | 1.5 | 1.5 | 1.5 | 1.5 | 1.5 | 1.5 | 1.5 | 1.5 | 1.5 | 1.5 | 1.5 | 1.5 | 1.5 | 1.5 | 1.5 | 1.5 | 1.5 | 1.5 | 1.5 | 1.5 | 1.5 | 1.5 | 1.5 | 1.5 | 1.5 | 1.5
Hg | mg/GJ | EMEP/EEA 2019 | 5.1 | 5.1 | 5.1 | 5.1 | 5.1 | 5.1 | 5.1 | 5.1 | 5.1 | 5.1 | 5.1 | 5.1 | 5.1 | 5.1 | 5.1 | 5.1 | 5.1 | 5.1 | 5.1 | 5.1 | 5.1 | 5.1 | 5.1 | 5.1 | 5.1 | 5.1 | 5.1 | 5.1 | 5.1
As | mg/GJ | EMEP/EEA 2019 | 2.5 | 2.5 | 2.5 | 2.5 | 2.5 | 2.5 | 2.5 | 2.5 | 2.5 | 2.5 | 2.5 | 2.5 | 2.5 | 2.5 | 2.5 | 2.5 | 2.5 | 2.5 | 2.5 | 2.5 | 2.5 | 2.5 | 2.5 | 2.5 | 2.5 | 2.5 | 2.5 | 2.5 | 2.5
Cr | mg/GJ | EMEP/EEA 2019 | 11.2 | 11.2 | 11.2 | 11.2 | 11.2 | 11.2 | 11.2 | 11.2 | 11.2 | 11.2 | 11.2 | 11.2 | 11.2 | 11.2 | 11.2 | 11.2 | 11.2 | 11.2 | 11.2 | 11.2 | 11.2 | 11.2 | 11.2 | 11.2 | 11.2 | 11.2 | 11.2 | 11.2 | 11.2
Cu | mg/GJ | EMEP/EEA 2019 | 22.3 | 22.3 | 22.3 | 22.3 | 22.3 | 22.3 | 22.3 | 22.3 | 22.3 | 22.3 | 22.3 | 22.3 | 22.3 | 22.3 | 22.3 | 22.3 | 22.3 | 22.3 | 22.3 | 22.3 | 22.3 | 22.3 | 22.3 | 22.3 | 22.3 | 22.3 | 22.3 | 22.3 | 22.3
Ni | mg/GJ | EMEP/EEA 2019 | 12.7 | 12.7 | 12.7 | 12.7 | 12.7 | 12.7 | 12.7 | 12.7 | 12.7 | 12.7 | 12.7 | 12.7 | 12.7 | 12.7 | 12.7 | 12.7 | 12.7 | 12.7 | 12.7 | 12.7 | 12.7 | 12.7 | 12.7 | 12.7 | 12.7 | 12.7 | 12.7 | 12.7 | 12.7
Se | mg/GJ | EMEP/EEA 2019 | 120 | 120 | 120 | 120 | 120 | 120 | 120 | 120 | 120 | 120 | 120 | 120 | 120 | 120 | 120 | 120 | 120 | 120 | 120 | 120 | 120 | 120 | 120 | 120 | 120 | 120 | 120 | 120 | 120
Zn | mg/GJ | EMEP/EEA 2019 | 220 | 220 | 220 | 220 | 220 | 220 | 220 | 220 | 220 | 220 | 220 | 220 | 220 | 220 | 220 | 220 | 220 | 220 | 220 | 220 | 220 | 220 | 220 | 220 | 220 | 220 | 220 | 220 | 220
PCB | μg/GJ | EMEP/EEA 2019 | 170 | 170 | 170 | 170 | 170 | 170 | 170 | 170 | 170 | 170 | 170 | 170 | 170 | 170 | 170 | 170 | 170 | 170 | 170 | 170 | 170 | 170 | 170 | 170 | 170 | 170 | 170 | 170 | 170
PCDD/F (I-TEQ) | ng/GJ | EMEP/EEA 2019 | 800 | 800 | 800 | 800 | 800 | 800 | 800 | 800 | 800 | 800 | 800 | 800 | 800 | 800 | 800 | 800 | 800 | 800 | 800 | 800 | 800 | 800 | 800 | 800 | 800 | 800 | 800 | 800 | 800
Benzo[a]pyrene | μg/GJ | EMEP/EEA 2019 | 0.23 | 0.23 | 0.23 | 0.23 | 0.23 | 0.23 | 0.23 | 0.23 | 0.23 | 0.23 | 0.23 | 0.23 | 0.23 | 0.23 | 0.23 | 0.23 | 0.23 | 0.23 | 0.23 | 0.23 | 0.23 | 0.23 | 0.23 | 0.23 | 0.23 | 0.23 | 0.23 | 0.23 | 0.23
Benzo[b]fluoranthene | μg/GJ | EMEP/EEA 2019 | 0.33 | 0.33 | 0.33 | 0.33 | 0.33 | 0.33 | 0.33 | 0.33 | 0.33 | 0.33 | 0.33 | 0.33 | 0.33 | 0.33 | 0.33 | 0.33 | 0.33 | 0.33 | 0.33 | 0.33 | 0.33 | 0.33 | 0.33 | 0.33 | 0.33 | 0.33 | 0.33 | 0.33 | 0.33
Benzo[k]Fluoranthene | μg/GJ | EMEP/EEA 2019 | 0.13 | 0.13 | 0.13 | 0.13 | 0.13 | 0.13 | 0.13 | 0.13 | 0.13 | 0.13 | 0.13 | 0.13 | 0.13 | 0.13 | 0.13 | 0.13 | 0.13 | 0.13 | 0.13 | 0.13 | 0.13 | 0.13 | 0.13 | 0.13 | 0.13 | 0.13 | 0.13 | 0.13 | 0.13
Indeno[1,2,3-cd]pyrene | μg/GJ | EMEP/EEA 2019 | 0.11 | 0.11 | 0.11 | 0.11 | 0.11 | 0.11 | 0.11 | 0.11 | 0.11 | 0.11 | 0.11 | 0.11 | 0.11 | 0.11 | 0.11 | 0.11 | 0.11 | 0.11 | 0.11 | 0.11 | 0.11 | 0.11 | 0.11 | 0.11 | 0.11 | 0.11 | 0.11 | 0.11 | 0.11
Total 4 PAHs | μg/GJ | EMEP/EEA 2019 | 0.8 | 0.8 | 0.8 | 0.8 | 0.8 | 0.8 | 0.8 | 0.8 | 0.8 | 0.8 | 0.8 | 0.8 | 0.8 | 0.8 | 0.8 | 0.8 | 0.8 | 0.8 | 0.8 | 0.8 | 0.8 | 0.8 | 0.8 | 0.8 | 0.8 | 0.8 | 0.8 | 0.8 | 0.8
HCB | μg/GJ | EMEP/EEA 2019 | 0.62 | 0.62 | 0.62 | 0.62 | 0.62 | 0.62 | 0.62 | 0.62 | 0.62 | 0.62 | 0.62 | 0.62 | 0.62 | 0.62 | 0.62 | 0.62 | 0.62 | 0.62 | 0.62 | 0.62 | 0.62 | 0.62 | 0.62 | 0.62 | 0.62 | 0.62 | 0.62 | 0.62 | 0.62
Fuel | Peat Briquettes
Pollutant | Unit | Reference | 1990 | 1991 | 1992 | 1993 | 1994 | 1995 | 1996 | 1997 | 1998 | 1999 | 2000 | 2001 | 2002 | 2003 | 2004 | 2005 | 2006 | 2007 | 2008 | 2009 | 2010 | 2011 | 2012 | 2013 | 2014 | 2015 | 2016 | 2017 | 2018
Pb | mg/GJ | EMEP/EEA 2019 | 130 | 130 | 130 | 130 | 130 | 130 | 130 | 130 | 130 | 130 | 130 | 130 | 130 | 130 | 130 | 130 | 130 | 130 | 130 | 130 | 130 | 130 | 130 | 130 | 130 | 130 | 130 | 130 | 130
Cd | mg/GJ | EMEP/EEA 2019 | 1.5 | 1.5 | 1.5 | 1.5 | 1.5 | 1.5 | 1.5 | 1.5 | 1.5 | 1.5 | 1.5 | 1.5 | 1.5 | 1.5 | 1.5 | 1.5 | 1.5 | 1.5 | 1.5 | 1.5 | 1.5 | 1.5 | 1.5 | 1.5 | 1.5 | 1.5 | 1.5 | 1.5 | 1.5
Hg | mg/GJ | EMEP/EEA 2019 | 5.1 | 5.1 | 5.1 | 5.1 | 5.1 | 5.1 | 5.1 | 5.1 | 5.1 | 5.1 | 5.1 | 5.1 | 5.1 | 5.1 | 5.1 | 5.1 | 5.1 | 5.1 | 5.1 | 5.1 | 5.1 | 5.1 | 5.1 | 5.1 | 5.1 | 5.1 | 5.1 | 5.1 | 5.1
As | mg/GJ | EMEP/EEA 2019 | 2.5 | 2.5 | 2.5 | 2.5 | 2.5 | 2.5 | 2.5 | 2.5 | 2.5 | 2.5 | 2.5 | 2.5 | 2.5 | 2.5 | 2.5 | 2.5 | 2.5 | 2.5 | 2.5 | 2.5 | 2.5 | 2.5 | 2.5 | 2.5 | 2.5 | 2.5 | 2.5 | 2.5 | 2.5
Cr | mg/GJ | EMEP/EEA 2019 | 11.2 | 11.2 | 11.2 | 11.2 | 11.2 | 11.2 | 11.2 | 11.2 | 11.2 | 11.2 | 11.2 | 11.2 | 11.2 | 11.2 | 11.2 | 11.2 | 11.2 | 11.2 | 11.2 | 11.2 | 11.2 | 11.2 | 11.2 | 11.2 | 11.2 | 11.2 | 11.2 | 11.2 | 11.2
Cu | mg/GJ | EMEP/EEA 2019 | 22.3 | 22.3 | 22.3 | 22.3 | 22.3 | 22.3 | 22.3 | 22.3 | 22.3 | 22.3 | 22.3 | 22.3 | 22.3 | 22.3 | 22.3 | 22.3 | 22.3 | 22.3 | 22.3 | 22.3 | 22.3 | 22.3 | 22.3 | 22.3 | 22.3 | 22.3 | 22.3 | 22.3 | 22.3
Ni | mg/GJ | EMEP/EEA 2019 | 12.7 | 12.7 | 12.7 | 12.7 | 12.7 | 12.7 | 12.7 | 12.7 | 12.7 | 12.7 | 12.7 | 12.7 | 12.7 | 12.7 | 12.7 | 12.7 | 12.7 | 12.7 | 12.7 | 12.7 | 12.7 | 12.7 | 12.7 | 12.7 | 12.7 | 12.7 | 12.7 | 12.7 | 12.7
Se | mg/GJ | EMEP/EEA 2019 | 120 | 120 | 120 | 120 | 120 | 120 | 120 | 120 | 120 | 120 | 120 | 120 | 120 | 120 | 120 | 120 | 120 | 120 | 120 | 120 | 120 | 120 | 120 | 120 | 120 | 120 | 120 | 120 | 120
Zn | mg/GJ | EMEP/EEA 2019 | 220 | 220 | 220 | 220 | 220 | 220 | 220 | 220 | 220 | 220 | 220 | 220 | 220 | 220 | 220 | 220 | 220 | 220 | 220 | 220 | 220 | 220 | 220 | 220 | 220 | 220 | 220 | 220 | 220
PCB | μg/GJ | EMEP/EEA 2019 | 170 | 170 | 170 | 170 | 170 | 170 | 170 | 170 | 170 | 170 | 170 | 170 | 170 | 170 | 170 | 170 | 170 | 170 | 170 | 170 | 170 | 170 | 170 | 170 | 170 | 170 | 170 | 170 | 170
PCDD/F (I-TEQ) | ng/GJ | EMEP/EEA 2019 | 800 | 800 | 800 | 800 | 800 | 800 | 800 | 800 | 800 | 800 | 800 | 800 | 800 | 800 | 800 | 800 | 800 | 800 | 800 | 800 | 800 | 800 | 800 | 800 | 800 | 800 | 800 | 800 | 800
Benzo[a]pyrene | mg/GJ | EMEP/EEA 2019 | 230 | 230 | 230 | 230 | 230 | 230 | 230 | 230 | 230 | 230 | 230 | 230 | 230 | 230 | 230 | 230 | 230 | 230 | 230 | 230 | 230 | 230 | 230 | 230 | 230 | 230 | 230 | 230 | 230
Benzo[b]fluoranthene | mg/GJ | EMEP/EEA 2019 | 330 | 330 | 330 | 330 | 330 | 330 | 330 | 330 | 330 | 330 | 330 | 330 | 330 | 330 | 330 | 330 | 330 | 330 | 330 | 330 | 330 | 330 | 330 | 330 | 330 | 330 | 330 | 330 | 330
Benzo[k]Fluoranthene | mg/GJ | EMEP/EEA 2019 | 130 | 130 | 130 | 130 | 130 | 130 | 130 | 130 | 130 | 130 | 130 | 130 | 130 | 130 | 130 | 130 | 130 | 130 | 130 | 130 | 130 | 130 | 130 | 130 | 130 | 130 | 130 | 130 | 130
Indeno[1,2,3-cd]pyrene | mg/GJ | EMEP/EEA 2019 | 110 | 110 | 110 | 110 | 110 | 110 | 110 | 110 | 110 | 110 | 110 | 110 | 110 | 110 | 110 | 110 | 110 | 110 | 110 | 110 | 110 | 110 | 110 | 110 | 110 | 110 | 110 | 110 | 110
Total 4 PAHs | mg/GJ | EMEP/EEA 2019 | 800 | 800 | 800 | 800 | 800 | 800 | 800 | 800 | 800 | 800 | 800 | 800 | 800 | 800 | 800 | 800 | 800 | 800 | 800 | 800 | 800 | 800 | 800 | 800 | 800 | 800 | 800 | 800 | 800
HCB | μg/GJ | EMEP/EEA 2019 | 0.62 | 0.62 | 0.62 | 0.62 | 0.62 | 0.62 | 0.62 | 0.62 | 0.62 | 0.62 | 0.62 | 0.62 | 0.62 | 0.62 | 0.62 | 0.62 | 0.62 | 0.62 | 0.62 | 0.62 | 0.62 | 0.62 | 0.62 | 0.62 | 0.62 | 0.62 | 0.62 | 0.62 | 0.62
Fuel | Petroleum Coke
Pollutant | Unit | Reference | 1990 | 1991 | 1992 | 1993 | 1994 | 1995 | 1996 | 1997 | 1998 | 1999 | 2000 | 2001 | 2002 | 2003 | 2004 | 2005 | 2006 | 2007 | 2008 | 2009 | 2010 | 2011 | 2012 | 2013 | 2014 | 2015 | 2016 | 2017 | 2018
Pb | mg/GJ | EMEP/EEA 2019 | 0.012 | 0.012 | 0.012 | 0.012 | 0.012 | 0.012 | 0.012 | 0.012 | 0.012 | 0.012 | 0.012 | 0.012 | 0.012 | 0.012 | 0.012 | 0.012 | 0.012 | 0.012 | 0.012 | 0.012 | 0.012 | 0.012 | 0.012 | 0.012 | 0.012 | 0.012 | 0.012 | 0.012 | 0.012
Cd | mg/GJ | EMEP/EEA 2019 | 0.001 | 0.001 | 0.001 | 0.001 | 0.001 | 0.001 | 0.001 | 0.001 | 0.001 | 0.001 | 0.001 | 0.001 | 0.001 | 0.001 | 0.001 | 0.001 | 0.001 | 0.001 | 0.001 | 0.001 | 0.001 | 0.001 | 0.001 | 0.001 | 0.001 | 0.001 | 0.001 | 0.001 | 0.001
Hg | mg/GJ | EMEP/EEA 2019 | 0.12 | 0.12 | 0.12 | 0.12 | 0.12 | 0.12 | 0.12 | 0.12 | 0.12 | 0.12 | 0.12 | 0.12 | 0.12 | 0.12 | 0.12 | 0.12 | 0.12 | 0.12 | 0.12 | 0.12 | 0.12 | 0.12 | 0.12 | 0.12 | 0.12 | 0.12 | 0.12 | 0.12 | 0.12
As | mg/GJ | EMEP/EEA 2019 | 0.002 | 0.002 | 0.002 | 0.002 | 0.002 | 0.002 | 0.002 | 0.002 | 0.002 | 0.002 | 0.002 | 0.002 | 0.002 | 0.002 | 0.002 | 0.002 | 0.002 | 0.002 | 0.002 | 0.002 | 0.002 | 0.002 | 0.002 | 0.002 | 0.002 | 0.002 | 0.002 | 0.002 | 0.002
Cr | mg/GJ | EMEP/EEA 2019 | 0.2 | 0.2 | 0.2 | 0.2 | 0.2 | 0.2 | 0.2 | 0.2 | 0.2 | 0.2 | 0.2 | 0.2 | 0.2 | 0.2 | 0.2 | 0.2 | 0.2 | 0.2 | 0.2 | 0.2 | 0.2 | 0.2 | 0.2 | 0.2 | 0.2 | 0.2 | 0.2 | 0.2 | 0.2
Cu | mg/GJ | EMEP/EEA 2019 | 0.13 | 0.13 | 0.13 | 0.13 | 0.13 | 0.13 | 0.13 | 0.13 | 0.13 | 0.13 | 0.13 | 0.13 | 0.13 | 0.13 | 0.13 | 0.13 | 0.13 | 0.13 | 0.13 | 0.13 | 0.13 | 0.13 | 0.13 | 0.13 | 0.13 | 0.13 | 0.13 | 0.13 | 0.13
Ni | mg/GJ | EMEP/EEA 2019 | 0.005 | 0.005 | 0.005 | 0.005 | 0.005 | 0.005 | 0.005 | 0.005 | 0.005 | 0.005 | 0.005 | 0.005 | 0.005 | 0.005 | 0.005 | 0.005 | 0.005 | 0.005 | 0.005 | 0.005 | 0.005 | 0.005 | 0.005 | 0.005 | 0.005 | 0.005 | 0.005 | 0.005 | 0.005
Se | mg/GJ | EMEP/EEA 2019 | 0.002 | 0.002 | 0.002 | 0.002 | 0.002 | 0.002 | 0.002 | 0.002 | 0.002 | 0.002 | 0.002 | 0.002 | 0.002 | 0.002 | 0.002 | 0.002 | 0.002 | 0.002 | 0.002 | 0.002 | 0.002 | 0.002 | 0.002 | 0.002 | 0.002 | 0.002 | 0.002 | 0.002 | 0.002
Zn | mg/GJ | EMEP/EEA 2019 | 0.42 | 0.42 | 0.42 | 0.42 | 0.42 | 0.42 | 0.42 | 0.42 | 0.42 | 0.42 | 0.42 | 0.42 | 0.42 | 0.42 | 0.42 | 0.42 | 0.42 | 0.42 | 0.42 | 0.42 | 0.42 | 0.42 | 0.42 | 0.42 | 0.42 | 0.42 | 0.42 | 0.42 | 0.42
PCB |  | EMEP/EEA 2019 | bar: 1990 to 2018
PCDD/F (I-TEQ) | ng/GJ | EMEP/EEA 2019 | 5.9 | 5.9 | 5.9 | 5.9 | 5.9 | 5.9 | 5.9 | 5.9 | 5.9 | 5.9 | 5.9 | 5.9 | 5.9 | 5.9 | 5.9 | 5.9 | 5.9 | 5.9 | 5.9 | 5.9 | 5.9 | 5.9 | 5.9 | 5.9 | 5.9 | 5.9 | 5.9 | 5.9 | 5.9
Benzo[a]pyrene | μg/GJ | EMEP/EEA 2019 | 0.08 | 0.08 | 0.08 | 0.08 | 0.08 | 0.08 | 0.08 | 0.08 | 0.08 | 0.08 | 0.08 | 0.08 | 0.08 | 0.08 | 0.08 | 0.08 | 0.08 | 0.08 | 0.08 | 0.08 | 0.08 | 0.08 | 0.08 | 0.08 | 0.08 | 0.08 | 0.08 | 0.08 | 0.08
Benzo[b]fluoranthene | μg/GJ | EMEP/EEA 2019 | 0.04 | 0.04 | 0.04 | 0.04 | 0.04 | 0.04 | 0.04 | 0.04 | 0.04 | 0.04 | 0.04 | 0.04 | 0.04 | 0.04 | 0.04 | 0.04 | 0.04 | 0.04 | 0.04 | 0.04 | 0.04 | 0.04 | 0.04 | 0.04 | 0.04 | 0.04 | 0.04 | 0.04 | 0.04
Benzo[k]Fluoranthene | μg/GJ | EMEP/EEA 2019 | 0.07 | 0.07 | 0.07 | 0.07 | 0.07 | 0.07 | 0.07 | 0.07 | 0.07 | 0.07 | 0.07 | 0.07 | 0.07 | 0.07 | 0.07 | 0.07 | 0.07 | 0.07 | 0.07 | 0.07 | 0.07 | 0.07 | 0.07 | 0.07 | 0.07 | 0.07 | 0.07 | 0.07 | 0.07
Indeno[1,2,3-cd]pyrene | μg/GJ | EMEP/EEA 2019 | 0.16 | 0.16 | 0.16 | 0.16 | 0.16 | 0.16 | 0.16 | 0.16 | 0.16 | 0.16 | 0.16 | 0.16 | 0.16 | 0.16 | 0.16 | 0.16 | 0.16 | 0.16 | 0.16 | 0.16 | 0.16 | 0.16 | 0.16 | 0.16 | 0.16 | 0.16 | 0.16 | 0.16 | 0.16
Total 4 PAHs | μg/GJ | EMEP/EEA 2019 | 0.35 | 0.35 | 0.35 | 0.35 | 0.35 | 0.35 | 0.35 | 0.35 | 0.35 | 0.35 | 0.35 | 0.35 | 0.35 | 0.35 | 0.35 | 0.35 | 0.35 | 0.35 | 0.35 | 0.35 | 0.35 | 0.35 | 0.35 | 0.35 | 0.35 | 0.35 | 0.35 | 0.35 | 0.35
HCB |  | EMEP/EEA 2019 | bar: 1990 to 2018
Fuel | Anthracite & Ovoids
Pollutant | Unit | Reference | 1990 | 1991 | 1992 | 1993 | 1994 | 1995 | 1996 | 1997 | 1998 | 1999 | 2000 | 2001 | 2002 | 2003 | 2004 | 2005 | 2006 | 2007 | 2008 | 2009 | 2010 | 2011 | 2012 | 2013 | 2014 | 2015 | 2016 | 2017 | 2018
Pb | mg/GJ | EMEP/EEA 2019 | 130 | 130 | 130 | 130 | 130 | 130 | 130 | 130 | 130 | 130 | 130 | 130 | 130 | 130 | 130 | 130 | 130 | 130 | 130 | 130 | 130 | 130 | 130 | 130 | 130 | 130 | 130 | 130 | 130
Cd | mg/GJ | EMEP/EEA 2019 | 1.5 | 1.5 | 1.5 | 1.5 | 1.5 | 1.5 | 1.5 | 1.5 | 1.5 | 1.5 | 1.5 | 1.5 | 1.5 | 1.5 | 1.5 | 1.5 | 1.5 | 1.5 | 1.5 | 1.5 | 1.5 | 1.5 | 1.5 | 1.5 | 1.5 | 1.5 | 1.5 | 1.5 | 1.5
Hg | mg/GJ | EMEP/EEA 2019 | 5.1 | 5.1 | 5.1 | 5.1 | 5.1 | 5.1 | 5.1 | 5.1 | 5.1 | 5.1 | 5.1 | 5.1 | 5.1 | 5.1 | 5.1 | 5.1 | 5.1 | 5.1 | 5.1 | 5.1 | 5.1 | 5.1 | 5.1 | 5.1 | 5.1 | 5.1 | 5.1 | 5.1 | 5.1
As | mg/GJ | EMEP/EEA 2019 | 2.5 | 2.5 | 2.5 | 2.5 | 2.5 | 2.5 | 2.5 | 2.5 | 2.5 | 2.5 | 2.5 | 2.5 | 2.5 | 2.5 | 2.5 | 2.5 | 2.5 | 2.5 | 2.5 | 2.5 | 2.5 | 2.5 | 2.5 | 2.5 | 2.5 | 2.5 | 2.5 | 2.5 | 2.5
Cr | mg/GJ | EMEP/EEA 2019 | 11.2 | 11.2 | 11.2 | 11.2 | 11.2 | 11.2 | 11.2 | 11.2 | 11.2 | 11.2 | 11.2 | 11.2 | 11.2 | 11.2 | 11.2 | 11.2 | 11.2 | 11.2 | 11.2 | 11.2 | 11.2 | 11.2 | 11.2 | 11.2 | 11.2 | 11.2 | 11.2 | 11.2 | 11.2
Cu | mg/GJ | EMEP/EEA 2019 | 22.3 | 22.3 | 22.3 | 22.3 | 22.3 | 22.3 | 22.3 | 22.3 | 22.3 | 22.3 | 22.3 | 22.3 | 22.3 | 22.3 | 22.3 | 22.3 | 22.3 | 22.3 | 22.3 | 22.3 | 22.3 | 22.3 | 22.3 | 22.3 | 22.3 | 22.3 | 22.3 | 22.3 | 22.3
Ni | mg/GJ | EMEP/EEA 2019 | 12.7 | 12.7 | 12.7 | 12.7 | 12.7 | 12.7 | 12.7 | 12.7 | 12.7 | 12.7 | 12.7 | 12.7 | 12.7 | 12.7 | 12.7 | 12.7 | 12.7 | 12.7 | 12.7 | 12.7 | 12.7 | 12.7 | 12.7 | 12.7 | 12.7 | 12.7 | 12.7 | 12.7 | 12.7
Se | mg/GJ | EMEP/EEA 2019 | 120 | 120 | 120 | 120 | 120 | 120 | 120 | 120 | 120 | 120 | 120 | 120 | 120 | 120 | 120 | 120 | 120 | 120 | 120 | 120 | 120 | 120 | 120 | 120 | 120 | 120 | 120 | 120 | 120
Zn | mg/GJ | EMEP/EEA 2019 | 220 | 220 | 220 | 220 | 220 | 220 | 220 | 220 | 220 | 220 | 220 | 220 | 220 | 220 | 220 | 220 | 220 | 220 | 220 | 220 | 220 | 220 | 220 | 220 | 220 | 220 | 220 | 220 | 220
PCB | μg/GJ | EMEP/EEA 2019 | 170 | 170 | 170 | 170 | 170 | 170 | 170 | 170 | 170 | 170 | 170 | 170 | 170 | 170 | 170 | 170 | 170 | 170 | 170 | 170 | 170 | 170 | 170 | 170 | 170 | 170 | 170 | 170 | 170
PCDD/F (I-TEQ) | ng/GJ | EMEP/EEA 2019 | 800 | 800 | 800 | 800 | 800 | 800 | 800 | 800 | 800 | 800 | 800 | 800 | 800 | 800 | 800 | 800 | 800 | 800 | 800 | 800 | 800 | 800 | 800 | 800 | 800 | 800 | 800 | 800 | 800
Benzo[a]pyrene | μg/GJ | EMEP/EEA 2019 | 0.23 | 0.23 | 0.23 | 0.23 | 0.23 | 0.23 | 0.23 | 0.23 | 0.23 | 0.23 | 0.23 | 0.23 | 0.23 | 0.23 | 0.23 | 0.23 | 0.23 | 0.23 | 0.23 | 0.23 | 0.23 | 0.23 | 0.23 | 0.23 | 0.23 | 0.23 | 0.23 | 0.23 | 0.23
Benzo[b]fluoranthene | μg/GJ | EMEP/EEA 2019 | 0.33 | 0.33 | 0.33 | 0.33 | 0.33 | 0.33 | 0.33 | 0.33 | 0.33 | 0.33 | 0.33 | 0.33 | 0.33 | 0.33 | 0.33 | 0.33 | 0.33 | 0.33 | 0.33 | 0.33 | 0.33 | 0.33 | 0.33 | 0.33 | 0.33 | 0.33 | 0.33 | 0.33 | 0.33
Benzo[k]Fluoranthene | μg/GJ | EMEP/EEA 2019 | 0.13 | 0.13 | 0.13 | 0.13 | 0.13 | 0.13 | 0.13 | 0.13 | 0.13 | 0.13 | 0.13 | 0.13 | 0.13 | 0.13 | 0.13 | 0.13 | 0.13 | 0.13 | 0.13 | 0.13 | 0.13 | 0.13 | 0.13 | 0.13 | 0.13 | 0.13 | 0.13 | 0.13 | 0.13
Indeno[1,2,3-cd]pyrene | μg/GJ | EMEP/EEA 2019 | 0.11 | 0.11 | 0.11 | 0.11 | 0.11 | 0.11 | 0.11 | 0.11 | 0.11 | 0.11 | 0.11 | 0.11 | 0.11 | 0.11 | 0.11 | 0.11 | 0.11 | 0.11 | 0.11 | 0.11 | 0.11 | 0.11 | 0.11 | 0.11 | 0.11 | 0.11 | 0.11 | 0.11 | 0.11
Total 4 PAHs | μg/GJ | EMEP/EEA 2019 | 0.8 | 0.8 | 0.8 | 0.8 | 0.8 | 0.8 | 0.8 | 0.8 | 0.8 | 0.8 | 0.8 | 0.8 | 0.8 | 0.8 | 0.8 | 0.8 | 0.8 | 0.8 | 0.8 | 0.8 | 0.8 | 0.8 | 0.8 | 0.8 | 0.8 | 0.8 | 0.8 | 0.8 | 0.8
HCB | μg/GJ | EMEP/EEA 2019 | 0.62 | 0.62 | 0.62 | 0.62 | 0.62 | 0.62 | 0.62 | 0.62 | 0.62 | 0.62 | 0.62 | 0.62 | 0.62 | 0.62 | 0.62 | 0.62 | 0.62 | 0.62 | 0.62 | 0.62 | 0.62 | 0.62 | 0.62 | 0.62 | 0.62 | 0.62 | 0.62 | 0.62 | 0.62
Fuel | Kerosene
Pollutant | Unit | Reference | 1990 | 1991 | 1992 | 1993 | 1994 | 1995 | 1996 | 1997 | 1998 | 1999 | 2000 | 2001 | 2002 | 2003 | 2004 | 2005 | 2006 | 2007 | 2008 | 2009 | 2010 | 2011 | 2012 | 2013 | 2014 | 2015 | 2016 | 2017 | 2018
Pb | mg/GJ | EMEP/EEA 2019 | 0.012 | 0.012 | 0.012 | 0.012 | 0.012 | 0.012 | 0.012 | 0.012 | 0.012 | 0.012 | 0.012 | 0.012 | 0.012 | 0.012 | 0.012 | 0.012 | 0.012 | 0.012 | 0.012 | 0.012 | 0.012 | 0.012 | 0.012 | 0.012 | 0.012 | 0.012 | 0.012 | 0.012 | 0.012
Cd | mg/GJ | EMEP/EEA 2019 | 0.001 | 0.001 | 0.001 | 0.001 | 0.001 | 0.001 | 0.001 | 0.001 | 0.001 | 0.001 | 0.001 | 0.001 | 0.001 | 0.001 | 0.001 | 0.001 | 0.001 | 0.001 | 0.001 | 0.001 | 0.001 | 0.001 | 0.001 | 0.001 | 0.001 | 0.001 | 0.001 | 0.001 | 0.001
Hg | mg/GJ | EMEP/EEA 2019 | 0.12 | 0.12 | 0.12 | 0.12 | 0.12 | 0.12 | 0.12 | 0.12 | 0.12 | 0.12 | 0.12 | 0.12 | 0.12 | 0.12 | 0.12 | 0.12 | 0.12 | 0.12 | 0.12 | 0.12 | 0.12 | 0.12 | 0.12 | 0.12 | 0.12 | 0.12 | 0.12 | 0.12 | 0.12
As | mg/GJ | EMEP/EEA 2019 | 0.002 | 0.002 | 0.002 | 0.002 | 0.002 | 0.002 | 0.002 | 0.002 | 0.002 | 0.002 | 0.002 | 0.002 | 0.002 | 0.002 | 0.002 | 0.002 | 0.002 | 0.002 | 0.002 | 0.002 | 0.002 | 0.002 | 0.002 | 0.002 | 0.002 | 0.002 | 0.002 | 0.002 | 0.002
Cr | mg/GJ | EMEP/EEA 2019 | 0.2 | 0.2 | 0.2 | 0.2 | 0.2 | 0.2 | 0.2 | 0.2 | 0.2 | 0.2 | 0.2 | 0.2 | 0.2 | 0.2 | 0.2 | 0.2 | 0.2 | 0.2 | 0.2 | 0.2 | 0.2 | 0.2 | 0.2 | 0.2 | 0.2 | 0.2 | 0.2 | 0.2 | 0.2
Cu | mg/GJ | EMEP/EEA 2019 | 0.13 | 0.13 | 0.13 | 0.13 | 0.13 | 0.13 | 0.13 | 0.13 | 0.13 | 0.13 | 0.13 | 0.13 | 0.13 | 0.13 | 0.13 | 0.13 | 0.13 | 0.13 | 0.13 | 0.13 | 0.13 | 0.13 | 0.13 | 0.13 | 0.13 | 0.13 | 0.13 | 0.13 | 0.13
Ni | mg/GJ | EMEP/EEA 2019 | 0.005 | 0.005 | 0.005 | 0.005 | 0.005 | 0.005 | 0.005 | 0.005 | 0.005 | 0.005 | 0.005 | 0.005 | 0.005 | 0.005 | 0.005 | 0.005 | 0.005 | 0.005 | 0.005 | 0.005 | 0.005 | 0.005 | 0.005 | 0.005 | 0.005 | 0.005 | 0.005 | 0.005 | 0.005
Se | mg/GJ | EMEP/EEA 2019 | 0.002 | 0.002 | 0.002 | 0.002 | 0.002 | 0.002 | 0.002 | 0.002 | 0.002 | 0.002 | 0.002 | 0.002 | 0.002 | 0.002 | 0.002 | 0.002 | 0.002 | 0.002 | 0.002 | 0.002 | 0.002 | 0.002 | 0.002 | 0.002 | 0.002 | 0.002 | 0.002 | 0.002 | 0.002
Zn | mg/GJ | EMEP/EEA 2019 | 0.42 | 0.42 | 0.42 | 0.42 | 0.42 | 0.42 | 0.42 | 0.42 | 0.42 | 0.42 | 0.42 | 0.42 | 0.42 | 0.42 | 0.42 | 0.42 | 0.42 | 0.42 | 0.42 | 0.42 | 0.42 | 0.42 | 0.42 | 0.42 | 0.42 | 0.42 | 0.42 | 0.42 | 0.42
PCB |  | EMEP/EEA 2019 | bar: 1990 to 2018
PCDD/F (I-TEQ) | ng/GJ | EMEP/EEA 2019 | 5.9 | 5.9 | 5.9 | 5.9 | 5.9 | 5.9 | 5.9 | 5.9 | 5.9 | 5.9 | 5.9 | 5.9 | 5.9 | 5.9 | 5.9 | 5.9 | 5.9 | 5.9 | 5.9 | 5.9 | 5.9 | 5.9 | 5.9 | 5.9 | 5.9 | 5.9 | 5.9 | 5.9 | 5.9
Benzo[a]pyrene | μg/GJ | EMEP/EEA 2019 | 0.08 | 0.08 | 0.08 | 0.08 | 0.08 | 0.08 | 0.08 | 0.08 | 0.08 | 0.08 | 0.08 | 0.08 | 0.08 | 0.08 | 0.08 | 0.08 | 0.08 | 0.08 | 0.08 | 0.08 | 0.08 | 0.08 | 0.08 | 0.08 | 0.08 | 0.08 | 0.08 | 0.08 | 0.08
Benzo[b]fluoranthene | μg/GJ | EMEP/EEA 2019 | 0.04 | 0.04 | 0.04 | 0.04 | 0.04 | 0.04 | 0.04 | 0.04 | 0.04 | 0.04 | 0.04 | 0.04 | 0.04 | 0.04 | 0.04 | 0.04 | 0.04 | 0.04 | 0.04 | 0.04 | 0.04 | 0.04 | 0.04 | 0.04 | 0.04 | 0.04 | 0.04 | 0.04 | 0.04
Benzo[k]Fluoranthene | μg/GJ | EMEP/EEA 2019 | 0.07 | 0.07 | 0.07 | 0.07 | 0.07 | 0.07 | 0.07 | 0.07 | 0.07 | 0.07 | 0.07 | 0.07 | 0.07 | 0.07 | 0.07 | 0.07 | 0.07 | 0.07 | 0.07 | 0.07 | 0.07 | 0.07 | 0.07 | 0.07 | 0.07 | 0.07 | 0.07 | 0.07 | 0.07
Indeno[1,2,3-cd]pyrene | μg/GJ | EMEP/EEA 2019 | 0.16 | 0.16 | 0.16 | 0.16 | 0.16 | 0.16 | 0.16 | 0.16 | 0.16 | 0.16 | 0.16 | 0.16 | 0.16 | 0.16 | 0.16 | 0.16 | 0.16 | 0.16 | 0.16 | 0.16 | 0.16 | 0.16 | 0.16 | 0.16 | 0.16 | 0.16 | 0.16 | 0.16 | 0.16
Total 4 PAHs | μg/GJ | EMEP/EEA 2019 | 0.35 | 0.35 | 0.35 | 0.35 | 0.35 | 0.35 | 0.35 | 0.35 | 0.35 | 0.35 | 0.35 | 0.35 | 0.35 | 0.35 | 0.35 | 0.35 | 0.35 | 0.35 | 0.35 | 0.35 | 0.35 | 0.35 | 0.35 | 0.35 | 0.35 | 0.35 | 0.35 | 0.35 | 0.35
HCB |  | EMEP/EEA 2019 | bar: 1990 to 2018
Fuel | Natural Gas
Pollutant | Unit | Reference | 1990 | 1991 | 1992 | 1993 | 1994 | 1995 | 1996 | 1997 | 1998 | 1999 | 2000 | 2001 | 2002 | 2003 | 2004 | 2005 | 2006 | 2007 | 2008 | 2009 | 2010 | 2011 | 2012 | 2013 | 2014 | 2015 | 2016 | 2017 | 2018
Pb | mg/GJ | EMEP/EEA 2019 | 0.0015 | 0.0015 | 0.0015 | 0.0015 | 0.0015 | 0.0015 | 0.0015 | 0.0015 | 0.0015 | 0.0015 | 0.0015 | 0.0015 | 0.0015 | 0.0015 | 0.0015 | 0.0015 | 0.0015 | 0.0015 | 0.0015 | 0.0015 | 0.0015 | 0.0015 | 0.0015 | 0.0015 | 0.0015 | 0.0015 | 0.0015 | 0.0015 | 0.0015
Cd | mg/GJ | EMEP/EEA 2019 | 0.00025 | 0.00025 | 0.00025 | 0.00025 | 0.00025 | 0.00025 | 0.00025 | 0.00025 | 0.00025 | 0.00025 | 0.00025 | 0.00025 | 0.00025 | 0.00025 | 0.00025 | 0.00025 | 0.00025 | 0.00025 | 0.00025 | 0.00025 | 0.00025 | 0.00025 | 0.00025 | 0.00025 | 0.00025 | 0.00025 | 0.00025 | 0.00025 | 0.00025
Hg | mg/GJ | EMEP/EEA 2019 | 0.1 | 0.1 | 0.1 | 0.1 | 0.1 | 0.1 | 0.1 | 0.1 | 0.1 | 0.1 | 0.1 | 0.1 | 0.1 | 0.1 | 0.1 | 0.1 | 0.1 | 0.1 | 0.1 | 0.1 | 0.1 | 0.1 | 0.1 | 0.1 | 0.1 | 0.1 | 0.1 | 0.1 | 0.1
As | mg/GJ | EMEP/EEA 2019 | 0.12 | 0.12 | 0.12 | 0.12 | 0.12 | 0.12 | 0.12 | 0.12 | 0.12 | 0.12 | 0.12 | 0.12 | 0.12 | 0.12 | 0.12 | 0.12 | 0.12 | 0.12 | 0.12 | 0.12 | 0.12 | 0.12 | 0.12 | 0.12 | 0.12 | 0.12 | 0.12 | 0.12 | 0.12
Cr | mg/GJ | EMEP/EEA 2019 | 0.00076 | 0.00076 | 0.00076 | 0.00076 | 0.00076 | 0.00076 | 0.00076 | 0.00076 | 0.00076 | 0.00076 | 0.00076 | 0.00076 | 0.00076 | 0.00076 | 0.00076 | 0.00076 | 0.00076 | 0.00076 | 0.00076 | 0.00076 | 0.00076 | 0.00076 | 0.00076 | 0.00076 | 0.00076 | 0.00076 | 0.00076 | 0.00076 | 0.00076
Cu | mg/GJ | EMEP/EEA 2019 | 7.6e-05 | 7.6e-05 | 7.6e-05 | 7.6e-05 | 7.6e-05 | 7.6e-05 | 7.6e-05 | 7.6e-05 | 7.6e-05 | 7.6e-05 | 7.6e-05 | 7.6e-05 | 7.6e-05 | 7.6e-05 | 7.6e-05 | 7.6e-05 | 7.6e-05 | 7.6e-05 | 7.6e-05 | 7.6e-05 | 7.6e-05 | 7.6e-05 | 7.6e-05 | 7.6e-05 | 7.6e-05 | 7.6e-05 | 7.6e-05 | 7.6e-05 | 7.6e-05
Ni | mg/GJ | EMEP/EEA 2019 | 0.00051 | 0.00051 | 0.00051 | 0.00051 | 0.00051 | 0.00051 | 0.00051 | 0.00051 | 0.00051 | 0.00051 | 0.00051 | 0.00051 | 0.00051 | 0.00051 | 0.00051 | 0.00051 | 0.00051 | 0.00051 | 0.00051 | 0.00051 | 0.00051 | 0.00051 | 0.00051 | 0.00051 | 0.00051 | 0.00051 | 0.00051 | 0.00051 | 0.00051
Se | mg/GJ | EMEP/EEA 2019 | 0.011 | 0.011 | 0.011 | 0.011 | 0.011 | 0.011 | 0.011 | 0.011 | 0.011 | 0.011 | 0.011 | 0.011 | 0.011 | 0.011 | 0.011 | 0.011 | 0.011 | 0.011 | 0.011 | 0.011 | 0.011 | 0.011 | 0.011 | 0.011 | 0.011 | 0.011 | 0.011 | 0.011 | 0.011
Zn | mg/GJ | EMEP/EEA 2019 | 0.0015 | 0.0015 | 0.0015 | 0.0015 | 0.0015 | 0.0015 | 0.0015 | 0.0015 | 0.0015 | 0.0015 | 0.0015 | 0.0015 | 0.0015 | 0.0015 | 0.0015 | 0.0015 | 0.0015 | 0.0015 | 0.0015 | 0.0015 | 0.0015 | 0.0015 | 0.0015 | 0.0015 | 0.0015 | 0.0015 | 0.0015 | 0.0015 | 0.0015
PCB |  | EMEP/EEA 2019 | bar: 1990 to 2018
PCDD/F (I-TEQ) | ug/TJ | EMEP/EEA 2019 | 1.5 | 1.5 | 1.5 | 1.5 | 1.5 | 1.5 | 1.5 | 1.5 | 1.5 | 1.5 | 1.5 | 1.5 | 1.5 | 1.5 | 1.5 | 1.5 | 1.5 | 1.5 | 1.5 | 1.5 | 1.5 | 1.5 | 1.5 | 1.5 | 1.5 | 1.5 | 1.5 | 1.5 | 1.5
Benzo[a]pyrene | g/TJ | EMEP/EEA 2019 | 0.00056 | 0.00056 | 0.00056 | 0.00056 | 0.00056 | 0.00056 | 0.00056 | 0.00056 | 0.00056 | 0.00056 | 0.00056 | 0.00056 | 0.00056 | 0.00056 | 0.00056 | 0.00056 | 0.00056 | 0.00056 | 0.00056 | 0.00056 | 0.00056 | 0.00056 | 0.00056 | 0.00056 | 0.00056 | 0.00056 | 0.00056 | 0.00056 | 0.00056
Benzo[b]fluoranthene | g/TJ | EMEP/EEA 2019 | 0.00084 | 0.00084 | 0.00084 | 0.00084 | 0.00084 | 0.00084 | 0.00084 | 0.00084 | 0.00084 | 0.00084 | 0.00084 | 0.00084 | 0.00084 | 0.00084 | 0.00084 | 0.00084 | 0.00084 | 0.00084 | 0.00084 | 0.00084 | 0.00084 | 0.00084 | 0.00084 | 0.00084 | 0.00084 | 0.00084 | 0.00084 | 0.00084 | 0.00084
Benzo[k]Fluoranthene | g/TJ | EMEP/EEA 2019 | 0.00084 | 0.00084 | 0.00084 | 0.00084 | 0.00084 | 0.00084 | 0.00084 | 0.00084 | 0.00084 | 0.00084 | 0.00084 | 0.00084 | 0.00084 | 0.00084 | 0.00084 | 0.00084 | 0.00084 | 0.00084 | 0.00084 | 0.00084 | 0.00084 | 0.00084 | 0.00084 | 0.00084 | 0.00084 | 0.00084 | 0.00084 | 0.00084 | 0.00084
Indeno[1,2,3-cd]pyrene | g/TJ | EMEP/EEA 2019 | 0.00084 | 0.00084 | 0.00084 | 0.00084 | 0.00084 | 0.00084 | 0.00084 | 0.00084 | 0.00084 | 0.00084 | 0.00084 | 0.00084 | 0.00084 | 0.00084 | 0.00084 | 0.00084 | 0.00084 | 0.00084 | 0.00084 | 0.00084 | 0.00084 | 0.00084 | 0.00084 | 0.00084 | 0.00084 | 0.00084 | 0.00084 | 0.00084 | 0.00084
Total 4 PAHs | g/TJ | EMEP/EEA 2019 | 0.00308 | 0.00308 | 0.00308 | 0.00308 | 0.00308 | 0.00308 | 0.00308 | 0.00308 | 0.00308 | 0.00308 | 0.00308 | 0.00308 | 0.00308 | 0.00308 | 0.00308 | 0.00308 | 0.00308 | 0.00308 | 0.00308 | 0.00308 | 0.00308 | 0.00308 | 0.00308 | 0.00308 | 0.00308 | 0.00308 | 0.00308 | 0.00308 | 0.00308
HCB |  | EMEP/EEA 2019 | bar: 1990 to 2018
Fuel | Lignite
Pollutant | Unit | Reference | 1990 | 1991 | 1992 | 1993 | 1994 | 1995 | 1996 | 1997 | 1998 | 1999 | 2000 | 2001 | 2002 | 2003 | 2004 | 2005 | 2006 | 2007 | 2008 | 2009 | 2010 | 2011 | 2012 | 2013 | 2014 | 2015 | 2016 | 2017 | 2018
Pb | mg/GJ | EMEP/EEA 2019 | 130 | 130 | 130 | 130 | 130 | 130 | 130 | 130 | 130 | 130 | 130 | 130 | 130 | 130 | 130 | 130 | 130 | 130 | 130 | 130 | 130 | 130 | 130 | 130 | 130 | 130 | 130 | 130 | 130
Cd | mg/GJ | EMEP/EEA 2019 | 1.5 | 1.5 | 1.5 | 1.5 | 1.5 | 1.5 | 1.5 | 1.5 | 1.5 | 1.5 | 1.5 | 1.5 | 1.5 | 1.5 | 1.5 | 1.5 | 1.5 | 1.5 | 1.5 | 1.5 | 1.5 | 1.5 | 1.5 | 1.5 | 1.5 | 1.5 | 1.5 | 1.5 | 1.5
Hg | mg/GJ | EMEP/EEA 2019 | 5.1 | 5.1 | 5.1 | 5.1 | 5.1 | 5.1 | 5.1 | 5.1 | 5.1 | 5.1 | 5.1 | 5.1 | 5.1 | 5.1 | 5.1 | 5.1 | 5.1 | 5.1 | 5.1 | 5.1 | 5.1 | 5.1 | 5.1 | 5.1 | 5.1 | 5.1 | 5.1 | 5.1 | 5.1
As | mg/GJ | EMEP/EEA 2019 | 2.5 | 2.5 | 2.5 | 2.5 | 2.5 | 2.5 | 2.5 | 2.5 | 2.5 | 2.5 | 2.5 | 2.5 | 2.5 | 2.5 | 2.5 | 2.5 | 2.5 | 2.5 | 2.5 | 2.5 | 2.5 | 2.5 | 2.5 | 2.5 | 2.5 | 2.5 | 2.5 | 2.5 | 2.5
Cr | mg/GJ | EMEP/EEA 2019 | 11.2 | 11.2 | 11.2 | 11.2 | 11.2 | 11.2 | 11.2 | 11.2 | 11.2 | 11.2 | 11.2 | 11.2 | 11.2 | 11.2 | 11.2 | 11.2 | 11.2 | 11.2 | 11.2 | 11.2 | 11.2 | 11.2 | 11.2 | 11.2 | 11.2 | 11.2 | 11.2 | 11.2 | 11.2
Cu | mg/GJ | EMEP/EEA 2019 | 22.3 | 22.3 | 22.3 | 22.3 | 22.3 | 22.3 | 22.3 | 22.3 | 22.3 | 22.3 | 22.3 | 22.3 | 22.3 | 22.3 | 22.3 | 22.3 | 22.3 | 22.3 | 22.3 | 22.3 | 22.3 | 22.3 | 22.3 | 22.3 | 22.3 | 22.3 | 22.3 | 22.3 | 22.3
Ni | mg/GJ | EMEP/EEA 2019 | 12.7 | 12.7 | 12.7 | 12.7 | 12.7 | 12.7 | 12.7 | 12.7 | 12.7 | 12.7 | 12.7 | 12.7 | 12.7 | 12.7 | 12.7 | 12.7 | 12.7 | 12.7 | 12.7 | 12.7 | 12.7 | 12.7 | 12.7 | 12.7 | 12.7 | 12.7 | 12.7 | 12.7 | 12.7
Se | mg/GJ | EMEP/EEA 2019 | 120 | 120 | 120 | 120 | 120 | 120 | 120 | 120 | 120 | 120 | 120 | 120 | 120 | 120 | 120 | 120 | 120 | 120 | 120 | 120 | 120 | 120 | 120 | 120 | 120 | 120 | 120 | 120 | 120
Zn | mg/GJ | EMEP/EEA 2019 | 220 | 220 | 220 | 220 | 220 | 220 | 220 | 220 | 220 | 220 | 220 | 220 | 220 | 220 | 220 | 220 | 220 | 220 | 220 | 220 | 220 | 220 | 220 | 220 | 220 | 220 | 220 | 220 | 220
PCB | μg/GJ | EMEP/EEA 2019 | 170 | 170 | 170 | 170 | 170 | 170 | 170 | 170 | 170 | 170 | 170 | 170 | 170 | 170 | 170 | 170 | 170 | 170 | 170 | 170 | 170 | 170 | 170 | 170 | 170 | 170 | 170 | 170 | 170
PCDD/F (I-TEQ) | ng/GJ | EMEP/EEA 2019 | 800 | 800 | 800 | 800 | 800 | 800 | 800 | 800 | 800 | 800 | 800 | 800 | 800 | 800 | 800 | 800 | 800 | 800 | 800 | 800 | 800 | 800 | 800 | 800 | 800 | 800 | 800 | 800 | 800
Benzo[a]pyrene | μg/GJ | EMEP/EEA 2019 | 0.23 | 0.23 | 0.23 | 0.23 | 0.23 | 0.23 | 0.23 | 0.23 | 0.23 | 0.23 | 0.23 | 0.23 | 0.23 | 0.23 | 0.23 | 0.23 | 0.23 | 0.23 | 0.23 | 0.23 | 0.23 | 0.23 | 0.23 | 0.23 | 0.23 | 0.23 | 0.23 | 0.23 | 0.23
Benzo[b]fluoranthene | μg/GJ | EMEP/EEA 2019 | 0.33 | 0.33 | 0.33 | 0.33 | 0.33 | 0.33 | 0.33 | 0.33 | 0.33 | 0.33 | 0.33 | 0.33 | 0.33 | 0.33 | 0.33 | 0.33 | 0.33 | 0.33 | 0.33 | 0.33 | 0.33 | 0.33 | 0.33 | 0.33 | 0.33 | 0.33 | 0.33 | 0.33 | 0.33
Benzo[k]Fluoranthene | μg/GJ | EMEP/EEA 2019 | 0.13 | 0.13 | 0.13 | 0.13 | 0.13 | 0.13 | 0.13 | 0.13 | 0.13 | 0.13 | 0.13 | 0.13 | 0.13 | 0.13 | 0.13 | 0.13 | 0.13 | 0.13 | 0.13 | 0.13 | 0.13 | 0.13 | 0.13 | 0.13 | 0.13 | 0.13 | 0.13 | 0.13 | 0.13
Indeno[1,2,3-cd]pyrene | μg/GJ | EMEP/EEA 2019 | 0.11 | 0.11 | 0.11 | 0.11 | 0.11 | 0.11 | 0.11 | 0.11 | 0.11 | 0.11 | 0.11 | 0.11 | 0.11 | 0.11 | 0.11 | 0.11 | 0.11 | 0.11 | 0.11 | 0.11 | 0.11 | 0.11 | 0.11 | 0.11 | 0.11 | 0.11 | 0.11 | 0.11 | 0.11
Total 4 PAHs | μg/GJ | EMEP/EEA 2019 | 0.8 | 0.8 | 0.8 | 0.8 | 0.8 | 0.8 | 0.8 | 0.8 | 0.8 | 0.8 | 0.8 | 0.8 | 0.8 | 0.8 | 0.8 | 0.8 | 0.8 | 0.8 | 0.8 | 0.8 | 0.8 | 0.8 | 0.8 | 0.8 | 0.8 | 0.8 | 0.8 | 0.8 | 0.8
HCB | μg/GJ | EMEP/EEA 2019 | 0.62 | 0.62 | 0.62 | 0.62 | 0.62 | 0.62 | 0.62 | 0.62 | 0.62 | 0.62 | 0.62 | 0.62 | 0.62 | 0.62 | 0.62 | 0.62 | 0.62 | 0.62 | 0.62 | 0.62 | 0.62 | 0.62 | 0.62 | 0.62 | 0.62 | 0.62 | 0.62 | 0.62 | 0.62
Fuel | LPG
Pollutant | Unit | Reference | 1990 | 1991 | 1992 | 1993 | 1994 | 1995 | 1996 | 1997 | 1998 | 1999 | 2000 | 2001 | 2002 | 2003 | 2004 | 2005 | 2006 | 2007 | 2008 | 2009 | 2010 | 2011 | 2012 | 2013 | 2014 | 2015 | 2016 | 2017 | 2018
Pb | mg/GJ | EMEP/EEA 2019 | 0.0015 | 0.0015 | 0.0015 | 0.0015 | 0.0015 | 0.0015 | 0.0015 | 0.0015 | 0.0015 | 0.0015 | 0.0015 | 0.0015 | 0.0015 | 0.0015 | 0.0015 | 0.0015 | 0.0015 | 0.0015 | 0.0015 | 0.0015 | 0.0015 | 0.0015 | 0.0015 | 0.0015 | 0.0015 | 0.0015 | 0.0015 | 0.0015 | 0.0015
Cd | mg/GJ | EMEP/EEA 2019 | 0.00025 | 0.00025 | 0.00025 | 0.00025 | 0.00025 | 0.00025 | 0.00025 | 0.00025 | 0.00025 | 0.00025 | 0.00025 | 0.00025 | 0.00025 | 0.00025 | 0.00025 | 0.00025 | 0.00025 | 0.00025 | 0.00025 | 0.00025 | 0.00025 | 0.00025 | 0.00025 | 0.00025 | 0.00025 | 0.00025 | 0.00025 | 0.00025 | 0.00025
Hg | mg/GJ | EMEP/EEA 2019 | 0.1 | 0.1 | 0.1 | 0.1 | 0.1 | 0.1 | 0.1 | 0.1 | 0.1 | 0.1 | 0.1 | 0.1 | 0.1 | 0.1 | 0.1 | 0.1 | 0.1 | 0.1 | 0.1 | 0.1 | 0.1 | 0.1 | 0.1 | 0.1 | 0.1 | 0.1 | 0.1 | 0.1 | 0.1
As | mg/GJ | EMEP/EEA 2019 | 0.12 | 0.12 | 0.12 | 0.12 | 0.12 | 0.12 | 0.12 | 0.12 | 0.12 | 0.12 | 0.12 | 0.12 | 0.12 | 0.12 | 0.12 | 0.12 | 0.12 | 0.12 | 0.12 | 0.12 | 0.12 | 0.12 | 0.12 | 0.12 | 0.12 | 0.12 | 0.12 | 0.12 | 0.12
Cr | mg/GJ | EMEP/EEA 2019 | 0.00076 | 0.00076 | 0.00076 | 0.00076 | 0.00076 | 0.00076 | 0.00076 | 0.00076 | 0.00076 | 0.00076 | 0.00076 | 0.00076 | 0.00076 | 0.00076 | 0.00076 | 0.00076 | 0.00076 | 0.00076 | 0.00076 | 0.00076 | 0.00076 | 0.00076 | 0.00076 | 0.00076 | 0.00076 | 0.00076 | 0.00076 | 0.00076 | 0.00076
Cu | mg/GJ | EMEP/EEA 2019 | 7.6e-05 | 7.6e-05 | 7.6e-05 | 7.6e-05 | 7.6e-05 | 7.6e-05 | 7.6e-05 | 7.6e-05 | 7.6e-05 | 7.6e-05 | 7.6e-05 | 7.6e-05 | 7.6e-05 | 7.6e-05 | 7.6e-05 | 7.6e-05 | 7.6e-05 | 7.6e-05 | 7.6e-05 | 7.6e-05 | 7.6e-05 | 7.6e-05 | 7.6e-05 | 7.6e-05 | 7.6e-05 | 7.6e-05 | 7.6e-05 | 7.6e-05 | 7.6e-05
Ni | mg/GJ | EMEP/EEA 2019 | 0.00051 | 0.00051 | 0.00051 | 0.00051 | 0.00051 | 0.00051 | 0.00051 | 0.00051 | 0.00051 | 0.00051 | 0.00051 | 0.00051 | 0.00051 | 0.00051 | 0.00051 | 0.00051 | 0.00051 | 0.00051 | 0.00051 | 0.00051 | 0.00051 | 0.00051 | 0.00051 | 0.00051 | 0.00051 | 0.00051 | 0.00051 | 0.00051 | 0.00051
Se | mg/GJ | EMEP/EEA 2019 | 0.011 | 0.011 | 0.011 | 0.011 | 0.011 | 0.011 | 0.011 | 0.011 | 0.011 | 0.011 | 0.011 | 0.011 | 0.011 | 0.011 | 0.011 | 0.011 | 0.011 | 0.011 | 0.011 | 0.011 | 0.011 | 0.011 | 0.011 | 0.011 | 0.011 | 0.011 | 0.011 | 0.011 | 0.011
Zn | mg/GJ | EMEP/EEA 2019 | 0.0015 | 0.0015 | 0.0015 | 0.0015 | 0.0015 | 0.0015 | 0.0015 | 0.0015 | 0.0015 | 0.0015 | 0.0015 | 0.0015 | 0.0015 | 0.0015 | 0.0015 | 0.0015 | 0.0015 | 0.0015 | 0.0015 | 0.0015 | 0.0015 | 0.0015 | 0.0015 | 0.0015 | 0.0015 | 0.0015 | 0.0015 | 0.0015 | 0.0015
PCB |  | EMEP/EEA 2019 | bar: 1990 to 2018
PCDD/F (I-TEQ) | ng/GJ | EMEP/EEA 2019 | 1.5 | 1.5 | 1.5 | 1.5 | 1.5 | 1.5 | 1.5 | 1.5 | 1.5 | 1.5 | 1.5 | 1.5 | 1.5 | 1.5 | 1.5 | 1.5 | 1.5 | 1.5 | 1.5 | 1.5 | 1.5 | 1.5 | 1.5 | 1.5 | 1.5 | 1.5 | 1.5 | 1.5 | 1.5
Benzo[a]pyrene | μg/GJ | EMEP/EEA 2019 | 0.00056 | 0.00056 | 0.00056 | 0.00056 | 0.00056 | 0.00056 | 0.00056 | 0.00056 | 0.00056 | 0.00056 | 0.00056 | 0.00056 | 0.00056 | 0.00056 | 0.00056 | 0.00056 | 0.00056 | 0.00056 | 0.00056 | 0.00056 | 0.00056 | 0.00056 | 0.00056 | 0.00056 | 0.00056 | 0.00056 | 0.00056 | 0.00056 | 0.00056
Benzo[b]fluoranthene | μg/GJ | EMEP/EEA 2019 | 0.00084 | 0.00084 | 0.00084 | 0.00084 | 0.00084 | 0.00084 | 0.00084 | 0.00084 | 0.00084 | 0.00084 | 0.00084 | 0.00084 | 0.00084 | 0.00084 | 0.00084 | 0.00084 | 0.00084 | 0.00084 | 0.00084 | 0.00084 | 0.00084 | 0.00084 | 0.00084 | 0.00084 | 0.00084 | 0.00084 | 0.00084 | 0.00084 | 0.00084
Benzo[k]Fluoranthene | μg/GJ | EMEP/EEA 2019 | 0.00084 | 0.00084 | 0.00084 | 0.00084 | 0.00084 | 0.00084 | 0.00084 | 0.00084 | 0.00084 | 0.00084 | 0.00084 | 0.00084 | 0.00084 | 0.00084 | 0.00084 | 0.00084 | 0.00084 | 0.00084 | 0.00084 | 0.00084 | 0.00084 | 0.00084 | 0.00084 | 0.00084 | 0.00084 | 0.00084 | 0.00084 | 0.00084 | 0.00084
Indeno[1,2,3-cd]pyrene | μg/GJ | EMEP/EEA 2019 | 0.00084 | 0.00084 | 0.00084 | 0.00084 | 0.00084 | 0.00084 | 0.00084 | 0.00084 | 0.00084 | 0.00084 | 0.00084 | 0.00084 | 0.00084 | 0.00084 | 0.00084 | 0.00084 | 0.00084 | 0.00084 | 0.00084 | 0.00084 | 0.00084 | 0.00084 | 0.00084 | 0.00084 | 0.00084 | 0.00084 | 0.00084 | 0.00084 | 0.00084
Total 4 PAHs | μg/GJ | EMEP/EEA 2019 | 0.00308 | 0.00308 | 0.00308 | 0.00308 | 0.00308 | 0.00308 | 0.00308 | 0.00308 | 0.00308 | 0.00308 | 0.00308 | 0.00308 | 0.00308 | 0.00308 | 0.00308 | 0.00308 | 0.00308 | 0.00308 | 0.00308 | 0.00308 | 0.00308 | 0.00308 | 0.00308 | 0.00308 | 0.00308 | 0.00308 | 0.00308 | 0.00308 | 0.00308
HCB |  | EMEP/EEA 2019 | bar: 1990 to 2018
Fuel | Biomass
Pollutant | Unit | Reference | 1990 | 1991 | 1992 | 1993 | 1994 | 1995 | 1996 | 1997 | 1998 | 1999 | 2000 | 2001 | 2002 | 2003 | 2004 | 2005 | 2006 | 2007 | 2008 | 2009 | 2010 | 2011 | 2012 | 2013 | 2014 | 2015 | 2016 | 2017 | 2018
Pb | mg/GJ | EMEP/EEA 2019 | 27 | 27 | 27 | 27 | 27 | 27 | 27 | 27 | 27 | 27 | 27 | 27 | 27 | 27 | 27 | 27 | 27 | 27 | 27 | 27 | 27 | 27 | 27 | 27 | 27 | 27 | 27 | 27 | 27
Cd | mg/GJ | EMEP/EEA 2019 | 13 | 13 | 13 | 13 | 13 | 13 | 13 | 13 | 13 | 13 | 13 | 13 | 13 | 13 | 13 | 13 | 13 | 13 | 13 | 13 | 13 | 13 | 13 | 13 | 13 | 13 | 13 | 13 | 13
Hg | mg/GJ | EMEP/EEA 2019 | 0.56 | 0.56 | 0.56 | 0.56 | 0.56 | 0.56 | 0.56 | 0.56 | 0.56 | 0.56 | 0.56 | 0.56 | 0.56 | 0.56 | 0.56 | 0.56 | 0.56 | 0.56 | 0.56 | 0.56 | 0.56 | 0.56 | 0.56 | 0.56 | 0.56 | 0.56 | 0.56 | 0.56 | 0.56
As | mg/GJ | EMEP/EEA 2019 | 0.19 | 0.19 | 0.19 | 0.19 | 0.19 | 0.19 | 0.19 | 0.19 | 0.19 | 0.19 | 0.19 | 0.19 | 0.19 | 0.19 | 0.19 | 0.19 | 0.19 | 0.19 | 0.19 | 0.19 | 0.19 | 0.19 | 0.19 | 0.19 | 0.19 | 0.19 | 0.19 | 0.19 | 0.19
Cr | mg/GJ | EMEP/EEA 2019 | 23 | 23 | 23 | 23 | 23 | 23 | 23 | 23 | 23 | 23 | 23 | 23 | 23 | 23 | 23 | 23 | 23 | 23 | 23 | 23 | 23 | 23 | 23 | 23 | 23 | 23 | 23 | 23 | 23
Cu | mg/GJ | EMEP/EEA 2019 | 6 | 6 | 6 | 6 | 6 | 6 | 6 | 6 | 6 | 6 | 6 | 6 | 6 | 6 | 6 | 6 | 6 | 6 | 6 | 6 | 6 | 6 | 6 | 6 | 6 | 6 | 6 | 6 | 6
Ni | mg/GJ | EMEP/EEA 2019 | 2 | 2 | 2 | 2 | 2 | 2 | 2 | 2 | 2 | 2 | 2 | 2 | 2 | 2 | 2 | 2 | 2 | 2 | 2 | 2 | 2 | 2 | 2 | 2 | 2 | 2 | 2 | 2 | 2
Se | mg/GJ | EMEP/EEA 2019 | 0.5 | 0.5 | 0.5 | 0.5 | 0.5 | 0.5 | 0.5 | 0.5 | 0.5 | 0.5 | 0.5 | 0.5 | 0.5 | 0.5 | 0.5 | 0.5 | 0.5 | 0.5 | 0.5 | 0.5 | 0.5 | 0.5 | 0.5 | 0.5 | 0.5 | 0.5 | 0.5 | 0.5 | 0.5
Zn | mg/GJ | EMEP/EEA 2019 | 512 | 512 | 512 | 512 | 512 | 512 | 512 | 512 | 512 | 512 | 512 | 512 | 512 | 512 | 512 | 512 | 512 | 512 | 512 | 512 | 512 | 512 | 512 | 512 | 512 | 512 | 512 | 512 | 512
PCB | μg/GJ | EMEP/EEA 2019 | 0.06 | 0.06 | 0.06 | 0.06 | 0.06 | 0.06 | 0.06 | 0.06 | 0.06 | 0.06 | 0.06 | 0.06 | 0.06 | 0.06 | 0.06 | 0.06 | 0.06 | 0.06 | 0.06 | 0.06 | 0.06 | 0.06 | 0.06 | 0.06 | 0.06 | 0.06 | 0.06 | 0.06 | 0.06
PCDD/F (I-TEQ) | ng/GJ | EMEP/EEA 2019 | 800 | 800 | 800 | 800 | 800 | 800 | 800 | 800 | 800 | 800 | 800 | 800 | 800 | 800 | 800 | 800 | 800 | 800 | 800 | 800 | 800 | 800 | 800 | 800 | 800 | 800 | 800 | 800 | 800
Benzo[a]pyrene | mg/GJ | EMEP/EEA 2019 | 121 | 121 | 121 | 121 | 121 | 121 | 121 | 121 | 121 | 121 | 121 | 121 | 121 | 121 | 121 | 121 | 121 | 121 | 121 | 121 | 121 | 121 | 121 | 121 | 121 | 121 | 121 | 121 | 121
Benzo[b]fluoranthene | mg/GJ | EMEP/EEA 2019 | 111 | 111 | 111 | 111 | 111 | 111 | 111 | 111 | 111 | 111 | 111 | 111 | 111 | 111 | 111 | 111 | 111 | 111 | 111 | 111 | 111 | 111 | 111 | 111 | 111 | 111 | 111 | 111 | 111
Benzo[k]Fluoranthene | mg/GJ | EMEP/EEA 2019 | 42 | 42 | 42 | 42 | 42 | 42 | 42 | 42 | 42 | 42 | 42 | 42 | 42 | 42 | 42 | 42 | 42 | 42 | 42 | 42 | 42 | 42 | 42 | 42 | 42 | 42 | 42 | 42 | 42
Indeno[1,2,3-cd]pyrene | mg/GJ | EMEP/EEA 2019 | 71 | 71 | 71 | 71 | 71 | 71 | 71 | 71 | 71 | 71 | 71 | 71 | 71 | 71 | 71 | 71 | 71 | 71 | 71 | 71 | 71 | 71 | 71 | 71 | 71 | 71 | 71 | 71 | 71
Total 4 PAHs | mg/GJ | EMEP/EEA 2019 | 345 | 345 | 345 | 345 | 345 | 345 | 345 | 345 | 345 | 345 | 345 | 345 | 345 | 345 | 345 | 345 | 345 | 345 | 345 | 345 | 345 | 345 | 345 | 345 | 345 | 345 | 345 | 345 | 345
HCB | μg/GJ | EMEP/EEA 2019 | 5 | 5 | 5 | 5 | 5 | 5 | 5 | 5 | 5 | 5 | 5 | 5 | 5 | 5 | 5 | 5 | 5 | 5 | 5 | 5 | 5 | 5 | 5 | 5 | 5 | 5 | 5 | 5 | 5
Fuel | Sod Peat
Pollutant | Unit | Reference | 1990 | 1991 | 1992 | 1993 | 1994 | 1995 | 1996 | 1997 | 1998 | 1999 | 2000 | 2001 | 2002 | 2003 | 2004 | 2005 | 2006 | 2007 | 2008 | 2009 | 2010 | 2011 | 2012 | 2013 | 2014 | 2015 | 2016 | 2017 | 2018
Pb | mg/GJ | EMEP/EEA 2019 | 130 | 130 | 130 | 130 | 130 | 130 | 130 | 130 | 130 | 130 | 130 | 130 | 130 | 130 | 130 | 130 | 130 | 130 | 130 | 130 | 130 | 130 | 130 | 130 | 130 | 130 | 130 | 130 | 130
Cd | mg/GJ | EMEP/EEA 2019 | 1.5 | 1.5 | 1.5 | 1.5 | 1.5 | 1.5 | 1.5 | 1.5 | 1.5 | 1.5 | 1.5 | 1.5 | 1.5 | 1.5 | 1.5 | 1.5 | 1.5 | 1.5 | 1.5 | 1.5 | 1.5 | 1.5 | 1.5 | 1.5 | 1.5 | 1.5 | 1.5 | 1.5 | 1.5
Hg | mg/GJ | EMEP/EEA 2019 | 5.1 | 5.1 | 5.1 | 5.1 | 5.1 | 5.1 | 5.1 | 5.1 | 5.1 | 5.1 | 5.1 | 5.1 | 5.1 | 5.1 | 5.1 | 5.1 | 5.1 | 5.1 | 5.1 | 5.1 | 5.1 | 5.1 | 5.1 | 5.1 | 5.1 | 5.1 | 5.1 | 5.1 | 5.1
As | mg/GJ | EMEP/EEA 2019 | 2.5 | 2.5 | 2.5 | 2.5 | 2.5 | 2.5 | 2.5 | 2.5 | 2.5 | 2.5 | 2.5 | 2.5 | 2.5 | 2.5 | 2.5 | 2.5 | 2.5 | 2.5 | 2.5 | 2.5 | 2.5 | 2.5 | 2.5 | 2.5 | 2.5 | 2.5 | 2.5 | 2.5 | 2.5
Cr | mg/GJ | EMEP/EEA 2019 | 11.2 | 11.2 | 11.2 | 11.2 | 11.2 | 11.2 | 11.2 | 11.2 | 11.2 | 11.2 | 11.2 | 11.2 | 11.2 | 11.2 | 11.2 | 11.2 | 11.2 | 11.2 | 11.2 | 11.2 | 11.2 | 11.2 | 11.2 | 11.2 | 11.2 | 11.2 | 11.2 | 11.2 | 11.2
Cu | mg/GJ | EMEP/EEA 2019 | 22.3 | 22.3 | 22.3 | 22.3 | 22.3 | 22.3 | 22.3 | 22.3 | 22.3 | 22.3 | 22.3 | 22.3 | 22.3 | 22.3 | 22.3 | 22.3 | 22.3 | 22.3 | 22.3 | 22.3 | 22.3 | 22.3 | 22.3 | 22.3 | 22.3 | 22.3 | 22.3 | 22.3 | 22.3
Ni | mg/GJ | EMEP/EEA 2019 | 12.7 | 12.7 | 12.7 | 12.7 | 12.7 | 12.7 | 12.7 | 12.7 | 12.7 | 12.7 | 12.7 | 12.7 | 12.7 | 12.7 | 12.7 | 12.7 | 12.7 | 12.7 | 12.7 | 12.7 | 12.7 | 12.7 | 12.7 | 12.7 | 12.7 | 12.7 | 12.7 | 12.7 | 12.7
Se | mg/GJ | EMEP/EEA 2019 | 120 | 120 | 120 | 120 | 120 | 120 | 120 | 120 | 120 | 120 | 120 | 120 | 120 | 120 | 120 | 120 | 120 | 120 | 120 | 120 | 120 | 120 | 120 | 120 | 120 | 120 | 120 | 120 | 120
Zn | mg/GJ | EMEP/EEA 2019 | 220 | 220 | 220 | 220 | 220 | 220 | 220 | 220 | 220 | 220 | 220 | 220 | 220 | 220 | 220 | 220 | 220 | 220 | 220 | 220 | 220 | 220 | 220 | 220 | 220 | 220 | 220 | 220 | 220
PCB | μg/GJ | EMEP/EEA 2019 | 170 | 170 | 170 | 170 | 170 | 170 | 170 | 170 | 170 | 170 | 170 | 170 | 170 | 170 | 170 | 170 | 170 | 170 | 170 | 170 | 170 | 170 | 170 | 170 | 170 | 170 | 170 | 170 | 170
PCDD/F (I-TEQ) | ng/GJ | EMEP/EEA 2019 | 800 | 800 | 800 | 800 | 800 | 800 | 800 | 800 | 800 | 800 | 800 | 800 | 800 | 800 | 800 | 800 | 800 | 800 | 800 | 800 | 800 | 800 | 800 | 800 | 800 | 800 | 800 | 800 | 800
Benzo[a]pyrene | μg/GJ | EMEP/EEA 2019 | 0.23 | 0.23 | 0.23 | 0.23 | 0.23 | 0.23 | 0.23 | 0.23 | 0.23 | 0.23 | 0.23 | 0.23 | 0.23 | 0.23 | 0.23 | 0.23 | 0.23 | 0.23 | 0.23 | 0.23 | 0.23 | 0.23 | 0.23 | 0.23 | 0.23 | 0.23 | 0.23 | 0.23 | 0.23
Benzo[b]fluoranthene | μg/GJ | EMEP/EEA 2019 | 0.33 | 0.33 | 0.33 | 0.33 | 0.33 | 0.33 | 0.33 | 0.33 | 0.33 | 0.33 | 0.33 | 0.33 | 0.33 | 0.33 | 0.33 | 0.33 | 0.33 | 0.33 | 0.33 | 0.33 | 0.33 | 0.33 | 0.33 | 0.33 | 0.33 | 0.33 | 0.33 | 0.33 | 0.33
Benzo[k]Fluoranthene | μg/GJ | EMEP/EEA 2019 | 0.13 | 0.13 | 0.13 | 0.13 | 0.13 | 0.13 | 0.13 | 0.13 | 0.13 | 0.13 | 0.13 | 0.13 | 0.13 | 0.13 | 0.13 | 0.13 | 0.13 | 0.13 | 0.13 | 0.13 | 0.13 | 0.13 | 0.13 | 0.13 | 0.13 | 0.13 | 0.13 | 0.13 | 0.13
Indeno[1,2,3-cd]pyrene | μg/GJ | EMEP/EEA 2019 | 0.11 | 0.11 | 0.11 | 0.11 | 0.11 | 0.11 | 0.11 | 0.11 | 0.11 | 0.11 | 0.11 | 0.11 | 0.11 | 0.11 | 0.11 | 0.11 | 0.11 | 0.11 | 0.11 | 0.11 | 0.11 | 0.11 | 0.11 | 0.11 | 0.11 | 0.11 | 0.11 | 0.11 | 0.11
Total 4 PAHs | μg/GJ | EMEP/EEA 2019 | 0.8 | 0.8 | 0.8 | 0.8 | 0.8 | 0.8 | 0.8 | 0.8 | 0.8 | 0.8 | 0.8 | 0.8 | 0.8 | 0.8 | 0.8 | 0.8 | 0.8 | 0.8 | 0.8 | 0.8 | 0.8 | 0.8 | 0.8 | 0.8 | 0.8 | 0.8 | 0.8 | 0.8 | 0.8
HCB | μg/GJ | EMEP/EEA 2019 | 0.62 | 0.62 | 0.62 | 0.62 | 0.62 | 0.62 | 0.62 | 0.62 | 0.62 | 0.62 | 0.62 | 0.62 | 0.62 | 0.62 | 0.62 | 0.62 | 0.62 | 0.62 | 0.62 | 0.62 | 0.62 | 0.62 | 0.62 | 0.62 | 0.62 | 0.62 | 0.62 | 0.62 | 0.62
Fuel | Gasoil
Pollutant | Unit | Reference | 1990 | 1991 | 1992 | 1993 | 1994 | 1995 | 1996 | 1997 | 1998 | 1999 | 2000 | 2001 | 2002 | 2003 | 2004 | 2005 | 2006 | 2007 | 2008 | 2009 | 2010 | 2011 | 2012 | 2013 | 2014 | 2015 | 2016 | 2017 | 2018
Pb | mg/GJ | EMEP/EEA 2019 | 0.012 | 0.012 | 0.012 | 0.012 | 0.012 | 0.012 | 0.012 | 0.012 | 0.012 | 0.012 | 0.012 | 0.012 | 0.012 | 0.012 | 0.012 | 0.012 | 0.012 | 0.012 | 0.012 | 0.012 | 0.012 | 0.012 | 0.012 | 0.012 | 0.012 | 0.012 | 0.012 | 0.012 | 0.012
Cd | mg/GJ | EMEP/EEA 2019 | 0.001 | 0.001 | 0.001 | 0.001 | 0.001 | 0.001 | 0.001 | 0.001 | 0.001 | 0.001 | 0.001 | 0.001 | 0.001 | 0.001 | 0.001 | 0.001 | 0.001 | 0.001 | 0.001 | 0.001 | 0.001 | 0.001 | 0.001 | 0.001 | 0.001 | 0.001 | 0.001 | 0.001 | 0.001
Hg | mg/GJ | EMEP/EEA 2019 | 0.12 | 0.12 | 0.12 | 0.12 | 0.12 | 0.12 | 0.12 | 0.12 | 0.12 | 0.12 | 0.12 | 0.12 | 0.12 | 0.12 | 0.12 | 0.12 | 0.12 | 0.12 | 0.12 | 0.12 | 0.12 | 0.12 | 0.12 | 0.12 | 0.12 | 0.12 | 0.12 | 0.12 | 0.12
As | mg/GJ | EMEP/EEA 2019 | 0.002 | 0.002 | 0.002 | 0.002 | 0.002 | 0.002 | 0.002 | 0.002 | 0.002 | 0.002 | 0.002 | 0.002 | 0.002 | 0.002 | 0.002 | 0.002 | 0.002 | 0.002 | 0.002 | 0.002 | 0.002 | 0.002 | 0.002 | 0.002 | 0.002 | 0.002 | 0.002 | 0.002 | 0.002
Cr | mg/GJ | EMEP/EEA 2019 | 0.2 | 0.2 | 0.2 | 0.2 | 0.2 | 0.2 | 0.2 | 0.2 | 0.2 | 0.2 | 0.2 | 0.2 | 0.2 | 0.2 | 0.2 | 0.2 | 0.2 | 0.2 | 0.2 | 0.2 | 0.2 | 0.2 | 0.2 | 0.2 | 0.2 | 0.2 | 0.2 | 0.2 | 0.2
Cu | mg/GJ | EMEP/EEA 2019 | 0.13 | 0.13 | 0.13 | 0.13 | 0.13 | 0.13 | 0.13 | 0.13 | 0.13 | 0.13 | 0.13 | 0.13 | 0.13 | 0.13 | 0.13 | 0.13 | 0.13 | 0.13 | 0.13 | 0.13 | 0.13 | 0.13 | 0.13 | 0.13 | 0.13 | 0.13 | 0.13 | 0.13 | 0.13
Ni | mg/GJ | EMEP/EEA 2019 | 0.005 | 0.005 | 0.005 | 0.005 | 0.005 | 0.005 | 0.005 | 0.005 | 0.005 | 0.005 | 0.005 | 0.005 | 0.005 | 0.005 | 0.005 | 0.005 | 0.005 | 0.005 | 0.005 | 0.005 | 0.005 | 0.005 | 0.005 | 0.005 | 0.005 | 0.005 | 0.005 | 0.005 | 0.005
Se | mg/GJ | EMEP/EEA 2019 | 0.002 | 0.002 | 0.002 | 0.002 | 0.002 | 0.002 | 0.002 | 0.002 | 0.002 | 0.002 | 0.002 | 0.002 | 0.002 | 0.002 | 0.002 | 0.002 | 0.002 | 0.002 | 0.002 | 0.002 | 0.002 | 0.002 | 0.002 | 0.002 | 0.002 | 0.002 | 0.002 | 0.002 | 0.002
Zn | mg/GJ | EMEP/EEA 2019 | 0.42 | 0.42 | 0.42 | 0.42 | 0.42 | 0.42 | 0.42 | 0.42 | 0.42 | 0.42 | 0.42 | 0.42 | 0.42 | 0.42 | 0.42 | 0.42 | 0.42 | 0.42 | 0.42 | 0.42 | 0.42 | 0.42 | 0.42 | 0.42 | 0.42 | 0.42 | 0.42 | 0.42 | 0.42
PCB |  | EMEP/EEA 2019 | bar: 1990 to 2018
PCDD/F (I-TEQ) | ug/TJ | EMEP/EEA 2019 | 5.9 | 5.9 | 5.9 | 5.9 | 5.9 | 5.9 | 5.9 | 5.9 | 5.9 | 5.9 | 5.9 | 5.9 | 5.9 | 5.9 | 5.9 | 5.9 | 5.9 | 5.9 | 5.9 | 5.9 | 5.9 | 5.9 | 5.9 | 5.9 | 5.9 | 5.9 | 5.9 | 5.9 | 5.9
Benzo[a]pyrene | g/TJ | EMEP/EEA 2019 | 0.08 | 0.08 | 0.08 | 0.08 | 0.08 | 0.08 | 0.08 | 0.08 | 0.08 | 0.08 | 0.08 | 0.08 | 0.08 | 0.08 | 0.08 | 0.08 | 0.08 | 0.08 | 0.08 | 0.08 | 0.08 | 0.08 | 0.08 | 0.08 | 0.08 | 0.08 | 0.08 | 0.08 | 0.08
Benzo[b]fluoranthene | g/TJ | EMEP/EEA 2019 | 0.04 | 0.04 | 0.04 | 0.04 | 0.04 | 0.04 | 0.04 | 0.04 | 0.04 | 0.04 | 0.04 | 0.04 | 0.04 | 0.04 | 0.04 | 0.04 | 0.04 | 0.04 | 0.04 | 0.04 | 0.04 | 0.04 | 0.04 | 0.04 | 0.04 | 0.04 | 0.04 | 0.04 | 0.04
Benzo[k]Fluoranthene | g/TJ | EMEP/EEA 2019 | 0.07 | 0.07 | 0.07 | 0.07 | 0.07 | 0.07 | 0.07 | 0.07 | 0.07 | 0.07 | 0.07 | 0.07 | 0.07 | 0.07 | 0.07 | 0.07 | 0.07 | 0.07 | 0.07 | 0.07 | 0.07 | 0.07 | 0.07 | 0.07 | 0.07 | 0.07 | 0.07 | 0.07 | 0.07
Indeno[1,2,3-cd]pyrene | g/TJ | EMEP/EEA 2019 | 0.16 | 0.16 | 0.16 | 0.16 | 0.16 | 0.16 | 0.16 | 0.16 | 0.16 | 0.16 | 0.16 | 0.16 | 0.16 | 0.16 | 0.16 | 0.16 | 0.16 | 0.16 | 0.16 | 0.16 | 0.16 | 0.16 | 0.16 | 0.16 | 0.16 | 0.16 | 0.16 | 0.16 | 0.16
Total 4 PAHs | g/TJ | EMEP/EEA 2019 | 0.35 | 0.35 | 0.35 | 0.35 | 0.35 | 0.35 | 0.35 | 0.35 | 0.35 | 0.35 | 0.35 | 0.35 | 0.35 | 0.35 | 0.35 | 0.35 | 0.35 | 0.35 | 0.35 | 0.35 | 0.35 | 0.35 | 0.35 | 0.35 | 0.35 | 0.35 | 0.35 | 0.35 | 0.35
HCB |  | EMEP/EEA 2019 | bar: 1990 to 2018

## 1A4c
Table C.26
Emission Factors | Code | Name
NFR Source Category | 1.A.4.c | Agriculture/Forestry/Fishing
Fuel | Gasoil | Stationary (1 A 4 c i )
Pollutant | Unit | Reference | 1990 | 1991 | 1992 | 1993 | 1994 | 1995 | 1996 | 1997 | 1998 | 1999 | 2000 | 2001 | 2002 | 2003 | 2004 | 2005 | 2006 | 2007 | 2008 | 2009 | 2010 | 2011 | 2012 | 2013 | 2014 | 2015 | 2016 | 2017 | 2018
NOx | g/GJ | EMEP/EEA 2009 | 100 | 100 | 100 | 100 | 100 | 100 | 100 | 100 | 100 | 100 | 100 | 100 | 100 | 100 | 100 | 100 | 100 | 100 | 100 | 100 | 100 | 100 | 100 | 100 | 100 | 100 | 100 | 100 | 100
SOx | g/GJ | CS | 138.39 | 138.39 | 138.39 | 138.39 | 138.39 | 92.26 | 92.26 | 92.26 | 92.26 | 73.9 | 73.9 | 73.9 | 63 | 63 | 63 | 63 | 63 | 60 | 28.14 | 37.74 | 35.7 | 33.1101 | 36.1118 | 32.2327 | 15.8855 | 11.6832 | 9.0048 | 29.2311 | 31.6324
NMVOC | g/GJ | EMEP/EEA 2009 | 10 | 10 | 10 | 10 | 10 | 10 | 10 | 10 | 10 | 10 | 10 | 10 | 10 | 10 | 10 | 10 | 10 | 10 | 10 | 10 | 10 | 10 | 10 | 10 | 10 | 10 | 10 | 10 | 10
CO | g/GJ | EMEP/EEA 2009 | 40 | 40 | 40 | 40 | 40 | 40 | 40 | 40 | 40 | 40 | 40 | 40 | 40 | 40 | 40 | 40 | 40 | 40 | 40 | 40 | 40 | 40 | 40 | 40 | 40 | 40 | 40 | 40 | 40
NH3 |  | EMEP/EEA 2019 | bar: 1990 to 2018
TSP | g/GJ | EMEP/EEA 2009 | 27.5 | 27.5 | 27.5 | 27.5 | 27.5 | 27.5 | 27.5 | 27.5 | 27.5 | 27.5 | 27.5 | 27.5 | 27.5 | 27.5 | 27.5 | 27.5 | 27.5 | 27.5 | 27.5 | 27.5 | 27.5 | 27.5 | 27.5 | 27.5 | 27.5 | 27.5 | 27.5 | 27.5 | 27.5
PM10 | g/GJ | EMEP/EEA 2009 | 21.5 | 21.5 | 21.5 | 21.5 | 21.5 | 21.5 | 21.5 | 21.5 | 21.5 | 21.5 | 21.5 | 21.5 | 21.5 | 21.5 | 21.5 | 21.5 | 21.5 | 21.5 | 21.5 | 21.5 | 21.5 | 21.5 | 21.5 | 21.5 | 21.5 | 21.5 | 21.5 | 21.5 | 21.5
PM2.5 | g/GJ | EMEP/EEA 2009 | 16.5 | 16.5 | 16.5 | 16.5 | 16.5 | 16.5 | 16.5 | 16.5 | 16.5 | 16.5 | 16.5 | 16.5 | 16.5 | 16.5 | 16.5 | 16.5 | 16.5 | 16.5 | 16.5 | 16.5 | 16.5 | 16.5 | 16.5 | 16.5 | 16.5 | 16.5 | 16.5 | 16.5 | 16.5
Pb | mg/GJ | EMEP/EEA 2009 | 16 | 16 | 16 | 16 | 16 | 16 | 16 | 16 | 16 | 16 | 16 | 16 | 16 | 16 | 16 | 16 | 16 | 16 | 16 | 16 | 16 | 16 | 16 | 16 | 16 | 16 | 16 | 16 | 16
Cd | mg/GJ | EMEP/EEA 2009 | 0.3 | 0.3 | 0.3 | 0.3 | 0.3 | 0.3 | 0.3 | 0.3 | 0.3 | 0.3 | 0.3 | 0.3 | 0.3 | 0.3 | 0.3 | 0.3 | 0.3 | 0.3 | 0.3 | 0.3 | 0.3 | 0.3 | 0.3 | 0.3 | 0.3 | 0.3 | 0.3 | 0.3 | 0.3
Hg | mg/GJ | EMEP/EEA 2009 | 0.1 | 0.1 | 0.1 | 0.1 | 0.1 | 0.1 | 0.1 | 0.1 | 0.1 | 0.1 | 0.1 | 0.1 | 0.1 | 0.1 | 0.1 | 0.1 | 0.1 | 0.1 | 0.1 | 0.1 | 0.1 | 0.1 | 0.1 | 0.1 | 0.1 | 0.1 | 0.1 | 0.1 | 0.1
As | mg/GJ | EMEP/EEA 2009 | bar: 1990 to 2018
Cr | mg/GJ | EMEP/EEA 2009 | 12.8 | 12.8 | 12.8 | 12.8 | 12.8 | 12.8 | 12.8 | 12.8 | 12.8 | 12.8 | 12.8 | 12.8 | 12.8 | 12.8 | 12.8 | 12.8 | 12.8 | 12.8 | 12.8 | 12.8 | 12.8 | 12.8 | 12.8 | 12.8 | 12.8 | 12.8 | 12.8 | 12.8 | 12.8
Cu | mg/GJ | EMEP/EEA 2009 | 7.2 | 7.2 | 7.2 | 7.2 | 7.2 | 7.2 | 7.2 | 7.2 | 7.2 | 7.2 | 7.2 | 7.2 | 7.2 | 7.2 | 7.2 | 7.2 | 7.2 | 7.2 | 7.2 | 7.2 | 7.2 | 7.2 | 7.2 | 7.2 | 7.2 | 7.2 | 7.2 | 7.2 | 7.2
Ni | mg/GJ | EMEP/EEA 2009 | 260 | 260 | 260 | 260 | 260 | 260 | 260 | 260 | 260 | 260 | 260 | 260 | 260 | 260 | 260 | 260 | 260 | 260 | 260 | 260 | 260 | 260 | 260 | 260 | 260 | 260 | 260 | 260 | 260
Se | mg/GJ | EMEP/EEA 2019 | 0.1 | 0.1 | 0.1 | 0.1 | 0.1 | 0.1 | 0.1 | 0.1 | 0.1 | 0.1 | 0.1 | 0.1 | 0.1 | 0.1 | 0.1 | 0.1 | 0.1 | 0.1 | 0.1 | 0.1 | 0.1 | 0.1 | 0.1 | 0.1 | 0.1 | 0.1 | 0.1 | 0.1 | 0.1
Zn | mg/GJ | EMEP/EEA 2009 | 8 | 8 | 8 | 8 | 8 | 8 | 8 | 8 | 8 | 8 | 8 | 8 | 8 | 8 | 8 | 8 | 8 | 8 | 8 | 8 | 8 | 8 | 8 | 8 | 8 | 8 | 8 | 8 | 8
PCDD/F (I-TEQ) | ng/GJ | EMEP/EEA 2019 | 6 | 6 | 6 | 6 | 6 | 6 | 6 | 6 | 6 | 6 | 6 | 6 | 6 | 6 | 6 | 6 | 6 | 6 | 6 | 6 | 6 | 6 | 6 | 6 | 6 | 6 | 6 | 6 | 6
Benzo[a]pyrene | μg/GJ | EMEP/EEA 2019 | 1.9 | 1.9 | 1.9 | 1.9 | 1.9 | 1.9 | 1.9 | 1.9 | 1.9 | 1.9 | 1.9 | 1.9 | 1.9 | 1.9 | 1.9 | 1.9 | 1.9 | 1.9 | 1.9 | 1.9 | 1.9 | 1.9 | 1.9 | 1.9 | 1.9 | 1.9 | 1.9 | 1.9 | 1.9
Benzo[b]fluoranthene | μg/GJ | EMEP/EEA 2019 | 15 | 15 | 15 | 15 | 15 | 15 | 15 | 15 | 15 | 15 | 15 | 15 | 15 | 15 | 15 | 15 | 15 | 15 | 15 | 15 | 15 | 15 | 15 | 15 | 15 | 15 | 15 | 15 | 15
Benzo[k]Fluoranthene | μg/GJ | EMEP/EEA 2019 | 1.7 | 1.7 | 1.7 | 1.7 | 1.7 | 1.7 | 1.7 | 1.7 | 1.7 | 1.7 | 1.7 | 1.7 | 1.7 | 1.7 | 1.7 | 1.7 | 1.7 | 1.7 | 1.7 | 1.7 | 1.7 | 1.7 | 1.7 | 1.7 | 1.7 | 1.7 | 1.7 | 1.7 | 1.7
Indeno[1,2,3-cd]pyrene | μg/GJ | EMEP/EEA 2019 | 1.5 | 1.5 | 1.5 | 1.5 | 1.5 | 1.5 | 1.5 | 1.5 | 1.5 | 1.5 | 1.5 | 1.5 | 1.5 | 1.5 | 1.5 | 1.5 | 1.5 | 1.5 | 1.5 | 1.5 | 1.5 | 1.5 | 1.5 | 1.5 | 1.5 | 1.5 | 1.5 | 1.5 | 1.5
Total 4 PAHs | μg/GJ | EMEP/EEA 2019 | 20.1 | 20.1 | 20.1 | 20.1 | 20.1 | 20.1 | 20.1 | 20.1 | 20.1 | 20.1 | 20.1 | 20.1 | 20.1 | 20.1 | 20.1 | 20.1 | 20.1 | 20.1 | 20.1 | 20.1 | 20.1 | 20.1 | 20.1 | 20.1 | 20.1 | 20.1 | 20.1 | 20.1 | 20.1
HCB |  | EMEP/EEA 2019 | bar: 1990 to 2018
Fuel | Gasoil | Mobile (1 A 4 c ii )
Pollutant | Unit | Reference | 1990 | 1991 | 1992 | 1993 | 1994 | 1995 | 1996 | 1997 | 1998 | 1999 | 2000 | 2001 | 2002 | 2003 | 2004 | 2005 | 2006 | 2007 | 2008 | 2009 | 2010 | 2011 | 2012 | 2013 | 2014 | 2015 | 2016 | 2017 | 2018
NOx | g/GJ | Danish Inventory (Winther and Nielsen, 2006) | 804.2379 | 825.7007 | 852.2581 | 877.0512 | 900.0533 | 921.2912 | 940.765 | 959.0446 | 976.1034 | 985.4252 | 993.4818 | 993.2509 | 967.0762 | 929.9858 | 893.1214 | 859.3526 | 819.0548 | 775.157 | 730.8565 | 690.0887 | 654.274 | 615.0085 | 576.4599 | 540.2815 | 499.7427 | 458.0929 | 420.7424 | 387.3285 | 356.0691
SOx | g/GJ | CS | 138.39 | 138.39 | 138.39 | 138.39 | 138.39 | 92.26 | 92.26 | 92.26 | 92.26 | 73.9 | 73.9 | 73.9 | 63 | 63 | 63 | 63 | 63 | 60 | 28.14 | 37.74 | 35.7 | 0.38476 | 3.8476 | 3.8476 | 3.8476 | 3.8476 | 3.8476 | 3.8476 | 0.26784
NMVOC | g/GJ | Danish Inventory (Winther and Nielsen, 2006) | 159.0857 | 155.491 | 150.9871 | 146.785 | 142.8891 | 139.2949 | 136.0025 | 132.9111 | 130.0254 | 126.2807 | 122.7256 | 118.2224 | 110.7568 | 103.2376 | 96.2237 | 89.9759 | 84.1209 | 78.5241 | 72.8355 | 67.8137 | 63.2409 | 58.6117 | 53.8381 | 49.4351 | 45.3891 | 41.8102 | 38.6405 | 35.8337 | 33.0574
CO | g/GJ | Danish Inventory (Winther and Nielsen, 2006) | 423.2358 | 416.9201 | 409.0754 | 401.7532 | 394.9614 | 388.692 | 382.9452 | 377.5503 | 372.5152 | 365.0702 | 357.9471 | 348.1816 | 330.9027 | 313.9144 | 298.1044 | 284.0595 | 270.7516 | 257.9877 | 244.8628 | 233.471 | 223.0748 | 213.776 | 205.4487 | 197.8846 | 191.0149 | 185.0398 | 179.9623 | 175.5452 | 171.3554
NH3 | g/GJ | Danish Inventory (Winther and Nielsen, 2006) | 0.16163 | 0.16348 | 0.16523 | 0.1669 | 0.16846 | 0.16994 | 0.17132 | 0.17261 | 0.17381 | 0.17491 | 0.17592 | 0.17684 | 0.17767 | 0.1784 | 0.17904 | 0.17959 | 0.18004 | 0.18048 | 0.1809 | 0.18131 | 0.1817 | 0.18207 | 0.18243 | 0.18277 | 0.1831 | 0.18341 | 0.1837 | 0.18398 | 0.18425
TSP | g/GJ | Danish Inventory (Winther and Nielsen, 2006) | 107.7378 | 103.9085 | 98.7754 | 94.0012 | 89.5909 | 85.5395 | 81.8472 | 78.3757 | 75.1297 | 71.7353 | 68.5578 | 65.2008 | 60.8389 | 56.4085 | 52.2936 | 48.616 | 45.1752 | 41.8358 | 38.5318 | 35.4971 | 32.7203 | 30.0512 | 27.1874 | 24.5077 | 22.0318 | 19.7994 | 17.7664 | 15.9349 | 14.1292
PM10 | g/GJ | Danish Inventory (Winther and Nielsen, 2006) | 107.7378 | 103.9085 | 98.7754 | 94.0012 | 89.5909 | 85.5395 | 81.8472 | 78.3757 | 75.1297 | 71.7353 | 68.5578 | 65.2008 | 60.8382 | 56.4062 | 52.2895 | 48.6103 | 45.169 | 41.8299 | 38.5262 | 35.4917 | 32.7153 | 30.0465 | 27.183 | 24.5038 | 22.0283 | 19.7962 | 17.7635 | 15.9324 | 14.127
PM2.5 | g/GJ | Danish Inventory (Winther and Nielsen, 2006) | 107.7378 | 103.9085 | 98.7754 | 94.0012 | 89.5909 | 85.5395 | 81.8472 | 78.3757 | 75.1297 | 71.7353 | 68.5578 | 65.2008 | 60.8382 | 56.4062 | 52.2895 | 48.6103 | 45.169 | 41.8299 | 38.5262 | 35.4917 | 32.7153 | 30.0465 | 27.183 | 24.5038 | 22.0283 | 19.7962 | 17.7635 | 15.9324 | 14.127
Pb |  | EMEP/EEA 2019 | bar: 1990 to 2018
Cd | mg/kg | EMEP/EEA 2019 | 0.01 | 0.01 | 0.01 | 0.01 | 0.01 | 0.01 | 0.01 | 0.01 | 0.01 | 0.01 | 0.01 | 0.01 | 0.01 | 0.01 | 0.01 | 0.01 | 0.01 | 0.01 | 0.01 | 0.01 | 0.01 | 0.01 | 0.01 | 0.01 | 0.01 | 0.01 | 0.01 | 0.01 | 0.01
Hg |  | EMEP/EEA 2019 | bar: 1990 to 2018
As |  | EMEP/EEA 2019 | bar: 1990 to 2018
Cr | mg/kg | EMEP/EEA 2019 | 0.05 | 0.05 | 0.05 | 0.05 | 0.05 | 0.05 | 0.05 | 0.05 | 0.05 | 0.05 | 0.05 | 0.05 | 0.05 | 0.05 | 0.05 | 0.05 | 0.05 | 0.05 | 0.05 | 0.05 | 0.05 | 0.05 | 0.05 | 0.05 | 0.05 | 0.05 | 0.05 | 0.05 | 0.05
Cu | mg/kg | EMEP/EEA 2019 | 1.7 | 1.7 | 1.7 | 1.7 | 1.7 | 1.7 | 1.7 | 1.7 | 1.7 | 1.7 | 1.7 | 1.7 | 1.7 | 1.7 | 1.7 | 1.7 | 1.7 | 1.7 | 1.7 | 1.7 | 1.7 | 1.7 | 1.7 | 1.7 | 1.7 | 1.7 | 1.7 | 1.7 | 1.7
Ni | mg/kg | EMEP/EEA 2019 | 0.07 | 0.07 | 0.07 | 0.07 | 0.07 | 0.07 | 0.07 | 0.07 | 0.07 | 0.07 | 0.07 | 0.07 | 0.07 | 0.07 | 0.07 | 0.07 | 0.07 | 0.07 | 0.07 | 0.07 | 0.07 | 0.07 | 0.07 | 0.07 | 0.07 | 0.07 | 0.07 | 0.07 | 0.07
Se | mg/kg | EMEP/EEA 2019 | 0.01 | 0.01 | 0.01 | 0.01 | 0.01 | 0.01 | 0.01 | 0.01 | 0.01 | 0.01 | 0.01 | 0.01 | 0.01 | 0.01 | 0.01 | 0.01 | 0.01 | 0.01 | 0.01 | 0.01 | 0.01 | 0.01 | 0.01 | 0.01 | 0.01 | 0.01 | 0.01 | 0.01 | 0.01
Zn | mg/kg | EMEP/EEA 2019 | bar: 1990 to 2018
PCDD/F (I-TEQ) |  | EMEP/EEA 2019 | bar: 1990 to 2018
Benzo[a]pyrene | μg/kg | EMEP/EEA 2019 | 30 | 30 | 30 | 30 | 30 | 30 | 30 | 30 | 30 | 30 | 30 | 30 | 30 | 30 | 30 | 30 | 30 | 30 | 30 | 30 | 30 | 30 | 30 | 30 | 30 | 30 | 30 | 30 | 30
Benzo[b]fluoranthene | μg/kg | EMEP/EEA 2019 | 50 | 50 | 50 | 50 | 50 | 50 | 50 | 50 | 50 | 50 | 50 | 50 | 50 | 50 | 50 | 50 | 50 | 50 | 50 | 50 | 50 | 50 | 50 | 50 | 50 | 50 | 50 | 50 | 50
Benzo[k]Fluoranthene |  | EMEP/EEA 2019 | bar: 1990 to 2018
Indeno[1,2,3-cd]pyrene |  | EMEP/EEA 2019 | bar: 1990 to 2018
Total 4 PAHs | μg/kg | EMEP/EEA 2019 | 80 | 80 | 80 | 80 | 80 | 80 | 80 | 80 | 80 | 80 | 80 | 80 | 80 | 80 | 80 | 80 | 80 | 80 | 80 | 80 | 80 | 80 | 80 | 80 | 80 | 80 | 80 | 80 | 80
HCB |  | EMEP/EEA 2019 | bar: 1990 to 2018
Table C27 Tier 2 Implied Emission Factors for 1A4cii
Implied Emission Factors
Pollutant | Unit | 1A4cii | 1990 | 1991 | 1992 | 1993 | 1994 | 1995 | 1996 | 1997 | 1998 | 1999 | 2000 | 2001 | 2002 | 2003 | 2004 | 2005 | 2006 | 2007 | 2008 | 2009 | 2010 | 2011 | 2012 | 2013 | 2014 | 2015 | 2016 | 2017 | 2018
NOx | kg/TJ | T2 IEF | 804.2379 | 825.7007 | 852.2581 | 877.0512 | 900.0533 | 921.2912 | 940.765 | 959.0446 | 976.1034 | 985.4252 | 993.4818 | 993.2509 | 967.0762 | 929.9858 | 893.1214 | 859.3526 | 819.0548 | 775.157 | 730.8565 | 690.0887 | 654.274 | 615.0085 | 576.4599 | 540.2815 | 499.7427 | 458.0929 | 420.7424 | 387.3285 | 356.0691
NMVOC | kg/TJ | T2 IEF | 159.0857 | 155.491 | 150.9871 | 146.785 | 142.8891 | 139.2949 | 136.0025 | 132.9111 | 130.0254 | 126.2807 | 122.7256 | 118.2224 | 110.7568 | 103.2376 | 96.2237 | 89.9759 | 84.1209 | 78.5241 | 72.8355 | 67.8137 | 63.2409 | 58.6117 | 53.8381 | 49.4351 | 45.3891 | 41.8102 | 38.6405 | 35.8337 | 33.0574
CO | kg/TJ | T2 IEF | 423.2358 | 416.9201 | 409.0754 | 401.7532 | 394.9614 | 388.692 | 382.9452 | 377.5503 | 372.5152 | 365.0702 | 357.9471 | 348.1816 | 330.9027 | 313.9144 | 298.1044 | 284.0595 | 270.7516 | 257.9877 | 244.8628 | 233.471 | 223.0748 | 213.776 | 205.4487 | 197.8846 | 191.0149 | 185.0398 | 179.9623 | 175.5452 | 171.3554
PM10 | kg/TJ | T2 IEF | 107.7378 | 103.9085 | 98.7754 | 94.0012 | 89.5909 | 85.5395 | 81.8472 | 78.3757 | 75.1297 | 71.7353 | 68.5578 | 65.2008 | 60.8382 | 56.4062 | 52.2895 | 48.6103 | 45.169 | 41.8299 | 38.5262 | 35.4917 | 32.7153 | 30.0465 | 27.183 | 24.5038 | 22.0283 | 19.7962 | 17.7635 | 15.9324 | 14.127
PM2.5 | kg/TJ | T2 IEF | 107.7378 | 103.9085 | 98.7754 | 94.0012 | 89.5909 | 85.5395 | 81.8472 | 78.3757 | 75.1297 | 71.7353 | 68.5578 | 65.2008 | 60.8382 | 56.4062 | 52.2895 | 48.6103 | 45.169 | 41.8299 | 38.5262 | 35.4917 | 32.7153 | 30.0465 | 27.183 | 24.5038 | 22.0283 | 19.7962 | 17.7635 | 15.9324 | 14.127
TSP | kg/TJ | T2 IEF | 107.7378 | 103.9085 | 98.7754 | 94.0012 | 89.5909 | 85.5395 | 81.8472 | 78.3757 | 75.1297 | 71.7353 | 68.5578 | 65.2008 | 60.8389 | 56.4085 | 52.2936 | 48.616 | 45.1752 | 41.8358 | 38.5318 | 35.4971 | 32.7203 | 30.0512 | 27.1874 | 24.5077 | 22.0318 | 19.7994 | 17.7664 | 15.9349 | 14.1292

## 1A4ciii
Table C.28
Emission Factors | Code | Name
NFR Source Category | 1.A.4.c iii | Fishing
Fuel | Gasoil
Pollutant | Unit | Reference | 1990 | 1991 | 1992 | 1993 | 1994 | 1995 | 1996 | 1997 | 1998 | 1999 | 2000 | 2001 | 2002 | 2003 | 2004 | 2005 | 2006 | 2007 | 2008 | 2009 | 2010 | 2011 | 2012 | 2013 | 2014 | 2015 | 2016 | 2017 | 2018
NOx | g/GJ | EMEP/EEA 2019 | 1812.5873 | 1812.5873 | 1812.5873 | 1812.5873 | 1812.5873 | 1812.5873 | 1812.5873 | 1812.5873 | 1812.5873 | 1812.5873 | 1812.5873 | 1812.5873 | 1812.5873 | 1812.5873 | 1812.5873 | 1812.5873 | 1812.5873 | 1812.5873 | 1812.5873 | 1812.5873 | 1812.5873 | 1812.5873 | 1812.5873 | 1812.5873 | 1812.5873 | 1812.5873 | 1812.5873 | 1812.5873 | 1812.5873
SOx | g/GJ | CS | 138.39 | 138.39 | 138.39 | 138.39 | 138.39 | 92.26 | 92.26 | 92.26 | 92.26 | 73.9 | 73.9 | 73.9 | 63 | 63 | 63 | 63 | 63 | 60 | 28.14 | 37.74 | 35.7 | 33.1101 | 36.1118 | 32.2327 | 15.8855 | 11.6832 | 9.0048 | 9.0048 | 0.26784
NMVOC | g/GJ | EMEP/EEA 2019 | 64.6528 | 64.6528 | 64.6528 | 64.6528 | 64.6528 | 64.6528 | 64.6528 | 64.6528 | 64.6528 | 64.6528 | 64.6528 | 64.6528 | 64.6528 | 64.6528 | 64.6528 | 64.6528 | 64.6528 | 64.6528 | 64.6528 | 64.6528 | 64.6528 | 64.6528 | 64.6528 | 64.6528 | 64.6528 | 64.6528 | 64.6528 | 64.6528 | 64.6528
CO | g/GJ | EMEP/EEA 2019 | 170.8681 | 170.8681 | 170.8681 | 170.8681 | 170.8681 | 170.8681 | 170.8681 | 170.8681 | 170.8681 | 170.8681 | 170.8681 | 170.8681 | 170.8681 | 170.8681 | 170.8681 | 170.8681 | 170.8681 | 170.8681 | 170.8681 | 170.8681 | 170.8681 | 170.8681 | 170.8681 | 170.8681 | 170.8681 | 170.8681 | 170.8681 | 170.8681 | 170.8681
NH3 |  | EMEP/EEA 2019 | bar: 1990 to 2018
TSP | g/GJ | EMEP/EEA 2019 | 34.6354 | 34.6354 | 34.6354 | 34.6354 | 34.6354 | 34.6354 | 34.6354 | 34.6354 | 34.6354 | 34.6354 | 34.6354 | 34.6354 | 34.6354 | 34.6354 | 34.6354 | 34.6354 | 34.6354 | 34.6354 | 34.6354 | 34.6354 | 34.6354 | 34.6354 | 34.6354 | 34.6354 | 34.6354 | 34.6354 | 34.6354 | 34.6354 | 34.6354
PM10 | g/GJ | EMEP/EEA 2019 | 34.6354 | 34.6354 | 34.6354 | 34.6354 | 34.6354 | 34.6354 | 34.6354 | 34.6354 | 34.6354 | 34.6354 | 34.6354 | 34.6354 | 34.6354 | 34.6354 | 34.6354 | 34.6354 | 34.6354 | 34.6354 | 34.6354 | 34.6354 | 34.6354 | 34.6354 | 34.6354 | 34.6354 | 34.6354 | 34.6354 | 34.6354 | 34.6354 | 34.6354
PM2.5 | g/GJ | EMEP/EEA 2019 | 32.3264 | 32.3264 | 32.3264 | 32.3264 | 32.3264 | 32.3264 | 32.3264 | 32.3264 | 32.3264 | 32.3264 | 32.3264 | 32.3264 | 32.3264 | 32.3264 | 32.3264 | 32.3264 | 32.3264 | 32.3264 | 32.3264 | 32.3264 | 32.3264 | 32.3264 | 32.3264 | 32.3264 | 32.3264 | 32.3264 | 32.3264 | 32.3264 | 32.3264
BC | f-TSP | EMEP/EEA 2019 | 0.31 | 0.31 | 0.31 | 0.31 | 0.31 | 0.31 | 0.31 | 0.31 | 0.31 | 0.31 | 0.31 | 0.31 | 0.31 | 0.31 | 0.31 | 0.31 | 0.31 | 0.31 | 0.31 | 0.31 | 0.31 | 0.31 | 0.31 | 0.31 | 0.31 | 0.31 | 0.31 | 0.31 | 0.31
Pb | mg/t | EMEP/EEA 2019 | 130 | 130 | 130 | 130 | 130 | 130 | 130 | 130 | 130 | 130 | 130 | 130 | 130 | 130 | 130 | 130 | 130 | 130 | 130 | 130 | 130 | 130 | 130 | 130 | 130 | 130 | 130 | 130 | 130
Cd | mg/t | EMEP/EEA 2019 | 10 | 10 | 10 | 10 | 10 | 10 | 10 | 10 | 10 | 10 | 10 | 10 | 10 | 10 | 10 | 10 | 10 | 10 | 10 | 10 | 10 | 10 | 10 | 10 | 10 | 10 | 10 | 10 | 10
Hg | mg/t | EMEP/EEA 2019 | 30 | 30 | 30 | 30 | 30 | 30 | 30 | 30 | 30 | 30 | 30 | 30 | 30 | 30 | 30 | 30 | 30 | 30 | 30 | 30 | 30 | 30 | 30 | 30 | 30 | 30 | 30 | 30 | 30
As | mg/t | EMEP/EEA 2019 | 40 | 40 | 40 | 40 | 40 | 40 | 40 | 40 | 40 | 40 | 40 | 40 | 40 | 40 | 40 | 40 | 40 | 40 | 40 | 40 | 40 | 40 | 40 | 40 | 40 | 40 | 40 | 40 | 40
Cr | mg/t | EMEP/EEA 2019 | 50 | 50 | 50 | 50 | 50 | 50 | 50 | 50 | 50 | 50 | 50 | 50 | 50 | 50 | 50 | 50 | 50 | 50 | 50 | 50 | 50 | 50 | 50 | 50 | 50 | 50 | 50 | 50 | 50
Cu | mg/t | EMEP/EEA 2019 | 880 | 880 | 880 | 880 | 880 | 880 | 880 | 880 | 880 | 880 | 880 | 880 | 880 | 880 | 880 | 880 | 880 | 880 | 880 | 880 | 880 | 880 | 880 | 880 | 880 | 880 | 880 | 880 | 880
Ni | mg/t | EMEP/EEA 2019 | 1000 | 1000 | 1000 | 1000 | 1000 | 1000 | 1000 | 1000 | 1000 | 1000 | 1000 | 1000 | 1000 | 1000 | 1000 | 1000 | 1000 | 1000 | 1000 | 1000 | 1000 | 1000 | 1000 | 1000 | 1000 | 1000 | 1000 | 1000 | 1000
Se | mg/t | EMEP/EEA 2019 | 100 | 100 | 100 | 100 | 100 | 100 | 100 | 100 | 100 | 100 | 100 | 100 | 100 | 100 | 100 | 100 | 100 | 100 | 100 | 100 | 100 | 100 | 100 | 100 | 100 | 100 | 100 | 100 | 100
Zn | mg/t | EMEP/EEA 2019 | 1200 | 1200 | 1200 | 1200 | 1200 | 1200 | 1200 | 1200 | 1200 | 1200 | 1200 | 1200 | 1200 | 1200 | 1200 | 1200 | 1200 | 1200 | 1200 | 1200 | 1200 | 1200 | 1200 | 1200 | 1200 | 1200 | 1200 | 1200 | 1200
PCB | mg/t | EMEP/EEA 2019 | 0.038 | 0.038 | 0.038 | 0.038 | 0.038 | 0.038 | 0.038 | 0.038 | 0.038 | 0.038 | 0.038 | 0.038 | 0.038 | 0.038 | 0.038 | 0.038 | 0.038 | 0.038 | 0.038 | 0.038 | 0.038 | 0.038 | 0.038 | 0.038 | 0.038 | 0.038 | 0.038 | 0.038 | 0.038
PCDD/F (I-TEQ) | μg/t | EMEP/EEA 2019 | 0.13 | 0.13 | 0.13 | 0.13 | 0.13 | 0.13 | 0.13 | 0.13 | 0.13 | 0.13 | 0.13 | 0.13 | 0.13 | 0.13 | 0.13 | 0.13 | 0.13 | 0.13 | 0.13 | 0.13 | 0.13 | 0.13 | 0.13 | 0.13 | 0.13 | 0.13 | 0.13 | 0.13 | 0.13
Benzo[a]pyrene |  | EMEP/EEA 2019 | bar: 1990 to 2018
Benzo[b]fluoranthene |  | EMEP/EEA 2019 | bar: 1990 to 2018
Benzo[k]Fluoranthene |  | EMEP/EEA 2019 | bar: 1990 to 2018
Indeno[1,2,3-cd]pyrene |  | EMEP/EEA 2019 | bar: 1990 to 2018
Total 4 PAHs |  | EMEP/EEA 2019 | bar: 1990 to 2018
HCB | mg/t | EMEP/EEA 2019 | 0.08 | 0.08 | 0.08 | 0.08 | 0.08 | 0.08 | 0.08 | 0.08 | 0.08 | 0.08 | 0.08 | 0.08 | 0.08 | 0.08 | 0.08 | 0.08 | 0.08 | 0.08 | 0.08 | 0.08 | 0.08 | 0.08 | 0.08 | 0.08 | 0.08 | 0.08 | 0.08 | 0.08 | 0.08

## 1A3di
Table C.29
Emission Factors | Code | Name
NFR Source Category | 1.A.3.d.(i) | International Navigation
Fuel | Fuel Oil
Pollutant | Unit | Reference | 1990 | 1991 | 1992 | 1993 | 1994 | 1995 | 1996 | 1997 | 1998 | 1999 | 2000 | 2001 | 2002 | 2003 | 2004 | 2005 | 2006 | 2007 | 2008 | 2009 | 2010 | 2011 | 2012 | 2013 | 2014 | 2015 | 2016 | 2017 | 2018
NOx | kg/t | EMEP/EEA 2019 | 79.3 | 79.3 | 79.3 | 79.3 | 79.3 | 79.3 | 79.3 | 79.3 | 79.3 | 79.3 | 79.3 | 79.3 | 79.3 | 79.3 | 79.3 | 79.3 | 79.3 | 79.3 | 79.3 | 79.3 | 79.3 | 79.3 | 79.3 | 79.3 | 79.3 | 79.3 | 79.3 | 79.3 | 79.3
SOx | g/GJ | CS | 1356.48 | 1356.48 | 1356.48 | 1356.48 | 1356.48 | 1356.48 | 1356.48 | 1356.48 | 1356.48 | 1114.25 | 1114.25 | 1114.25 | 727.4491 | 727.4491 | 727.4491 | 727.4491 | 727.4491 | 727.4491 | 727.4491 | 727.4491 | 727.4491 | 542.192 | 633.8506 | 546.5567 | 543.162 | 543.162 | 543.162 | 332.8322 | 372.6964
NMVOC | kg/t | EMEP/EEA 2019 | 2.7 | 2.7 | 2.7 | 2.7 | 2.7 | 2.7 | 2.7 | 2.7 | 2.7 | 2.7 | 2.7 | 2.7 | 2.7 | 2.7 | 2.7 | 2.7 | 2.7 | 2.7 | 2.7 | 2.7 | 2.7 | 2.7 | 2.7 | 2.7 | 2.7 | 2.7 | 2.7 | 2.7 | 2.7
CO | kg/t | EMEP/EEA 2019 | 7.4 | 7.4 | 7.4 | 7.4 | 7.4 | 7.4 | 7.4 | 7.4 | 7.4 | 7.4 | 7.4 | 7.4 | 7.4 | 7.4 | 7.4 | 7.4 | 7.4 | 7.4 | 7.4 | 7.4 | 7.4 | 7.4 | 7.4 | 7.4 | 7.4 | 7.4 | 7.4 | 7.4 | 7.4
NH3 |  | EMEP/EEA 2019 | bar: 1990 to 2018
TSP | kg/t | EMEP/EEA 2019 | 6.2 | 6.2 | 6.2 | 6.2 | 6.2 | 6.2 | 6.2 | 6.2 | 6.2 | 6.2 | 6.2 | 6.2 | 6.2 | 6.2 | 6.2 | 6.2 | 6.2 | 6.2 | 6.2 | 6.2 | 6.2 | 6.2 | 6.2 | 6.2 | 6.2 | 6.2 | 6.2 | 6.2 | 6.2
PM10 | kg/t | EMEP/EEA 2019 | 6.2 | 6.2 | 6.2 | 6.2 | 6.2 | 6.2 | 6.2 | 6.2 | 6.2 | 6.2 | 6.2 | 6.2 | 6.2 | 6.2 | 6.2 | 6.2 | 6.2 | 6.2 | 6.2 | 6.2 | 6.2 | 6.2 | 6.2 | 6.2 | 6.2 | 6.2 | 6.2 | 6.2 | 6.2
PM2.5 | kg/t | EMEP/EEA 2019 | 5.6 | 5.6 | 5.6 | 5.6 | 5.6 | 5.6 | 5.6 | 5.6 | 5.6 | 5.6 | 5.6 | 5.6 | 5.6 | 5.6 | 5.6 | 5.6 | 5.6 | 5.6 | 5.6 | 5.6 | 5.6 | 5.6 | 5.6 | 5.6 | 5.6 | 5.6 | 5.6 | 5.6 | 5.6
Pb | mg/t | NAEI 2008 | 292.4828 | 292.4828 | 292.4828 | 292.4828 | 292.4828 | 292.4828 | 292.4828 | 292.4828 | 292.4828 | 292.4828 | 292.4828 | 292.4828 | 292.4828 | 292.4828 | 292.4828 | 292.4828 | 292.4828 | 292.4828 | 292.4828 | 292.4828 | 292.4828 | 292.4828 | 292.4828 | 292.4828 | 292.4828 | 292.4828 | 292.4828 | 292.4828 | 292.4828
Cd | mg/t | NAEI 2008 | 515.9241 | 515.9241 | 515.9241 | 515.9241 | 515.9241 | 515.9241 | 515.9241 | 515.9241 | 515.9241 | 515.9241 | 515.9241 | 515.9241 | 515.9241 | 515.9241 | 515.9241 | 515.9241 | 515.9241 | 515.9241 | 515.9241 | 515.9241 | 515.9241 | 515.9241 | 515.9241 | 515.9241 | 515.9241 | 515.9241 | 515.9241 | 515.9241 | 515.9241
Hg | mg/t | NAEI 2008 | 23.4528 | 23.4528 | 23.4528 | 23.4528 | 23.4528 | 23.4528 | 23.4528 | 23.4528 | 23.4528 | 23.4528 | 23.4528 | 23.4528 | 23.4528 | 23.4528 | 23.4528 | 23.4528 | 23.4528 | 23.4528 | 23.4528 | 23.4528 | 23.4528 | 23.4528 | 23.4528 | 23.4528 | 23.4528 | 23.4528 | 23.4528 | 23.4528 | 23.4528
As | mg/t | NAEI 2008 | 292.4828 | 292.4828 | 292.4828 | 292.4828 | 292.4828 | 292.4828 | 292.4828 | 292.4828 | 292.4828 | 292.4828 | 292.4828 | 292.4828 | 292.4828 | 292.4828 | 292.4828 | 292.4828 | 292.4828 | 292.4828 | 292.4828 | 292.4828 | 292.4828 | 292.4828 | 292.4828 | 292.4828 | 292.4828 | 292.4828 | 292.4828 | 292.4828 | 292.4828
Cr | mg/t | NAEI 2008 | 566.8676 | 566.8676 | 566.8676 | 566.8676 | 566.8676 | 566.8676 | 566.8676 | 566.8676 | 566.8676 | 566.8676 | 566.8676 | 566.8676 | 566.8676 | 566.8676 | 566.8676 | 566.8676 | 566.8676 | 566.8676 | 566.8676 | 566.8676 | 566.8676 | 566.8676 | 566.8676 | 566.8676 | 566.8676 | 566.8676 | 566.8676 | 566.8676 | 566.8676
Cu | mg/t | NAEI 2008 | 693.4316 | 693.4316 | 693.4316 | 693.4316 | 693.4316 | 693.4316 | 693.4316 | 693.4316 | 693.4316 | 693.4316 | 693.4316 | 693.4316 | 693.4316 | 693.4316 | 693.4316 | 693.4316 | 693.4316 | 693.4316 | 693.4316 | 693.4316 | 693.4316 | 693.4316 | 693.4316 | 693.4316 | 693.4316 | 693.4316 | 693.4316 | 693.4316 | 693.4316
Ni | mg/t | NAEI 2008 | 31959.4855 | 31959.4855 | 31959.4855 | 31959.4855 | 31959.4855 | 31959.4855 | 31959.4855 | 31959.4855 | 31959.4855 | 31959.4855 | 31959.4855 | 31959.4855 | 31959.4855 | 31959.4855 | 31959.4855 | 31959.4855 | 31959.4855 | 31959.4855 | 31959.4855 | 31959.4855 | 31959.4855 | 31959.4855 | 31959.4855 | 31959.4855 | 31959.4855 | 31959.4855 | 31959.4855 | 31959.4855 | 31959.4855
Se | mg/t | NAEI 2008 | 361.1252 | 361.1252 | 361.1252 | 361.1252 | 361.1252 | 361.1252 | 361.1252 | 361.1252 | 361.1252 | 361.1252 | 361.1252 | 361.1252 | 361.1252 | 361.1252 | 361.1252 | 361.1252 | 361.1252 | 361.1252 | 361.1252 | 361.1252 | 361.1252 | 361.1252 | 361.1252 | 361.1252 | 361.1252 | 361.1252 | 361.1252 | 361.1252 | 361.1252
Zn | mg/t | NAEI 2008 | 1205.5836 | 1205.5836 | 1205.5836 | 1205.5836 | 1205.5836 | 1205.5836 | 1205.5836 | 1205.5836 | 1205.5836 | 1205.5836 | 1205.5836 | 1205.5836 | 1205.5836 | 1205.5836 | 1205.5836 | 1205.5836 | 1205.5836 | 1205.5836 | 1205.5836 | 1205.5836 | 1205.5836 | 1205.5836 | 1205.5836 | 1205.5836 | 1205.5836 | 1205.5836 | 1205.5836 | 1205.5836 | 1205.5836
PCDD/F (I-TEQ) | ug/TJ | NAEI 2006 | 470 | 470 | 470 | 470 | 470 | 470 | 470 | 470 | 470 | 470 | 470 | 470 | 470 | 470 | 470 | 470 | 470 | 470 | 470 | 470 | 470 | 470 | 470 | 470 | 470 | 470 | 470 | 470 | 470
Benzo[a]pyrene | mg/TJ | NAEI 2006 | bar: 1990 to 2018
Benzo[b]fluoranthene | mg/TJ | NAEI 2006 | bar: 1990 to 2018
Benzo[k]Fluoranthene | mg/TJ | NAEI 2006 | bar: 1990 to 2018
Indeno[1,2,3-cd]pyrene | mg/TJ | NAEI 2006 | bar: 1990 to 2018
Total 4 PAHs | mg/TJ | NAEI 2006 | bar: 1990 to 2018
HCB | bar: 1990 to 2018
Fuel | Gasoil
Pollutant | Unit | Reference | 1990 | 1991 | 1992 | 1993 | 1994 | 1995 | 1996 | 1997 | 1998 | 1999 | 2000 | 2001 | 2002 | 2003 | 2004 | 2005 | 2006 | 2007 | 2008 | 2009 | 2010 | 2011 | 2012 | 2013 | 2014 | 2015 | 2016 | 2017 | 2018
NOx | kg/t | EMEP/EEA 2019 | 78.5 | 78.5 | 78.5 | 78.5 | 78.5 | 78.5 | 78.5 | 78.5 | 78.5 | 78.5 | 78.5 | 78.5 | 78.5 | 78.5 | 78.5 | 78.5 | 78.5 | 78.5 | 78.5 | 78.5 | 78.5 | 78.5 | 78.5 | 78.5 | 78.5 | 78.5 | 78.5 | 78.5 | 78.5
SOx | g/GJ | CS | 138.39 | 138.39 | 138.39 | 138.39 | 138.39 | 92.26 | 92.26 | 92.26 | 92.26 | 73.9 | 73.9 | 73.9 | 63 | 63 | 63 | 63 | 63 | 60 | 28.14 | 37.74 | 35.7 | 33.1101 | 36.1118 | 32.2327 | 15.8855 | 11.6832 | 9.0048 | 29.2311 | 31.6324
NMVOC | kg/t | EMEP/EEA 2019 | 2.8 | 2.8 | 2.8 | 2.8 | 2.8 | 2.8 | 2.8 | 2.8 | 2.8 | 2.8 | 2.8 | 2.8 | 2.8 | 2.8 | 2.8 | 2.8 | 2.8 | 2.8 | 2.8 | 2.8 | 2.8 | 2.8 | 2.8 | 2.8 | 2.8 | 2.8 | 2.8 | 2.8 | 2.8
CO | kg/t | EMEP/EEA 2019 | 7.4 | 7.4 | 7.4 | 7.4 | 7.4 | 7.4 | 7.4 | 7.4 | 7.4 | 7.4 | 7.4 | 7.4 | 7.4 | 7.4 | 7.4 | 7.4 | 7.4 | 7.4 | 7.4 | 7.4 | 7.4 | 7.4 | 7.4 | 7.4 | 7.4 | 7.4 | 7.4 | 7.4 | 7.4
NH3 |  | EMEP/EEA 2019 | bar: 1990 to 2018
TSP | kg/t | EMEP/EEA 2019 | 1.5 | 1.5 | 1.5 | 1.5 | 1.5 | 1.5 | 1.5 | 1.5 | 1.5 | 1.5 | 1.5 | 1.5 | 1.5 | 1.5 | 1.5 | 1.5 | 1.5 | 1.5 | 1.5 | 1.5 | 1.5 | 1.5 | 1.5 | 1.5 | 1.5 | 1.5 | 1.5 | 1.5 | 1.5
PM10 | kg/t | EMEP/EEA 2019 | 1.5 | 1.5 | 1.5 | 1.5 | 1.5 | 1.5 | 1.5 | 1.5 | 1.5 | 1.5 | 1.5 | 1.5 | 1.5 | 1.5 | 1.5 | 1.5 | 1.5 | 1.5 | 1.5 | 1.5 | 1.5 | 1.5 | 1.5 | 1.5 | 1.5 | 1.5 | 1.5 | 1.5 | 1.5
PM2.5 | kg/t | EMEP/EEA 2019 | 1.4 | 1.4 | 1.4 | 1.4 | 1.4 | 1.4 | 1.4 | 1.4 | 1.4 | 1.4 | 1.4 | 1.4 | 1.4 | 1.4 | 1.4 | 1.4 | 1.4 | 1.4 | 1.4 | 1.4 | 1.4 | 1.4 | 1.4 | 1.4 | 1.4 | 1.4 | 1.4 | 1.4 | 1.4
Pb | mg/t | NAEI 2008 | 40.9647 | 40.9647 | 40.9647 | 40.9647 | 40.9647 | 40.9647 | 40.9647 | 40.9647 | 40.9647 | 40.9647 | 40.9647 | 40.9647 | 40.9647 | 40.9647 | 40.9647 | 40.9647 | 40.9647 | 40.9647 | 40.9647 | 40.9647 | 40.9647 | 40.9647 | 40.9647 | 40.9647 | 40.9647 | 40.9647 | 40.9647 | 40.9647 | 40.9647
Cd | mg/t | NAEI 2008 | 17.6471 | 17.6471 | 17.6471 | 17.6471 | 17.6471 | 17.6471 | 17.6471 | 17.6471 | 17.6471 | 17.6471 | 17.6471 | 17.6471 | 17.6471 | 17.6471 | 17.6471 | 17.6471 | 17.6471 | 17.6471 | 17.6471 | 17.6471 | 17.6471 | 17.6471 | 17.6471 | 17.6471 | 17.6471 | 17.6471 | 17.6471 | 17.6471 | 17.6471
Hg | mg/t | NAEI 2008 | 19.936 | 19.936 | 19.936 | 19.936 | 19.936 | 19.936 | 19.936 | 19.936 | 19.936 | 19.936 | 19.936 | 19.936 | 19.936 | 19.936 | 19.936 | 19.936 | 19.936 | 19.936 | 19.936 | 19.936 | 19.936 | 19.936 | 19.936 | 19.936 | 19.936 | 19.936 | 19.936 | 19.936 | 19.936
As | mg/t | NAEI 2008 | 40.9647 | 40.9647 | 40.9647 | 40.9647 | 40.9647 | 40.9647 | 40.9647 | 40.9647 | 40.9647 | 40.9647 | 40.9647 | 40.9647 | 40.9647 | 40.9647 | 40.9647 | 40.9647 | 40.9647 | 40.9647 | 40.9647 | 40.9647 | 40.9647 | 40.9647 | 40.9647 | 40.9647 | 40.9647 | 40.9647 | 40.9647 | 40.9647 | 40.9647
Cr | mg/t | NAEI 2008 | 24.3138 | 24.3138 | 24.3138 | 24.3138 | 24.3138 | 24.3138 | 24.3138 | 24.3138 | 24.3138 | 24.3138 | 24.3138 | 24.3138 | 24.3138 | 24.3138 | 24.3138 | 24.3138 | 24.3138 | 24.3138 | 24.3138 | 24.3138 | 24.3138 | 24.3138 | 24.3138 | 24.3138 | 24.3138 | 24.3138 | 24.3138 | 24.3138 | 24.3138
Cu | mg/t | NAEI 2008 | 297.5164 | 297.5164 | 297.5164 | 297.5164 | 297.5164 | 297.5164 | 297.5164 | 297.5164 | 297.5164 | 297.5164 | 297.5164 | 297.5164 | 297.5164 | 297.5164 | 297.5164 | 297.5164 | 297.5164 | 297.5164 | 297.5164 | 297.5164 | 297.5164 | 297.5164 | 297.5164 | 297.5164 | 297.5164 | 297.5164 | 297.5164 | 297.5164 | 297.5164
Ni | mg/t | NAEI 2008 | 2217.6471 | 2217.6471 | 2217.6471 | 2217.6471 | 2217.6471 | 2217.6471 | 2217.6471 | 2217.6471 | 2217.6471 | 2217.6471 | 2217.6471 | 2217.6471 | 2217.6471 | 2217.6471 | 2217.6471 | 2217.6471 | 2217.6471 | 2217.6471 | 2217.6471 | 2217.6471 | 2217.6471 | 2217.6471 | 2217.6471 | 2217.6471 | 2217.6471 | 2217.6471 | 2217.6471 | 2217.6471 | 2217.6471
Se | mg/t | NAEI 2008 | 266.28 | 266.28 | 266.28 | 266.28 | 266.28 | 266.28 | 266.28 | 266.28 | 266.28 | 266.28 | 266.28 | 266.28 | 266.28 | 266.28 | 266.28 | 266.28 | 266.28 | 266.28 | 266.28 | 266.28 | 266.28 | 266.28 | 266.28 | 266.28 | 266.28 | 266.28 | 266.28 | 266.28 | 266.28
Zn | mg/t | NAEI 2008 | 276.4924 | 276.4924 | 276.4924 | 276.4924 | 276.4924 | 276.4924 | 276.4924 | 276.4924 | 276.4924 | 276.4924 | 276.4924 | 276.4924 | 276.4924 | 276.4924 | 276.4924 | 276.4924 | 276.4924 | 276.4924 | 276.4924 | 276.4924 | 276.4924 | 276.4924 | 276.4924 | 276.4924 | 276.4924 | 276.4924 | 276.4924 | 276.4924 | 276.4924
PCDD/F (I-TEQ) | ug/TJ | NAEI 2006 | 130 | 130 | 130 | 130 | 130 | 130 | 130 | 130 | 130 | 130 | 130 | 130 | 130 | 130 | 130 | 130 | 130 | 130 | 130 | 130 | 130 | 130 | 130 | 130 | 130 | 130 | 130 | 130 | 130
Benzo[a]pyrene | mg/TJ | NAEI 2006 | bar: 1990 to 2018
Benzo[b]fluoranthene | mg/TJ | NAEI 2006 | bar: 1990 to 2018
Benzo[k]Fluoranthene | mg/TJ | NAEI 2006 | bar: 1990 to 2018
Indeno[1,2,3-cd]pyrene | mg/TJ | NAEI 2006 | bar: 1990 to 2018
Total 4 PAHs | mg/TJ | NAEI 2006 | bar: 1990 to 2018
HCB | bar: 1990 to 2018