## 1A1a
Table C.1
Emission Factors | Code | Name
NFR Source Category | 1.A.1.a | Public Electricity and Heat Production
*Abatement efficiencies from the Guidebook have been applied
Fuel | Coal
Pollutant | Unit | Reference | Table reference | 1990 | 1991 | 1992 | 1993 | 1994 | 1995 | 1996 | 1997 | 1998 | 1999 | 2000 | 2001 | 2002 | 2003 | 2004 | 2005 | 2006 | 2007 | 2008 | 2009 | 2010 | 2011 | 2012 | 2013 | 2014 | 2015 | 2016 | 2017 | 2018 | 2019
NOx | g/GJ | PS |  | 567.1892 | 567.4293 | 614.5572 | 516.4578 | 471.4159 | 395.096 | 380.1696 | 360.6801 | 348.8858 | 349.0344 | 367.7809 | 357.8804 | 358.3601 | 365.9347 | 358.3809 | 353.3083 | 365.9085 | 351.4815 | 300.7297 | 150.2846 | 120.4277 | 94.0922 | 130.838 | 120.4047 | 85.3124 | 114.0576 | 67.5485 | 70.5307 | 64.1681 | 54.1822
SOx | g/GJ | PS |  | 1430.5951 | 1277.3172 | 975.9898 | 827.8287 | 898.8997 | 812.37 | 658.2604 | 695.2486 | 735.4341 | 729.5124 | 653.0216 | 548.6311 | 506.0209 | 491.4511 | 462.7427 | 476.2618 | 449.7613 | 458.0065 | 433.1693 | 324.0551 | 181.2197 | 189.1 | 163.5939 | 176.3228 | 104.7485 | 71.3226 | 48.2028 | 57.9337 | 46.8552 | 39.3866
NMVOC | g/GJ | EMEP/EEA 2019 | 1.A.1 Table 3_15 | 0.9 | 0.9 | 0.9 | 0.9 | 0.9 | 0.9 | 0.9 | 0.9 | 0.9 | 0.9 | 0.9 | 0.9 | 0.9 | 0.9 | 0.9 | 0.9 | 0.9 | 0.9 | 0.9 | 0.9 | 0.9 | 0.9 | 0.9 | 0.9 | 0.9 | 0.9 | 0.9 | 0.9 | 0.9 | 0.9
CO | g/GJ | EMEP/EEA 2019 | 1.A.1 Table 3_15 | 313 | 313 | 313 | 313 | 313 | 313 | 313 | 313 | 313 | 313 | 313 | 313 | 313 | 313 | 313 | 313 | 313 | 313 | 313 | 313 | 313 | 313 | 313 | 313 | 313 | 313 | 313 | 313 | 313 | 313
NH3 | bar: 1990 to 2019
TSP | g/GJ | EMEP/EEA 2019 | 1.A.1 Table 3_15 | 8.4 | 8.4 | 8.4 | 8.4 | 8.4 | 8.4 | 8.4 | 8.4 | 8.4 | 8.4 | 8.4 | 8.4 | 8.4 | 8.4 | 8.4 | 8.4 | 8.4 | 8.4 | 8.4 | 8.4 | 8.4 | 8.4 | 8.4 | 8.4 | 8.4 | 8.4 | 8.4 | 8.4 | 8.4 | 8.4
PM10 | g/GJ | EMEP/EEA 2019 | 1.A.1 Table 3_15 | 7.7 | 7.7 | 7.7 | 7.7 | 7.7 | 7.7 | 7.7 | 7.7 | 7.7 | 7.7 | 7.7 | 7.7 | 7.7 | 7.7 | 7.7 | 7.7 | 7.7 | 7.7 | 7.7 | 7.7 | 7.7 | 7.7 | 7.7 | 7.7 | 7.7 | 7.7 | 7.7 | 7.7 | 7.7 | 7.7
PM2.5 | g/GJ | EMEP/EEA 2019 | 1.A.1 Table 3_15 | 5.2 | 5.2 | 5.2 | 5.2 | 5.2 | 5.2 | 5.2 | 5.2 | 5.2 | 5.2 | 5.2 | 5.2 | 5.2 | 5.2 | 5.2 | 5.2 | 5.2 | 5.2 | 5.2 | 5.2 | 5.2 | 5.2 | 5.2 | 5.2 | 5.2 | 5.2 | 5.2 | 5.2 | 5.2 | 5.2
BC | f-PM2.5 | EMEP/EEA 2019 | 1.A.1 Table 3_15 | 0.022 | 0.022 | 0.022 | 0.022 | 0.022 | 0.022 | 0.022 | 0.022 | 0.022 | 0.022 | 0.022 | 0.022 | 0.022 | 0.022 | 0.022 | 0.022 | 0.022 | 0.022 | 0.022 | 0.022 | 0.022 | 0.022 | 0.022 | 0.022 | 0.022 | 0.022 | 0.022 | 0.022 | 0.022 | 0.022
Pb | mg/GJ | EMEP/EEA 2019 | 1.A.1 Table 3_15 | 7.3 | 7.3 | 7.3 | 7.3 | 7.3 | 7.3 | 7.3 | 7.3 | 7.3 | 7.3 | 7.3 | 7.3 | 7.3 | 7.3 | 7.3 | 7.3 | 7.3 | 7.3 | 7.3 | 7.3 | 7.3 | 7.3 | 7.3 | 7.3 | 7.3 | 7.3 | 7.3 | 7.3 | 7.3 | 7.3
Cd | mg/GJ | EMEP/EEA 2019 | 1.A.1 Table 3_15 | 0.9 | 0.9 | 0.9 | 0.9 | 0.9 | 0.9 | 0.9 | 0.9 | 0.9 | 0.9 | 0.9 | 0.9 | 0.9 | 0.9 | 0.9 | 0.9 | 0.9 | 0.9 | 0.9 | 0.9 | 0.9 | 0.9 | 0.9 | 0.9 | 0.9 | 0.9 | 0.9 | 0.9 | 0.9 | 0.9
Hg | mg/GJ | EMEP/EEA 2019 | 1.A.1 Table 3_15 | 1.4 | 1.4 | 1.4 | 1.4 | 1.4 | 1.4 | 1.4 | 1.4 | 1.4 | 1.4 | 1.4 | 1.4 | 1.4 | 1.4 | 1.4 | 1.4 | 1.4 | 1.4 | 1.4 | 1.4 | 1.4 | 1.4 | 1.4 | 1.4 | 1.4 | 1.4 | 1.4 | 1.4 | 1.4 | 1.4
As | mg/GJ | EMEP/EEA 2019 | 1.A.1 Table 3_15 | 7.1 | 7.1 | 7.1 | 7.1 | 7.1 | 7.1 | 7.1 | 7.1 | 7.1 | 7.1 | 7.1 | 7.1 | 7.1 | 7.1 | 7.1 | 7.1 | 7.1 | 7.1 | 7.1 | 7.1 | 7.1 | 7.1 | 7.1 | 7.1 | 7.1 | 7.1 | 7.1 | 7.1 | 7.1 | 7.1
Cr | mg/GJ | EMEP/EEA 2019 | 1.A.1 Table 3_15 | 4.5 | 4.5 | 4.5 | 4.5 | 4.5 | 4.5 | 4.5 | 4.5 | 4.5 | 4.5 | 4.5 | 4.5 | 4.5 | 4.5 | 4.5 | 4.5 | 4.5 | 4.5 | 4.5 | 4.5 | 4.5 | 4.5 | 4.5 | 4.5 | 4.5 | 4.5 | 4.5 | 4.5 | 4.5 | 4.5
Cu | mg/GJ | EMEP/EEA 2019 | 1.A.1. Table 3_2 | 7.8 | 7.8 | 7.8 | 7.8 | 7.8 | 7.8 | 7.8 | 7.8 | 7.8 | 7.8 | 7.8 | 7.8 | 7.8 | 7.8 | 7.8 | 7.8 | 7.8 | 7.8 | 7.8 | 7.8 | 7.8 | 7.8 | 7.8 | 7.8 | 7.8 | 7.8 | 7.8 | 7.8 | 7.8 | 7.8
Ni | mg/GJ | EMEP/EEA 2019 | 1.A.1 Table 3_15 | 4.9 | 4.9 | 4.9 | 4.9 | 4.9 | 4.9 | 4.9 | 4.9 | 4.9 | 4.9 | 4.9 | 4.9 | 4.9 | 4.9 | 4.9 | 4.9 | 4.9 | 4.9 | 4.9 | 4.9 | 4.9 | 4.9 | 4.9 | 4.9 | 4.9 | 4.9 | 4.9 | 4.9 | 4.9 | 4.9
Se | mg/GJ | EMEP/EEA 2019 | 1.A.1 Table 3_15 | 23 | 23 | 23 | 23 | 23 | 23 | 23 | 23 | 23 | 23 | 23 | 23 | 23 | 23 | 23 | 23 | 23 | 23 | 23 | 23 | 23 | 23 | 23 | 23 | 23 | 23 | 23 | 23 | 23 | 23
Zn | mg/GJ | EMEP/EEA 2019 | 1.A.1. Table 3_2 | 19 | 19 | 19 | 19 | 19 | 19 | 19 | 19 | 19 | 19 | 19 | 19 | 19 | 19 | 19 | 19 | 19 | 19 | 19 | 19 | 19 | 19 | 19 | 19 | 19 | 19 | 19 | 19 | 19 | 19
PCB | ng/GJ | EMEP/EEA 2019 | 1.A.1 Table 3_15 | 3.3 | 3.3 | 3.3 | 3.3 | 3.3 | 3.3 | 3.3 | 3.3 | 3.3 | 3.3 | 3.3 | 3.3 | 3.3 | 3.3 | 3.3 | 3.3 | 3.3 | 3.3 | 3.3 | 3.3 | 3.3 | 3.3 | 3.3 | 3.3 | 3.3 | 3.3 | 3.3 | 3.3 | 3.3 | 3.3
PCDD/F (I-TEQ) | ng/GJ | EMEP/EEA 2019 | 1.A.1 Table 3_15 | 10 | 10 | 10 | 10 | 10 | 10 | 10 | 10 | 10 | 10 | 10 | 10 | 10 | 10 | 10 | 10 | 10 | 10 | 10 | 10 | 10 | 10 | 10 | 10 | 10 | 10 | 10 | 10 | 10 | 10
Benzo[a]pyrene | μg/GJ | EMEP/EEA 2019 | 1.A.1 Table 3_15 | 0.7 | 0.7 | 0.7 | 0.7 | 0.7 | 0.7 | 0.7 | 0.7 | 0.7 | 0.7 | 0.7 | 0.7 | 0.7 | 0.7 | 0.7 | 0.7 | 0.7 | 0.7 | 0.7 | 0.7 | 0.7 | 0.7 | 0.7 | 0.7 | 0.7 | 0.7 | 0.7 | 0.7 | 0.7 | 0.7
Benzo[b]fluoranthene | μg/GJ | EMEP/EEA 2019 | 1.A.1 Table 3_15 | 37 | 37 | 37 | 37 | 37 | 37 | 37 | 37 | 37 | 37 | 37 | 37 | 37 | 37 | 37 | 37 | 37 | 37 | 37 | 37 | 37 | 37 | 37 | 37 | 37 | 37 | 37 | 37 | 37 | 37
Benzo[k]Fluoranthene | μg/GJ | EMEP/EEA 2019 | 1.A.1 Table 3_15 | 29 | 29 | 29 | 29 | 29 | 29 | 29 | 29 | 29 | 29 | 29 | 29 | 29 | 29 | 29 | 29 | 29 | 29 | 29 | 29 | 29 | 29 | 29 | 29 | 29 | 29 | 29 | 29 | 29 | 29
Indeno[1,2,3-cd]pyrene | μg/GJ | EMEP/EEA 2019 | 1.A.1 Table 3_15 | 1.1 | 1.1 | 1.1 | 1.1 | 1.1 | 1.1 | 1.1 | 1.1 | 1.1 | 1.1 | 1.1 | 1.1 | 1.1 | 1.1 | 1.1 | 1.1 | 1.1 | 1.1 | 1.1 | 1.1 | 1.1 | 1.1 | 1.1 | 1.1 | 1.1 | 1.1 | 1.1 | 1.1 | 1.1 | 1.1
Total 4 PAHs | μg/GJ | EMEP/EEA 2019 | 1.A.1 Table 3_15 | 67.8 | 67.8 | 67.8 | 67.8 | 67.8 | 67.8 | 67.8 | 67.8 | 67.8 | 67.8 | 67.8 | 67.8 | 67.8 | 67.8 | 67.8 | 67.8 | 67.8 | 67.8 | 67.8 | 67.8 | 67.8 | 67.8 | 67.8 | 67.8 | 67.8 | 67.8 | 67.8 | 67.8 | 67.8 | 67.8
HCB | μg/GJ | EMEP/EEA 2019 | 1.A.1 Table 3_15 | 6.7 | 6.7 | 6.7 | 6.7 | 6.7 | 6.7 | 6.7 | 6.7 | 6.7 | 6.7 | 6.7 | 6.7 | 6.7 | 6.7 | 6.7 | 6.7 | 6.7 | 6.7 | 6.7 | 6.7 | 6.7 | 6.7 | 6.7 | 6.7 | 6.7 | 6.7 | 6.7 | 6.7 | 6.7 | 6.7
Fuel | Peat
Pollutant | Unit | Reference | Table reference | 1990 | 1991 | 1992 | 1993 | 1994 | 1995 | 1996 | 1997 | 1998 | 1999 | 2000 | 2001 | 2002 | 2003 | 2004 | 2005 | 2006 | 2007 | 2008 | 2009 | 2010 | 2011 | 2012 | 2013 | 2014 | 2015 | 2016 | 2017 | 2018 | 2019
NOx | g/GJ | PS |  | 211.5209 | 194.3466 | 192.0973 | 182.189 | 182.0908 | 196.6227 | 206.6288 | 198.7035 | 174.699 | 174.2382 | 191.1442 | 171.3641 | 160.6368 | 168.6297 | 136.2831 | 95.1773 | 88.1983 | 118.6801 | 94.6513 | 98.5601 | 88.2882 | 73.7841 | 64.2961 | 78.7838 | 85.4973 | 86.8009 | 86.8755 | 82.3666 | 72.1309 | 76.5224
SOx | g/GJ | PS |  | 371.4827 | 316.37 | 309.4647 | 289.7616 | 293.2511 | 311.3051 | 323.6108 | 327.9146 | 298.8454 | 301.2878 | 302.4245 | 288.5148 | 272.0927 | 283.1437 | 285.6517 | 94.982 | 97.84 | 117.7547 | 103.2645 | 92.61 | 80.1758 | 100.0218 | 67.9857 | 69.1084 | 73.7344 | 79.0178 | 53.0152 | 68.1007 | 60.9223 | 55.3606
NMVOC | g/GJ | EMEP/EEA 2019 | 1.A.1 Table 3_16 | bar: 1990 to 2019
CO | g/GJ | EMEP/EEA 2019 | 1.A.1 Table 3_16 | 13 | 13 | 13 | 13 | 13 | 13 | 13 | 13 | 13 | 13 | 13 | 13 | 13 | 13 | 13 | 13 | 13 | 13 | 13 | 13 | 13 | 13 | 13 | 13 | 13 | 13 | 13 | 13 | 13 | 13
NH3 | bar: 1990 to 2019
TSP | g/GJ | EMEP/EEA 2019 | 1.A.1 Table 3_16 | 10.2 | 10.2 | 10.2 | 10.2 | 10.2 | 10.2 | 10.2 | 10.2 | 10.2 | 10.2 | 10.2 | 10.2 | 10.2 | 10.2 | 10.2 | 10.2 | 10.2 | 10.2 | 10.2 | 10.2 | 10.2 | 10.2 | 10.2 | 10.2 | 10.2 | 10.2 | 10.2 | 10.2 | 10.2 | 10.2
PM10 | g/GJ | EMEP/EEA 2019 | 1.A.1 Table 3_16 | 6.9 | 6.9 | 6.9 | 6.9 | 6.9 | 6.9 | 6.9 | 6.9 | 6.9 | 6.9 | 6.9 | 6.9 | 6.9 | 6.9 | 6.9 | 6.9 | 6.9 | 6.9 | 6.9 | 6.9 | 6.9 | 6.9 | 6.9 | 6.9 | 6.9 | 6.9 | 6.9 | 6.9 | 6.9 | 6.9
PM2.5 | g/GJ | EMEP/EEA 2019 | 1.A.1 Table 3_16 | 2.8 | 2.8 | 2.8 | 2.8 | 2.8 | 2.8 | 2.8 | 2.8 | 2.8 | 2.8 | 2.8 | 2.8 | 2.8 | 2.8 | 2.8 | 2.8 | 2.8 | 2.8 | 2.8 | 2.8 | 2.8 | 2.8 | 2.8 | 2.8 | 2.8 | 2.8 | 2.8 | 2.8 | 2.8 | 2.8
BC |  | EMEP/EEA 2019 | bar: 1990 to 2019
Pb | mg/GJ | EMEP/EEA 2019 | 1.A.1 Table 3_15 | 7.3 | 7.3 | 7.3 | 7.3 | 7.3 | 7.3 | 7.3 | 7.3 | 7.3 | 7.3 | 7.3 | 7.3 | 7.3 | 7.3 | 7.3 | 7.3 | 7.3 | 7.3 | 7.3 | 7.3 | 7.3 | 7.3 | 7.3 | 7.3 | 7.3 | 7.3 | 7.3 | 7.3 | 7.3 | 7.3
Cd | mg/GJ | EMEP/EEA 2019 | 1.A.1 Table 3_15 | 0.9 | 0.9 | 0.9 | 0.9 | 0.9 | 0.9 | 0.9 | 0.9 | 0.9 | 0.9 | 0.9 | 0.9 | 0.9 | 0.9 | 0.9 | 0.9 | 0.9 | 0.9 | 0.9 | 0.9 | 0.9 | 0.9 | 0.9 | 0.9 | 0.9 | 0.9 | 0.9 | 0.9 | 0.9 | 0.9
Hg | mg/GJ | EMEP/EEA 2019 | 1.A.1 Table 3_15 | 1.4 | 1.4 | 1.4 | 1.4 | 1.4 | 1.4 | 1.4 | 1.4 | 1.4 | 1.4 | 1.4 | 1.4 | 1.4 | 1.4 | 1.4 | 1.4 | 1.4 | 1.4 | 1.4 | 1.4 | 1.4 | 1.4 | 1.4 | 1.4 | 1.4 | 1.4 | 1.4 | 1.4 | 1.4 | 1.4
As | mg/GJ | EMEP/EEA 2019 | 1.A.1 Table 3_15 | 7.1 | 7.1 | 7.1 | 7.1 | 7.1 | 7.1 | 7.1 | 7.1 | 7.1 | 7.1 | 7.1 | 7.1 | 7.1 | 7.1 | 7.1 | 7.1 | 7.1 | 7.1 | 7.1 | 7.1 | 7.1 | 7.1 | 7.1 | 7.1 | 7.1 | 7.1 | 7.1 | 7.1 | 7.1 | 7.1
Cr | mg/GJ | EMEP/EEA 2019 | 1.A.1 Table 3_15 | 4.5 | 4.5 | 4.5 | 4.5 | 4.5 | 4.5 | 4.5 | 4.5 | 4.5 | 4.5 | 4.5 | 4.5 | 4.5 | 4.5 | 4.5 | 4.5 | 4.5 | 4.5 | 4.5 | 4.5 | 4.5 | 4.5 | 4.5 | 4.5 | 4.5 | 4.5 | 4.5 | 4.5 | 4.5 | 4.5
Cu | mg/GJ | EMEP/EEA 2019 | 1.A.1 Table 3_2 | 7.8 | 7.8 | 7.8 | 7.8 | 7.8 | 7.8 | 7.8 | 7.8 | 7.8 | 7.8 | 7.8 | 7.8 | 7.8 | 7.8 | 7.8 | 7.8 | 7.8 | 7.8 | 7.8 | 7.8 | 7.8 | 7.8 | 7.8 | 7.8 | 7.8 | 7.8 | 7.8 | 7.8 | 7.8 | 7.8
Ni | mg/GJ | EMEP/EEA 2019 | 1.A.1 Table 3_15 | 4.9 | 4.9 | 4.9 | 4.9 | 4.9 | 4.9 | 4.9 | 4.9 | 4.9 | 4.9 | 4.9 | 4.9 | 4.9 | 4.9 | 4.9 | 4.9 | 4.9 | 4.9 | 4.9 | 4.9 | 4.9 | 4.9 | 4.9 | 4.9 | 4.9 | 4.9 | 4.9 | 4.9 | 4.9 | 4.9
Se | mg/GJ | EMEP/EEA 2019 | 1.A.1 Table 3_15 | 23 | 23 | 23 | 23 | 23 | 23 | 23 | 23 | 23 | 23 | 23 | 23 | 23 | 23 | 23 | 23 | 23 | 23 | 23 | 23 | 23 | 23 | 23 | 23 | 23 | 23 | 23 | 23 | 23 | 23
Zn | mg/GJ | EMEP/EEA 2019 | 1.A.1 Table 3_2 | 19 | 19 | 19 | 19 | 19 | 19 | 19 | 19 | 19 | 19 | 19 | 19 | 19 | 19 | 19 | 19 | 19 | 19 | 19 | 19 | 19 | 19 | 19 | 19 | 19 | 19 | 19 | 19 | 19 | 19
PCB | ng/GJ | EMEP/EEA 2019 | 1.A.1 Table 3_15 | 3.3 | 3.3 | 3.3 | 3.3 | 3.3 | 3.3 | 3.3 | 3.3 | 3.3 | 3.3 | 3.3 | 3.3 | 3.3 | 3.3 | 3.3 | 3.3 | 3.3 | 3.3 | 3.3 | 3.3 | 3.3 | 3.3 | 3.3 | 3.3 | 3.3 | 3.3 | 3.3 | 3.3 | 3.3 | 3.3
PCDD/F (I-TEQ) | ng/GJ | PS | [11 empty] | 0.52543 | 0.52543 | 0.52543 | 0.52543 | 0.52543 | 0.52543 | 0.52543 | 0.52543 | 0.52543 | 0.52543 | 0.52543 | 0.52543 | 0.52543 | 0.52543 | 0.52543 | 0.52543 | 0.52543 | 0.52543 | 0.52543 | 0.52543
Benzo[a]pyrene | μg/GJ | EMEP/EEA 2019 | 1.A.1 Table 3_15 | 0.7 | 0.7 | 0.7 | 0.7 | 0.7 | 0.7 | 0.7 | 0.7 | 0.7 | 0.7 | 0.7 | 0.7 | 0.7 | 0.7 | 0.7 | 0.7 | 0.7 | 0.7 | 0.7 | 0.7 | 0.7 | 0.7 | 0.7 | 0.7 | 0.7 | 0.7 | 0.7 | 0.7 | 0.7 | 0.7
Benzo[b]fluoranthene | μg/GJ | EMEP/EEA 2019 | 1.A.1 Table 3_15 | 37 | 37 | 37 | 37 | 37 | 37 | 37 | 37 | 37 | 37 | 37 | 37 | 37 | 37 | 37 | 37 | 37 | 37 | 37 | 37 | 37 | 37 | 37 | 37 | 37 | 37 | 37 | 37 | 37 | 37
Benzo[k]Fluoranthene | μg/GJ | EMEP/EEA 2019 | 1.A.1 Table 3_15 | 29 | 29 | 29 | 29 | 29 | 29 | 29 | 29 | 29 | 29 | 29 | 29 | 29 | 29 | 29 | 29 | 29 | 29 | 29 | 29 | 29 | 29 | 29 | 29 | 29 | 29 | 29 | 29 | 29 | 29
Indeno[1,2,3-cd]pyrene | μg/GJ | EMEP/EEA 2019 | 1.A.1 Table 3_15 | 1.1 | 1.1 | 1.1 | 1.1 | 1.1 | 1.1 | 1.1 | 1.1 | 1.1 | 1.1 | 1.1 | 1.1 | 1.1 | 1.1 | 1.1 | 1.1 | 1.1 | 1.1 | 1.1 | 1.1 | 1.1 | 1.1 | 1.1 | 1.1 | 1.1 | 1.1 | 1.1 | 1.1 | 1.1 | 1.1
Total 4 PAHs | μg/GJ | EMEP/EEA 2019 | 1.A.1 Table 3_15 | 67.8 | 67.8 | 67.8 | 67.8 | 67.8 | 67.8 | 67.8 | 67.8 | 67.8 | 67.8 | 67.8 | 67.8 | 67.8 | 67.8 | 67.8 | 67.8 | 67.8 | 67.8 | 67.8 | 67.8 | 67.8 | 67.8 | 67.8 | 67.8 | 67.8 | 67.8 | 67.8 | 67.8 | 67.8 | 67.8
HCB | μg/GJ | EMEP/EEA 2019 | 1.A.1 Table 3_15 | 6.7 | 6.7 | 6.7 | 6.7 | 6.7 | 6.7 | 6.7 | 6.7 | 6.7 | 6.7 | 6.7 | 6.7 | 6.7 | 6.7 | 6.7 | 6.7 | 6.7 | 6.7 | 6.7 | 6.7 | 6.7 | 6.7 | 6.7 | 6.7 | 6.7 | 6.7 | 6.7 | 6.7 | 6.7 | 6.7
Fuel | Oil
Pollutant | Unit | Reference | Table reference | 1990 | 1991 | 1992 | 1993 | 1994 | 1995 | 1996 | 1997 | 1998 | 1999 | 2000 | 2001 | 2002 | 2003 | 2004 | 2005 | 2006 | 2007 | 2008 | 2009 | 2010 | 2011 | 2012 | 2013 | 2014 | 2015 | 2016 | 2017 | 2018 | 2019
NOx | g/GJ | PS |  | 186.9474 | 197.7666 | 197.477 | 197.5469 | 190.9887 | 188.9989 | 186.4908 | 179.1527 | 174.8547 | 175.0209 | 165.6411 | 164.1236 | 161.6509 | 140.4987 | 151.3486 | 134.4823 | 156.762 | 147.4666 | 151.9294 | 136.9873 | 91.007 | 48.5272 | 29.2354 | 35.4796 | 27.164 | 9.0829 | 33.5244 | 26.9468 | 58.098 | 76.0712
SOx | g/GJ | PS |  | 1364.296 | 1337.8429 | 1308.0625 | 1406.7316 | 1314.0973 | 1286.3711 | 1252.3438 | 1357.3085 | 1179.2704 | 986.5176 | 809.8503 | 694.1057 | 645.6107 | 454.7469 | 429.4602 | 374.4027 | 422.8822 | 400.2399 | 355.3208 | 388.1416 | 278.5621 | 197.4423 | 111.1946 | 118.2983 | 84.5329 | 47.93 | 134.5463 | 159.9859 | 313.4832 | 235.5344
NMVOC | g/GJ | EMEP/EEA 2019 | 1.A.1 Table 3_11 | 2.3 | 2.3 | 2.3 | 2.3 | 2.3 | 2.3 | 2.3 | 2.3 | 2.3 | 2.3 | 2.3 | 2.3 | 2.3 | 2.3 | 2.3 | 2.3 | 2.3 | 2.3 | 2.3 | 2.3 | 2.3 | 2.3 | 2.3 | 2.3 | 2.3 | 2.3 | 2.3 | 2.3 | 2.3 | 2.3
CO | g/GJ | EMEP/EEA 2019 | 1.A.1 Table 3_11 | 15.1 | 15.1 | 15.1 | 15.1 | 15.1 | 15.1 | 15.1 | 15.1 | 15.1 | 15.1 | 15.1 | 15.1 | 15.1 | 15.1 | 15.1 | 15.1 | 15.1 | 15.1 | 15.1 | 15.1 | 15.1 | 15.1 | 15.1 | 15.1 | 15.1 | 15.1 | 15.1 | 15.1 | 15.1 | 15.1
NH3 | bar: 1990 to 2019
TSP | g/GJ | EMEP/EEA 2019 | 1.A.1 Table 3_11 | 35.4 | 35.4 | 35.4 | 35.4 | 35.4 | 35.4 | 35.4 | 35.4 | 35.4 | 35.4 | 35.4 | 35.4 | 35.4 | 35.4 | 35.4 | 35.4 | 35.4 | 35.4 | 35.4 | 35.4 | 35.4 | 35.4 | 35.4 | 35.4 | 35.4 | 35.4 | 35.4 | 35.4 | 35.4 | 35.4
PM10 | g/GJ | EMEP/EEA 2019 | 1.A.1 Table 3_11 | 25.2 | 25.2 | 25.2 | 25.2 | 25.2 | 25.2 | 25.2 | 25.2 | 25.2 | 25.2 | 25.2 | 25.2 | 25.2 | 25.2 | 25.2 | 25.2 | 25.2 | 25.2 | 25.2 | 25.2 | 25.2 | 25.2 | 25.2 | 25.2 | 25.2 | 25.2 | 25.2 | 25.2 | 25.2 | 25.2
PM2.5 | g/GJ | EMEP/EEA 2019 | 1.A.1 Table 3_11 | 19.3 | 19.3 | 19.3 | 19.3 | 19.3 | 19.3 | 19.3 | 19.3 | 19.3 | 19.3 | 19.3 | 19.3 | 19.3 | 19.3 | 19.3 | 19.3 | 19.3 | 19.3 | 19.3 | 19.3 | 19.3 | 19.3 | 19.3 | 19.3 | 19.3 | 19.3 | 19.3 | 19.3 | 19.3 | 19.3
BC | f-PM2.5 | EMEP/EEA 2019 | 1.A.1 Table 3_11 | 0.056 | 0.056 | 0.056 | 0.056 | 0.056 | 0.056 | 0.056 | 0.056 | 0.056 | 0.056 | 0.056 | 0.056 | 0.056 | 0.056 | 0.056 | 0.056 | 0.056 | 0.056 | 0.056 | 0.056 | 0.056 | 0.056 | 0.056 | 0.056 | 0.056 | 0.056 | 0.056 | 0.056 | 0.056 | 0.056
Pb | mg/GJ | EMEP/EEA 2019 | 1.A.1 Table 3_11 | 4.56 | 4.56 | 4.56 | 4.56 | 4.56 | 4.56 | 4.56 | 4.56 | 4.56 | 4.56 | 4.56 | 4.56 | 4.56 | 4.56 | 4.56 | 4.56 | 4.56 | 4.56 | 4.56 | 4.56 | 4.56 | 4.56 | 4.56 | 4.56 | 4.56 | 4.56 | 4.56 | 4.56 | 4.56 | 4.56
Cd | mg/GJ | EMEP/EEA 2019 | 1.A.1 Table 3_11 | 1.2 | 1.2 | 1.2 | 1.2 | 1.2 | 1.2 | 1.2 | 1.2 | 1.2 | 1.2 | 1.2 | 1.2 | 1.2 | 1.2 | 1.2 | 1.2 | 1.2 | 1.2 | 1.2 | 1.2 | 1.2 | 1.2 | 1.2 | 1.2 | 1.2 | 1.2 | 1.2 | 1.2 | 1.2 | 1.2
Hg | mg/GJ | EMEP/EEA 2019 | 1.A.1 Table 3_11 | 0.341 | 0.341 | 0.341 | 0.341 | 0.341 | 0.341 | 0.341 | 0.341 | 0.341 | 0.341 | 0.341 | 0.341 | 0.341 | 0.341 | 0.341 | 0.341 | 0.341 | 0.341 | 0.341 | 0.341 | 0.341 | 0.341 | 0.341 | 0.341 | 0.341 | 0.341 | 0.341 | 0.341 | 0.341 | 0.341
As | mg/GJ | EMEP/EEA 2019 | 1.A.1 Table 3_11 | 3.98 | 3.98 | 3.98 | 3.98 | 3.98 | 3.98 | 3.98 | 3.98 | 3.98 | 3.98 | 3.98 | 3.98 | 3.98 | 3.98 | 3.98 | 3.98 | 3.98 | 3.98 | 3.98 | 3.98 | 3.98 | 3.98 | 3.98 | 3.98 | 3.98 | 3.98 | 3.98 | 3.98 | 3.98 | 3.98
Cr | mg/GJ | EMEP/EEA 2019 | 1.A.1 Table 3_11 | 2.55 | 2.55 | 2.55 | 2.55 | 2.55 | 2.55 | 2.55 | 2.55 | 2.55 | 2.55 | 2.55 | 2.55 | 2.55 | 2.55 | 2.55 | 2.55 | 2.55 | 2.55 | 2.55 | 2.55 | 2.55 | 2.55 | 2.55 | 2.55 | 2.55 | 2.55 | 2.55 | 2.55 | 2.55 | 2.55
Cu | mg/GJ | EMEP/EEA 2019 | 1.A.1 Table 3_11 | 5.31 | 5.31 | 5.31 | 5.31 | 5.31 | 5.31 | 5.31 | 5.31 | 5.31 | 5.31 | 5.31 | 5.31 | 5.31 | 5.31 | 5.31 | 5.31 | 5.31 | 5.31 | 5.31 | 5.31 | 5.31 | 5.31 | 5.31 | 5.31 | 5.31 | 5.31 | 5.31 | 5.31 | 5.31 | 5.31
Ni | mg/GJ | EMEP/EEA 2019 | 1.A.1 Table 3_11 | 255 | 255 | 255 | 255 | 255 | 255 | 255 | 255 | 255 | 255 | 255 | 255 | 255 | 255 | 255 | 255 | 255 | 255 | 255 | 255 | 255 | 255 | 255 | 255 | 255 | 255 | 255 | 255 | 255 | 255
Se | mg/GJ | EMEP/EEA 2019 | 1.A.1 Table 3_11 | 2.06 | 2.06 | 2.06 | 2.06 | 2.06 | 2.06 | 2.06 | 2.06 | 2.06 | 2.06 | 2.06 | 2.06 | 2.06 | 2.06 | 2.06 | 2.06 | 2.06 | 2.06 | 2.06 | 2.06 | 2.06 | 2.06 | 2.06 | 2.06 | 2.06 | 2.06 | 2.06 | 2.06 | 2.06 | 2.06
Zn | mg/GJ | EMEP/EEA 2019 | 1.A.1 Table 3_11 | 87.8 | 87.8 | 87.8 | 87.8 | 87.8 | 87.8 | 87.8 | 87.8 | 87.8 | 87.8 | 87.8 | 87.8 | 87.8 | 87.8 | 87.8 | 87.8 | 87.8 | 87.8 | 87.8 | 87.8 | 87.8 | 87.8 | 87.8 | 87.8 | 87.8 | 87.8 | 87.8 | 87.8 | 87.8 | 87.8
PCB |  | EMEP/EEA 2019 | bar: 1990 to 2019
PCDD/F (I-TEQ) | ng/GJ | EMEP/EEA 2019 | 1.A.1 Table 3_11 | 2.5 | 2.5 | 2.5 | 2.5 | 2.5 | 2.5 | 2.5 | 2.5 | 2.5 | 2.5 | 2.5 | 2.5 | 2.5 | 2.5 | 2.5 | 2.5 | 2.5 | 2.5 | 2.5 | 2.5 | 2.5 | 2.5 | 2.5 | 2.5 | 2.5 | 2.5 | 2.5 | 2.5 | 2.5 | 2.5
Benzo[a]pyrene |  | EMEP/EEA 2019 | bar: 1990 to 2019
Benzo[b]fluoranthene | μg/GJ | EMEP/EEA 2019 | 1.A.1 Table 3_11 | 4.5 | 4.5 | 4.5 | 4.5 | 4.5 | 4.5 | 4.5 | 4.5 | 4.5 | 4.5 | 4.5 | 4.5 | 4.5 | 4.5 | 4.5 | 4.5 | 4.5 | 4.5 | 4.5 | 4.5 | 4.5 | 4.5 | 4.5 | 4.5 | 4.5 | 4.5 | 4.5 | 4.5 | 4.5 | 4.5
Benzo[k]Fluoranthene | μg/GJ | EMEP/EEA 2019 | 1.A.1 Table 3_11 | 4.5 | 4.5 | 4.5 | 4.5 | 4.5 | 4.5 | 4.5 | 4.5 | 4.5 | 4.5 | 4.5 | 4.5 | 4.5 | 4.5 | 4.5 | 4.5 | 4.5 | 4.5 | 4.5 | 4.5 | 4.5 | 4.5 | 4.5 | 4.5 | 4.5 | 4.5 | 4.5 | 4.5 | 4.5 | 4.5
Indeno[1,2,3-cd]pyrene | μg/GJ | EMEP/EEA 2019 | 1.A.1 Table 3_11 | 6.92 | 6.92 | 6.92 | 6.92 | 6.92 | 6.92 | 6.92 | 6.92 | 6.92 | 6.92 | 6.92 | 6.92 | 6.92 | 6.92 | 6.92 | 6.92 | 6.92 | 6.92 | 6.92 | 6.92 | 6.92 | 6.92 | 6.92 | 6.92 | 6.92 | 6.92 | 6.92 | 6.92 | 6.92 | 6.92
Total 4 PAHs | μg/GJ | EMEP/EEA 2019 | 1.A.1 Table 3_11 | 15.92 | 15.92 | 15.92 | 15.92 | 15.92 | 15.92 | 15.92 | 15.92 | 15.92 | 15.92 | 15.92 | 15.92 | 15.92 | 15.92 | 15.92 | 15.92 | 15.92 | 15.92 | 15.92 | 15.92 | 15.92 | 15.92 | 15.92 | 15.92 | 15.92 | 15.92 | 15.92 | 15.92 | 15.92 | 15.92
HCB |  | EMEP/EEA 2019 | bar: 1990 to 2019
Fuel | Natural Gas
Pollutant | Unit | Reference | Table reference | 1990 | 1991 | 1992 | 1993 | 1994 | 1995 | 1996 | 1997 | 1998 | 1999 | 2000 | 2001 | 2002 | 2003 | 2004 | 2005 | 2006 | 2007 | 2008 | 2009 | 2010 | 2011 | 2012 | 2013 | 2014 | 2015 | 2016 | 2017 | 2018 | 2019
NOx | g/GJ | PS |  | 262.1288 | 235.4864 | 240.6174 | 220.7001 | 206.4643 | 164.74 | 155.6556 | 136.5696 | 112.7036 | 103.0523 | 92.0681 | 83.0722 | 71.8394 | 67.5275 | 56.7634 | 60.5572 | 53.6501 | 54.0177 | 49.6457 | 49.4121 | 43.408 | 31.2525 | 27.1507 | 26.8324 | 26.492 | 27.8745 | 29.6212 | 33.4846 | 31.223 | 29.9918
SOx | g/GJ | PS |  | 0 | 0 | 0 | 0 | 0 | 0 | 0 | 0 | 0 | 0 | 0 | 0 | 0 | 0 | 0 | 0 | 0 | 0 | 0 | 0 | 0 | 0 | 0 | 0 | 0 | 0 | 0 | 0 | 0 | 0
NMVOC | g/GJ | EMEP/EEA 2019 | 1.A.1 Table 3_4 | 2.6 | 2.6 | 2.6 | 2.6 | 2.6 | 2.6 | 2.6 | 2.6 | 2.6 | 2.6 | 2.6 | 2.6 | 2.6 | 2.6 | 2.6 | 2.6 | 2.6 | 2.6 | 2.6 | 2.6 | 2.6 | 2.6 | 2.6 | 2.6 | 2.6 | 2.6 | 2.6 | 2.6 | 2.6 | 2.6
CO | g/GJ | EMEP/EEA 2019 | 1.A.1 Table 3_4 | 39 | 39 | 39 | 39 | 39 | 39 | 39 | 39 | 39 | 39 | 39 | 39 | 39 | 39 | 39 | 39 | 39 | 39 | 39 | 39 | 39 | 39 | 39 | 39 | 39 | 39 | 39 | 39 | 39 | 39
NH3 | bar: 1990 to 2019
TSP | g/GJ | EMEP/EEA 2019 | 1.A.1 Table 3_4 | 0.89 | 0.89 | 0.89 | 0.89 | 0.89 | 0.89 | 0.89 | 0.89 | 0.89 | 0.89 | 0.89 | 0.89 | 0.89 | 0.89 | 0.89 | 0.89 | 0.89 | 0.89 | 0.89 | 0.89 | 0.89 | 0.89 | 0.89 | 0.89 | 0.89 | 0.89 | 0.89 | 0.89 | 0.89 | 0.89
PM10 | g/GJ | EMEP/EEA 2019 | 1.A.1 Table 3_4 | 0.89 | 0.89 | 0.89 | 0.89 | 0.89 | 0.89 | 0.89 | 0.89 | 0.89 | 0.89 | 0.89 | 0.89 | 0.89 | 0.89 | 0.89 | 0.89 | 0.89 | 0.89 | 0.89 | 0.89 | 0.89 | 0.89 | 0.89 | 0.89 | 0.89 | 0.89 | 0.89 | 0.89 | 0.89 | 0.89
PM2.5 | g/GJ | EMEP/EEA 2019 | 1.A.1 Table 3_4 | 0.89 | 0.89 | 0.89 | 0.89 | 0.89 | 0.89 | 0.89 | 0.89 | 0.89 | 0.89 | 0.89 | 0.89 | 0.89 | 0.89 | 0.89 | 0.89 | 0.89 | 0.89 | 0.89 | 0.89 | 0.89 | 0.89 | 0.89 | 0.89 | 0.89 | 0.89 | 0.89 | 0.89 | 0.89 | 0.89
BC | f-PM2.5 | EMEP/EEA 2019 | 1.A.1 Table 3_4 | 0.025 | 0.025 | 0.025 | 0.025 | 0.025 | 0.025 | 0.025 | 0.025 | 0.025 | 0.025 | 0.025 | 0.025 | 0.025 | 0.025 | 0.025 | 0.025 | 0.025 | 0.025 | 0.025 | 0.025 | 0.025 | 0.025 | 0.025 | 0.025 | 0.025 | 0.025 | 0.025 | 0.025 | 0.025 | 0.025
Pb | mg/GJ | EMEP/EEA 2019 | 1.A.1 Table 3_4 | 0.0015 | 0.0015 | 0.0015 | 0.0015 | 0.0015 | 0.0015 | 0.0015 | 0.0015 | 0.0015 | 0.0015 | 0.0015 | 0.0015 | 0.0015 | 0.0015 | 0.0015 | 0.0015 | 0.0015 | 0.0015 | 0.0015 | 0.0015 | 0.0015 | 0.0015 | 0.0015 | 0.0015 | 0.0015 | 0.0015 | 0.0015 | 0.0015 | 0.0015 | 0.0015
Cd | mg/GJ | EMEP/EEA 2019 | 1.A.1 Table 3_4 | 0.00025 | 0.00025 | 0.00025 | 0.00025 | 0.00025 | 0.00025 | 0.00025 | 0.00025 | 0.00025 | 0.00025 | 0.00025 | 0.00025 | 0.00025 | 0.00025 | 0.00025 | 0.00025 | 0.00025 | 0.00025 | 0.00025 | 0.00025 | 0.00025 | 0.00025 | 0.00025 | 0.00025 | 0.00025 | 0.00025 | 0.00025 | 0.00025 | 0.00025 | 0.00025
Hg | mg/GJ | EMEP/EEA 2019 | 1.A.1 Table 3_4 | 0.1 | 0.1 | 0.1 | 0.1 | 0.1 | 0.1 | 0.1 | 0.1 | 0.1 | 0.1 | 0.1 | 0.1 | 0.1 | 0.1 | 0.1 | 0.1 | 0.1 | 0.1 | 0.1 | 0.1 | 0.1 | 0.1 | 0.1 | 0.1 | 0.1 | 0.1 | 0.1 | 0.1 | 0.1 | 0.1
As | mg/GJ | EMEP/EEA 2019 | 1.A.1 Table 3_4 | 0.12 | 0.12 | 0.12 | 0.12 | 0.12 | 0.12 | 0.12 | 0.12 | 0.12 | 0.12 | 0.12 | 0.12 | 0.12 | 0.12 | 0.12 | 0.12 | 0.12 | 0.12 | 0.12 | 0.12 | 0.12 | 0.12 | 0.12 | 0.12 | 0.12 | 0.12 | 0.12 | 0.12 | 0.12 | 0.12
Cr | mg/GJ | EMEP/EEA 2019 | 1.A.1 Table 3_4 | 0.00076 | 0.00076 | 0.00076 | 0.00076 | 0.00076 | 0.00076 | 0.00076 | 0.00076 | 0.00076 | 0.00076 | 0.00076 | 0.00076 | 0.00076 | 0.00076 | 0.00076 | 0.00076 | 0.00076 | 0.00076 | 0.00076 | 0.00076 | 0.00076 | 0.00076 | 0.00076 | 0.00076 | 0.00076 | 0.00076 | 0.00076 | 0.00076 | 0.00076 | 0.00076
Cu | mg/GJ | EMEP/EEA 2019 | 1.A.1 Table 3_4 | 7.6e-05 | 7.6e-05 | 7.6e-05 | 7.6e-05 | 7.6e-05 | 7.6e-05 | 7.6e-05 | 7.6e-05 | 7.6e-05 | 7.6e-05 | 7.6e-05 | 7.6e-05 | 7.6e-05 | 7.6e-05 | 7.6e-05 | 7.6e-05 | 7.6e-05 | 7.6e-05 | 7.6e-05 | 7.6e-05 | 7.6e-05 | 7.6e-05 | 7.6e-05 | 7.6e-05 | 7.6e-05 | 7.6e-05 | 7.6e-05 | 7.6e-05 | 7.6e-05 | 7.6e-05
Ni | mg/GJ | EMEP/EEA 2019 | 1.A.1 Table 3_4 | 0.00051 | 0.00051 | 0.00051 | 0.00051 | 0.00051 | 0.00051 | 0.00051 | 0.00051 | 0.00051 | 0.00051 | 0.00051 | 0.00051 | 0.00051 | 0.00051 | 0.00051 | 0.00051 | 0.00051 | 0.00051 | 0.00051 | 0.00051 | 0.00051 | 0.00051 | 0.00051 | 0.00051 | 0.00051 | 0.00051 | 0.00051 | 0.00051 | 0.00051 | 0.00051
Se | mg/GJ | EMEP/EEA 2019 | 1.A.1 Table 3_4 | 0.0112 | 0.0112 | 0.0112 | 0.0112 | 0.0112 | 0.0112 | 0.0112 | 0.0112 | 0.0112 | 0.0112 | 0.0112 | 0.0112 | 0.0112 | 0.0112 | 0.0112 | 0.0112 | 0.0112 | 0.0112 | 0.0112 | 0.0112 | 0.0112 | 0.0112 | 0.0112 | 0.0112 | 0.0112 | 0.0112 | 0.0112 | 0.0112 | 0.0112 | 0.0112
Zn | mg/GJ | EMEP/EEA 2019 | 1.A.1 Table 3_4 | 0.0015 | 0.0015 | 0.0015 | 0.0015 | 0.0015 | 0.0015 | 0.0015 | 0.0015 | 0.0015 | 0.0015 | 0.0015 | 0.0015 | 0.0015 | 0.0015 | 0.0015 | 0.0015 | 0.0015 | 0.0015 | 0.0015 | 0.0015 | 0.0015 | 0.0015 | 0.0015 | 0.0015 | 0.0015 | 0.0015 | 0.0015 | 0.0015 | 0.0015 | 0.0015
PCB |  | EMEP/EEA 2019 | bar: 1990 to 2019
PCDD/F (I-TEQ) | ng/GJ | EMEP/EEA 2019 | 1.A.1 Table 3_4 | 0.5 | 0.5 | 0.5 | 0.5 | 0.5 | 0.5 | 0.5 | 0.5 | 0.5 | 0.5 | 0.5 | 0.5 | 0.5 | 0.5 | 0.5 | 0.5 | 0.5 | 0.5 | 0.5 | 0.5 | 0.5 | 0.5 | 0.5 | 0.5 | 0.5 | 0.5 | 0.5 | 0.5 | 0.5 | 0.5
Benzo[a]pyrene | μg/GJ | EMEP/EEA 2019 | 1.A.1 Table 3_4 | 0.56 | 0.56 | 0.56 | 0.56 | 0.56 | 0.56 | 0.56 | 0.56 | 0.56 | 0.56 | 0.56 | 0.56 | 0.56 | 0.56 | 0.56 | 0.56 | 0.56 | 0.56 | 0.56 | 0.56 | 0.56 | 0.56 | 0.56 | 0.56 | 0.56 | 0.56 | 0.56 | 0.56 | 0.56 | 0.56
Benzo[b]fluoranthene | μg/GJ | EMEP/EEA 2019 | 1.A.1 Table 3_4 | 0.84 | 0.84 | 0.84 | 0.84 | 0.84 | 0.84 | 0.84 | 0.84 | 0.84 | 0.84 | 0.84 | 0.84 | 0.84 | 0.84 | 0.84 | 0.84 | 0.84 | 0.84 | 0.84 | 0.84 | 0.84 | 0.84 | 0.84 | 0.84 | 0.84 | 0.84 | 0.84 | 0.84 | 0.84 | 0.84
Benzo[k]Fluoranthene | μg/GJ | EMEP/EEA 2019 | 1.A.1 Table 3_4 | 0.84 | 0.84 | 0.84 | 0.84 | 0.84 | 0.84 | 0.84 | 0.84 | 0.84 | 0.84 | 0.84 | 0.84 | 0.84 | 0.84 | 0.84 | 0.84 | 0.84 | 0.84 | 0.84 | 0.84 | 0.84 | 0.84 | 0.84 | 0.84 | 0.84 | 0.84 | 0.84 | 0.84 | 0.84 | 0.84
Indeno[1,2,3-cd]pyrene | μg/GJ | EMEP/EEA 2019 | 1.A.1 Table 3_4 | 0.84 | 0.84 | 0.84 | 0.84 | 0.84 | 0.84 | 0.84 | 0.84 | 0.84 | 0.84 | 0.84 | 0.84 | 0.84 | 0.84 | 0.84 | 0.84 | 0.84 | 0.84 | 0.84 | 0.84 | 0.84 | 0.84 | 0.84 | 0.84 | 0.84 | 0.84 | 0.84 | 0.84 | 0.84 | 0.84
Total 4 PAHs | μg/GJ | EMEP/EEA 2019 | 1.A.1 Table 3_4 | 3.08 | 3.08 | 3.08 | 3.08 | 3.08 | 3.08 | 3.08 | 3.08 | 3.08 | 3.08 | 3.08 | 3.08 | 3.08 | 3.08 | 3.08 | 3.08 | 3.08 | 3.08 | 3.08 | 3.08 | 3.08 | 3.08 | 3.08 | 3.08 | 3.08 | 3.08 | 3.08 | 3.08 | 3.08 | 3.08
HCB |  | EMEP/EEA 2019 | bar: 1990 to 2019
Fuel | MSW Incineration
Pollutant | Unit | Reference | Table reference | 1990 | 1991 | 1992 | 1993 | 1994 | 1995 | 1996 | 1997 | 1998 | 1999 | 2000 | 2001 | 2002 | 2003 | 2004 | 2005 | 2006 | 2007 | 2008 | 2009 | 2010 | 2011 | 2012 | 2013 | 2014 | 2015 | 2016 | 2017 | 2018 | 2019
NOx | kg/Mg waste | PS |  | NA | NA | NA | NA | NA | NA | NA | NA | NA | NA | NA | NA | NA | NA | NA | NA | NA | NA | NA | NA | NA | 0.36794 | 0.51766 | 0.65728 | 0.87123 | 1.0078 | 0.9768 | 0.86828 | 0.88098 | 0.88098
SOx | kg/Mg waste | PS |  | NA | NA | NA | NA | NA | NA | NA | NA | NA | NA | NA | NA | NA | NA | NA | NA | NA | NA | NA | NA | NA | 0.03786 | 0.061111 | 0.1067 | 0.15614 | 0.19863 | 0.23785 | 0.10638 | 0.069569 | 0.069569
NMVOC | kg/Mg waste | EMEP/EEA 2019 | 5.C.1a Table 3_1 | NA | NA | NA | NA | NA | NA | NA | NA | NA | NA | NA | NA | NA | NA | NA | NA | NA | NA | NA | NA | NA | 0.0059 | 0.0059 | 0.0059 | 0.0059 | 0.0059 | 0.0059 | 0.0059 | 0.0059 | 0.0059
CO | kg/Mg waste | PS |  | NA | NA | NA | NA | NA | NA | NA | NA | NA | NA | NA | NA | NA | NA | NA | NA | NA | NA | NA | NA | NA | 0.007833 | 0.018549 | 0.026676 | 0.031376 | 0.040037 | 0.04111 | 0.035565 | 0.048023 | 0.048023
NH3 | bar: 1990 to 2019
TSP | kg/Mg waste | EMEP/EEA 2019 | 5.C.1a Table 3_1 | NA | NA | NA | NA | NA | NA | NA | NA | NA | NA | NA | NA | NA | NA | NA | NA | NA | NA | NA | NA | NA* | 0.003* | 0.003* | 0.003* | 0.003* | 0.003* | 0.003* | 0.003* | 0.003* | 0.003*
PM10 | kg/Mg waste | EMEP/EEA 2019 | 5.C.1a Table 3_1 | NA | NA | NA | NA | NA | NA | NA | NA | NA | NA | NA | NA | NA | NA | NA | NA | NA | NA | NA | NA | NA | 0.003* | 0.003* | 0.003* | 0.003* | 0.003* | 0.003* | 0.003* | 0.003* | 0.003*
PM2.5 | kg/Mg waste | EMEP/EEA 2019 | 5.C.1a Table 3_1 | NA | NA | NA | NA | NA | NA | NA | NA | NA | NA | NA | NA | NA | NA | NA | NA | NA | NA | NA | NA | NA | 0.003* | 0.003* | 0.003* | 0.003* | 0.003* | 0.003* | 0.003* | 0.003* | 0.003*
BC | f-PM2.5 | EMEP/EEA 2019 | 5.C.1a Table 3_1 | NA | NA | NA | NA | NA | NA | NA | NA | NA | NA | NA | NA | NA | NA | NA | NA | NA | NA | NA | NA | NA | 0.033 | 0.033 | 0.033 | 0.033 | 0.033 | 0.033 | 0.033 | 0.033 | 0.033
Pb | g/Mg waste | EMEP/EEA 2019 | 5.C.1a Table 3_1 | NA | NA | NA | NA | NA | NA | NA | NA | NA | NA | NA | NA | NA | NA | NA | NA | NA | NA | NA | NA | NA | 0.058 | 0.058 | 0.058 | 0.058 | 0.058 | 0.058 | 0.058 | 0.058 | 0.058
Cd | g/Mg waste | EMEP/EEA 2019 | 5.C.1a Table 3_1 | NA | NA | NA | NA | NA | NA | NA | NA | NA | NA | NA | NA | NA | NA | NA | NA | NA | NA | NA | NA | NA | 0.0046 | 0.0046 | 0.0046 | 0.0046 | 0.0046 | 0.0046 | 0.0046 | 0.0046 | 0.0046
Hg | g/Mg waste | EMEP/EEA 2019 | 5.C.1a Table 3_1 | NA | NA | NA | NA | NA | NA | NA | NA | NA | NA | NA | NA | NA | NA | NA | NA | NA | NA | NA | NA | NA | 0.0188 | 0.0188 | 0.0188 | 0.0188 | 0.0188 | 0.0188 | 0.0188 | 0.0188 | 0.0188
As | g/Mg waste | EMEP/EEA 2019 | 5.C.1a Table 3_1 | NA | NA | NA | NA | NA | NA | NA | NA | NA | NA | NA | NA | NA | NA | NA | NA | NA | NA | NA | NA | NA | 0.0062 | 0.0062 | 0.0062 | 0.0062 | 0.0062 | 0.0062 | 0.0062 | 0.0062 | 0.0062
Cr | g/Mg waste | EMEP/EEA 2019 | 5.C.1a Table 3_1 | NA | NA | NA | NA | NA | NA | NA | NA | NA | NA | NA | NA | NA | NA | NA | NA | NA | NA | NA | NA | NA | 0.0164 | 0.0164 | 0.0164 | 0.0164 | 0.0164 | 0.0164 | 0.0164 | 0.0164 | 0.0164
Cu | g/Mg waste | EMEP/EEA 2019 | 5.C.1a Table 3_1 | NA | NA | NA | NA | NA | NA | NA | NA | NA | NA | NA | NA | NA | NA | NA | NA | NA | NA | NA | NA | NA | 0.0137 | 0.0137 | 0.0137 | 0.0137 | 0.0137 | 0.0137 | 0.0137 | 0.0137 | 0.0137
Ni | g/Mg waste | EMEP/EEA 2019 | 5.C.1a Table 3_1 | NA | NA | NA | NA | NA | NA | NA | NA | NA | NA | NA | NA | NA | NA | NA | NA | NA | NA | NA | NA | NA | 0.0216 | 0.0216 | 0.0216 | 0.0216 | 0.0216 | 0.0216 | 0.0216 | 0.0216 | 0.0216
Se | g/Mg waste | EMEP/EEA 2019 | 5.C.1a Table 3_1 | NA | NA | NA | NA | NA | NA | NA | NA | NA | NA | NA | NA | NA | NA | NA | NA | NA | NA | NA | NA | NA | 0.0117 | 0.0117 | 0.0117 | 0.0117 | 0.0117 | 0.0117 | 0.0117 | 0.0117 | 0.0117
Zn | g/Mg waste | EMEP/EEA 2019 | 5.C.1a Table 3_1 | NA | NA | NA | NA | NA | NA | NA | NA | NA | NA | NA | NA | NA | NA | NA | NA | NA | NA | NA | NA | NA | 0.0245 | 0.0245 | 0.0245 | 0.0245 | 0.0245 | 0.0245 | 0.0245 | 0.0245 | 0.0245
PCB | ug/Mg waste | EMEP/EEA 2019 | 5.C.1a Table 3_1 | NA | NA | NA | NA | NA | NA | NA | NA | NA | NA | NA | NA | NA | NA | NA | NA | NA | NA | NA | NA | NA | 3.4e-06 | 3.4e-06 | 3.4e-06 | 3.4e-06 | 3.4e-06 | 3.4e-06 | 3.4e-06 | 3.4e-06 | 3.4e-06
PCDD/F (I-TEQ) | μg I-TEQ/Mg waste | EMEP/EEA 2019 | 5.C.1a Table 3_1 | NA | NA | NA | NA | NA | NA | NA | NA | NA | NA | NA | NA | NA | NA | NA | NA | NA | NA | NA | NA | NA | 0.0525 | 0.0525 | 0.0525 | 0.0525 | 0.0525 | 0.0525 | 0.0525 | 0.0525 | 0.0525
Benzo[a]pyrene | mg/Mg waste | EMEP/EEA 2019 | 5.C.1a Table 3_1 | NA | NA | NA | NA | NA | NA | NA | NA | NA | NA | NA | NA | NA | NA | NA | NA | NA | NA | NA | NA | NA | 0.0084 | 0.0084 | 0.0084 | 0.0084 | 0.0084 | 0.0084 | 0.0084 | 0.0084 | 0.0084
Benzo[b]fluoranthene | mg/Mg waste | EMEP/EEA 2019 | 5.C.1a Table 3_1 | NA | NA | NA | NA | NA | NA | NA | NA | NA | NA | NA | NA | NA | NA | NA | NA | NA | NA | NA | NA | NA | 0.0179 | 0.0179 | 0.0179 | 0.0179 | 0.0179 | 0.0179 | 0.0179 | 0.0179 | 0.0179
Benzo[k]Fluoranthene | mg/Mg waste | EMEP/EEA 2019 | 5.C.1a Table 3_1 | NA | NA | NA | NA | NA | NA | NA | NA | NA | NA | NA | NA | NA | NA | NA | NA | NA | NA | NA | NA | NA | 0.0095 | 0.0095 | 0.0095 | 0.0095 | 0.0095 | 0.0095 | 0.0095 | 0.0095 | 0.0095
Indeno[1,2,3-cd]pyrene | ug/Mg waste | EMEP/EEA 2019 | 5.C.1a Table 3_1 | NA | NA | NA | NA | NA | NA | NA | NA | NA | NA | NA | NA | NA | NA | NA | NA | NA | NA | NA | NA | NA | 11.6 | 11.6 | 11.6 | 11.6 | 11.6 | 11.6 | 11.6 | 11.6 | 11.6
Total 4 PAHs | mg/Mg waste | EMEP/EEA 2019 | 5.C.1a Table 3_1 | NA | NA | NA | NA | NA | NA | NA | NA | NA | NA | NA | NA | NA | NA | NA | NA | NA | NA | NA | NA | NA | 11.6358 | 11.6358 | 11.6358 | 11.6358 | 11.6358 | 11.6358 | 11.6358 | 11.6358 | 11.6358
HCB | mg/Mg waste | EMEP/EEA 2019 | 5.C.1a Table 3_1 | NA | NA | NA | NA | NA | NA | NA | NA | NA | NA | NA | NA | NA | NA | NA | NA | NA | NA | NA | NA | NA | 0.0452 | 0.0452 | 0.0452 | 0.0452 | 0.0452 | 0.0452 | 0.0452 | 0.0452 | 0.0452
Fuel | Landfill Gas
Pollutant | Unit | Reference | Table reference | 1990 | 1991 | 1992 | 1993 | 1994 | 1995 | 1996 | 1997 | 1998 | 1999 | 2000 | 2001 | 2002 | 2003 | 2004 | 2005 | 2006 | 2007 | 2008 | 2009 | 2010 | 2011 | 2012 | 2013 | 2014 | 2015 | 2016 | 2017 | 2018 | 2019
NOx | g/GJ | EMEP/EEA 2019 | 1.A.1 Table 3-4 | 89 | 89 | 89 | 89 | 89 | 89 | 89 | 89 | 89 | 89 | 89 | 89 | 89 | 89 | 89 | 89 | 89 | 89 | 89 | 89 | 89 | 89 | 89 | 89 | 89 | 89 | 89 | 89 | 89 | 89
SOx | g/GJ | EMEP/EEA 2019 | 1.A.1 Table 3-4 | 0 | 0 | 0 | 0 | 0 | 0 | 0 | 0 | 0 | 0 | 0 | 0 | 0 | 0 | 0 | 0 | 0 | 0 | 0 | 0 | 0 | 0 | 0 | 0 | 0 | 0 | 0 | 0 | 0 | 0
NMVOC | g/GJ | EMEP/EEA 2019 | 1.A.1 Table 3-4 | 2.6 | 2.6 | 2.6 | 2.6 | 2.6 | 2.6 | 2.6 | 2.6 | 2.6 | 2.6 | 2.6 | 2.6 | 2.6 | 2.6 | 2.6 | 2.6 | 2.6 | 2.6 | 2.6 | 2.6 | 2.6 | 2.6 | 2.6 | 2.6 | 2.6 | 2.6 | 2.6 | 2.6 | 2.6 | 2.6
CO | g/GJ | EMEP/EEA 2019 | 1.A.1 Table 3-4 | 39 | 39 | 39 | 39 | 39 | 39 | 39 | 39 | 39 | 39 | 39 | 39 | 39 | 39 | 39 | 39 | 39 | 39 | 39 | 39 | 39 | 39 | 39 | 39 | 39 | 39 | 39 | 39 | 39 | 39
NH3 | bar: 1990 to 2019
TSP | g/GJ | EMEP/EEA 2019 | 1.A.1 Table 3-4 | 0.89 | 0.89 | 0.89 | 0.89 | 0.89 | 0.89 | 0.89 | 0.89 | 0.89 | 0.89 | 0.89 | 0.89 | 0.89 | 0.89 | 0.89 | 0.89 | 0.89 | 0.89 | 0.89 | 0.89 | 0.89 | 0.89 | 0.89 | 0.89 | 0.89 | 0.89 | 0.89 | 0.89 | 0.89 | 0.89
PM10 | g/GJ | EMEP/EEA 2019 | 1.A.1 Table 3-4 | 0.89 | 0.89 | 0.89 | 0.89 | 0.89 | 0.89 | 0.89 | 0.89 | 0.89 | 0.89 | 0.89 | 0.89 | 0.89 | 0.89 | 0.89 | 0.89 | 0.89 | 0.89 | 0.89 | 0.89 | 0.89 | 0.89 | 0.89 | 0.89 | 0.89 | 0.89 | 0.89 | 0.89 | 0.89 | 0.89
PM2.5 | g/GJ | EMEP/EEA 2019 | 1.A.1 Table 3-4 | 0.89 | 0.89 | 0.89 | 0.89 | 0.89 | 0.89 | 0.89 | 0.89 | 0.89 | 0.89 | 0.89 | 0.89 | 0.89 | 0.89 | 0.89 | 0.89 | 0.89 | 0.89 | 0.89 | 0.89 | 0.89 | 0.89 | 0.89 | 0.89 | 0.89 | 0.89 | 0.89 | 0.89 | 0.89 | 0.89
BC | f-PM2.5 | EMEP/EEA 2019 | 1.A.1 Table 3-4 | 0.025 | 0.025 | 0.025 | 0.025 | 0.025 | 0.025 | 0.025 | 0.025 | 0.025 | 0.025 | 0.025 | 0.025 | 0.025 | 0.025 | 0.025 | 0.025 | 0.025 | 0.025 | 0.025 | 0.025 | 0.025 | 0.025 | 0.025 | 0.025 | 0.025 | 0.025 | 0.025 | 0.025 | 0.025 | 0.025
Pb | mg/GJ | EMEP/EEA 2019 | 1.A.1 Table 3-4 | 0.0015 | 0.0015 | 0.0015 | 0.0015 | 0.0015 | 0.0015 | 0.0015 | 0.0015 | 0.0015 | 0.0015 | 0.0015 | 0.0015 | 0.0015 | 0.0015 | 0.0015 | 0.0015 | 0.0015 | 0.0015 | 0.0015 | 0.0015 | 0.0015 | 0.0015 | 0.0015 | 0.0015 | 0.0015 | 0.0015 | 0.0015 | 0.0015 | 0.0015 | 0.0015
Cd | mg/GJ | EMEP/EEA 2019 | 1.A.1 Table 3-4 | 0.00025 | 0.00025 | 0.00025 | 0.00025 | 0.00025 | 0.00025 | 0.00025 | 0.00025 | 0.00025 | 0.00025 | 0.00025 | 0.00025 | 0.00025 | 0.00025 | 0.00025 | 0.00025 | 0.00025 | 0.00025 | 0.00025 | 0.00025 | 0.00025 | 0.00025 | 0.00025 | 0.00025 | 0.00025 | 0.00025 | 0.00025 | 0.00025 | 0.00025 | 0.00025
Hg | mg/GJ | EMEP/EEA 2019 | 1.A.1 Table 3-4 | 0.1 | 0.1 | 0.1 | 0.1 | 0.1 | 0.1 | 0.1 | 0.1 | 0.1 | 0.1 | 0.1 | 0.1 | 0.1 | 0.1 | 0.1 | 0.1 | 0.1 | 0.1 | 0.1 | 0.1 | 0.1 | 0.1 | 0.1 | 0.1 | 0.1 | 0.1 | 0.1 | 0.1 | 0.1 | 0.1
As | mg/GJ | EMEP/EEA 2019 | 1.A.1 Table 3-4 | 0.12 | 0.12 | 0.12 | 0.12 | 0.12 | 0.12 | 0.12 | 0.12 | 0.12 | 0.12 | 0.12 | 0.12 | 0.12 | 0.12 | 0.12 | 0.12 | 0.12 | 0.12 | 0.12 | 0.12 | 0.12 | 0.12 | 0.12 | 0.12 | 0.12 | 0.12 | 0.12 | 0.12 | 0.12 | 0.12
Cr | mg/GJ | EMEP/EEA 2019 | 1.A.1 Table 3-4 | 0.00076 | 0.00076 | 0.00076 | 0.00076 | 0.00076 | 0.00076 | 0.00076 | 0.00076 | 0.00076 | 0.00076 | 0.00076 | 0.00076 | 0.00076 | 0.00076 | 0.00076 | 0.00076 | 0.00076 | 0.00076 | 0.00076 | 0.00076 | 0.00076 | 0.00076 | 0.00076 | 0.00076 | 0.00076 | 0.00076 | 0.00076 | 0.00076 | 0.00076 | 0.00076
Cu | mg/GJ | EMEP/EEA 2019 | 1.A.1 Table 3-4 | 7.6e-05 | 7.6e-05 | 7.6e-05 | 7.6e-05 | 7.6e-05 | 7.6e-05 | 7.6e-05 | 7.6e-05 | 7.6e-05 | 7.6e-05 | 7.6e-05 | 7.6e-05 | 7.6e-05 | 7.6e-05 | 7.6e-05 | 7.6e-05 | 7.6e-05 | 7.6e-05 | 7.6e-05 | 7.6e-05 | 7.6e-05 | 7.6e-05 | 7.6e-05 | 7.6e-05 | 7.6e-05 | 7.6e-05 | 7.6e-05 | 7.6e-05 | 7.6e-05 | 7.6e-05
Ni | mg/GJ | EMEP/EEA 2019 | 1.A.1 Table 3-4 | 0.00051 | 0.00051 | 0.00051 | 0.00051 | 0.00051 | 0.00051 | 0.00051 | 0.00051 | 0.00051 | 0.00051 | 0.00051 | 0.00051 | 0.00051 | 0.00051 | 0.00051 | 0.00051 | 0.00051 | 0.00051 | 0.00051 | 0.00051 | 0.00051 | 0.00051 | 0.00051 | 0.00051 | 0.00051 | 0.00051 | 0.00051 | 0.00051 | 0.00051 | 0.00051
Se | mg/GJ | EMEP/EEA 2019 | 1.A.1 Table 3-4 | 0.0112 | 0.0112 | 0.0112 | 0.0112 | 0.0112 | 0.0112 | 0.0112 | 0.0112 | 0.0112 | 0.0112 | 0.0112 | 0.0112 | 0.0112 | 0.0112 | 0.0112 | 0.0112 | 0.0112 | 0.0112 | 0.0112 | 0.0112 | 0.0112 | 0.0112 | 0.0112 | 0.0112 | 0.0112 | 0.0112 | 0.0112 | 0.0112 | 0.0112 | 0.0112
Zn | mg/GJ | EMEP/EEA 2019 | 1.A.1 Table 3-4 | 0.0015 | 0.0015 | 0.0015 | 0.0015 | 0.0015 | 0.0015 | 0.0015 | 0.0015 | 0.0015 | 0.0015 | 0.0015 | 0.0015 | 0.0015 | 0.0015 | 0.0015 | 0.0015 | 0.0015 | 0.0015 | 0.0015 | 0.0015 | 0.0015 | 0.0015 | 0.0015 | 0.0015 | 0.0015 | 0.0015 | 0.0015 | 0.0015 | 0.0015 | 0.0015
PCB |  | EMEP/EEA 2019 | bar: 1990 to 2019
PCDD/F (I-TEQ) | ng/GJ | EMEP/EEA 2019 | 1.A.1 Table 3-4 | 0.5 | 0.5 | 0.5 | 0.5 | 0.5 | 0.5 | 0.5 | 0.5 | 0.5 | 0.5 | 0.5 | 0.5 | 0.5 | 0.5 | 0.5 | 0.5 | 0.5 | 0.5 | 0.5 | 0.5 | 0.5 | 0.5 | 0.5 | 0.5 | 0.5 | 0.5 | 0.5 | 0.5 | 0.5 | 0.5
Benzo[a]pyrene | μg/GJ | EMEP/EEA 2019 | 1.A.1 Table 3-4 | 0.56 | 0.56 | 0.56 | 0.56 | 0.56 | 0.56 | 0.56 | 0.56 | 0.56 | 0.56 | 0.56 | 0.56 | 0.56 | 0.56 | 0.56 | 0.56 | 0.56 | 0.56 | 0.56 | 0.56 | 0.56 | 0.56 | 0.56 | 0.56 | 0.56 | 0.56 | 0.56 | 0.56 | 0.56 | 0.56
Benzo[b]fluoranthene | μg/GJ | EMEP/EEA 2019 | 1.A.1 Table 3-4 | 0.84 | 0.84 | 0.84 | 0.84 | 0.84 | 0.84 | 0.84 | 0.84 | 0.84 | 0.84 | 0.84 | 0.84 | 0.84 | 0.84 | 0.84 | 0.84 | 0.84 | 0.84 | 0.84 | 0.84 | 0.84 | 0.84 | 0.84 | 0.84 | 0.84 | 0.84 | 0.84 | 0.84 | 0.84 | 0.84
Benzo[k]Fluoranthene | μg/GJ | EMEP/EEA 2019 | 1.A.1 Table 3-4 | 0.84 | 0.84 | 0.84 | 0.84 | 0.84 | 0.84 | 0.84 | 0.84 | 0.84 | 0.84 | 0.84 | 0.84 | 0.84 | 0.84 | 0.84 | 0.84 | 0.84 | 0.84 | 0.84 | 0.84 | 0.84 | 0.84 | 0.84 | 0.84 | 0.84 | 0.84 | 0.84 | 0.84 | 0.84 | 0.84
Indeno[1,2,3-cd]pyrene | μg/GJ | EMEP/EEA 2019 | 1.A.1 Table 3-4 | 0.84 | 0.84 | 0.84 | 0.84 | 0.84 | 0.84 | 0.84 | 0.84 | 0.84 | 0.84 | 0.84 | 0.84 | 0.84 | 0.84 | 0.84 | 0.84 | 0.84 | 0.84 | 0.84 | 0.84 | 0.84 | 0.84 | 0.84 | 0.84 | 0.84 | 0.84 | 0.84 | 0.84 | 0.84 | 0.84
Total 4 PAHs | μg/GJ | EMEP/EEA 2019 | 1.A.1 Table 3-4 | 3.08 | 3.08 | 3.08 | 3.08 | 3.08 | 3.08 | 3.08 | 3.08 | 3.08 | 3.08 | 3.08 | 3.08 | 3.08 | 3.08 | 3.08 | 3.08 | 3.08 | 3.08 | 3.08 | 3.08 | 3.08 | 3.08 | 3.08 | 3.08 | 3.08 | 3.08 | 3.08 | 3.08 | 3.08 | 3.08
HCB | μg/GJ | EMEP/EEA 2019 | bar: 1990 to 2019
Fuel | Biomass
Pollutant | Unit | Reference | Table reference | 1990 | 1991 | 1992 | 1993 | 1994 | 1995 | 1996 | 1997 | 1998 | 1999 | 2000 | 2001 | 2002 | 2003 | 2004 | 2005 | 2006 | 2007 | 2008 | 2009 | 2010 | 2011 | 2012 | 2013 | 2014 | 2015 | 2016 | 2017 | 2018 | 2019
NOx | g/GJ | CS |  | 2006: 88.1983; 2007: 116.0522; 2008: 94.6798; 2009: 124.8203; 2010: 94.2604; 2011: 84.475; 2012: 105.1138; 2013: 118.773; 2014: 129.6361; 2015: 155.5; 2016: 117.6874; 2017: 143.0186; 2018: 197.4936; 2019: 215.3693
SOx | g/GJ | CS |  | 2006: 97.84; 2007: 115.1474; 2008: 103.2956; 2009: 117.703; 2010: 85.5993; 2011: 105.0198; 2012: 72.8159; 2013: 75.6109; 2014: 81.656; 2015: 92.5698; 2016: 60.2941; 2017: 75.5428; 2018: 70.7018; 2019: 64.2236
NMVOC | g/GJ | EMEP/EEA 2019 | 1.A.1 Table 3-16 | bar: 2006 to 2019
CO | g/GJ | EMEP/EEA 2019 | 1.A.1 Table 3-16 | 2006: 13; 2007: 13; 2008: 13; 2009: 13; 2010: 13; 2011: 13; 2012: 13; 2013: 13; 2014: 13; 2015: 13; 2016: 13; 2017: 13; 2018: 13; 2019: 13
NH3 | bar: 2006 to 2019
TSP | g/GJ | EMEP/EEA 2019 | 1.A.1 Table 3-16 | 2006: 10.2; 2007: 10.2; 2008: 10.2; 2009: 10.2; 2010: 10.2; 2011: 10.2; 2012: 10.2; 2013: 10.2; 2014: 10.2; 2015: 10.2; 2016: 10.2; 2017: 10.2; 2018: 10.2; 2019: 10.2
PM10 | g/GJ | EMEP/EEA 2019 | 1.A.1 Table 3-16 | 2006: 6.9; 2007: 6.9; 2008: 6.9; 2009: 6.9; 2010: 6.9; 2011: 6.9; 2012: 6.9; 2013: 6.9; 2014: 6.9; 2015: 6.9; 2016: 6.9; 2017: 6.9; 2018: 6.9; 2019: 6.9
PM2.5 | g/GJ | EMEP/EEA 2019 | 1.A.1 Table 3-16 | 2006: 2.8; 2007: 2.8; 2008: 2.8; 2009: 2.8; 2010: 2.8; 2011: 2.8; 2012: 2.8; 2013: 2.8; 2014: 2.8; 2015: 2.8; 2016: 2.8; 2017: 2.8; 2018: 2.8; 2019: 2.8
BC | f-PM2.5 | EMEP/EEA 2019 | 1.A.1 Table 3-16 | bar: 2006 to 2019
Pb | mg/GJ | EMEP/EEA 2019 | 1.A.1 Table 3-7 | 2006: 20.6; 2007: 20.6; 2008: 20.6; 2009: 20.6; 2010: 20.6; 2011: 20.6; 2012: 20.6; 2013: 20.6; 2014: 20.6; 2015: 20.6; 2016: 20.6; 2017: 20.6; 2018: 20.6; 2019: 20.6
Cd | mg/GJ | EMEP/EEA 2019 | 1.A.1 Table 3-7 | 2006: 1.76; 2007: 1.76; 2008: 1.76; 2009: 1.76; 2010: 1.76; 2011: 1.76; 2012: 1.76; 2013: 1.76; 2014: 1.76; 2015: 1.76; 2016: 1.76; 2017: 1.76; 2018: 1.76; 2019: 1.76
Hg | mg/GJ | EMEP/EEA 2019 | 1.A.1 Table 3-7 | 2006: 1.51; 2007: 1.51; 2008: 1.51; 2009: 1.51; 2010: 1.51; 2011: 1.51; 2012: 1.51; 2013: 1.51; 2014: 1.51; 2015: 1.51; 2016: 1.51; 2017: 1.51; 2018: 1.51; 2019: 1.51
As | mg/GJ | EMEP/EEA 2019 | 1.A.1 Table 3-7 | 2006: 9.46; 2007: 9.46; 2008: 9.46; 2009: 9.46; 2010: 9.46; 2011: 9.46; 2012: 9.46; 2013: 9.46; 2014: 9.46; 2015: 9.46; 2016: 9.46; 2017: 9.46; 2018: 9.46; 2019: 9.46
Cr | mg/GJ | EMEP/EEA 2019 | 1.A.1 Table 3-7 | 2006: 9.03; 2007: 9.03; 2008: 9.03; 2009: 9.03; 2010: 9.03; 2011: 9.03; 2012: 9.03; 2013: 9.03; 2014: 9.03; 2015: 9.03; 2016: 9.03; 2017: 9.03; 2018: 9.03; 2019: 9.03
Cu | mg/GJ | EMEP/EEA 2019 | 1.A.1 Table 3-7 | 2006: 21.1; 2007: 21.1; 2008: 21.1; 2009: 21.1; 2010: 21.1; 2011: 21.1; 2012: 21.1; 2013: 21.1; 2014: 21.1; 2015: 21.1; 2016: 21.1; 2017: 21.1; 2018: 21.1; 2019: 21.1
Ni | mg/GJ | EMEP/EEA 2019 | 1.A.1 Table 3-7 | 2006: 14.2; 2007: 14.2; 2008: 14.2; 2009: 14.2; 2010: 14.2; 2011: 14.2; 2012: 14.2; 2013: 14.2; 2014: 14.2; 2015: 14.2; 2016: 14.2; 2017: 14.2; 2018: 14.2; 2019: 14.2
Se | mg/GJ | EMEP/EEA 2019 | 1.A.1 Table 3-7 | 2006: 1.2; 2007: 1.2; 2008: 1.2; 2009: 1.2; 2010: 1.2; 2011: 1.2; 2012: 1.2; 2013: 1.2; 2014: 1.2; 2015: 1.2; 2016: 1.2; 2017: 1.2; 2018: 1.2; 2019: 1.2
Zn | mg/GJ | EMEP/EEA 2019 | 1.A.1 Table 3-7 | 2006: 181; 2007: 181; 2008: 181; 2009: 181; 2010: 181; 2011: 181; 2012: 181; 2013: 181; 2014: 181; 2015: 181; 2016: 181; 2017: 181; 2018: 181; 2019: 181
PCB | μg/GJ | EMEP/EEA 2019 | 1.A.1 Table 3-7 | 2006: 3.5; 2007: 3.5; 2008: 3.5; 2009: 3.5; 2010: 3.5; 2011: 3.5; 2012: 3.5; 2013: 3.5; 2014: 3.5; 2015: 3.5; 2016: 3.5; 2017: 3.5; 2018: 3.5; 2019: 3.5
PCDD/F (I-TEQ) | ng/GJ | EMEP/EEA 2019 | 1.A.1 Table 3-7 | 2006: 50; 2007: 50; 2008: 50; 2009: 50; 2010: 50; 2011: 50; 2012: 50; 2013: 50; 2014: 50; 2015: 50; 2016: 50; 2017: 50; 2018: 50; 2019: 50
Benzo[a]pyrene | mg/GJ | EMEP/EEA 2019 | 1.A.1 Table 3-7 | 2006: 1.12; 2007: 1.12; 2008: 1.12; 2009: 1.12; 2010: 1.12; 2011: 1.12; 2012: 1.12; 2013: 1.12; 2014: 1.12; 2015: 1.12; 2016: 1.12; 2017: 1.12; 2018: 1.12; 2019: 1.12
Benzo[b]fluoranthene | mg/GJ | EMEP/EEA 2019 | 1.A.1 Table 3-7 | 2006: 0.043; 2007: 0.043; 2008: 0.043; 2009: 0.043; 2010: 0.043; 2011: 0.043; 2012: 0.043; 2013: 0.043; 2014: 0.043; 2015: 0.043; 2016: 0.043; 2017: 0.043; 2018: 0.043; 2019: 0.043
Benzo[k]Fluoranthene | mg/GJ | EMEP/EEA 2019 | 1.A.1 Table 3-7 | 2006: 0.0155; 2007: 0.0155; 2008: 0.0155; 2009: 0.0155; 2010: 0.0155; 2011: 0.0155; 2012: 0.0155; 2013: 0.0155; 2014: 0.0155; 2015: 0.0155; 2016: 0.0155; 2017: 0.0155; 2018: 0.0155; 2019: 0.0155
Indeno[1,2,3-cd]pyrene | mg/GJ | EMEP/EEA 2019 | 1.A.1 Table 3-7 | 2006: 0.0374; 2007: 0.0374; 2008: 0.0374; 2009: 0.0374; 2010: 0.0374; 2011: 0.0374; 2012: 0.0374; 2013: 0.0374; 2014: 0.0374; 2015: 0.0374; 2016: 0.0374; 2017: 0.0374; 2018: 0.0374; 2019: 0.0374
Total 4 PAHs | mg/GJ | EMEP/EEA 2019 | 1.A.1 Table 3-7 | 2006: 1.2159; 2007: 1.2159; 2008: 1.2159; 2009: 1.2159; 2010: 1.2159; 2011: 1.2159; 2012: 1.2159; 2013: 1.2159; 2014: 1.2159; 2015: 1.2159; 2016: 1.2159; 2017: 1.2159; 2018: 1.2159; 2019: 1.2159
HCB | μg/GJ | EMEP/EEA 2019 | 1.A.1 Table 3-7 | 2006: 5; 2007: 5; 2008: 5; 2009: 5; 2010: 5; 2011: 5; 2012: 5; 2013: 5; 2014: 5; 2015: 5; 2016: 5; 2017: 5; 2018: 5; 2019: 5
Note on E184: Ann Marie Ryan: use same ef as peat as biomass is cofired
Note on E185: Ann Marie Ryan: use same ef as peat as biomass is cofired
Note on E187: Ann Marie Ryan: use same ef as peat as biomass is cofired
Note on E188: Ann Marie Ryan: use same ef as peat as biomass is cofired
Note on E189: Ann Marie Ryan: use same ef as peat as biomass is cofired
Note on E190: Ann Marie Ryan: use same ef as peat as biomass is cofired

## 1A1b
Table C.2
Emission Factors | Code | Name
NFR Source Category | 1.A.1.b | Petroleum Refining
Fuel | Refinery Gas
Pollutant | Unit | Reference | Table reference | 1990 | 1991 | 1992 | 1993 | 1994 | 1995 | 1996 | 1997 | 1998 | 1999 | 2000 | 2001 | 2002 | 2003 | 2004 | 2005 | 2006 | 2007 | 2008 | 2009 | 2010 | 2011 | 2012 | 2013 | 2014 | 2015 | 2016 | 2017 | 2018 | 2019
NOx | g/GJ | PS |  | 201.4475 | 201.4475 | 201.4475 | 201.4475 | 201.4475 | 201.4475 | 201.4475 | 201.4475 | 201.4475 | 201.4475 | 201.4475 | 183.4071 | 166.3985 | 158.9783 | 164.8069 | 158.5639 | 136.2733 | 162.599 | 136.6063 | 151.6064 | 201.9742 | 153.4923 | 145.4153 | 139.2499 | 141.1681 | 58.6212 | 48.9998 | 36.0248 | 53.4459 | 51.4164
SOx | g/GJ | PS |  | 190.2046 | 190.2046 | 190.2046 | 190.2046 | 190.2046 | 190.2046 | 190.2046 | 190.2046 | 190.2046 | 190.2046 | 190.2046 | 93.2818 | 141.2421 | 86.7702 | 139.4455 | 154.7467 | 177.8601 | 185.9243 | 179.9775 | 179.3501 | 166.0213 | 299.1727 | 124.8479 | 185.9329 | 3.7662 | 5.4922 | 5.5988 | 8.001 | 7.2088 | 9.813
NMVOC | g/GJ | EMEP/EEA 2019 | 1.A.1 Table 4_2 | 2.58 | 2.58 | 2.58 | 2.58 | 2.58 | 2.58 | 2.58 | 2.58 | 2.58 | 2.58 | 2.58 | 2.58 | 2.58 | 2.58 | 2.58 | 2.58 | 2.58 | 2.58 | 2.58 | 2.58 | 2.58 | 2.58 | 2.58 | 2.58 | 2.58 | 2.58 | 2.58 | 2.58 | 2.58 | 2.58
CO | g/GJ | PS |  | 10 | 10 | 10 | 10 | 10 | 10 | 10 | 10 | 10 | 10 | 1.7658 | 3.5576 | 3.3539 | 4.2535 | 6.2446 | 12.4352 | 12.8206 | 14.1818 | 12.0643 | 17.4685 | 38.5201 | 14.3589 | 2.3201 | 2.6821 | 5.1895 | 3.5103 | 4.2196 | 1.8042 | 1.4523 | 2.1429
NH3 | bar: 1990 to 2019
TSP | g/GJ | EMEP/EEA 2019 | 1.A.1 Table 4_2 | 0.89 | 0.89 | 0.89 | 0.89 | 0.89 | 0.89 | 0.89 | 0.89 | 0.89 | 0.89 | 0.89 | 0.89 | 0.89 | 0.89 | 0.89 | 0.89 | 0.89 | 0.89 | 0.89 | 0.89 | 0.89 | 0.89 | 0.89 | 0.89 | 0.89 | 0.89 | 0.89 | 0.89 | 0.89 | 0.89
PM10 | g/GJ | EMEP/EEA 2019 | 1.A.1 Table 4_2 | 0.89 | 0.89 | 0.89 | 0.89 | 0.89 | 0.89 | 0.89 | 0.89 | 0.89 | 0.89 | 0.89 | 0.89 | 0.89 | 0.89 | 0.89 | 0.89 | 0.89 | 0.89 | 0.89 | 0.89 | 0.89 | 0.89 | 0.89 | 0.89 | 0.89 | 0.89 | 0.89 | 0.89 | 0.89 | 0.89
PM2.5 | g/GJ | EMEP/EEA 2019 | 1.A.1 Table 4_2 | 0.89 | 0.89 | 0.89 | 0.89 | 0.89 | 0.89 | 0.89 | 0.89 | 0.89 | 0.89 | 0.89 | 0.89 | 0.89 | 0.89 | 0.89 | 0.89 | 0.89 | 0.89 | 0.89 | 0.89 | 0.89 | 0.89 | 0.89 | 0.89 | 0.89 | 0.89 | 0.89 | 0.89 | 0.89 | 0.89
BC | f-PM2.5 | EMEP/EEA 2019 | 1.A.1 Table 4_2 | 0.184 | 0.184 | 0.184 | 0.184 | 0.184 | 0.184 | 0.184 | 0.184 | 0.184 | 0.184 | 0.184 | 0.184 | 0.184 | 0.184 | 0.184 | 0.184 | 0.184 | 0.184 | 0.184 | 0.184 | 0.184 | 0.184 | 0.184 | 0.184 | 0.184 | 0.184 | 0.184 | 0.184 | 0.184 | 0.184
Pb | mg/GJ | EMEP/EEA 2019 | 1.A.1 Table 4_2 | 1.61 | 1.61 | 1.61 | 1.61 | 1.61 | 1.61 | 1.61 | 1.61 | 1.61 | 1.61 | 1.61 | 1.61 | 1.61 | 1.61 | 1.61 | 1.61 | 1.61 | 1.61 | 1.61 | 1.61 | 1.61 | 1.61 | 1.61 | 1.61 | 1.61 | 1.61 | 1.61 | 1.61 | 1.61 | 1.61
Cd | mg/GJ | EMEP/EEA 2019 | 1.A.1 Table 4_2 | 2.19 | 2.19 | 2.19 | 2.19 | 2.19 | 2.19 | 2.19 | 2.19 | 2.19 | 2.19 | 2.19 | 2.19 | 2.19 | 2.19 | 2.19 | 2.19 | 2.19 | 2.19 | 2.19 | 2.19 | 2.19 | 2.19 | 2.19 | 2.19 | 2.19 | 2.19 | 2.19 | 2.19 | 2.19 | 2.19
Hg | mg/GJ | EMEP/EEA 2019 | 1.A.1 Table 4_2 | 0.37 | 0.37 | 0.37 | 0.37 | 0.37 | 0.37 | 0.37 | 0.37 | 0.37 | 0.37 | 0.37 | 0.37 | 0.37 | 0.37 | 0.37 | 0.37 | 0.37 | 0.37 | 0.37 | 0.37 | 0.37 | 0.37 | 0.37 | 0.37 | 0.37 | 0.37 | 0.37 | 0.37 | 0.37 | 0.37
As | mg/GJ | EMEP/EEA 2019 | 1.A.1 Table 4_2 | 0.352 | 0.352 | 0.352 | 0.352 | 0.352 | 0.352 | 0.352 | 0.352 | 0.352 | 0.352 | 0.352 | 0.352 | 0.352 | 0.352 | 0.352 | 0.352 | 0.352 | 0.352 | 0.352 | 0.352 | 0.352 | 0.352 | 0.352 | 0.352 | 0.352 | 0.352 | 0.352 | 0.352 | 0.352 | 0.352
Cr | mg/GJ | EMEP/EEA 2019 | 1.A.1 Table 4_2 | 6.69 | 6.69 | 6.69 | 6.69 | 6.69 | 6.69 | 6.69 | 6.69 | 6.69 | 6.69 | 6.69 | 6.69 | 6.69 | 6.69 | 6.69 | 6.69 | 6.69 | 6.69 | 6.69 | 6.69 | 6.69 | 6.69 | 6.69 | 6.69 | 6.69 | 6.69 | 6.69 | 6.69 | 6.69 | 6.69
Cu | mg/GJ | EMEP/EEA 2019 | 1.A.1 Table 4_2 | 3.29 | 3.29 | 3.29 | 3.29 | 3.29 | 3.29 | 3.29 | 3.29 | 3.29 | 3.29 | 3.29 | 3.29 | 3.29 | 3.29 | 3.29 | 3.29 | 3.29 | 3.29 | 3.29 | 3.29 | 3.29 | 3.29 | 3.29 | 3.29 | 3.29 | 3.29 | 3.29 | 3.29 | 3.29 | 3.29
Ni | mg/GJ | EMEP/EEA 2019 | 1.A.1 Table 4_2 | 7.37 | 7.37 | 7.37 | 7.37 | 7.37 | 7.37 | 7.37 | 7.37 | 7.37 | 7.37 | 7.37 | 7.37 | 7.37 | 7.37 | 7.37 | 7.37 | 7.37 | 7.37 | 7.37 | 7.37 | 7.37 | 7.37 | 7.37 | 7.37 | 7.37 | 7.37 | 7.37 | 7.37 | 7.37 | 7.37
Se | mg/GJ | EMEP/EEA 2019 | 1.A.1 Table 4_2 | 1.56 | 1.56 | 1.56 | 1.56 | 1.56 | 1.56 | 1.56 | 1.56 | 1.56 | 1.56 | 1.56 | 1.56 | 1.56 | 1.56 | 1.56 | 1.56 | 1.56 | 1.56 | 1.56 | 1.56 | 1.56 | 1.56 | 1.56 | 1.56 | 1.56 | 1.56 | 1.56 | 1.56 | 1.56 | 1.56
Zn | mg/GJ | EMEP/EEA 2019 | 1.A.1 Table 4_2 | 17 | 17 | 17 | 17 | 17 | 17 | 17 | 17 | 17 | 17 | 17 | 17 | 17 | 17 | 17 | 17 | 17 | 17 | 17 | 17 | 17 | 17 | 17 | 17 | 17 | 17 | 17 | 17 | 17 | 17
PCB |  | EMEP/EEA 2019 | bar: 1990 to 2019
PCDD/F (I-TEQ) |  | EMEP/EEA 2019 | bar: 1990 to 2019
Benzo[a]pyrene | μg/GJ | EMEP/EEA 2019 | 1.A.1 Table 4_2 | 0.669 | 0.669 | 0.669 | 0.669 | 0.669 | 0.669 | 0.669 | 0.669 | 0.669 | 0.669 | 0.669 | 0.669 | 0.669 | 0.669 | 0.669 | 0.669 | 0.669 | 0.669 | 0.669 | 0.669 | 0.669 | 0.669 | 0.669 | 0.669 | 0.669 | 0.669 | 0.669 | 0.669 | 0.669 | 0.669
Benzo[b]fluoranthene | μg/GJ | EMEP/EEA 2019 | 1.A.1 Table 4_2 | 1.14 | 1.14 | 1.14 | 1.14 | 1.14 | 1.14 | 1.14 | 1.14 | 1.14 | 1.14 | 1.14 | 1.14 | 1.14 | 1.14 | 1.14 | 1.14 | 1.14 | 1.14 | 1.14 | 1.14 | 1.14 | 1.14 | 1.14 | 1.14 | 1.14 | 1.14 | 1.14 | 1.14 | 1.14 | 1.14
Benzo[k]Fluoranthene | μg/GJ | EMEP/EEA 2019 | 1.A.1 Table 4_2 | 0.631 | 0.631 | 0.631 | 0.631 | 0.631 | 0.631 | 0.631 | 0.631 | 0.631 | 0.631 | 0.631 | 0.631 | 0.631 | 0.631 | 0.631 | 0.631 | 0.631 | 0.631 | 0.631 | 0.631 | 0.631 | 0.631 | 0.631 | 0.631 | 0.631 | 0.631 | 0.631 | 0.631 | 0.631 | 0.631
Indeno[1,2,3-cd]pyrene | μg/GJ | EMEP/EEA 2019 | 1.A.1 Table 4_2 | 0.631 | 0.631 | 0.631 | 0.631 | 0.631 | 0.631 | 0.631 | 0.631 | 0.631 | 0.631 | 0.631 | 0.631 | 0.631 | 0.631 | 0.631 | 0.631 | 0.631 | 0.631 | 0.631 | 0.631 | 0.631 | 0.631 | 0.631 | 0.631 | 0.631 | 0.631 | 0.631 | 0.631 | 0.631 | 0.631
Total 4 PAHs | μg/GJ | EMEP/EEA 2019 | 1.A.1 Table 4_2 | 3.071 | 3.071 | 3.071 | 3.071 | 3.071 | 3.071 | 3.071 | 3.071 | 3.071 | 3.071 | 3.071 | 3.071 | 3.071 | 3.071 | 3.071 | 3.071 | 3.071 | 3.071 | 3.071 | 3.071 | 3.071 | 3.071 | 3.071 | 3.071 | 3.071 | 3.071 | 3.071 | 3.071 | 3.071 | 3.071
HCB |  | EMEP/EEA 2019 | bar: 1990 to 2019
Fuel | Fuel Oil
Pollutant | Unit | Reference | Table reference | 1990 | 1991 | 1992 | 1993 | 1994 | 1995 | 1996 | 1997 | 1998 | 1999 | 2000 | 2001 | 2002 | 2003 | 2004 | 2005 | 2006 | 2007 | 2008 | 2009 | 2010 | 2011 | 2012 | 2013 | 2014 | 2015 | 2016 | 2017 | 2018 | 2019
NOx | g/GJ | EMEP/EEA 2019 | 1.A.1 Table 3_5 | 142 | 142 | 142 | 142 | 142 | 142 | 142 | 142 | 142 | 142 | 142 | 142 | 142 | 142 | 142 | 142 | 142 | 142 | 142 | 142 | 142 | 142 | 142 | 142 | 142 | 142 | 142 | 142 | 142 | 142
SOx |  | PS |  | 190.2046 | 190.2046 | 190.2046 | 190.2046 | 190.2046 | 190.2046 | 190.2046 | 190.2046 | 190.2046 | 190.2046 | 190.2046 | 93.2818 | 141.2421 | 86.7702 | 139.4455 | 154.7467 | 177.8601 | 185.9243 | 179.9775 | 179.3501 | 166.0213 | 0 | 0 | 0 | 0 | 0 | 0 | 0 | 0 | 0
NMVOC | g/GJ | EMEP/EEA 2019 | 1.A.1 Table 3_5 | 2.3 | 2.3 | 2.3 | 2.3 | 2.3 | 2.3 | 2.3 | 2.3 | 2.3 | 2.3 | 2.3 | 2.3 | 2.3 | 2.3 | 2.3 | 2.3 | 2.3 | 2.3 | 2.3 | 2.3 | 2.3 | 2.3 | 2.3 | 2.3 | 2.3 | 2.3 | 2.3 | 2.3 | 2.3 | 2.3
CO | g/GJ | PS |  | 6 | 6 | 6 | 6 | 6 | 6 | 6 | 6 | 6 | 6 | 1.7658 | 3.5576 | 3.3539 | 4.2535 | 6.2446 | 12.4352 | 12.8206 | 14.1818 | 12.0643 | 17.4685 | 38.5201 | 0 | 0 | 0 | 0 | 0 | 0 | 0 | 0 | 0
NH3 | bar: 1990 to 2019
TSP | g/GJ | EMEP/EEA 2019 | 1.A.1 Table 3_5 | 20 | 20 | 20 | 20 | 20 | 20 | 20 | 20 | 20 | 20 | 20 | 20 | 20 | 20 | 20 | 20 | 20 | 20 | 20 | 20 | 20 | 20 | 20 | 20 | 20 | 20 | 20 | 20 | 20 | 20
PM10 | g/GJ | EMEP/EEA 2019 | 1.A.1 Table 3_5 | 15 | 15 | 15 | 15 | 15 | 15 | 15 | 15 | 15 | 15 | 15 | 15 | 15 | 15 | 15 | 15 | 15 | 15 | 15 | 15 | 15 | 15 | 15 | 15 | 15 | 15 | 15 | 15 | 15 | 15
PM2.5 | g/GJ | EMEP/EEA 2019 | 1.A.1 Table 3_5 | 9 | 9 | 9 | 9 | 9 | 9 | 9 | 9 | 9 | 9 | 9 | 9 | 9 | 9 | 9 | 9 | 9 | 9 | 9 | 9 | 9 | 9 | 9 | 9 | 9 | 9 | 9 | 9 | 9 | 9
BC | f-PM2.5 | EMEP/EEA 2019 | 1.A.1 Table 3_5 | 0.056 | 0.056 | 0.056 | 0.056 | 0.056 | 0.056 | 0.056 | 0.056 | 0.056 | 0.056 | 0.056 | 0.056 | 0.056 | 0.056 | 0.056 | 0.056 | 0.056 | 0.056 | 0.056 | 0.056 | 0.056 | 0.056 | 0.056 | 0.056 | 0.056 | 0.056 | 0.056 | 0.056 | 0.056 | 0.056
Pb | mg/GJ | EMEP/EEA 2019 | 1.A.1 Table 3_5 | 4.56 | 4.56 | 4.56 | 4.56 | 4.56 | 4.56 | 4.56 | 4.56 | 4.56 | 4.56 | 4.56 | 4.56 | 4.56 | 4.56 | 4.56 | 4.56 | 4.56 | 4.56 | 4.56 | 4.56 | 4.56 | 4.56 | 4.56 | 4.56 | 4.56 | 4.56 | 4.56 | 4.56 | 4.56 | 4.56
Cd | mg/GJ | EMEP/EEA 2019 | 1.A.1 Table 3_5 | 1.2 | 1.2 | 1.2 | 1.2 | 1.2 | 1.2 | 1.2 | 1.2 | 1.2 | 1.2 | 1.2 | 1.2 | 1.2 | 1.2 | 1.2 | 1.2 | 1.2 | 1.2 | 1.2 | 1.2 | 1.2 | 1.2 | 1.2 | 1.2 | 1.2 | 1.2 | 1.2 | 1.2 | 1.2 | 1.2
Hg | mg/GJ | EMEP/EEA 2019 | 1.A.1 Table 3_5 | 0.341 | 0.341 | 0.341 | 0.341 | 0.341 | 0.341 | 0.341 | 0.341 | 0.341 | 0.341 | 0.341 | 0.341 | 0.341 | 0.341 | 0.341 | 0.341 | 0.341 | 0.341 | 0.341 | 0.341 | 0.341 | 0.341 | 0.341 | 0.341 | 0.341 | 0.341 | 0.341 | 0.341 | 0.341 | 0.341
As | mg/GJ | EMEP/EEA 2019 | 1.A.1 Table 3_5 | 3.98 | 3.98 | 3.98 | 3.98 | 3.98 | 3.98 | 3.98 | 3.98 | 3.98 | 3.98 | 3.98 | 3.98 | 3.98 | 3.98 | 3.98 | 3.98 | 3.98 | 3.98 | 3.98 | 3.98 | 3.98 | 3.98 | 3.98 | 3.98 | 3.98 | 3.98 | 3.98 | 3.98 | 3.98 | 3.98
Cr | mg/GJ | EMEP/EEA 2019 | 1.A.1 Table 3_5 | 2.55 | 2.55 | 2.55 | 2.55 | 2.55 | 2.55 | 2.55 | 2.55 | 2.55 | 2.55 | 2.55 | 2.55 | 2.55 | 2.55 | 2.55 | 2.55 | 2.55 | 2.55 | 2.55 | 2.55 | 2.55 | 2.55 | 2.55 | 2.55 | 2.55 | 2.55 | 2.55 | 2.55 | 2.55 | 2.55
Cu | mg/GJ | EMEP/EEA 2019 | 1.A.1 Table 3_5 | 5.31 | 5.31 | 5.31 | 5.31 | 5.31 | 5.31 | 5.31 | 5.31 | 5.31 | 5.31 | 5.31 | 5.31 | 5.31 | 5.31 | 5.31 | 5.31 | 5.31 | 5.31 | 5.31 | 5.31 | 5.31 | 5.31 | 5.31 | 5.31 | 5.31 | 5.31 | 5.31 | 5.31 | 5.31 | 5.31
Ni | mg/GJ | EMEP/EEA 2019 | 1.A.1 Table 3_5 | 255 | 255 | 255 | 255 | 255 | 255 | 255 | 255 | 255 | 255 | 255 | 255 | 255 | 255 | 255 | 255 | 255 | 255 | 255 | 255 | 255 | 255 | 255 | 255 | 255 | 255 | 255 | 255 | 255 | 255
Se | mg/GJ | EMEP/EEA 2019 | 1.A.1 Table 3_5 | 2.06 | 2.06 | 2.06 | 2.06 | 2.06 | 2.06 | 2.06 | 2.06 | 2.06 | 2.06 | 2.06 | 2.06 | 2.06 | 2.06 | 2.06 | 2.06 | 2.06 | 2.06 | 2.06 | 2.06 | 2.06 | 2.06 | 2.06 | 2.06 | 2.06 | 2.06 | 2.06 | 2.06 | 2.06 | 2.06
Zn | mg/GJ | EMEP/EEA 2019 | 1.A.1 Table 3_5 | 87.8 | 87.8 | 87.8 | 87.8 | 87.8 | 87.8 | 87.8 | 87.8 | 87.8 | 87.8 | 87.8 | 87.8 | 87.8 | 87.8 | 87.8 | 87.8 | 87.8 | 87.8 | 87.8 | 87.8 | 87.8 | 87.8 | 87.8 | 87.8 | 87.8 | 87.8 | 87.8 | 87.8 | 87.8 | 87.8
PCB | ng/GJ | EMEP/EEA 2019 | 1.A.1 Table 3_5 | bar: 1990 to 2019
PCDD/F (I-TEQ) | ng/GJ | EMEP/EEA 2019 | 1.A.1 Table 3_5 | 2.5 | 2.5 | 2.5 | 2.5 | 2.5 | 2.5 | 2.5 | 2.5 | 2.5 | 2.5 | 2.5 | 2.5 | 2.5 | 2.5 | 2.5 | 2.5 | 2.5 | 2.5 | 2.5 | 2.5 | 2.5 | 2.5 | 2.5 | 2.5 | 2.5 | 2.5 | 2.5 | 2.5 | 2.5 | 2.5
Benzo[a]pyrene | μg/GJ | EMEP/EEA 2019 | 1.A.1 Table 3_5 | bar: 1990 to 2019
Benzo[b]fluoranthene | μg/GJ | EMEP/EEA 2019 | 1.A.1 Table 3_5 | 4.5 | 4.5 | 4.5 | 4.5 | 4.5 | 4.5 | 4.5 | 4.5 | 4.5 | 4.5 | 4.5 | 4.5 | 4.5 | 4.5 | 4.5 | 4.5 | 4.5 | 4.5 | 4.5 | 4.5 | 4.5 | 4.5 | 4.5 | 4.5 | 4.5 | 4.5 | 4.5 | 4.5 | 4.5 | 4.5
Benzo[k]Fluoranthene | μg/GJ | EMEP/EEA 2019 | 1.A.1 Table 3_5 | 4.5 | 4.5 | 4.5 | 4.5 | 4.5 | 4.5 | 4.5 | 4.5 | 4.5 | 4.5 | 4.5 | 4.5 | 4.5 | 4.5 | 4.5 | 4.5 | 4.5 | 4.5 | 4.5 | 4.5 | 4.5 | 4.5 | 4.5 | 4.5 | 4.5 | 4.5 | 4.5 | 4.5 | 4.5 | 4.5
Indeno[1,2,3-cd]pyrene | μg/GJ | EMEP/EEA 2019 | 1.A.1 Table 3_5 | 6.92 | 6.92 | 6.92 | 6.92 | 6.92 | 6.92 | 6.92 | 6.92 | 6.92 | 6.92 | 6.92 | 6.92 | 6.92 | 6.92 | 6.92 | 6.92 | 6.92 | 6.92 | 6.92 | 6.92 | 6.92 | 6.92 | 6.92 | 6.92 | 6.92 | 6.92 | 6.92 | 6.92 | 6.92 | 6.92
Total 4 PAHs | μg/GJ | EMEP/EEA 2019 | 1.A.1 Table 3_5 | 15.92 | 15.92 | 15.92 | 15.92 | 15.92 | 15.92 | 15.92 | 15.92 | 15.92 | 15.92 | 15.92 | 15.92 | 15.92 | 15.92 | 15.92 | 15.92 | 15.92 | 15.92 | 15.92 | 15.92 | 15.92 | 15.92 | 15.92 | 15.92 | 15.92 | 15.92 | 15.92 | 15.92 | 15.92 | 15.92
HCB |  | EMEP/EEA 2019 | 1.A.1 Table 3_5 | bar: 1990 to 2019
Fuel | Natural Gas
Pollutant | Unit | Reference | Table reference | 1990 | 1991 | 1992 | 1993 | 1994 | 1995 | 1996 | 1997 | 1998 | 1999 | 2000 | 2001 | 2002 | 2003 | 2004 | 2005 | 2006 | 2007 | 2008 | 2009 | 2010 | 2011 | 2012 | 2013 | 2014 | 2015 | 2016 | 2017 | 2018 | 2019
NOx | g/GJ | EMEP/EEA 2019 | 1.A.1 Table_4.6 | 63 | 63 | 63 | 63 | 63 | 63 | 63 | 63 | 63 | 63 | 63 | 63 | 63 | 63 | 63 | 63 | 63 | 63 | 63 | 63 | 63 | 63 | 63 | 63 | 63 | 63 | 63 | 63 | 63 | 63
SOx | g/GJ | CS |  | 0.055576 | 0.055576 | 0.055576 | 0.055681 | 0.055638 | 0.057492 | 0.065141 | 0.07196 | 0.081708 | 0.088731 | 0.093412 | 0.098817 | 0.099151 | 0.10105 | 0.1072 | 0.099536 | 0.10545 | 0.095802 | 0.10635 | 0.11251 | 0.12703 | 0.1059 | 0.099141 | 0.091874 | 0.095095 | 0.079357 | 0.042546 | 0.03278 | 0.043884 | 0.059976
NMVOC | g/GJ | EMEP/EEA 2019 | 1.A.1 Table_4.6 | 2.58 | 2.58 | 2.58 | 2.58 | 2.58 | 2.58 | 2.58 | 2.58 | 2.58 | 2.58 | 2.58 | 2.58 | 2.58 | 2.58 | 2.58 | 2.58 | 2.58 | 2.58 | 2.58 | 2.58 | 2.58 | 2.58 | 2.58 | 2.58 | 2.58 | 2.58 | 2.58 | 2.58 | 2.58 | 2.58
CO | g/GJ | EMEP/EEA 2019 | 1.A.1 Table_4.6 | 39.3 | 39.3 | 39.3 | 39.3 | 39.3 | 39.3 | 39.3 | 39.3 | 39.3 | 39.3 | 39.3 | 39.3 | 39.3 | 39.3 | 39.3 | 39.3 | 39.3 | 39.3 | 39.3 | 39.3 | 39.3 | 14.3589 | 2.3201 | 2.6821 | 5.1895 | 3.5103 | 4.2196 | 1.8042 | 1.4523 | 2.1429
NH3 | bar: 1990 to 2019
TSP | g/GJ | EMEP/EEA 2019 | 1.A.1 Table_4.6 | 0.89 | 0.89 | 0.89 | 0.89 | 0.89 | 0.89 | 0.89 | 0.89 | 0.89 | 0.89 | 0.89 | 0.89 | 0.89 | 0.89 | 0.89 | 0.89 | 0.89 | 0.89 | 0.89 | 0.89 | 0.89 | 0.89 | 0.89 | 0.89 | 0.89 | 0.89 | 0.89 | 0.89 | 0.89 | 0.89
PM10 | g/GJ | EMEP/EEA 2019 | 1.A.1 Table_4.6 | 0.89 | 0.89 | 0.89 | 0.89 | 0.89 | 0.89 | 0.89 | 0.89 | 0.89 | 0.89 | 0.89 | 0.89 | 0.89 | 0.89 | 0.89 | 0.89 | 0.89 | 0.89 | 0.89 | 0.89 | 0.89 | 0.89 | 0.89 | 0.89 | 0.89 | 0.89 | 0.89 | 0.89 | 0.89 | 0.89
PM2.5 | g/GJ | EMEP/EEA 2019 | 1.A.1 Table_4.6 | 0.89 | 0.89 | 0.89 | 0.89 | 0.89 | 0.89 | 0.89 | 0.89 | 0.89 | 0.89 | 0.89 | 0.89 | 0.89 | 0.89 | 0.89 | 0.89 | 0.89 | 0.89 | 0.89 | 0.89 | 0.89 | 0.89 | 0.89 | 0.89 | 0.89 | 0.89 | 0.89 | 0.89 | 0.89 | 0.89
BC | f-PM2.5 | EMEP/EEA 2019 | 1.A.1 Table_4.6 | 0.086 | 0.086 | 0.086 | 0.086 | 0.086 | 0.086 | 0.086 | 0.086 | 0.086 | 0.086 | 0.086 | 0.086 | 0.086 | 0.086 | 0.086 | 0.086 | 0.086 | 0.086 | 0.086 | 0.086 | 0.086 | 0.086 | 0.086 | 0.086 | 0.086 | 0.086 | 0.086 | 0.086 | 0.086 | 0.086
Pb | mg/GJ | EMEP/EEA 2019 | 1.A.1 Table_4.6 | 0.0015 | 0.0015 | 0.0015 | 0.0015 | 0.0015 | 0.0015 | 0.0015 | 0.0015 | 0.0015 | 0.0015 | 0.0015 | 0.0015 | 0.0015 | 0.0015 | 0.0015 | 0.0015 | 0.0015 | 0.0015 | 0.0015 | 0.0015 | 0.0015 | 0.0015 | 0.0015 | 0.0015 | 0.0015 | 0.0015 | 0.0015 | 0.0015 | 0.0015 | 0.0015
Cd | mg/GJ | EMEP/EEA 2019 | 1.A.1 Table_4.6 | 0.00025 | 0.00025 | 0.00025 | 0.00025 | 0.00025 | 0.00025 | 0.00025 | 0.00025 | 0.00025 | 0.00025 | 0.00025 | 0.00025 | 0.00025 | 0.00025 | 0.00025 | 0.00025 | 0.00025 | 0.00025 | 0.00025 | 0.00025 | 0.00025 | 0.00025 | 0.00025 | 0.00025 | 0.00025 | 0.00025 | 0.00025 | 0.00025 | 0.00025 | 0.00025
Hg | mg/GJ | EMEP/EEA 2019 | 1.A.1 Table_4.6 | 0.1 | 0.1 | 0.1 | 0.1 | 0.1 | 0.1 | 0.1 | 0.1 | 0.1 | 0.1 | 0.1 | 0.1 | 0.1 | 0.1 | 0.1 | 0.1 | 0.1 | 0.1 | 0.1 | 0.1 | 0.1 | 0.1 | 0.1 | 0.1 | 0.1 | 0.1 | 0.1 | 0.1 | 0.1 | 0.1
As | mg/GJ | EMEP/EEA 2019 | 1.A.1 Table_4.6 | 0.12 | 0.12 | 0.12 | 0.12 | 0.12 | 0.12 | 0.12 | 0.12 | 0.12 | 0.12 | 0.12 | 0.12 | 0.12 | 0.12 | 0.12 | 0.12 | 0.12 | 0.12 | 0.12 | 0.12 | 0.12 | 0.12 | 0.12 | 0.12 | 0.12 | 0.12 | 0.12 | 0.12 | 0.12 | 0.12
Cr | mg/GJ | EMEP/EEA 2019 | 1.A.1 Table_4.6 | 0.00076 | 0.00076 | 0.00076 | 0.00076 | 0.00076 | 0.00076 | 0.00076 | 0.00076 | 0.00076 | 0.00076 | 0.00076 | 0.00076 | 0.00076 | 0.00076 | 0.00076 | 0.00076 | 0.00076 | 0.00076 | 0.00076 | 0.00076 | 0.00076 | 0.00076 | 0.00076 | 0.00076 | 0.00076 | 0.00076 | 0.00076 | 0.00076 | 0.00076 | 0.00076
Cu | mg/GJ | EMEP/EEA 2019 | 1.A.1 Table_4.6 | 7.6e-05 | 7.6e-05 | 7.6e-05 | 7.6e-05 | 7.6e-05 | 7.6e-05 | 7.6e-05 | 7.6e-05 | 7.6e-05 | 7.6e-05 | 7.6e-05 | 7.6e-05 | 7.6e-05 | 7.6e-05 | 7.6e-05 | 7.6e-05 | 7.6e-05 | 7.6e-05 | 7.6e-05 | 7.6e-05 | 7.6e-05 | 7.6e-05 | 7.6e-05 | 7.6e-05 | 7.6e-05 | 7.6e-05 | 7.6e-05 | 7.6e-05 | 7.6e-05 | 7.6e-05
Ni | mg/GJ | EMEP/EEA 2019 | 1.A.1 Table_4.6 | 0.00051 | 0.00051 | 0.00051 | 0.00051 | 0.00051 | 0.00051 | 0.00051 | 0.00051 | 0.00051 | 0.00051 | 0.00051 | 0.00051 | 0.00051 | 0.00051 | 0.00051 | 0.00051 | 0.00051 | 0.00051 | 0.00051 | 0.00051 | 0.00051 | 0.00051 | 0.00051 | 0.00051 | 0.00051 | 0.00051 | 0.00051 | 0.00051 | 0.00051 | 0.00051
Se | mg/GJ | EMEP/EEA 2019 | 1.A.1 Table_4.6 | 0.0112 | 0.0112 | 0.0112 | 0.0112 | 0.0112 | 0.0112 | 0.0112 | 0.0112 | 0.0112 | 0.0112 | 0.0112 | 0.0112 | 0.0112 | 0.0112 | 0.0112 | 0.0112 | 0.0112 | 0.0112 | 0.0112 | 0.0112 | 0.0112 | 0.0112 | 0.0112 | 0.0112 | 0.0112 | 0.0112 | 0.0112 | 0.0112 | 0.0112 | 0.0112
Zn | mg/GJ | EMEP/EEA 2019 | 1.A.1 Table_4.6 | 0.0015 | 0.0015 | 0.0015 | 0.0015 | 0.0015 | 0.0015 | 0.0015 | 0.0015 | 0.0015 | 0.0015 | 0.0015 | 0.0015 | 0.0015 | 0.0015 | 0.0015 | 0.0015 | 0.0015 | 0.0015 | 0.0015 | 0.0015 | 0.0015 | 0.0015 | 0.0015 | 0.0015 | 0.0015 | 0.0015 | 0.0015 | 0.0015 | 0.0015 | 0.0015
PCB |  | EMEP/EEA 2019 | bar: 1990 to 2019
PCDD/F (I-TEQ) | μg/GJ | EMEP/EEA 2019 | 1.A.1 Table_3.4 | 0.5 | 0.5 | 0.5 | 0.5 | 0.5 | 0.5 | 0.5 | 0.5 | 0.5 | 0.5 | 0.5 | 0.5 | 0.5 | 0.5 | 0.5 | 0.5 | 0.5 | 0.5 | 0.5 | 0.5 | 0.5 | 0.5 | 0.5 | 0.5 | 0.5 | 0.5 | 0.5 | 0.5 | 0.5 | 0.5
Benzo[a]pyrene | μg/GJ | EMEP/EEA 2019 | 1.A.1 Table_4.6 | 0.56 | 0.56 | 0.56 | 0.56 | 0.56 | 0.56 | 0.56 | 0.56 | 0.56 | 0.56 | 0.56 | 0.56 | 0.56 | 0.56 | 0.56 | 0.56 | 0.56 | 0.56 | 0.56 | 0.56 | 0.56 | 0.56 | 0.56 | 0.56 | 0.56 | 0.56 | 0.56 | 0.56 | 0.56 | 0.56
Benzo[b]fluoranthene | μg/GJ | EMEP/EEA 2019 | 1.A.1 Table_4.6 | 0.84 | 0.84 | 0.84 | 0.84 | 0.84 | 0.84 | 0.84 | 0.84 | 0.84 | 0.84 | 0.84 | 0.84 | 0.84 | 0.84 | 0.84 | 0.84 | 0.84 | 0.84 | 0.84 | 0.84 | 0.84 | 0.84 | 0.84 | 0.84 | 0.84 | 0.84 | 0.84 | 0.84 | 0.84 | 0.84
Benzo[k]Fluoranthene | μg/GJ | EMEP/EEA 2019 | 1.A.1 Table_4.6 | 0.84 | 0.84 | 0.84 | 0.84 | 0.84 | 0.84 | 0.84 | 0.84 | 0.84 | 0.84 | 0.84 | 0.84 | 0.84 | 0.84 | 0.84 | 0.84 | 0.84 | 0.84 | 0.84 | 0.84 | 0.84 | 0.84 | 0.84 | 0.84 | 0.84 | 0.84 | 0.84 | 0.84 | 0.84 | 0.84
Indeno[1,2,3-cd]pyrene | μg/GJ | EMEP/EEA 2019 | 1.A.1 Table_4.6 | 0.84 | 0.84 | 0.84 | 0.84 | 0.84 | 0.84 | 0.84 | 0.84 | 0.84 | 0.84 | 0.84 | 0.84 | 0.84 | 0.84 | 0.84 | 0.84 | 0.84 | 0.84 | 0.84 | 0.84 | 0.84 | 0.84 | 0.84 | 0.84 | 0.84 | 0.84 | 0.84 | 0.84 | 0.84 | 0.84
Total 4 PAHs | μg/GJ | EMEP/EEA 2019 | 1.A.1 Table_4.6 | 3.08 | 3.08 | 3.08 | 3.08 | 3.08 | 3.08 | 3.08 | 3.08 | 3.08 | 3.08 | 3.08 | 3.08 | 3.08 | 3.08 | 3.08 | 3.08 | 3.08 | 3.08 | 3.08 | 3.08 | 3.08 | 3.08 | 3.08 | 3.08 | 3.08 | 3.08 | 3.08 | 3.08 | 3.08 | 3.08
HCB |  | EMEP/EEA 2019 | bar: 1990 to 2019
Fuel | Gasoil
Pollutant | Unit | Reference | Table reference | 1990 | 1991 | 1992 | 1993 | 1994 | 1995 | 1996 | 1997 | 1998 | 1999 | 2000 | 2001 | 2002 | 2003 | 2004 | 2005 | 2006 | 2007 | 2008 | 2009 | 2010 | 2011 | 2012 | 2013 | 2014 | 2015 | 2016 | 2017 | 2018 | 2019
NOx | g/GJ | EMEP/EEA 2019 | 1.A.1 Table 4-5 | 65 | 65 | 65 | 65 | 65 | 65 | 65 | 65 | 65 | 65 | 65 | 65 | 65 | 65 | 65 | 65 | 65 | 65 | 65 | 65 | 65 | 65 | 65 | 65 | 65 | 65 | 65 | 65 | 65 | 65
SOx | g/GJ | PS |  | 138.39 | 138.39 | 138.39 | 138.39 | 138.39 | 92.26 | 92.26 | 92.26 | 92.26 | 73.9 | 73.9 | 73.9 | 63 | 63 | 63 | 63 | 63 | 60 | 28.14 | 37.74 | 35.7 | 33.1101 | 36.1118 | 32.2327 | 15.8855 | 11.6832 | 9.0048 | 9.0048 | 31.6324 | 28.8155
NMVOC | g/GJ | EMEP/EEA 2019 | 1.A.1 Table 4-5 | 0.65 | 0.65 | 0.65 | 0.65 | 0.65 | 0.65 | 0.65 | 0.65 | 0.65 | 0.65 | 0.65 | 0.65 | 0.65 | 0.65 | 0.65 | 0.65 | 0.65 | 0.65 | 0.65 | 0.65 | 0.65 | 0.65 | 0.65 | 0.65 | 0.65 | 0.65 | 0.65 | 0.65 | 0.65 | 0.65
CO | g/GJ | EMEP/EEA 2019 | 1.A.1 Table 4-5 | 16.2 | 16.2 | 16.2 | 16.2 | 16.2 | 16.2 | 16.2 | 16.2 | 16.2 | 16.2 | 16.2 | 16.2 | 16.2 | 16.2 | 16.2 | 16.2 | 16.2 | 16.2 | 16.2 | 16.2 | 16.2 | 16.2 | 16.2 | 16.2 | 16.2 | 16.2 | 16.2 | 16.2 | 16.2 | 16.2
NH3 | bar: 1990 to 2019
TSP | g/GJ | EMEP/EEA 2019 | 1.A.1 Table 4-5 | 6.47 | 6.47 | 6.47 | 6.47 | 6.47 | 6.47 | 6.47 | 6.47 | 6.47 | 6.47 | 6.47 | 6.47 | 6.47 | 6.47 | 6.47 | 6.47 | 6.47 | 6.47 | 6.47 | 6.47 | 6.47 | 6.47 | 6.47 | 6.47 | 6.47 | 6.47 | 6.47 | 6.47 | 6.47 | 6.47
PM10 | g/GJ | EMEP/EEA 2019 | 1.A.1 Table 4-5 | 3.23 | 3.23 | 3.23 | 3.23 | 3.23 | 3.23 | 3.23 | 3.23 | 3.23 | 3.23 | 3.23 | 3.23 | 3.23 | 3.23 | 3.23 | 3.23 | 3.23 | 3.23 | 3.23 | 3.23 | 3.23 | 3.23 | 3.23 | 3.23 | 3.23 | 3.23 | 3.23 | 3.23 | 3.23 | 3.23
PM2.5 | g/GJ | EMEP/EEA 2019 | 1.A.1 Table 4-5 | 0.808 | 0.808 | 0.808 | 0.808 | 0.808 | 0.808 | 0.808 | 0.808 | 0.808 | 0.808 | 0.808 | 0.808 | 0.808 | 0.808 | 0.808 | 0.808 | 0.808 | 0.808 | 0.808 | 0.808 | 0.808 | 0.808 | 0.808 | 0.808 | 0.808 | 0.808 | 0.808 | 0.808 | 0.808 | 0.808
BC | f-PM2.5 | EMEP/EEA 2019 | 1.A.1 Table 4-5 | 0.335 | 0.335 | 0.335 | 0.335 | 0.335 | 0.335 | 0.335 | 0.335 | 0.335 | 0.335 | 0.335 | 0.335 | 0.335 | 0.335 | 0.335 | 0.335 | 0.335 | 0.335 | 0.335 | 0.335 | 0.335 | 0.335 | 0.335 | 0.335 | 0.335 | 0.335 | 0.335 | 0.335 | 0.335 | 0.335
Pb | mg/GJ | EMEP/EEA 2019 | 1.A.1 Table 4-5 | 4.07 | 4.07 | 4.07 | 4.07 | 4.07 | 4.07 | 4.07 | 4.07 | 4.07 | 4.07 | 4.07 | 4.07 | 4.07 | 4.07 | 4.07 | 4.07 | 4.07 | 4.07 | 4.07 | 4.07 | 4.07 | 4.07 | 4.07 | 4.07 | 4.07 | 4.07 | 4.07 | 4.07 | 4.07 | 4.07
Cd | mg/GJ | EMEP/EEA 2019 | 1.A.1 Table 4-5 | 1.36 | 1.36 | 1.36 | 1.36 | 1.36 | 1.36 | 1.36 | 1.36 | 1.36 | 1.36 | 1.36 | 1.36 | 1.36 | 1.36 | 1.36 | 1.36 | 1.36 | 1.36 | 1.36 | 1.36 | 1.36 | 1.36 | 1.36 | 1.36 | 1.36 | 1.36 | 1.36 | 1.36 | 1.36 | 1.36
Hg | mg/GJ | EMEP/EEA 2019 | 1.A.1 Table 4-5 | 1.36 | 1.36 | 1.36 | 1.36 | 1.36 | 1.36 | 1.36 | 1.36 | 1.36 | 1.36 | 1.36 | 1.36 | 1.36 | 1.36 | 1.36 | 1.36 | 1.36 | 1.36 | 1.36 | 1.36 | 1.36 | 1.36 | 1.36 | 1.36 | 1.36 | 1.36 | 1.36 | 1.36 | 1.36 | 1.36
As | mg/GJ | EMEP/EEA 2019 | 1.A.1 Table 4-5 | 1.81 | 1.81 | 1.81 | 1.81 | 1.81 | 1.81 | 1.81 | 1.81 | 1.81 | 1.81 | 1.81 | 1.81 | 1.81 | 1.81 | 1.81 | 1.81 | 1.81 | 1.81 | 1.81 | 1.81 | 1.81 | 1.81 | 1.81 | 1.81 | 1.81 | 1.81 | 1.81 | 1.81 | 1.81 | 1.81
Cr | mg/GJ | EMEP/EEA 2019 | 1.A.1 Table 4-5 | 1.36 | 1.36 | 1.36 | 1.36 | 1.36 | 1.36 | 1.36 | 1.36 | 1.36 | 1.36 | 1.36 | 1.36 | 1.36 | 1.36 | 1.36 | 1.36 | 1.36 | 1.36 | 1.36 | 1.36 | 1.36 | 1.36 | 1.36 | 1.36 | 1.36 | 1.36 | 1.36 | 1.36 | 1.36 | 1.36
Cu | mg/GJ | EMEP/EEA 2019 | 1.A.1 Table 4-5 | 2.72 | 2.72 | 2.72 | 2.72 | 2.72 | 2.72 | 2.72 | 2.72 | 2.72 | 2.72 | 2.72 | 2.72 | 2.72 | 2.72 | 2.72 | 2.72 | 2.72 | 2.72 | 2.72 | 2.72 | 2.72 | 2.72 | 2.72 | 2.72 | 2.72 | 2.72 | 2.72 | 2.72 | 2.72 | 2.72
Ni | mg/GJ | EMEP/EEA 2019 | 1.A.1 Table 4-5 | 1.36 | 1.36 | 1.36 | 1.36 | 1.36 | 1.36 | 1.36 | 1.36 | 1.36 | 1.36 | 1.36 | 1.36 | 1.36 | 1.36 | 1.36 | 1.36 | 1.36 | 1.36 | 1.36 | 1.36 | 1.36 | 1.36 | 1.36 | 1.36 | 1.36 | 1.36 | 1.36 | 1.36 | 1.36 | 1.36
Se | mg/GJ | EMEP/EEA 2019 | 1.A.1 Table 4-5 | 6.79 | 6.79 | 6.79 | 6.79 | 6.79 | 6.79 | 6.79 | 6.79 | 6.79 | 6.79 | 6.79 | 6.79 | 6.79 | 6.79 | 6.79 | 6.79 | 6.79 | 6.79 | 6.79 | 6.79 | 6.79 | 6.79 | 6.79 | 6.79 | 6.79 | 6.79 | 6.79 | 6.79 | 6.79 | 6.79
Zn | mg/GJ | EMEP/EEA 2019 | 1.A.1 Table 4-5 | 1.81 | 1.81 | 1.81 | 1.81 | 1.81 | 1.81 | 1.81 | 1.81 | 1.81 | 1.81 | 1.81 | 1.81 | 1.81 | 1.81 | 1.81 | 1.81 | 1.81 | 1.81 | 1.81 | 1.81 | 1.81 | 1.81 | 1.81 | 1.81 | 1.81 | 1.81 | 1.81 | 1.81 | 1.81 | 1.81
PCB | μg/GJ | EMEP/EEA 2020 |  | 23.0904 | 23.0904 | 23.0904 | 23.0904 | 23.0904 | 23.0904 | 23.0904 | 23.0904 | 23.0904 | 23.0904 | 23.0904 | 23.0904 | 23.0904 | 23.0904 | 23.0904 | 23.0904 | 23.0904 | 23.0904 | 23.0904 | 23.0904 | 23.0904 | 23.0904 | 23.0904 | 23.0904 | 23.0904 | 23.0904 | 23.0904 | 23.0904 | 23.0904 | 23.0904
PCDD/F (I-TEQ) | ng/GJ | EMEP/EEA 2019 | 1.A.1 Table 3-6 | 0.5 | 0.5 | 0.5 | 0.5 | 0.5 | 0.5 | 0.5 | 0.5 | 0.5 | 0.5 | 0.5 | 0.5 | 0.5 | 0.5 | 0.5 | 0.5 | 0.5 | 0.5 | 0.5 | 0.5 | 0.5 | 0.5 | 0.5 | 0.5 | 0.5 | 0.5 | 0.5 | 0.5 | 0.5 | 0.5
Benzo[a]pyrene | μg/GJ | EMEP/EEA 2019 | bar: 1990 to 2019
Benzo[b]fluoranthene | μg/GJ | EMEP/EEA 2019 | bar: 1990 to 2019
Benzo[k]Fluoranthene | μg/GJ | EMEP/EEA 2019 | bar: 1990 to 2019
Indeno[1,2,3-cd]pyrene | μg/GJ | EMEP/EEA 2019 | 1.A.1 Table 3-6 | 6.92 | 6.92 | 6.92 | 6.92 | 6.92 | 6.92 | 6.92 | 6.92 | 6.92 | 6.92 | 6.92 | 6.92 | 6.92 | 6.92 | 6.92 | 6.92 | 6.92 | 6.92 | 6.92 | 6.92 | 6.92 | 6.92 | 6.92 | 6.92 | 6.92 | 6.92 | 6.92 | 6.92 | 6.92 | 6.92
Total 4 PAHs | μg/GJ | EMEP/EEA 2019 | 1.A.1 Table 3-6 | 6.92 | 6.92 | 6.92 | 6.92 | 6.92 | 6.92 | 6.92 | 6.92 | 6.92 | 6.92 | 6.92 | 6.92 | 6.92 | 6.92 | 6.92 | 6.92 | 6.92 | 6.92 | 6.92 | 6.92 | 6.92 | 6.92 | 6.92 | 6.92 | 6.92 | 6.92 | 6.92 | 6.92 | 6.92 | 6.92
HCB |  | EMEP/EEA 2019 | bar: 1990 to 2019
Fuel | LPG
Pollutant | Unit | Reference | Table reference | 1990 | 1991 | 1992 | 1993 | 1994 | 1995 | 1996 | 1997 | 1998 | 1999 | 2000 | 2001 | 2002 | 2003 | 2004 | 2005 | 2006 | 2007 | 2008 | 2009 | 2010 | 2011 | 2012 | 2013 | 2014 | 2015 | 2016 | 2017 | 2018 | 2019
NOx | g/GJ | EMEP/EEA 2019 | 1.A.1 Table_4.6 | 63 | 63 | 63 | 63 | 63 | 63 | 63 | 63 | 63 | 63 | 63 | 63 | 63 | 63 | 63 | 63 | 63 | 63 | 63 | 63 | 63 | 63 | 63 | 63 | 63 | 63 | 63 | 63 | 63 | 63
SOx | g/GJ | EMEP/EEA 2019 | 1.A.1 Table_4.6 | 0.281 | 0.281 | 0.281 | 0.281 | 0.281 | 0.281 | 0.281 | 0.281 | 0.281 | 0.281 | 0.281 | 0.281 | 0.281 | 0.281 | 0.281 | 0.281 | 0.281 | 0.281 | 0.281 | 0.281 | 0.281 | 0.281 | 0.281 | 0.281 | 0.281 | 0.281 | 0.281 | 0.281 | 0.281 | 0.281
NMVOC | g/GJ | EMEP/EEA 2019 | 1.A.1 Table_4.6 | 2.58 | 2.58 | 2.58 | 2.58 | 2.58 | 2.58 | 2.58 | 2.58 | 2.58 | 2.58 | 2.58 | 2.58 | 2.58 | 2.58 | 2.58 | 2.58 | 2.58 | 2.58 | 2.58 | 2.58 | 2.58 | 2.58 | 2.58 | 2.58 | 2.58 | 2.58 | 2.58 | 2.58 | 2.58 | 2.58
CO | g/GJ | EMEP/EEA 2019 | 1.A.1 Table_4.6 | 39.3 | 39.3 | 39.3 | 39.3 | 39.3 | 39.3 | 39.3 | 39.3 | 39.3 | 39.3 | 39.3 | 39.3 | 39.3 | 39.3 | 39.3 | 39.3 | 39.3 | 39.3 | 39.3 | 39.3 | 39.3 | 39.3 | 39.3 | 39.3 | 39.3 | 39.3 | 39.3 | 39.3 | 39.3 | 39.3
NH3 | bar: 1990 to 2019
TSP | g/GJ | EMEP/EEA 2019 | 1.A.1 Table_4.6 | 0.89 | 0.89 | 0.89 | 0.89 | 0.89 | 0.89 | 0.89 | 0.89 | 0.89 | 0.89 | 0.89 | 0.89 | 0.89 | 0.89 | 0.89 | 0.89 | 0.89 | 0.89 | 0.89 | 0.89 | 0.89 | 0.89 | 0.89 | 0.89 | 0.89 | 0.89 | 0.89 | 0.89 | 0.89 | 0.89
PM10 | g/GJ | EMEP/EEA 2019 | 1.A.1 Table_4.6 | 0.89 | 0.89 | 0.89 | 0.89 | 0.89 | 0.89 | 0.89 | 0.89 | 0.89 | 0.89 | 0.89 | 0.89 | 0.89 | 0.89 | 0.89 | 0.89 | 0.89 | 0.89 | 0.89 | 0.89 | 0.89 | 0.89 | 0.89 | 0.89 | 0.89 | 0.89 | 0.89 | 0.89 | 0.89 | 0.89
PM2.5 | g/GJ | EMEP/EEA 2019 | 1.A.1 Table_4.6 | 0.89 | 0.89 | 0.89 | 0.89 | 0.89 | 0.89 | 0.89 | 0.89 | 0.89 | 0.89 | 0.89 | 0.89 | 0.89 | 0.89 | 0.89 | 0.89 | 0.89 | 0.89 | 0.89 | 0.89 | 0.89 | 0.89 | 0.89 | 0.89 | 0.89 | 0.89 | 0.89 | 0.89 | 0.89 | 0.89
BC | f-PM2.5 | EMEP/EEA 2019 | 1.A.1 Table_4.6 | 0.086 | 0.086 | 0.086 | 0.086 | 0.086 | 0.086 | 0.086 | 0.086 | 0.086 | 0.086 | 0.086 | 0.086 | 0.086 | 0.086 | 0.086 | 0.086 | 0.086 | 0.086 | 0.086 | 0.086 | 0.086 | 0.086 | 0.086 | 0.086 | 0.086 | 0.086 | 0.086 | 0.086 | 0.086 | 0.086
Pb | mg/GJ | EMEP/EEA 2019 | 1.A.1 Table_4.6 | 0.0015 | 0.0015 | 0.0015 | 0.0015 | 0.0015 | 0.0015 | 0.0015 | 0.0015 | 0.0015 | 0.0015 | 0.0015 | 0.0015 | 0.0015 | 0.0015 | 0.0015 | 0.0015 | 0.0015 | 0.0015 | 0.0015 | 0.0015 | 0.0015 | 0.0015 | 0.0015 | 0.0015 | 0.0015 | 0.0015 | 0.0015 | 0.0015 | 0.0015 | 0.0015
Cd | mg/GJ | EMEP/EEA 2019 | 1.A.1 Table_4.6 | 0.00025 | 0.00025 | 0.00025 | 0.00025 | 0.00025 | 0.00025 | 0.00025 | 0.00025 | 0.00025 | 0.00025 | 0.00025 | 0.00025 | 0.00025 | 0.00025 | 0.00025 | 0.00025 | 0.00025 | 0.00025 | 0.00025 | 0.00025 | 0.00025 | 0.00025 | 0.00025 | 0.00025 | 0.00025 | 0.00025 | 0.00025 | 0.00025 | 0.00025 | 0.00025
Hg | mg/GJ | EMEP/EEA 2019 | 1.A.1 Table_4.6 | 0.1 | 0.1 | 0.1 | 0.1 | 0.1 | 0.1 | 0.1 | 0.1 | 0.1 | 0.1 | 0.1 | 0.1 | 0.1 | 0.1 | 0.1 | 0.1 | 0.1 | 0.1 | 0.1 | 0.1 | 0.1 | 0.1 | 0.1 | 0.1 | 0.1 | 0.1 | 0.1 | 0.1 | 0.1 | 0.1
As | mg/GJ | EMEP/EEA 2019 | 1.A.1 Table_4.6 | 0.12 | 0.12 | 0.12 | 0.12 | 0.12 | 0.12 | 0.12 | 0.12 | 0.12 | 0.12 | 0.12 | 0.12 | 0.12 | 0.12 | 0.12 | 0.12 | 0.12 | 0.12 | 0.12 | 0.12 | 0.12 | 0.12 | 0.12 | 0.12 | 0.12 | 0.12 | 0.12 | 0.12 | 0.12 | 0.12
Cr | mg/GJ | EMEP/EEA 2019 | 1.A.1 Table_4.6 | 0.00076 | 0.00076 | 0.00076 | 0.00076 | 0.00076 | 0.00076 | 0.00076 | 0.00076 | 0.00076 | 0.00076 | 0.00076 | 0.00076 | 0.00076 | 0.00076 | 0.00076 | 0.00076 | 0.00076 | 0.00076 | 0.00076 | 0.00076 | 0.00076 | 0.00076 | 0.00076 | 0.00076 | 0.00076 | 0.00076 | 0.00076 | 0.00076 | 0.00076 | 0.00076
Cu | mg/GJ | EMEP/EEA 2019 | 1.A.1 Table_4.6 | 7.6e-05 | 7.6e-05 | 7.6e-05 | 7.6e-05 | 7.6e-05 | 7.6e-05 | 7.6e-05 | 7.6e-05 | 7.6e-05 | 7.6e-05 | 7.6e-05 | 7.6e-05 | 7.6e-05 | 7.6e-05 | 7.6e-05 | 7.6e-05 | 7.6e-05 | 7.6e-05 | 7.6e-05 | 7.6e-05 | 7.6e-05 | 7.6e-05 | 7.6e-05 | 7.6e-05 | 7.6e-05 | 7.6e-05 | 7.6e-05 | 7.6e-05 | 7.6e-05 | 7.6e-05
Ni | mg/GJ | EMEP/EEA 2019 | 1.A.1 Table_4.6 | 0.00051 | 0.00051 | 0.00051 | 0.00051 | 0.00051 | 0.00051 | 0.00051 | 0.00051 | 0.00051 | 0.00051 | 0.00051 | 0.00051 | 0.00051 | 0.00051 | 0.00051 | 0.00051 | 0.00051 | 0.00051 | 0.00051 | 0.00051 | 0.00051 | 0.00051 | 0.00051 | 0.00051 | 0.00051 | 0.00051 | 0.00051 | 0.00051 | 0.00051 | 0.00051
Se | mg/GJ | EMEP/EEA 2019 | 1.A.1 Table_4.6 | 0.0112 | 0.0112 | 0.0112 | 0.0112 | 0.0112 | 0.0112 | 0.0112 | 0.0112 | 0.0112 | 0.0112 | 0.0112 | 0.0112 | 0.0112 | 0.0112 | 0.0112 | 0.0112 | 0.0112 | 0.0112 | 0.0112 | 0.0112 | 0.0112 | 0.0112 | 0.0112 | 0.0112 | 0.0112 | 0.0112 | 0.0112 | 0.0112 | 0.0112 | 0.0112
Zn | mg/GJ | EMEP/EEA 2019 | 1.A.1 Table_4.6 | 0.0015 | 0.0015 | 0.0015 | 0.0015 | 0.0015 | 0.0015 | 0.0015 | 0.0015 | 0.0015 | 0.0015 | 0.0015 | 0.0015 | 0.0015 | 0.0015 | 0.0015 | 0.0015 | 0.0015 | 0.0015 | 0.0015 | 0.0015 | 0.0015 | 0.0015 | 0.0015 | 0.0015 | 0.0015 | 0.0015 | 0.0015 | 0.0015 | 0.0015 | 0.0015
PCB |  | EMEP/EEA 2019 | bar: 1990 to 2019
PCDD/F (I-TEQ) | ng/GJ | EMEP/EEA 2019 | 1.A.1 Table_3.4 | 0.5 | 0.5 | 0.5 | 0.5 | 0.5 | 0.5 | 0.5 | 0.5 | 0.5 | 0.5 | 0.5 | 0.5 | 0.5 | 0.5 | 0.5 | 0.5 | 0.5 | 0.5 | 0.5 | 0.5 | 0.5 | 0.5 | 0.5 | 0.5 | 0.5 | 0.5 | 0.5 | 0.5 | 0.5 | 0.5
Benzo[a]pyrene | μg/GJ | EMEP/EEA 2019 | 1.A.1 Table_4.6 | 0.56 | 0.56 | 0.56 | 0.56 | 0.56 | 0.56 | 0.56 | 0.56 | 0.56 | 0.56 | 0.56 | 0.56 | 0.56 | 0.56 | 0.56 | 0.56 | 0.56 | 0.56 | 0.56 | 0.56 | 0.56 | 0.56 | 0.56 | 0.56 | 0.56 | 0.56 | 0.56 | 0.56 | 0.56 | 0.56
Benzo[b]fluoranthene | μg/GJ | EMEP/EEA 2019 | 1.A.1 Table_4.6 | 0.84 | 0.84 | 0.84 | 0.84 | 0.84 | 0.84 | 0.84 | 0.84 | 0.84 | 0.84 | 0.84 | 0.84 | 0.84 | 0.84 | 0.84 | 0.84 | 0.84 | 0.84 | 0.84 | 0.84 | 0.84 | 0.84 | 0.84 | 0.84 | 0.84 | 0.84 | 0.84 | 0.84 | 0.84 | 0.84
Benzo[k]Fluoranthene | μg/GJ | EMEP/EEA 2019 | 1.A.1 Table_4.6 | 0.84 | 0.84 | 0.84 | 0.84 | 0.84 | 0.84 | 0.84 | 0.84 | 0.84 | 0.84 | 0.84 | 0.84 | 0.84 | 0.84 | 0.84 | 0.84 | 0.84 | 0.84 | 0.84 | 0.84 | 0.84 | 0.84 | 0.84 | 0.84 | 0.84 | 0.84 | 0.84 | 0.84 | 0.84 | 0.84
Indeno[1,2,3-cd]pyrene | μg/GJ | EMEP/EEA 2019 | 1.A.1 Table_4.6 | 0.84 | 0.84 | 0.84 | 0.84 | 0.84 | 0.84 | 0.84 | 0.84 | 0.84 | 0.84 | 0.84 | 0.84 | 0.84 | 0.84 | 0.84 | 0.84 | 0.84 | 0.84 | 0.84 | 0.84 | 0.84 | 0.84 | 0.84 | 0.84 | 0.84 | 0.84 | 0.84 | 0.84 | 0.84 | 0.84
Total 4 PAHs | μg/GJ | EMEP/EEA 2019 | 1.A.1 Table_4.6 | 3.08 | 3.08 | 3.08 | 3.08 | 3.08 | 3.08 | 3.08 | 3.08 | 3.08 | 3.08 | 3.08 | 3.08 | 3.08 | 3.08 | 3.08 | 3.08 | 3.08 | 3.08 | 3.08 | 3.08 | 3.08 | 3.08 | 3.08 | 3.08 | 3.08 | 3.08 | 3.08 | 3.08 | 3.08 | 3.08
HCB |  | EMEP/EEA 2019 | bar: 1990 to 2019

## 1A1c
Table C.3
Emission Factors | Code | Name
NFR Source Category | 1.A.1.c | Manufacture of Solid Fuels and Other Energy Industries
Fuel | Peat
Pollutant | Unit | Reference | Table Reference | 1990 | 1991 | 1992 | 1993 | 1994 | 1995 | 1996 | 1997 | 1998 | 1999 | 2000 | 2001 | 2002 | 2003 | 2004 | 2005 | 2006 | 2007 | 2008 | 2009 | 2010 | 2011 | 2012 | 2013 | 2014 | 2015 | 2016 | 2017 | 2018 | 2019
NOx | g/GJ | PS |  | 199.0598 | 199.0598 | 199.0598 | 199.0598 | 199.0598 | 199.0598 | 199.0598 | 199.0598 | 199.0598 | 199.0598 | 199.0598 | 199.0598 | 199.0598 | 199.0598 | 199.0598 | 199.0598 | 199.0598 | 132.5359 | 251.321 | 142.7331 | 225.0126 | 178.8925 | 131.7558 | 153.2365 | 189.771 | 268.6784 | 316.6616 | 72.2275 | 690.0724 | 247.3676
SOx | g/GJ | PS |  | 164.3803 | 164.3803 | 164.3803 | 164.3803 | 164.3803 | 164.3803 | 164.3803 | 164.3803 | 164.3803 | 164.3803 | 164.3803 | 164.3803 | 164.3803 | 164.3803 | 164.3803 | 164.3803 | 164.3803 | 113.4412 | 39.4026 | 109.7266 | 183.0703 | 310.3676 | 257.6827 | 174.5611 | 36.6402 | 133.5447 | 285.3657 | 128.6053 | 541.2376 | 227.8973
NMVOC | g/GJ | EMEP/EEA 2019 | 1.A.1 Table 5-1 | 0.8 | 0.8 | 0.8 | 0.8 | 0.8 | 0.8 | 0.8 | 0.8 | 0.8 | 0.8 | 0.8 | 0.8 | 0.8 | 0.8 | 0.8 | 0.8 | 0.8 | 0.8 | 0.8 | 0.8 | 0.8 | 0.8 | 0.8 | 0.8 | 0.8 | 0.8 | 0.8 | 0.8 | 0.8 | 0.8
CO | g/GJ | PS |  | 210.4617 | 210.4617 | 210.4617 | 210.4617 | 210.4617 | 210.4617 | 210.4617 | 210.4617 | 210.4617 | 210.4617 | 210.4617 | 210.4617 | 210.4617 | 210.4617 | 210.4617 | 210.4617 | 210.4617 | 353.8046 | 188.3086 | 86.7194 | 131.9127 | 563.6909 | 111.0485 | 189.256 | 330.9002 | 72.3962 | 76.5801 | 858.3574 | 305.498 | 328.7464
NH3 |  | EMEP/EEA 2019 | bar: 1990 to 2019
TSP | g/GJ | EMEP/EEA 2019 | 1.A.1 Table 5-1 | 82 | 82 | 82 | 82 | 82 | 82 | 82 | 82 | 82 | 82 | 82 | 82 | 82 | 82 | 82 | 82 | 82 | 82 | 82 | 82 | 82 | 82 | 82 | 82 | 82 | 82 | 82 | 82 | 82 | 82
PM10 | g/GJ | EMEP/EEA 2019 | 1.A.1 Table 5-1 | 79 | 79 | 79 | 79 | 79 | 79 | 79 | 79 | 79 | 79 | 79 | 79 | 79 | 79 | 79 | 79 | 79 | 79 | 79 | 79 | 79 | 79 | 79 | 79 | 79 | 79 | 79 | 79 | 79 | 79
PM2.5 | g/GJ | EMEP/EEA 2019 | 1.A.1 Table 5-1 | 55 | 55 | 55 | 55 | 55 | 55 | 55 | 55 | 55 | 55 | 55 | 55 | 55 | 55 | 55 | 55 | 55 | 55 | 55 | 55 | 55 | 55 | 55 | 55 | 55 | 55 | 55 | 55 | 55 | 55
BC |  | EMEP/EEA 2019 | bar: 1990 to 2019
Pb | mg/GJ | EMEP/EEA 2019 | 1.A.1 Table 5-1 | 28 | 28 | 28 | 28 | 28 | 28 | 28 | 28 | 28 | 28 | 28 | 28 | 28 | 28 | 28 | 28 | 28 | 28 | 28 | 28 | 28 | 28 | 28 | 28 | 28 | 28 | 28 | 28 | 28 | 28
Cd | mg/GJ | EMEP/EEA 2019 | 1.A.1 Table 5-1 | 1.6 | 1.6 | 1.6 | 1.6 | 1.6 | 1.6 | 1.6 | 1.6 | 1.6 | 1.6 | 1.6 | 1.6 | 1.6 | 1.6 | 1.6 | 1.6 | 1.6 | 1.6 | 1.6 | 1.6 | 1.6 | 1.6 | 1.6 | 1.6 | 1.6 | 1.6 | 1.6 | 1.6 | 1.6 | 1.6
Hg | mg/GJ | EMEP/EEA 2019 | 1.A.1 Table 5-1 | 30 | 30 | 30 | 30 | 30 | 30 | 30 | 30 | 30 | 30 | 30 | 30 | 30 | 30 | 30 | 30 | 30 | 30 | 30 | 30 | 30 | 30 | 30 | 30 | 30 | 30 | 30 | 30 | 30 | 30
As | mg/GJ | EMEP/EEA 2019 | 1.A.1 Table 5-1 | 11 | 11 | 11 | 11 | 11 | 11 | 11 | 11 | 11 | 11 | 11 | 11 | 11 | 11 | 11 | 11 | 11 | 11 | 11 | 11 | 11 | 11 | 11 | 11 | 11 | 11 | 11 | 11 | 11 | 11
Cr | mg/GJ | EMEP/EEA 2019 | 1.A.1 Table 5-1 | 5.7 | 5.7 | 5.7 | 5.7 | 5.7 | 5.7 | 5.7 | 5.7 | 5.7 | 5.7 | 5.7 | 5.7 | 5.7 | 5.7 | 5.7 | 5.7 | 5.7 | 5.7 | 5.7 | 5.7 | 5.7 | 5.7 | 5.7 | 5.7 | 5.7 | 5.7 | 5.7 | 5.7 | 5.7 | 5.7
Cu | mg/GJ | EMEP/EEA 2019 | 1.A.1 Table 5-1 | 25 | 25 | 25 | 25 | 25 | 25 | 25 | 25 | 25 | 25 | 25 | 25 | 25 | 25 | 25 | 25 | 25 | 25 | 25 | 25 | 25 | 25 | 25 | 25 | 25 | 25 | 25 | 25 | 25 | 25
Ni | mg/GJ | EMEP/EEA 2019 | 1.A.1 Table 5-1 | 5.2 | 5.2 | 5.2 | 5.2 | 5.2 | 5.2 | 5.2 | 5.2 | 5.2 | 5.2 | 5.2 | 5.2 | 5.2 | 5.2 | 5.2 | 5.2 | 5.2 | 5.2 | 5.2 | 5.2 | 5.2 | 5.2 | 5.2 | 5.2 | 5.2 | 5.2 | 5.2 | 5.2 | 5.2 | 5.2
Se | mg/GJ | EMEP/EEA 2019 | 1.A.1 Table 5-1 | 2.9 | 2.9 | 2.9 | 2.9 | 2.9 | 2.9 | 2.9 | 2.9 | 2.9 | 2.9 | 2.9 | 2.9 | 2.9 | 2.9 | 2.9 | 2.9 | 2.9 | 2.9 | 2.9 | 2.9 | 2.9 | 2.9 | 2.9 | 2.9 | 2.9 | 2.9 | 2.9 | 2.9 | 2.9 | 2.9
Zn | mg/GJ | EMEP/EEA 2019 | 1.A.1 Table 5-1 | 46 | 46 | 46 | 46 | 46 | 46 | 46 | 46 | 46 | 46 | 46 | 46 | 46 | 46 | 46 | 46 | 46 | 46 | 46 | 46 | 46 | 46 | 46 | 46 | 46 | 46 | 46 | 46 | 46 | 46
PCB | μg/GJ | EMEP/EEA 2019 | bar: 1990 to 2019
PCDD/F (I-TEQ) | ng/GJ | EMEP/EEA 2019 | 1.A.1 Table 5-1 | 26 | 26 | 26 | 26 | 26 | 26 | 26 | 26 | 26 | 26 | 26 | 26 | 26 | 26 | 26 | 26 | 26 | 26 | 26 | 26 | 26 | 26 | 26 | 26 | 26 | 26 | 26 | 26 | 26 | 26
Benzo[a]pyrene | mg/GJ | EMEP/EEA 2019 | 1.A.1 Table 5-1 | 0.29 | 0.29 | 0.29 | 0.29 | 0.29 | 0.29 | 0.29 | 0.29 | 0.29 | 0.29 | 0.29 | 0.29 | 0.29 | 0.29 | 0.29 | 0.29 | 0.29 | 0.29 | 0.29 | 0.29 | 0.29 | 0.29 | 0.29 | 0.29 | 0.29 | 0.29 | 0.29 | 0.29 | 0.29 | 0.29
Benzo[b]fluoranthene | mg/GJ | EMEP/EEA 2019 | 1.A.1 Table 5-1 | 0.003 | 0.003 | 0.003 | 0.003 | 0.003 | 0.003 | 0.003 | 0.003 | 0.003 | 0.003 | 0.003 | 0.003 | 0.003 | 0.003 | 0.003 | 0.003 | 0.003 | 0.003 | 0.003 | 0.003 | 0.003 | 0.003 | 0.003 | 0.003 | 0.003 | 0.003 | 0.003 | 0.003 | 0.003 | 0.003
Benzo[k]Fluoranthene | mg/GJ | EMEP/EEA 2019 | 1.A.1 Table 5-1 | 0.001 | 0.001 | 0.001 | 0.001 | 0.001 | 0.001 | 0.001 | 0.001 | 0.001 | 0.001 | 0.001 | 0.001 | 0.001 | 0.001 | 0.001 | 0.001 | 0.001 | 0.001 | 0.001 | 0.001 | 0.001 | 0.001 | 0.001 | 0.001 | 0.001 | 0.001 | 0.001 | 0.001 | 0.001 | 0.001
Indeno[1,2,3-cd]pyrene | mg/GJ | EMEP/EEA 2019 | 1.A.1 Table 5-1 | 0.001 | 0.001 | 0.001 | 0.001 | 0.001 | 0.001 | 0.001 | 0.001 | 0.001 | 0.001 | 0.001 | 0.001 | 0.001 | 0.001 | 0.001 | 0.001 | 0.001 | 0.001 | 0.001 | 0.001 | 0.001 | 0.001 | 0.001 | 0.001 | 0.001 | 0.001 | 0.001 | 0.001 | 0.001 | 0.001
Total 4 PAHs | mg/GJ | EMEP/EEA 2019 | 1.A.1 Table 5-1 | 0.295 | 0.295 | 0.295 | 0.295 | 0.295 | 0.295 | 0.295 | 0.295 | 0.295 | 0.295 | 0.295 | 0.295 | 0.295 | 0.295 | 0.295 | 0.295 | 0.295 | 0.295 | 0.295 | 0.295 | 0.295 | 0.295 | 0.295 | 0.295 | 0.295 | 0.295 | 0.295 | 0.295 | 0.295 | 0.295
HCB | μg/GJ | EMEP/EEA 2019 | bar: 1990 to 2019
Fuel | Liquid fuels
Pollutant | Unit | Reference | Table Reference | 1990 | 1991 | 1992 | 1993 | 1994 | 1995 | 1996 | 1997 | 1998 | 1999 | 2000 | 2001 | 2002 | 2003 | 2004 | 2005 | 2006 | 2007 | 2008 | 2009 | 2010 | 2011 | 2012 | 2013 | 2014 | 2015 | 2016 | 2017 | 2018 | 2019
NOx | g/GJ | EMEP/EEA 2019 | 1.A.1 Table 3-6 | 65 | 65 | 65 | 65 | 65 | 65 | 65 | 65 | 65 | 65 | 65 | 65 | 65 | 65 | 65 | 65 | 65 | 65 | 65 | 65 | 65 | 65 | 65 | 65 | 65 | 65 | 65 | 65 | 65 | 65
SOx | g/GJ | PS |  | 138.39 | 138.39 | 138.39 | 138.39 | 138.39 | 92.26 | 92.26 | 92.26 | 92.26 | 73.9 | 73.9 | 73.9 | 63 | 63 | 63 | 63 | 63 | 60 | 28.14 | 37.74 | 35.7 | 33.1101 | 36.1118 | 32.2327 | 15.8855 | 11.6832 | 9.0048 | 9.0048 | 31.6324 | 28.8155
NMVOC | g/GJ | EMEP/EEA 2019 | 1.A.1 Table 3-6 | 0.8 | 0.8 | 0.8 | 0.8 | 0.8 | 0.8 | 0.8 | 0.8 | 0.8 | 0.8 | 0.8 | 0.8 | 0.8 | 0.8 | 0.8 | 0.8 | 0.8 | 0.8 | 0.8 | 0.8 | 0.8 | 0.8 | 0.8 | 0.8 | 0.8 | 0.8 | 0.8 | 0.8 | 0.8 | 0.8
CO | g/GJ | EMEP/EEA 2019 | 1.A.1 Table 3-6 | 16.2 | 16.2 | 16.2 | 16.2 | 16.2 | 16.2 | 16.2 | 16.2 | 16.2 | 16.2 | 16.2 | 16.2 | 16.2 | 16.2 | 16.2 | 16.2 | 16.2 | 16.2 | 16.2 | 16.2 | 16.2 | 16.2 | 16.2 | 16.2 | 16.2 | 16.2 | 16.2 | 16.2 | 16.2 | 16.2
NH3 | bar: 1990 to 2019
TSP | g/GJ | EMEP/EEA 2019 | 1.A.1 Table 3-6 | 6.5 | 6.5 | 6.5 | 6.5 | 6.5 | 6.5 | 6.5 | 6.5 | 6.5 | 6.5 | 6.5 | 6.5 | 6.5 | 6.5 | 6.5 | 6.5 | 6.5 | 6.5 | 6.5 | 6.5 | 6.5 | 6.5 | 6.5 | 6.5 | 6.5 | 6.5 | 6.5 | 6.5 | 6.5 | 6.5
PM10 | g/GJ | EMEP/EEA 2019 | 1.A.1 Table 3-6 | 3.2 | 3.2 | 3.2 | 3.2 | 3.2 | 3.2 | 3.2 | 3.2 | 3.2 | 3.2 | 3.2 | 3.2 | 3.2 | 3.2 | 3.2 | 3.2 | 3.2 | 3.2 | 3.2 | 3.2 | 3.2 | 3.2 | 3.2 | 3.2 | 3.2 | 3.2 | 3.2 | 3.2 | 3.2 | 3.2
PM2.5 | g/GJ | EMEP/EEA 2019 | 1.A.1 Table 3-6 | 0.8 | 0.8 | 0.8 | 0.8 | 0.8 | 0.8 | 0.8 | 0.8 | 0.8 | 0.8 | 0.8 | 0.8 | 0.8 | 0.8 | 0.8 | 0.8 | 0.8 | 0.8 | 0.8 | 0.8 | 0.8 | 0.8 | 0.8 | 0.8 | 0.8 | 0.8 | 0.8 | 0.8 | 0.8 | 0.8
BC | g/GJ | EMEP/EEA 2019 | 1.A.1 Table 3-6 | 0.268 | 0.268 | 0.268 | 0.268 | 0.268 | 0.268 | 0.268 | 0.268 | 0.268 | 0.268 | 0.268 | 0.268 | 0.268 | 0.268 | 0.268 | 0.268 | 0.268 | 0.268 | 0.268 | 0.268 | 0.268 | 0.268 | 0.268 | 0.268 | 0.268 | 0.268 | 0.268 | 0.268 | 0.268 | 0.268
Pb | mg/GJ | EMEP/EEA 2009 | 1.A.4 Table 3-9 | 16 | 16 | 16 | 16 | 16 | 16 | 16 | 16 | 16 | 16 | 16 | 16 | 16 | 16 | 16 | 16 | 16 | 16 | 16 | 16 | 16 | 16 | 16 | 16 | 16 | 16 | 16 | 16 | 16 | 16
Cd | mg/GJ | EMEP/EEA 2009 | 1.A.4 Table 3-9 | 0.3 | 0.3 | 0.3 | 0.3 | 0.3 | 0.3 | 0.3 | 0.3 | 0.3 | 0.3 | 0.3 | 0.3 | 0.3 | 0.3 | 0.3 | 0.3 | 0.3 | 0.3 | 0.3 | 0.3 | 0.3 | 0.3 | 0.3 | 0.3 | 0.3 | 0.3 | 0.3 | 0.3 | 0.3 | 0.3
Hg | mg/GJ | EMEP/EEA 2009 | 1.A.4 Table 3-9 | 0.1 | 0.1 | 0.1 | 0.1 | 0.1 | 0.1 | 0.1 | 0.1 | 0.1 | 0.1 | 0.1 | 0.1 | 0.1 | 0.1 | 0.1 | 0.1 | 0.1 | 0.1 | 0.1 | 0.1 | 0.1 | 0.1 | 0.1 | 0.1 | 0.1 | 0.1 | 0.1 | 0.1 | 0.1 | 0.1
As | mg/GJ | EMEP/EEA 2009 | 1.A.4 Table 3-9 | bar: 1990 to 2019
Cr | mg/GJ | EMEP/EEA 2009 | 1.A.4 Table 3-9 | 12.8 | 12.8 | 12.8 | 12.8 | 12.8 | 12.8 | 12.8 | 12.8 | 12.8 | 12.8 | 12.8 | 12.8 | 12.8 | 12.8 | 12.8 | 12.8 | 12.8 | 12.8 | 12.8 | 12.8 | 12.8 | 12.8 | 12.8 | 12.8 | 12.8 | 12.8 | 12.8 | 12.8 | 12.8 | 12.8
Cu | mg/GJ | EMEP/EEA 2009 | 1.A.4 Table 3-9 | 7.2 | 7.2 | 7.2 | 7.2 | 7.2 | 7.2 | 7.2 | 7.2 | 7.2 | 7.2 | 7.2 | 7.2 | 7.2 | 7.2 | 7.2 | 7.2 | 7.2 | 7.2 | 7.2 | 7.2 | 7.2 | 7.2 | 7.2 | 7.2 | 7.2 | 7.2 | 7.2 | 7.2 | 7.2 | 7.2
Ni | mg/GJ | EMEP/EEA 2009 | 1.A.4 Table 3-9 | 260 | 260 | 260 | 260 | 260 | 260 | 260 | 260 | 260 | 260 | 260 | 260 | 260 | 260 | 260 | 260 | 260 | 260 | 260 | 260 | 260 | 260 | 260 | 260 | 260 | 260 | 260 | 260 | 260 | 260
Se | mg/GJ | EMEP/EEA 2009 | 1.A.4 Table 3-9 | bar: 1990 to 2019
Zn | mg/GJ | EMEP/EEA 2009 | 1.A.4 Table 3-9 | 8 | 8 | 8 | 8 | 8 | 8 | 8 | 8 | 8 | 8 | 8 | 8 | 8 | 8 | 8 | 8 | 8 | 8 | 8 | 8 | 8 | 8 | 8 | 8 | 8 | 8 | 8 | 8 | 8 | 8
PCB | ng/GJ | EMEP/EEA 2019 | 1.A.4 Table 3-9 | 0.13 | 0.13 | 0.13 | 0.13 | 0.13 | 0.13 | 0.13 | 0.13 | 0.13 | 0.13 | 0.13 | 0.13 | 0.13 | 0.13 | 0.13 | 0.13 | 0.13 | 0.13 | 0.13 | 0.13 | 0.13 | 0.13 | 0.13 | 0.13 | 0.13 | 0.13 | 0.13 | 0.13 | 0.13 | 0.13
PCDD/F (I-TEQ) | ng/GJ | EMEP/EEA 2019 | 1.A.4 Table 3-9 | 6 | 6 | 6 | 6 | 6 | 6 | 6 | 6 | 6 | 6 | 6 | 6 | 6 | 6 | 6 | 6 | 6 | 6 | 6 | 6 | 6 | 6 | 6 | 6 | 6 | 6 | 6 | 6 | 6 | 6
Benzo[a]pyrene | μg/GJ | EMEP/EEA 2019 | 1.A.4 Table 3-9 | 1.9 | 1.9 | 1.9 | 1.9 | 1.9 | 1.9 | 1.9 | 1.9 | 1.9 | 1.9 | 1.9 | 1.9 | 1.9 | 1.9 | 1.9 | 1.9 | 1.9 | 1.9 | 1.9 | 1.9 | 1.9 | 1.9 | 1.9 | 1.9 | 1.9 | 1.9 | 1.9 | 1.9 | 1.9 | 1.9
Benzo[b]fluoranthene | μg/GJ | EMEP/EEA 2019 | 1.A.4 Table 3-9 | 15 | 15 | 15 | 15 | 15 | 15 | 15 | 15 | 15 | 15 | 15 | 15 | 15 | 15 | 15 | 15 | 15 | 15 | 15 | 15 | 15 | 15 | 15 | 15 | 15 | 15 | 15 | 15 | 15 | 15
Benzo[k]Fluoranthene | μg/GJ | EMEP/EEA 2019 | 1.A.4 Table 3-9 | 1.7 | 1.7 | 1.7 | 1.7 | 1.7 | 1.7 | 1.7 | 1.7 | 1.7 | 1.7 | 1.7 | 1.7 | 1.7 | 1.7 | 1.7 | 1.7 | 1.7 | 1.7 | 1.7 | 1.7 | 1.7 | 1.7 | 1.7 | 1.7 | 1.7 | 1.7 | 1.7 | 1.7 | 1.7 | 1.7
Indeno[1,2,3-cd]pyrene | μg/GJ | EMEP/EEA 2019 | 1.A.4 Table 3-9 | 1.5 | 1.5 | 1.5 | 1.5 | 1.5 | 1.5 | 1.5 | 1.5 | 1.5 | 1.5 | 1.5 | 1.5 | 1.5 | 1.5 | 1.5 | 1.5 | 1.5 | 1.5 | 1.5 | 1.5 | 1.5 | 1.5 | 1.5 | 1.5 | 1.5 | 1.5 | 1.5 | 1.5 | 1.5 | 1.5
Total 4 PAHs | μg/GJ | EMEP/EEA 2019 | 1.A.4 Table 3-9 | 20.1 | 20.1 | 20.1 | 20.1 | 20.1 | 20.1 | 20.1 | 20.1 | 20.1 | 20.1 | 20.1 | 20.1 | 20.1 | 20.1 | 20.1 | 20.1 | 20.1 | 20.1 | 20.1 | 20.1 | 20.1 | 20.1 | 20.1 | 20.1 | 20.1 | 20.1 | 20.1 | 20.1 | 20.1 | 20.1
HCB | μg/GJ | EMEP/EEA 2019 | 1.A.4 Table 3-9 | 0.22 | 0.22 | 0.22 | 0.22 | 0.22 | 0.22 | 0.22 | 0.22 | 0.22 | 0.22 | 0.22 | 0.22 | 0.22 | 0.22 | 0.22 | 0.22 | 0.22 | 0.22 | 0.22 | 0.22 | 0.22 | 0.22 | 0.22 | 0.22 | 0.22 | 0.22 | 0.22 | 0.22 | 0.22 | 0.22
Fuel | Natural gas-refineries
Pollutant | Unit | Reference | Table Reference | 1990 | 1991 | 1992 | 1993 | 1994 | 1995 | 1996 | 1997 | 1998 | 1999 | 2000 | 2001 | 2002 | 2003 | 2004 | 2005 | 2006 | 2007 | 2008 | 2009 | 2010 | 2011 | 2012 | 2013 | 2014 | 2015 | 2016 | 2017 | 2018 | 2019
NOx | g/GJ | EMEP/EEA 2019 | 1.A.1 Table 3-12 | 89 | 89 | 89 | 89 | 89 | 89 | 89 | 89 | 89 | 89 | 89 | 89 | 89 | 89 | 89 | 89 | 89 | 89 | 89 | 89 | 89 | 89 | 89 | 89 | 89 | 89 | 89 | 89 | 89 | 89
SOx | g/GJ | PS |  | 0.055576 | 0.055576 | 0.055576 | 0.055681 | 0.055638 | 0.057492 | 0.065141 | 0.07196 | 0.081708 | 0.088731 | 0.093412 | 0.098817 | 0.099151 | 0.10105 | 0.1072 | 0.099536 | 0.10545 | 0.095802 | 0.10635 | 0.11251 | 0.12703 | 0.1059 | 0.099141 | 0.091874 | 0.095095 | 0.079357 | 0.042546 | 0.03278 | 0.043884 | 0.059976
NMVOC | g/GJ | EMEP/EEA 2019 | 1.A.1 Table 3-12 | 2.6 | 2.6 | 2.6 | 2.6 | 2.6 | 2.6 | 2.6 | 2.6 | 2.6 | 2.6 | 2.6 | 2.6 | 2.6 | 2.6 | 2.6 | 2.6 | 2.6 | 2.6 | 2.6 | 2.6 | 2.6 | 2.6 | 2.6 | 2.6 | 2.6 | 2.6 | 2.6 | 2.6 | 2.6 | 2.6
CO | g/GJ | EMEP/EEA 2019 | 1.A.1 Table 3-12 | 39 | 39 | 39 | 39 | 39 | 39 | 39 | 39 | 39 | 39 | 39 | 39 | 39 | 39 | 39 | 39 | 39 | 39 | 39 | 39 | 39 | 39 | 39 | 39 | 39 | 39 | 39 | 39 | 39 | 39
NH3 | bar: 1990 to 2019
TSP | g/GJ | EMEP/EEA 2019 | 1.A.1 Table 3-12 | 0.89 | 0.89 | 0.89 | 0.89 | 0.89 | 0.89 | 0.89 | 0.89 | 0.89 | 0.89 | 0.89 | 0.89 | 0.89 | 0.89 | 0.89 | 0.89 | 0.89 | 0.89 | 0.89 | 0.89 | 0.89 | 0.89 | 0.89 | 0.89 | 0.89 | 0.89 | 0.89 | 0.89 | 0.89 | 0.89
PM10 | g/GJ | EMEP/EEA 2019 | 1.A.1 Table 3-12 | 0.89 | 0.89 | 0.89 | 0.89 | 0.89 | 0.89 | 0.89 | 0.89 | 0.89 | 0.89 | 0.89 | 0.89 | 0.89 | 0.89 | 0.89 | 0.89 | 0.89 | 0.89 | 0.89 | 0.89 | 0.89 | 0.89 | 0.89 | 0.89 | 0.89 | 0.89 | 0.89 | 0.89 | 0.89 | 0.89
PM2.5 | g/GJ | EMEP/EEA 2019 | 1.A.1 Table 3-12 | 0.89 | 0.89 | 0.89 | 0.89 | 0.89 | 0.89 | 0.89 | 0.89 | 0.89 | 0.89 | 0.89 | 0.89 | 0.89 | 0.89 | 0.89 | 0.89 | 0.89 | 0.89 | 0.89 | 0.89 | 0.89 | 0.89 | 0.89 | 0.89 | 0.89 | 0.89 | 0.89 | 0.89 | 0.89 | 0.89
BC | g/GJ | EMEP/EEA 2019 | 1.A.1 Table 3-12 | 0.02225 | 0.02225 | 0.02225 | 0.02225 | 0.02225 | 0.02225 | 0.02225 | 0.02225 | 0.02225 | 0.02225 | 0.02225 | 0.02225 | 0.02225 | 0.02225 | 0.02225 | 0.02225 | 0.02225 | 0.02225 | 0.02225 | 0.02225 | 0.02225 | 0.02225 | 0.02225 | 0.02225 | 0.02225 | 0.02225 | 0.02225 | 0.02225 | 0.02225 | 0.02225
Pb | mg/GJ | EMEP/EEA 2019 | 1.A.1 Table 3-12 | 0.0015 | 0.0015 | 0.0015 | 0.0015 | 0.0015 | 0.0015 | 0.0015 | 0.0015 | 0.0015 | 0.0015 | 0.0015 | 0.0015 | 0.0015 | 0.0015 | 0.0015 | 0.0015 | 0.0015 | 0.0015 | 0.0015 | 0.0015 | 0.0015 | 0.0015 | 0.0015 | 0.0015 | 0.0015 | 0.0015 | 0.0015 | 0.0015 | 0.0015 | 0.0015
Cd | mg/GJ | EMEP/EEA 2019 | 1.A.1 Table 3-12 | 0.00025 | 0.00025 | 0.00025 | 0.00025 | 0.00025 | 0.00025 | 0.00025 | 0.00025 | 0.00025 | 0.00025 | 0.00025 | 0.00025 | 0.00025 | 0.00025 | 0.00025 | 0.00025 | 0.00025 | 0.00025 | 0.00025 | 0.00025 | 0.00025 | 0.00025 | 0.00025 | 0.00025 | 0.00025 | 0.00025 | 0.00025 | 0.00025 | 0.00025 | 0.00025
Hg | mg/GJ | EMEP/EEA 2019 | 1.A.1 Table 3-12 | 0.1 | 0.1 | 0.1 | 0.1 | 0.1 | 0.1 | 0.1 | 0.1 | 0.1 | 0.1 | 0.1 | 0.1 | 0.1 | 0.1 | 0.1 | 0.1 | 0.1 | 0.1 | 0.1 | 0.1 | 0.1 | 0.1 | 0.1 | 0.1 | 0.1 | 0.1 | 0.1 | 0.1 | 0.1 | 0.1
As | mg/GJ | EMEP/EEA 2019 | 1.A.1 Table 3-12 | 0.12 | 0.12 | 0.12 | 0.12 | 0.12 | 0.12 | 0.12 | 0.12 | 0.12 | 0.12 | 0.12 | 0.12 | 0.12 | 0.12 | 0.12 | 0.12 | 0.12 | 0.12 | 0.12 | 0.12 | 0.12 | 0.12 | 0.12 | 0.12 | 0.12 | 0.12 | 0.12 | 0.12 | 0.12 | 0.12
Cr | mg/GJ | EMEP/EEA 2019 | 1.A.1 Table 3-12 | 0.00076 | 0.00076 | 0.00076 | 0.00076 | 0.00076 | 0.00076 | 0.00076 | 0.00076 | 0.00076 | 0.00076 | 0.00076 | 0.00076 | 0.00076 | 0.00076 | 0.00076 | 0.00076 | 0.00076 | 0.00076 | 0.00076 | 0.00076 | 0.00076 | 0.00076 | 0.00076 | 0.00076 | 0.00076 | 0.00076 | 0.00076 | 0.00076 | 0.00076 | 0.00076
Cu | mg/GJ | EMEP/EEA 2019 | 1.A.1 Table 3-12 | 7.6e-05 | 7.6e-05 | 7.6e-05 | 7.6e-05 | 7.6e-05 | 7.6e-05 | 7.6e-05 | 7.6e-05 | 7.6e-05 | 7.6e-05 | 7.6e-05 | 7.6e-05 | 7.6e-05 | 7.6e-05 | 7.6e-05 | 7.6e-05 | 7.6e-05 | 7.6e-05 | 7.6e-05 | 7.6e-05 | 7.6e-05 | 7.6e-05 | 7.6e-05 | 7.6e-05 | 7.6e-05 | 7.6e-05 | 7.6e-05 | 7.6e-05 | 7.6e-05 | 7.6e-05
Ni | mg/GJ | EMEP/EEA 2019 | 1.A.1 Table 3-12 | 0.00051 | 0.00051 | 0.00051 | 0.00051 | 0.00051 | 0.00051 | 0.00051 | 0.00051 | 0.00051 | 0.00051 | 0.00051 | 0.00051 | 0.00051 | 0.00051 | 0.00051 | 0.00051 | 0.00051 | 0.00051 | 0.00051 | 0.00051 | 0.00051 | 0.00051 | 0.00051 | 0.00051 | 0.00051 | 0.00051 | 0.00051 | 0.00051 | 0.00051 | 0.00051
Se | mg/GJ | EMEP/EEA 2019 | 1.A.1 Table 3-12 | 0.0112 | 0.0112 | 0.0112 | 0.0112 | 0.0112 | 0.0112 | 0.0112 | 0.0112 | 0.0112 | 0.0112 | 0.0112 | 0.0112 | 0.0112 | 0.0112 | 0.0112 | 0.0112 | 0.0112 | 0.0112 | 0.0112 | 0.0112 | 0.0112 | 0.0112 | 0.0112 | 0.0112 | 0.0112 | 0.0112 | 0.0112 | 0.0112 | 0.0112 | 0.0112
Zn | mg/GJ | EMEP/EEA 2019 | 1.A.1 Table 3-12 | 0.0015 | 0.0015 | 0.0015 | 0.0015 | 0.0015 | 0.0015 | 0.0015 | 0.0015 | 0.0015 | 0.0015 | 0.0015 | 0.0015 | 0.0015 | 0.0015 | 0.0015 | 0.0015 | 0.0015 | 0.0015 | 0.0015 | 0.0015 | 0.0015 | 0.0015 | 0.0015 | 0.0015 | 0.0015 | 0.0015 | 0.0015 | 0.0015 | 0.0015 | 0.0015
PCB | ng/GJ | EMEP/EEA 2020 | bar: 1990 to 2019
PCDD/F (I-TEQ) | ng/GJ | EMEP/EEA 2019 | 1.A.1 Table 3-12 | 0.5 | 0.5 | 0.5 | 0.5 | 0.5 | 0.5 | 0.5 | 0.5 | 0.5 | 0.5 | 0.5 | 0.5 | 0.5 | 0.5 | 0.5 | 0.5 | 0.5 | 0.5 | 0.5 | 0.5 | 0.5 | 0.5 | 0.5 | 0.5 | 0.5 | 0.5 | 0.5 | 0.5 | 0.5 | 0.5
Benzo[a]pyrene | μg/GJ | EMEP/EEA 2019 | 1.A.1 Table 3-12 | 0.56 | 0.56 | 0.56 | 0.56 | 0.56 | 0.56 | 0.56 | 0.56 | 0.56 | 0.56 | 0.56 | 0.56 | 0.56 | 0.56 | 0.56 | 0.56 | 0.56 | 0.56 | 0.56 | 0.56 | 0.56 | 0.56 | 0.56 | 0.56 | 0.56 | 0.56 | 0.56 | 0.56 | 0.56 | 0.56
Benzo[b]fluoranthene | μg/GJ | EMEP/EEA 2019 | 1.A.1 Table 3-12 | 0.84 | 0.84 | 0.84 | 0.84 | 0.84 | 0.84 | 0.84 | 0.84 | 0.84 | 0.84 | 0.84 | 0.84 | 0.84 | 0.84 | 0.84 | 0.84 | 0.84 | 0.84 | 0.84 | 0.84 | 0.84 | 0.84 | 0.84 | 0.84 | 0.84 | 0.84 | 0.84 | 0.84 | 0.84 | 0.84
Benzo[k]Fluoranthene | μg/GJ | EMEP/EEA 2019 | 1.A.1 Table 3-12 | 0.84 | 0.84 | 0.84 | 0.84 | 0.84 | 0.84 | 0.84 | 0.84 | 0.84 | 0.84 | 0.84 | 0.84 | 0.84 | 0.84 | 0.84 | 0.84 | 0.84 | 0.84 | 0.84 | 0.84 | 0.84 | 0.84 | 0.84 | 0.84 | 0.84 | 0.84 | 0.84 | 0.84 | 0.84 | 0.84
Indeno[1,2,3-cd]pyrene | μg/GJ | EMEP/EEA 2019 | 1.A.1 Table 3-12 | 0.84 | 0.84 | 0.84 | 0.84 | 0.84 | 0.84 | 0.84 | 0.84 | 0.84 | 0.84 | 0.84 | 0.84 | 0.84 | 0.84 | 0.84 | 0.84 | 0.84 | 0.84 | 0.84 | 0.84 | 0.84 | 0.84 | 0.84 | 0.84 | 0.84 | 0.84 | 0.84 | 0.84 | 0.84 | 0.84
Total 4 PAHs | μg/GJ | EMEP/EEA 2019 | 1.A.1 Table 3-12 | 3.08 | 3.08 | 3.08 | 3.08 | 3.08 | 3.08 | 3.08 | 3.08 | 3.08 | 3.08 | 3.08 | 3.08 | 3.08 | 3.08 | 3.08 | 3.08 | 3.08 | 3.08 | 3.08 | 3.08 | 3.08 | 3.08 | 3.08 | 3.08 | 3.08 | 3.08 | 3.08 | 3.08 | 3.08 | 3.08
HCB | μg/GJ | EMEP/EEA 2019 | bar: 1990 to 2019

## 1A2a
Table C.4
Emission Factors | Code | Name
NFR Source Category | 1.A.2.a | Combustion in Manufacturing: Iron and Steel
Fuel | Coal
Pollutant | Unit | Reference | Table reference | 1990 | 1991 | 1992 | 1993 | 1994 | 1995 | 1996 | 1997 | 1998 | 1999 | 2000 | 2001 | 2002 | 2003 | 2004 | 2005 | 2006 | 2007 | 2008 | 2009 | 2010 | 2011 | 2012 | 2013 | 2014 | 2015 | 2016 | 2017 | 2018 | 2019
NOx | g/GJ | EMEP/EEA 2019 | 1.A.2 Table 3-2 | 173 | 173 | 173 | 173 | 173 | 173 | 173 | 173 | 173 | 173 | 173 | 173 | 173 | 173 | 173 | 173 | 173 | 173 | 173 | 173 | 173 | 173 | 173 | 173 | 173 | 173 | 173 | 173 | 173 | 173
SOx | g/GJ | CS |  | 720 | 720 | 720 | 720 | 720 | 720 | 720 | 720 | 720 | 720 | 720 | 720 | 720 | 720 | 720 | 720 | 720 | 720 | 720 | 720 | 720 | 720 | 720 | 720 | 720 | 720 | 720 | 720 | 720 | 720
NMVOC | g/GJ | EMEP/EEA 2019 | 1.A.2 Table 3-2 | 88.8 | 88.8 | 88.8 | 88.8 | 88.8 | 88.8 | 88.8 | 88.8 | 88.8 | 88.8 | 88.8 | 88.8 | 88.8 | 88.8 | 88.8 | 88.8 | 88.8 | 88.8 | 88.8 | 88.8 | 88.8 | 88.8 | 88.8 | 88.8 | 88.8 | 88.8 | 88.8 | 88.8 | 88.8 | 88.8
CO | g/GJ | EMEP/EEA 2019 | 1.A.2 Table 3-2 | 931 | 931 | 931 | 931 | 931 | 931 | 931 | 931 | 931 | 931 | 931 | 931 | 931 | 931 | 931 | 931 | 931 | 931 | 931 | 931 | 931 | 931 | 931 | 931 | 931 | 931 | 931 | 931 | 931 | 931
NH3 | bar: 1990 to 2019
TSP | g/GJ | EMEP/EEA 2019 | 1.A.2 Table 3-2 | 124 | 124 | 124 | 124 | 124 | 124 | 124 | 124 | 124 | 124 | 124 | 124 | 124 | 124 | 124 | 124 | 124 | 124 | 124 | 124 | 124 | 124 | 124 | 124 | 124 | 124 | 124 | 124 | 124 | 124
PM10 | g/GJ | EMEP/EEA 2019 | 1.A.2 Table 3-2 | 117 | 117 | 117 | 117 | 117 | 117 | 117 | 117 | 117 | 117 | 117 | 117 | 117 | 117 | 117 | 117 | 117 | 117 | 117 | 117 | 117 | 117 | 117 | 117 | 117 | 117 | 117 | 117 | 117 | 117
PM2.5 | g/GJ | EMEP/EEA 2019 | 1.A.2 Table 3-2 | 108 | 108 | 108 | 108 | 108 | 108 | 108 | 108 | 108 | 108 | 108 | 108 | 108 | 108 | 108 | 108 | 108 | 108 | 108 | 108 | 108 | 108 | 108 | 108 | 108 | 108 | 108 | 108 | 108 | 108
BC | f-PM2.5 | EMEP/EEA 2019 | 1.A.2 Table 3-2 | 0.064 | 0.064 | 0.064 | 0.064 | 0.064 | 0.064 | 0.064 | 0.064 | 0.064 | 0.064 | 0.064 | 0.064 | 0.064 | 0.064 | 0.064 | 0.064 | 0.064 | 0.064 | 0.064 | 0.064 | 0.064 | 0.064 | 0.064 | 0.064 | 0.064 | 0.064 | 0.064 | 0.064 | 0.064 | 0.064
Fuel | Gasoil
Pollutant | Unit | Reference | Table reference | 1990 | 1991 | 1992 | 1993 | 1994 | 1995 | 1996 | 1997 | 1998 | 1999 | 2000 | 2001 | 2002 | 2003 | 2004 | 2005 | 2006 | 2007 | 2008 | 2009 | 2010 | 2011 | 2012 | 2013 | 2014 | 2015 | 2016 | 2017 | 2018 | 2019
NOx | g/GJ | EMEP/EEA 2009 | 1.A.4 Table 3-9 | 100 | 100 | 100 | 100 | 100 | 100 | 100 | 100 | 100 | 100 | 100 | 100 | 100 | 100 | 100 | 100 | 100 | 100 | 100 | 100 | 100 | 100 | 100 | 100 | 100 | 100 | 100 | 100 | 100 | 100
SOx | g/GJ | CS |  | 138.39 | 138.39 | 138.39 | 138.39 | 138.39 | 92.26 | 92.26 | 92.26 | 92.26 | 73.9 | 73.9 | 73.9 | 63 | 63 | 63 | 63 | 63 | 60 | 28.14 | 37.74 | 35.7 | 33.1101 | 36.1118 | 32.2327 | 15.8855 | 11.6832 | 9.0048 | 29.2311 | 31.6324 | 28.8155
NMVOC | g/GJ | EMEP/EEA 2009 | 1.A.4 Table 3-9 | 10 | 10 | 10 | 10 | 10 | 10 | 10 | 10 | 10 | 10 | 10 | 10 | 10 | 10 | 10 | 10 | 10 | 10 | 10 | 10 | 10 | 10 | 10 | 10 | 10 | 10 | 10 | 10 | 10 | 10
CO | g/GJ | EMEP/EEA 2009 | 1.A.4 Table 3-9 | 40 | 40 | 40 | 40 | 40 | 40 | 40 | 40 | 40 | 40 | 40 | 40 | 40 | 40 | 40 | 40 | 40 | 40 | 40 | 40 | 40 | 40 | 40 | 40 | 40 | 40 | 40 | 40 | 40 | 40
NH3 | bar: 1990 to 2019
TSP | g/GJ | EMEP/EEA 2009 | 1.A.4 Table 3-9 | 27.5 | 27.5 | 27.5 | 27.5 | 27.5 | 27.5 | 27.5 | 27.5 | 27.5 | 27.5 | 27.5 | 27.5 | 27.5 | 27.5 | 27.5 | 27.5 | 27.5 | 27.5 | 27.5 | 27.5 | 27.5 | 27.5 | 27.5 | 27.5 | 27.5 | 27.5 | 27.5 | 27.5 | 27.5 | 27.5
PM10 | g/GJ | EMEP/EEA 2009 | 1.A.4 Table 3-9 | 21.5 | 21.5 | 21.5 | 21.5 | 21.5 | 21.5 | 21.5 | 21.5 | 21.5 | 21.5 | 21.5 | 21.5 | 21.5 | 21.5 | 21.5 | 21.5 | 21.5 | 21.5 | 21.5 | 21.5 | 21.5 | 21.5 | 21.5 | 21.5 | 21.5 | 21.5 | 21.5 | 21.5 | 21.5 | 21.5
PM2.5 | g/GJ | EMEP/EEA 2009 | 1.A.4 Table 3-9 | 16.5 | 16.5 | 16.5 | 16.5 | 16.5 | 16.5 | 16.5 | 16.5 | 16.5 | 16.5 | 16.5 | 16.5 | 16.5 | 16.5 | 16.5 | 16.5 | 16.5 | 16.5 | 16.5 | 16.5 | 16.5 | 16.5 | 16.5 | 16.5 | 16.5 | 16.5 | 16.5 | 16.5 | 16.5 | 16.5
BC | f-PM2.5 | EMEP/EEA 2019 | 1.A.4 Table 3-9 | 0.56 | 0.56 | 0.56 | 0.56 | 0.56 | 0.56 | 0.56 | 0.56 | 0.56 | 0.56 | 0.56 | 0.56 | 0.56 | 0.56 | 0.56 | 0.56 | 0.56 | 0.56 | 0.56 | 0.56 | 0.56 | 0.56 | 0.56 | 0.56 | 0.56 | 0.56 | 0.56 | 0.56 | 0.56 | 0.56
Fuel | Kerosene
Pollutant | Unit | Reference | Table reference | 1990 | 1991 | 1992 | 1993 | 1994 | 1995 | 1996 | 1997 | 1998 | 1999 | 2000 | 2001 | 2002 | 2003 | 2004 | 2005 | 2006 | 2007 | 2008 | 2009 | 2010 | 2011 | 2012 | 2013 | 2014 | 2015 | 2016 | 2017 | 2018 | 2019
NOx | g/GJ | EMEP/EEA 2009 | 1.A.4 Table 3-9 | 100 | 100 | 100 | 100 | 100 | 100 | 100 | 100 | 100 | 100 | 100 | 100 | 100 | 100 | 100 | 100 | 100 | 100 | 100 | 100 | 100 | 100 | 100 | 100 | 100 | 100 | 100 | 100 | 100 | 100
SOx | g/GJ | CS |  | 45.2 | 45.2 | 45.2 | 45.2 | 45.2 | 45.2 | 45.2 | 45.2 | 45.2 | 33.9 | 33.9 | 33.9 | 33.9 | 33.9 | 33.9 | 33.9 | 33.9 | 33.9 | 13.56 | 12.66 | 12.9412 | 17.0136 | 9.638 | 8.009 | 8.9593 | 8.2805 | 21.5385 | 21.5385 | 7.9638 | 5.8824
NMVOC | g/GJ | EMEP/EEA 2009 | 1.A.4 Table 3-9 | 10 | 10 | 10 | 10 | 10 | 10 | 10 | 10 | 10 | 10 | 10 | 10 | 10 | 10 | 10 | 10 | 10 | 10 | 10 | 10 | 10 | 10 | 10 | 10 | 10 | 10 | 10 | 10 | 10 | 10
CO | g/GJ | EMEP/EEA 2009 | 1.A.4 Table 3-9 | 40 | 40 | 40 | 40 | 40 | 40 | 40 | 40 | 40 | 40 | 40 | 40 | 40 | 40 | 40 | 40 | 40 | 40 | 40 | 40 | 40 | 40 | 40 | 40 | 40 | 40 | 40 | 40 | 40 | 40
NH3 | bar: 1990 to 2019
TSP | g/GJ | EMEP/EEA 2009 | 1.A.4 Table 3-9 | 27.5 | 27.5 | 27.5 | 27.5 | 27.5 | 27.5 | 27.5 | 27.5 | 27.5 | 27.5 | 27.5 | 27.5 | 27.5 | 27.5 | 27.5 | 27.5 | 27.5 | 27.5 | 27.5 | 27.5 | 27.5 | 27.5 | 27.5 | 27.5 | 27.5 | 27.5 | 27.5 | 27.5 | 27.5 | 27.5
PM10 | g/GJ | EMEP/EEA 2009 | 1.A.4 Table 3-9 | 21.5 | 21.5 | 21.5 | 21.5 | 21.5 | 21.5 | 21.5 | 21.5 | 21.5 | 21.5 | 21.5 | 21.5 | 21.5 | 21.5 | 21.5 | 21.5 | 21.5 | 21.5 | 21.5 | 21.5 | 21.5 | 21.5 | 21.5 | 21.5 | 21.5 | 21.5 | 21.5 | 21.5 | 21.5 | 21.5
PM2.5 | g/GJ | EMEP/EEA 2009 | 1.A.4 Table 3-9 | 16.5 | 16.5 | 16.5 | 16.5 | 16.5 | 16.5 | 16.5 | 16.5 | 16.5 | 16.5 | 16.5 | 16.5 | 16.5 | 16.5 | 16.5 | 16.5 | 16.5 | 16.5 | 16.5 | 16.5 | 16.5 | 16.5 | 16.5 | 16.5 | 16.5 | 16.5 | 16.5 | 16.5 | 16.5 | 16.5
BC | f-PM2.5 | EMEP/EEA 2019 | 1.A.4 Table 3-9 | 0.56 | 0.56 | 0.56 | 0.56 | 0.56 | 0.56 | 0.56 | 0.56 | 0.56 | 0.56 | 0.56 | 0.56 | 0.56 | 0.56 | 0.56 | 0.56 | 0.56 | 0.56 | 0.56 | 0.56 | 0.56 | 0.56 | 0.56 | 0.56 | 0.56 | 0.56 | 0.56 | 0.56 | 0.56 | 0.56
Fuel | Fuel Oil
Pollutant | Unit | Reference | Table reference | 1990 | 1991 | 1992 | 1993 | 1994 | 1995 | 1996 | 1997 | 1998 | 1999 | 2000 | 2001 | 2002 | 2003 | 2004 | 2005 | 2006 | 2007 | 2008 | 2009 | 2010 | 2011 | 2012 | 2013 | 2014 | 2015 | 2016 | 2017 | 2018 | 2019
NOx | g/GJ | EMEP/EEA 2009 | 1.A.4 Table 3-9 | 100 | 100 | 100 | 100 | 100 | 100 | 100 | 100 | 100 | 100 | 100 | 100 | 100 | 100 | 100 | 100 | 100 | 100 | 100 | 100 | 100 | 100 | 100 | 100 | 100 | 100 | 100 | 100 | 100 | 100
SOx | g/GJ | CS |  | 1356.48 | 1356.48 | 1356.48 | 1356.48 | 1356.48 | 1356.48 | 1356.48 | 1356.48 | 1356.48 | 1114.25 | 1114.25 | 1114.25 | 484.46 | 484.46 | 484.46 | 484.46 | 484.46 | 484.46 | 484.46 | 251.92 | 339.4762 | 373.4239 | 290.9796 | 378.2735 | 223.0844 | 329.7769 | 329.7769 | 332.8322 | 372.6964 | 224.5393
NMVOC | g/GJ | EMEP/EEA 2009 | 1.A.4 Table 3-9 | 10 | 10 | 10 | 10 | 10 | 10 | 10 | 10 | 10 | 10 | 10 | 10 | 10 | 10 | 10 | 10 | 10 | 10 | 10 | 10 | 10 | 10 | 10 | 10 | 10 | 10 | 10 | 10 | 10 | 10
CO | g/GJ | EMEP/EEA 2009 | 1.A.4 Table 3-9 | 40 | 40 | 40 | 40 | 40 | 40 | 40 | 40 | 40 | 40 | 40 | 40 | 40 | 40 | 40 | 40 | 40 | 40 | 40 | 40 | 40 | 40 | 40 | 40 | 40 | 40 | 40 | 40 | 40 | 40
NH3 | bar: 1990 to 2019
TSP | g/GJ | EMEP/EEA 2009 | 1.A.4 Table 3-9 | 27.5 | 27.5 | 27.5 | 27.5 | 27.5 | 27.5 | 27.5 | 27.5 | 27.5 | 27.5 | 27.5 | 27.5 | 27.5 | 27.5 | 27.5 | 27.5 | 27.5 | 27.5 | 27.5 | 27.5 | 27.5 | 27.5 | 27.5 | 27.5 | 27.5 | 27.5 | 27.5 | 27.5 | 27.5 | 27.5
PM10 | g/GJ | EMEP/EEA 2009 | 1.A.4 Table 3-9 | 21.5 | 21.5 | 21.5 | 21.5 | 21.5 | 21.5 | 21.5 | 21.5 | 21.5 | 21.5 | 21.5 | 21.5 | 21.5 | 21.5 | 21.5 | 21.5 | 21.5 | 21.5 | 21.5 | 21.5 | 21.5 | 21.5 | 21.5 | 21.5 | 21.5 | 21.5 | 21.5 | 21.5 | 21.5 | 21.5
PM2.5 | g/GJ | EMEP/EEA 2009 | 1.A.4 Table 3-9 | 16.5 | 16.5 | 16.5 | 16.5 | 16.5 | 16.5 | 16.5 | 16.5 | 16.5 | 16.5 | 16.5 | 16.5 | 16.5 | 16.5 | 16.5 | 16.5 | 16.5 | 16.5 | 16.5 | 16.5 | 16.5 | 16.5 | 16.5 | 16.5 | 16.5 | 16.5 | 16.5 | 16.5 | 16.5 | 16.5
BC | f-PM2.5 | EMEP/EEA 2019 | 1.A.4 Table 3-9 | 0.56 | 0.56 | 0.56 | 0.56 | 0.56 | 0.56 | 0.56 | 0.56 | 0.56 | 0.56 | 0.56 | 0.56 | 0.56 | 0.56 | 0.56 | 0.56 | 0.56 | 0.56 | 0.56 | 0.56 | 0.56 | 0.56 | 0.56 | 0.56 | 0.56 | 0.56 | 0.56 | 0.56 | 0.56 | 0.56
Fuel | Natural Gas
Pollutant | Unit | Reference | Table reference | 1990 | 1991 | 1992 | 1993 | 1994 | 1995 | 1996 | 1997 | 1998 | 1999 | 2000 | 2001 | 2002 | 2003 | 2004 | 2005 | 2006 | 2007 | 2008 | 2009 | 2010 | 2011 | 2012 | 2013 | 2014 | 2015 | 2016 | 2017 | 2018 | 2019
NOx | g/GJ | EMEP/EEA 2019 | 1.A.2 Table 3-3 | 74 | 74 | 74 | 74 | 74 | 74 | 74 | 74 | 74 | 74 | 74 | 74 | 74 | 74 | 74 | 74 | 74 | 74 | 74 | 74 | 74 | 74 | 74 | 74 | 74 | 74 | 74 | 74 | 74 | 74
SOx | g/GJ | CS |  | 0.055576 | 0.055576 | 0.055576 | 0.055681 | 0.055638 | 0.057492 | 0.065141 | 0.07196 | 0.081708 | 0.088731 | 0.093412 | 0.098817 | 0.099151 | 0.10105 | 0.1072 | 0.099536 | 0.10545 | 0.095802 | 0.10635 | 0.11251 | 0.12703 | 0.1059 | 0.099141 | 0.091874 | 0.095095 | 0.079357 | 0.042546 | 0.03278 | 0.043884 | 0.059976
NMVOC | g/GJ | EMEP/EEA 2019 | 1.A.2 Table 3-3 | 23 | 23 | 23 | 23 | 23 | 23 | 23 | 23 | 23 | 23 | 23 | 23 | 23 | 23 | 23 | 23 | 23 | 23 | 23 | 23 | 23 | 23 | 23 | 23 | 23 | 23 | 23 | 23 | 23 | 23
CO | g/GJ | EMEP/EEA 2019 | 1.A.2 Table 3-3 | 29 | 29 | 29 | 29 | 29 | 29 | 29 | 29 | 29 | 29 | 29 | 29 | 29 | 29 | 29 | 29 | 29 | 29 | 29 | 29 | 29 | 29 | 29 | 29 | 29 | 29 | 29 | 29 | 29 | 29
NH3 | bar: 1990 to 2019
TSP | g/GJ | EMEP/EEA 2019 | 1.A.2 Table 3-3 | 0.78 | 0.78 | 0.78 | 0.78 | 0.78 | 0.78 | 0.78 | 0.78 | 0.78 | 0.78 | 0.78 | 0.78 | 0.78 | 0.78 | 0.78 | 0.78 | 0.78 | 0.78 | 0.78 | 0.78 | 0.78 | 0.78 | 0.78 | 0.78 | 0.78 | 0.78 | 0.78 | 0.78 | 0.78 | 0.78
PM10 | g/GJ | EMEP/EEA 2019 | 1.A.2 Table 3-3 | 0.78 | 0.78 | 0.78 | 0.78 | 0.78 | 0.78 | 0.78 | 0.78 | 0.78 | 0.78 | 0.78 | 0.78 | 0.78 | 0.78 | 0.78 | 0.78 | 0.78 | 0.78 | 0.78 | 0.78 | 0.78 | 0.78 | 0.78 | 0.78 | 0.78 | 0.78 | 0.78 | 0.78 | 0.78 | 0.78
PM2.5 | g/GJ | EMEP/EEA 2019 | 1.A.2 Table 3-3 | 0.78 | 0.78 | 0.78 | 0.78 | 0.78 | 0.78 | 0.78 | 0.78 | 0.78 | 0.78 | 0.78 | 0.78 | 0.78 | 0.78 | 0.78 | 0.78 | 0.78 | 0.78 | 0.78 | 0.78 | 0.78 | 0.78 | 0.78 | 0.78 | 0.78 | 0.78 | 0.78 | 0.78 | 0.78 | 0.78
BC | f-PM2.6 | EMEP/EEA 2019 | 1.A.2 Table 3-3 | 0.04 | 0.04 | 0.04 | 0.04 | 0.04 | 0.04 | 0.04 | 0.04 | 0.04 | 0.04 | 0.04 | 0.04 | 0.04 | 0.04 | 0.04 | 0.04 | 0.04 | 0.04 | 0.04 | 0.04 | 0.04 | 0.04 | 0.04 | 0.04 | 0.04 | 0.04 | 0.04 | 0.04 | 0.04 | 0.04
Fuel | LPG
Pollutant | Unit | Reference | Table reference | 1990 | 1991 | 1992 | 1993 | 1994 | 1995 | 1996 | 1997 | 1998 | 1999 | 2000 | 2001 | 2002 | 2003 | 2004 | 2005 | 2006 | 2007 | 2008 | 2009 | 2010 | 2011 | 2012 | 2013 | 2014 | 2015 | 2016 | 2017 | 2018 | 2019
NOx | g/GJ | EMEP/EEA 2019 | 1.A.2 Table 3-3 | 74 | 74 | 74 | 74 | 74 | 74 | 74 | 74 | 74 | 74 | 74 | 74 | 74 | 74 | 74 | 74 | 74 | 74 | 74 | 74 | 74 | 74 | 74 | 74 | 74 | 74 | 74 | 74 | 74 | 74
SOx | g/GJ | EMEP/EEA 2019 | 1.A.2 Table 3-3 | 0.67 | 0.67 | 0.67 | 0.67 | 0.67 | 0.67 | 0.67 | 0.67 | 0.67 | 0.67 | 0.67 | 0.67 | 0.67 | 0.67 | 0.67 | 0.67 | 0.67 | 0.67 | 0.67 | 0.67 | 0.67 | 0.67 | 0.67 | 0.67 | 0.67 | 0.67 | 0.67 | 0.67 | 0.67 | 0.67
NMVOC | g/GJ | EMEP/EEA 2019 | 1.A.2 Table 3-3 | 23 | 23 | 23 | 23 | 23 | 23 | 23 | 23 | 23 | 23 | 23 | 23 | 23 | 23 | 23 | 23 | 23 | 23 | 23 | 23 | 23 | 23 | 23 | 23 | 23 | 23 | 23 | 23 | 23 | 23
CO | g/GJ | EMEP/EEA 2019 | 1.A.2 Table 3-3 | 29 | 29 | 29 | 29 | 29 | 29 | 29 | 29 | 29 | 29 | 29 | 29 | 29 | 29 | 29 | 29 | 29 | 29 | 29 | 29 | 29 | 29 | 29 | 29 | 29 | 29 | 29 | 29 | 29 | 29
NH3 | bar: 1990 to 2019
TSP | g/GJ | EMEP/EEA 2019 | 1.A.2 Table 3-3 | 0.78 | 0.78 | 0.78 | 0.78 | 0.78 | 0.78 | 0.78 | 0.78 | 0.78 | 0.78 | 0.78 | 0.78 | 0.78 | 0.78 | 0.78 | 0.78 | 0.78 | 0.78 | 0.78 | 0.78 | 0.78 | 0.78 | 0.78 | 0.78 | 0.78 | 0.78 | 0.78 | 0.78 | 0.78 | 0.78
PM10 | g/GJ | EMEP/EEA 2019 | 1.A.2 Table 3-3 | 0.78 | 0.78 | 0.78 | 0.78 | 0.78 | 0.78 | 0.78 | 0.78 | 0.78 | 0.78 | 0.78 | 0.78 | 0.78 | 0.78 | 0.78 | 0.78 | 0.78 | 0.78 | 0.78 | 0.78 | 0.78 | 0.78 | 0.78 | 0.78 | 0.78 | 0.78 | 0.78 | 0.78 | 0.78 | 0.78
PM2.5 | g/GJ | EMEP/EEA 2019 | 1.A.2 Table 3-3 | 0.78 | 0.78 | 0.78 | 0.78 | 0.78 | 0.78 | 0.78 | 0.78 | 0.78 | 0.78 | 0.78 | 0.78 | 0.78 | 0.78 | 0.78 | 0.78 | 0.78 | 0.78 | 0.78 | 0.78 | 0.78 | 0.78 | 0.78 | 0.78 | 0.78 | 0.78 | 0.78 | 0.78 | 0.78 | 0.78
BC | f-PM2.5 | EMEP/EEA 2019 | 1.A.2 Table 3-3 | 0.04 | 0.04 | 0.04 | 0.04 | 0.04 | 0.04 | 0.04 | 0.04 | 0.04 | 0.04 | 0.04 | 0.04 | 0.04 | 0.04 | 0.04 | 0.04 | 0.04 | 0.04 | 0.04 | 0.04 | 0.04 | 0.04 | 0.04 | 0.04 | 0.04 | 0.04 | 0.04 | 0.04 | 0.04 | 0.04
Fuel | Biomass
Pollutant | Unit | Reference |  | 1990 | 1991 | 1992 | 1993 | 1994 | 1995 | 1996 | 1997 | 1998 | 1999 | 2000 | 2001 | 2002 | 2003 | 2004 | 2005 | 2006 | 2007 | 2008 | 2009 | 2010 | 2011 | 2012 | 2013 | 2014 | 2015 | 2016 | 2017 | 2018 | 2019
NOx | bar: 1990 to 2019
SOx | bar: 1990 to 2019
NMVOC | bar: 1990 to 2019
CO | bar: 1990 to 2019
NH3 | bar: 1990 to 2019
TSP | bar: 1990 to 2019
PM10 | bar: 1990 to 2019
PM2.5 | bar: 1990 to 2019
BC | bar: 1990 to 2019
Fuel | Petroleum Coke
Pollutant | Unit | Reference |  | 1990 | 1991 | 1992 | 1993 | 1994 | 1995 | 1996 | 1997 | 1998 | 1999 | 2000 | 2001 | 2002 | 2003 | 2004 | 2005 | 2006 | 2007 | 2008 | 2009 | 2010 | 2011 | 2012 | 2013 | 2014 | 2015 | 2016 | 2017 | 2018 | 2019
NOx | bar: 1990 to 2019
SOx | bar: 1990 to 2019
NMVOC | bar: 1990 to 2019
CO | bar: 1990 to 2019
NH3 | bar: 1990 to 2019
TSP | bar: 1990 to 2019
PM10 | bar: 1990 to 2019
PM2.5 | bar: 1990 to 2019
BC | bar: 1990 to 2019

## 1A2b
Table C.5
Emission Factors | Code | Name
NFR Source Category | 1.A.2.b | Combustion in Manufacturing: Non-ferrous Metals
Fuel | Coal
Pollutant | Unit | Reference | Table reference | 1990 | 1991 | 1992 | 1993 | 1994 | 1995 | 1996 | 1997 | 1998 | 1999 | 2000 | 2001 | 2002 | 2003 | 2004 | 2005 | 2006 | 2007 | 2008 | 2009 | 2010 | 2011 | 2012 | 2013 | 2014 | 2015 | 2016 | 2017 | 2018 | 2019
NOx | g/GJ | EMEP/EEA 2019 | 1.A.2 Table 3-2 | 173 | 173 | 173 | 173 | 173 | 173 | 173 | 173 | 173 | 173 | 173 | 173 | 173 | 173 | 173 | 173 | 173 | 173 | 173 | 173 | 173 | 173 | 173 | 173 | 173 | 173 | 173 | 173 | 173 | 173
SOx | g/GJ | CS |  | 720 | 720 | 720 | 720 | 720 | 720 | 720 | 720 | 720 | 720 | 720 | 720 | 720 | 720 | 720 | 720 | 720 | 720 | 720 | 720 | 720 | 720 | 720 | 720 | 720 | 720 | 720 | 720 | 720 | 720
NMVOC | g/GJ | EMEP/EEA 2019 | 1.A.2 Table 3-2 | 88.8 | 88.8 | 88.8 | 88.8 | 88.8 | 88.8 | 88.8 | 88.8 | 88.8 | 88.8 | 88.8 | 88.8 | 88.8 | 88.8 | 88.8 | 88.8 | 88.8 | 88.8 | 88.8 | 88.8 | 88.8 | 88.8 | 88.8 | 88.8 | 88.8 | 88.8 | 88.8 | 88.8 | 88.8 | 88.8
CO | g/GJ | EMEP/EEA 2019 | 1.A.2 Table 3-2 | 931 | 931 | 931 | 931 | 931 | 931 | 931 | 931 | 931 | 931 | 931 | 931 | 931 | 931 | 931 | 931 | 931 | 931 | 931 | 931 | 931 | 931 | 931 | 931 | 931 | 931 | 931 | 931 | 931 | 931
NH3 | bar: 1990 to 2019
TSP | g/GJ | EMEP/EEA 2019 | 1.A.2 Table 3-2 | 124 | 124 | 124 | 124 | 124 | 124 | 124 | 124 | 124 | 124 | 124 | 124 | 124 | 124 | 124 | 124 | 124 | 124 | 124 | 124 | 124 | 124 | 124 | 124 | 124 | 124 | 124 | 124 | 124 | 124
PM10 | g/GJ | EMEP/EEA 2019 | 1.A.2 Table 3-2 | 117 | 117 | 117 | 117 | 117 | 117 | 117 | 117 | 117 | 117 | 117 | 117 | 117 | 117 | 117 | 117 | 117 | 117 | 117 | 117 | 117 | 117 | 117 | 117 | 117 | 117 | 117 | 117 | 117 | 117
PM2.5 | g/GJ | EMEP/EEA 2019 | 1.A.2 Table 3-2 | 108 | 108 | 108 | 108 | 108 | 108 | 108 | 108 | 108 | 108 | 108 | 108 | 108 | 108 | 108 | 108 | 108 | 108 | 108 | 108 | 108 | 108 | 108 | 108 | 108 | 108 | 108 | 108 | 108 | 108
BC | f-PM2.5 | EMEP/EEA 2019 | 1.A.2 Table 3-2 | 0.064 | 0.064 | 0.064 | 0.064 | 0.064 | 0.064 | 0.064 | 0.064 | 0.064 | 0.064 | 0.064 | 0.064 | 0.064 | 0.064 | 0.064 | 0.064 | 0.064 | 0.064 | 0.064 | 0.064 | 0.064 | 0.064 | 0.064 | 0.064 | 0.064 | 0.064 | 0.064 | 0.064 | 0.064 | 0.064
Fuel | Gasoil
Pollutant | Unit | Reference | Table reference | 1990 | 1991 | 1992 | 1993 | 1994 | 1995 | 1996 | 1997 | 1998 | 1999 | 2000 | 2001 | 2002 | 2003 | 2004 | 2005 | 2006 | 2007 | 2008 | 2009 | 2010 | 2011 | 2012 | 2013 | 2014 | 2015 | 2016 | 2017 | 2018 | 2019
NOx | g/GJ | EMEP/EEA 2009 | 1.A.4 Table 3-9 | 100 | 100 | 100 | 100 | 100 | 100 | 100 | 100 | 100 | 100 | 100 | 100 | 100 | 100 | 100 | 100 | 100 | 100 | 100 | 100 | 100 | 100 | 100 | 100 | 100 | 100 | 100 | 100 | 100 | 100
SOx | g/GJ | CS |  | 138.39 | 138.39 | 138.39 | 138.39 | 138.39 | 92.26 | 92.26 | 92.26 | 92.26 | 73.9 | 73.9 | 73.9 | 63 | 63 | 63 | 63 | 63 | 60 | 28.14 | 37.74 | 35.7 | 33.1101 | 36.1118 | 32.2327 | 15.8855 | 11.6832 | 9.0048 | 29.2311 | 31.6324 | 28.8155
NMVOC | g/GJ | EMEP/EEA 2009 | 1.A.4 Table 3-9 | 10 | 10 | 10 | 10 | 10 | 10 | 10 | 10 | 10 | 10 | 10 | 10 | 10 | 10 | 10 | 10 | 10 | 10 | 10 | 10 | 10 | 10 | 10 | 10 | 10 | 10 | 10 | 10 | 10 | 10
CO | g/GJ | EMEP/EEA 2009 | 1.A.4 Table 3-9 | 40 | 40 | 40 | 40 | 40 | 40 | 40 | 40 | 40 | 40 | 40 | 40 | 40 | 40 | 40 | 40 | 40 | 40 | 40 | 40 | 40 | 40 | 40 | 40 | 40 | 40 | 40 | 40 | 40 | 40
NH3 | bar: 1990 to 2019
TSP | g/GJ | EMEP/EEA 2009 | 1.A.4 Table 3-9 | 27.5 | 27.5 | 27.5 | 27.5 | 27.5 | 27.5 | 27.5 | 27.5 | 27.5 | 27.5 | 27.5 | 27.5 | 27.5 | 27.5 | 27.5 | 27.5 | 27.5 | 27.5 | 27.5 | 27.5 | 27.5 | 27.5 | 27.5 | 27.5 | 27.5 | 27.5 | 27.5 | 27.5 | 27.5 | 27.5
PM10 | g/GJ | EMEP/EEA 2009 | 1.A.4 Table 3-9 | 21.5 | 21.5 | 21.5 | 21.5 | 21.5 | 21.5 | 21.5 | 21.5 | 21.5 | 21.5 | 21.5 | 21.5 | 21.5 | 21.5 | 21.5 | 21.5 | 21.5 | 21.5 | 21.5 | 21.5 | 21.5 | 21.5 | 21.5 | 21.5 | 21.5 | 21.5 | 21.5 | 21.5 | 21.5 | 21.5
PM2.5 | g/GJ | EMEP/EEA 2009 | 1.A.4 Table 3-9 | 16.5 | 16.5 | 16.5 | 16.5 | 16.5 | 16.5 | 16.5 | 16.5 | 16.5 | 16.5 | 16.5 | 16.5 | 16.5 | 16.5 | 16.5 | 16.5 | 16.5 | 16.5 | 16.5 | 16.5 | 16.5 | 16.5 | 16.5 | 16.5 | 16.5 | 16.5 | 16.5 | 16.5 | 16.5 | 16.5
BC | f-PM2.5 | EMEP/EEA 2019 | 1.A.4 Table 3-9 | 0.56 | 0.56 | 0.56 | 0.56 | 0.56 | 0.56 | 0.56 | 0.56 | 0.56 | 0.56 | 0.56 | 0.56 | 0.56 | 0.56 | 0.56 | 0.56 | 0.56 | 0.56 | 0.56 | 0.56 | 0.56 | 0.56 | 0.56 | 0.56 | 0.56 | 0.56 | 0.56 | 0.56 | 0.56 | 0.56
Fuel | Kerosene
Pollutant | Unit | Reference | Table reference | 1990 | 1991 | 1992 | 1993 | 1994 | 1995 | 1996 | 1997 | 1998 | 1999 | 2000 | 2001 | 2002 | 2003 | 2004 | 2005 | 2006 | 2007 | 2008 | 2009 | 2010 | 2011 | 2012 | 2013 | 2014 | 2015 | 2016 | 2017 | 2018 | 2019
NOx | g/GJ | EMEP/EEA 2009 | 1.A.4 Table 3-9 | 100 | 100 | 100 | 100 | 100 | 100 | 100 | 100 | 100 | 100 | 100 | 100 | 100 | 100 | 100 | 100 | 100 | 100 | 100 | 100 | 100 | 100 | 100 | 100 | 100 | 100 | 100 | 100 | 100 | 100
SOx | g/GJ | CS |  | 45.2 | 45.2 | 45.2 | 45.2 | 45.2 | 45.2 | 45.2 | 45.2 | 45.2 | 33.9 | 33.9 | 33.9 | 33.9 | 33.9 | 33.9 | 33.9 | 33.9 | 33.9 | 13.56 | 12.66 | 12.9412 | 17.0136 | 9.638 | 8.009 | 8.9593 | 8.2805 | 21.5385 | 21.5385 | 7.9638 | 8.4615
NMVOC | g/GJ | EMEP/EEA 2009 | 1.A.4 Table 3-9 | 10 | 10 | 10 | 10 | 10 | 10 | 10 | 10 | 10 | 10 | 10 | 10 | 10 | 10 | 10 | 10 | 10 | 10 | 10 | 10 | 10 | 10 | 10 | 10 | 10 | 10 | 10 | 10 | 10 | 10
CO | g/GJ | EMEP/EEA 2009 | 1.A.4 Table 3-9 | 40 | 40 | 40 | 40 | 40 | 40 | 40 | 40 | 40 | 40 | 40 | 40 | 40 | 40 | 40 | 40 | 40 | 40 | 40 | 40 | 40 | 40 | 40 | 40 | 40 | 40 | 40 | 40 | 40 | 40
NH3 | bar: 1990 to 2019
TSP | g/GJ | EMEP/EEA 2009 | 1.A.4 Table 3-9 | 27.5 | 27.5 | 27.5 | 27.5 | 27.5 | 27.5 | 27.5 | 27.5 | 27.5 | 27.5 | 27.5 | 27.5 | 27.5 | 27.5 | 27.5 | 27.5 | 27.5 | 27.5 | 27.5 | 27.5 | 27.5 | 27.5 | 27.5 | 27.5 | 27.5 | 27.5 | 27.5 | 27.5 | 27.5 | 27.5
PM10 | g/GJ | EMEP/EEA 2009 | 1.A.4 Table 3-9 | 21.5 | 21.5 | 21.5 | 21.5 | 21.5 | 21.5 | 21.5 | 21.5 | 21.5 | 21.5 | 21.5 | 21.5 | 21.5 | 21.5 | 21.5 | 21.5 | 21.5 | 21.5 | 21.5 | 21.5 | 21.5 | 21.5 | 21.5 | 21.5 | 21.5 | 21.5 | 21.5 | 21.5 | 21.5 | 21.5
PM2.5 | g/GJ | EMEP/EEA 2009 | 1.A.4 Table 3-9 | 16.5 | 16.5 | 16.5 | 16.5 | 16.5 | 16.5 | 16.5 | 16.5 | 16.5 | 16.5 | 16.5 | 16.5 | 16.5 | 16.5 | 16.5 | 16.5 | 16.5 | 16.5 | 16.5 | 16.5 | 16.5 | 16.5 | 16.5 | 16.5 | 16.5 | 16.5 | 16.5 | 16.5 | 16.5 | 16.5
BC | f-PM2.5 | EMEP/EEA 2019 | 1.A.4 Table 3-9 | 0.56 | 0.56 | 0.56 | 0.56 | 0.56 | 0.56 | 0.56 | 0.56 | 0.56 | 0.56 | 0.56 | 0.56 | 0.56 | 0.56 | 0.56 | 0.56 | 0.56 | 0.56 | 0.56 | 0.56 | 0.56 | 0.56 | 0.56 | 0.56 | 0.56 | 0.56 | 0.56 | 0.56 | 0.56 | 0.56
Fuel | Petroleum Coke
Pollutant | Unit | Reference | Table reference | 1990 | 1991 | 1992 | 1993 | 1994 | 1995 | 1996 | 1997 | 1998 | 1999 | 2000 | 2001 | 2002 | 2003 | 2004 | 2005 | 2006 | 2007 | 2008 | 2009 | 2010 | 2011 | 2012 | 2013 | 2014 | 2015 | 2016 | 2017 | 2018 | 2018
NOx | g/GJ | EMEP/EEA 2009 | 1.A.4 Table 3-9 | 100 | 100 | 100 | 100 | 100 | 100 | 100 | 100 | 100 | 100 | 100 | 100 | 100 | 100 | 100 | 100 | 100 | 100 | 100 | 100 | 100 | 100 | 100 | 100 | 100 | 100 | 100 | 100 | 100 | 100
SOx | g/GJ | CS |  | 1541.25 | 1541.25 | 1541.25 | 1541.25 | 1541.25 | 1541.25 | 1541.25 | 1541.25 | 1541.25 | 1541.25 | 1541.25 | 1541.25 | 1541.25 | 1541.25 | 1461.04 | 1461.04 | 1461.04 | 1380.83 | 1025.5925 | 933.9194 | 899.542 | 1008.4038 | 968.2968 | 968.2968 | 968.2968 | 968.2968 | 968.2968 | 968.2968 | 968.2968 | 968.2968
NMVOC | g/GJ | EMEP/EEA 2009 | 1.A.4 Table 3-9 | 10 | 10 | 10 | 10 | 10 | 10 | 10 | 10 | 10 | 10 | 10 | 10 | 10 | 10 | 10 | 10 | 10 | 10 | 10 | 10 | 10 | 10 | 10 | 10 | 10 | 10 | 10 | 10 | 10 | 10
CO | g/GJ | EMEP/EEA 2009 | 1.A.4 Table 3-9 | 40 | 40 | 40 | 40 | 40 | 40 | 40 | 40 | 40 | 40 | 40 | 40 | 40 | 40 | 40 | 40 | 40 | 40 | 40 | 40 | 40 | 40 | 40 | 40 | 40 | 40 | 40 | 40 | 40 | 40
NH3 | bar: 1990 to 2018
TSP | g/GJ | EMEP/EEA 2009 | 1.A.4 Table 3-9 | 27.5 | 27.5 | 27.5 | 27.5 | 27.5 | 27.5 | 27.5 | 27.5 | 27.5 | 27.5 | 27.5 | 27.5 | 27.5 | 27.5 | 27.5 | 27.5 | 27.5 | 27.5 | 27.5 | 27.5 | 27.5 | 27.5 | 27.5 | 27.5 | 27.5 | 27.5 | 27.5 | 27.5 | 27.5 | 27.5
PM10 | g/GJ | EMEP/EEA 2009 | 1.A.4 Table 3-9 | 21.5 | 21.5 | 21.5 | 21.5 | 21.5 | 21.5 | 21.5 | 21.5 | 21.5 | 21.5 | 21.5 | 21.5 | 21.5 | 21.5 | 21.5 | 21.5 | 21.5 | 21.5 | 21.5 | 21.5 | 21.5 | 21.5 | 21.5 | 21.5 | 21.5 | 21.5 | 21.5 | 21.5 | 21.5 | 21.5
PM2.5 | g/GJ | EMEP/EEA 2009 | 1.A.4 Table 3-9 | 16.5 | 16.5 | 16.5 | 16.5 | 16.5 | 16.5 | 16.5 | 16.5 | 16.5 | 16.5 | 16.5 | 16.5 | 16.5 | 16.5 | 16.5 | 16.5 | 16.5 | 16.5 | 16.5 | 16.5 | 16.5 | 16.5 | 16.5 | 16.5 | 16.5 | 16.5 | 16.5 | 16.5 | 16.5 | 16.5
BC | f-PM2.5 | EMEP/EEA 2019 | 1.A.4 Table 3-9 | 0.56 | 0.56 | 0.56 | 0.56 | 0.56 | 0.56 | 0.56 | 0.56 | 0.56 | 0.56 | 0.56 | 0.56 | 0.56 | 0.56 | 0.56 | 0.56 | 0.56 | 0.56 | 0.56 | 0.56 | 0.56 | 0.56 | 0.56 | 0.56 | 0.56 | 0.56 | 0.56 | 0.56 | 0.56 | 0.56
Fuel | Fuel Oil
Pollutant | Unit | Reference | Table reference | 1990 | 1991 | 1992 | 1993 | 1994 | 1995 | 1996 | 1997 | 1998 | 1999 | 2000 | 2001 | 2002 | 2003 | 2004 | 2005 | 2006 | 2007 | 2008 | 2009 | 2010 | 2011 | 2012 | 2013 | 2014 | 2015 | 2016 | 2017 | 2018 | 2019
NOx | g/GJ | EMEP/EEA 2009 | 1.A.4 Table 3-9 | 100 | 100 | 100 | 100 | 100 | 100 | 100 | 100 | 100 | 100 | 100 | 100 | 100 | 100 | 100 | 100 | 100 | 100 | 100 | 100 | 100 | 100 | 100 | 100 | 100 | 100 | 100 | 100 | 100 | 100
SOx | g/GJ | CS |  | 1356.48 | 1356.48 | 1356.48 | 1356.48 | 1356.48 | 1356.48 | 1356.48 | 1356.48 | 1356.48 | 1114.25 | 1114.25 | 1114.25 | 484.46 | 484.46 | 484.46 | 484.46 | 484.46 | 484.46 | 484.46 | 251.92 | 339.4762 | 373.4239 | 290.9796 | 378.2735 | 223.0844 | 329.7769 | 329.7769 | 332.8322 | 372.6964 | 224.5393
NMVOC | g/GJ | EMEP/EEA 2009 | 1.A.4 Table 3-9 | 10 | 10 | 10 | 10 | 10 | 10 | 10 | 10 | 10 | 10 | 10 | 10 | 10 | 10 | 10 | 10 | 10 | 10 | 10 | 10 | 10 | 10 | 10 | 10 | 10 | 10 | 10 | 10 | 10 | 10
CO | g/GJ | EMEP/EEA 2009 | 1.A.4 Table 3-9 | 40 | 40 | 40 | 40 | 40 | 40 | 40 | 40 | 40 | 40 | 40 | 40 | 40 | 40 | 40 | 40 | 40 | 40 | 40 | 40 | 40 | 40 | 40 | 40 | 40 | 40 | 40 | 40 | 40 | 40
NH3 | bar: 1990 to 2019
TSP | g/GJ | EMEP/EEA 2009 | 1.A.4 Table 3-9 | 27.5 | 27.5 | 27.5 | 27.5 | 27.5 | 27.5 | 27.5 | 27.5 | 27.5 | 27.5 | 27.5 | 27.5 | 27.5 | 27.5 | 27.5 | 27.5 | 27.5 | 27.5 | 27.5 | 27.5 | 27.5 | 27.5 | 27.5 | 27.5 | 27.5 | 27.5 | 27.5 | 27.5 | 27.5 | 27.5
PM10 | g/GJ | EMEP/EEA 2009 | 1.A.4 Table 3-9 | 21.5 | 21.5 | 21.5 | 21.5 | 21.5 | 21.5 | 21.5 | 21.5 | 21.5 | 21.5 | 21.5 | 21.5 | 21.5 | 21.5 | 21.5 | 21.5 | 21.5 | 21.5 | 21.5 | 21.5 | 21.5 | 21.5 | 21.5 | 21.5 | 21.5 | 21.5 | 21.5 | 21.5 | 21.5 | 21.5
PM2.5 | g/GJ | EMEP/EEA 2009 | 1.A.4 Table 3-9 | 16.5 | 16.5 | 16.5 | 16.5 | 16.5 | 16.5 | 16.5 | 16.5 | 16.5 | 16.5 | 16.5 | 16.5 | 16.5 | 16.5 | 16.5 | 16.5 | 16.5 | 16.5 | 16.5 | 16.5 | 16.5 | 16.5 | 16.5 | 16.5 | 16.5 | 16.5 | 16.5 | 16.5 | 16.5 | 16.5
BC | f-PM2.5 | EMEP/EEA 2019 | 1.A.4 Table 3-9 | 0.56 | 0.56 | 0.56 | 0.56 | 0.56 | 0.56 | 0.56 | 0.56 | 0.56 | 0.56 | 0.56 | 0.56 | 0.56 | 0.56 | 0.56 | 0.56 | 0.56 | 0.56 | 0.56 | 0.56 | 0.56 | 0.56 | 0.56 | 0.56 | 0.56 | 0.56 | 0.56 | 0.56 | 0.56 | 0.56
Fuel | Natural Gas
Pollutant | Unit | Reference | Table reference | 1990 | 1991 | 1992 | 1993 | 1994 | 1995 | 1996 | 1997 | 1998 | 1999 | 2000 | 2001 | 2002 | 2003 | 2004 | 2005 | 2006 | 2007 | 2008 | 2009 | 2010 | 2011 | 2012 | 2013 | 2014 | 2015 | 2016 | 2017 | 2018 | 2019
NOx | g/GJ | CS | 1.A.2 Table 3-3 | 74 | 74 | 74 | 74 | 74 | 74 | 74 | 74 | 74 | 74 | 74 | 74 | 74 | 74 | 74 | 74 | 27.595 | 28.2662 | 38.0621 | 38.5107 | 32.124 | 33.1206 | 37.6533 | 18.3527 | 34.8976 | 36.7257 | 41.9517 | 42.4545 | 42.7062 | 44.1508
SOx | g/GJ | CS |  | 0.055576 | 0.055576 | 0.055576 | 0.055681 | 0.055638 | 0.057492 | 0.065141 | 0.07196 | 0.081708 | 0.088731 | 0.093412 | 0.098817 | 0.099151 | 0.10105 | 0.1072 | 0.099536 | 0.10545 | 0.095802 | 0.10635 | 0.11251 | 0.12703 | 0.1059 | 0.099141 | 0.091874 | 0.095095 | 0.079357 | 0.042546 | 0.03278 | 0.043884 | 0.059976
NMVOC | g/GJ | EMEP/EEA 2019 | 1.A.2 Table 3-3 | 23 | 23 | 23 | 23 | 23 | 23 | 23 | 23 | 23 | 23 | 23 | 23 | 23 | 23 | 23 | 23 | 23 | 23 | 23 | 23 | 23 | 23 | 23 | 23 | 23 | 23 | 23 | 23 | 23 | 23
CO | g/GJ | EMEP/EEA 2019 | 1.A.2 Table 3-3 | 29 | 29 | 29 | 29 | 29 | 29 | 29 | 29 | 29 | 29 | 29 | 29 | 29 | 29 | 29 | 29 | 29 | 29 | 29 | 29 | 29 | 29 | 29 | 29 | 29 | 29 | 29 | 29 | 29 | 29
NH3 | bar: 1990 to 2019
TSP | g/GJ | EMEP/EEA 2019 | 1.A.2 Table 3-3 | 0.78 | 0.78 | 0.78 | 0.78 | 0.78 | 0.78 | 0.78 | 0.78 | 0.78 | 0.78 | 0.78 | 0.78 | 0.78 | 0.78 | 0.78 | 0.78 | 0.78 | 0.78 | 0.78 | 0.78 | 0.78 | 0.78 | 0.78 | 0.78 | 0.78 | 0.78 | 0.78 | 0.78 | 0.78 | 0.78
PM10 | g/GJ | EMEP/EEA 2019 | 1.A.2 Table 3-3 | 0.78 | 0.78 | 0.78 | 0.78 | 0.78 | 0.78 | 0.78 | 0.78 | 0.78 | 0.78 | 0.78 | 0.78 | 0.78 | 0.78 | 0.78 | 0.78 | 0.78 | 0.78 | 0.78 | 0.78 | 0.78 | 0.78 | 0.78 | 0.78 | 0.78 | 0.78 | 0.78 | 0.78 | 0.78 | 0.78
PM2.5 | g/GJ | EMEP/EEA 2019 | 1.A.2 Table 3-3 | 0.78 | 0.78 | 0.78 | 0.78 | 0.78 | 0.78 | 0.78 | 0.78 | 0.78 | 0.78 | 0.78 | 0.78 | 0.78 | 0.78 | 0.78 | 0.78 | 0.78 | 0.78 | 0.78 | 0.78 | 0.78 | 0.78 | 0.78 | 0.78 | 0.78 | 0.78 | 0.78 | 0.78 | 0.78 | 0.78
BC | f-PM2.5 | EMEP/EEA 2019 | 1.A.2 Table 3-3 | 0.04 | 0.04 | 0.04 | 0.04 | 0.04 | 0.04 | 0.04 | 0.04 | 0.04 | 0.04 | 0.04 | 0.04 | 0.04 | 0.04 | 0.04 | 0.04 | 0.04 | 0.04 | 0.04 | 0.04 | 0.04 | 0.04 | 0.04 | 0.04 | 0.04 | 0.04 | 0.04 | 0.04 | 0.04 | 0.04
Fuel | LPG
Pollutant | Unit | Reference | Table reference | 1990 | 1991 | 1992 | 1993 | 1994 | 1995 | 1996 | 1997 | 1998 | 1999 | 2000 | 2001 | 2002 | 2003 | 2004 | 2005 | 2006 | 2007 | 2008 | 2009 | 2010 | 2011 | 2012 | 2013 | 2014 | 2015 | 2016 | 2017 | 2018 | 2019
NOx | g/GJ | EMEP/EEA 2019 | 1.A.2 Table 3-3 | 74 | 74 | 74 | 74 | 74 | 74 | 74 | 74 | 74 | 74 | 74 | 74 | 74 | 74 | 74 | 74 | 74 | 74 | 74 | 74 | 74 | 74 | 74 | 74 | 74 | 74 | 74 | 74 | 74 | 74
SOx | g/GJ | EMEP/EEA 2019 | 1.A.2 Table 3-3 | 0.67 | 0.67 | 0.67 | 0.67 | 0.67 | 0.67 | 0.67 | 0.67 | 0.67 | 0.67 | 0.67 | 0.67 | 0.67 | 0.67 | 0.67 | 0.67 | 0.67 | 0.67 | 0.67 | 0.67 | 0.67 | 0.67 | 0.67 | 0.67 | 0.67 | 0.67 | 0.67 | 0.67 | 0.67 | 0.67
NMVOC | g/GJ | EMEP/EEA 2019 | 1.A.2 Table 3-3 | 23 | 23 | 23 | 23 | 23 | 23 | 23 | 23 | 23 | 23 | 23 | 23 | 23 | 23 | 23 | 23 | 23 | 23 | 23 | 23 | 23 | 23 | 23 | 23 | 23 | 23 | 23 | 23 | 23 | 23
CO | g/GJ | EMEP/EEA 2019 | 1.A.2 Table 3-3 | 29 | 29 | 29 | 29 | 29 | 29 | 29 | 29 | 29 | 29 | 29 | 29 | 29 | 29 | 29 | 29 | 29 | 29 | 29 | 29 | 29 | 29 | 29 | 29 | 29 | 29 | 29 | 29 | 29 | 29
NH3 | bar: 1990 to 2019
TSP | g/GJ | EMEP/EEA 2019 | 1.A.2 Table 3-3 | 0.78 | 0.78 | 0.78 | 0.78 | 0.78 | 0.78 | 0.78 | 0.78 | 0.78 | 0.78 | 0.78 | 0.78 | 0.78 | 0.78 | 0.78 | 0.78 | 0.78 | 0.78 | 0.78 | 0.78 | 0.78 | 0.78 | 0.78 | 0.78 | 0.78 | 0.78 | 0.78 | 0.78 | 0.78 | 0.78
PM10 | g/GJ | EMEP/EEA 2019 | 1.A.2 Table 3-3 | 0.78 | 0.78 | 0.78 | 0.78 | 0.78 | 0.78 | 0.78 | 0.78 | 0.78 | 0.78 | 0.78 | 0.78 | 0.78 | 0.78 | 0.78 | 0.78 | 0.78 | 0.78 | 0.78 | 0.78 | 0.78 | 0.78 | 0.78 | 0.78 | 0.78 | 0.78 | 0.78 | 0.78 | 0.78 | 0.78
PM2.5 | g/GJ | EMEP/EEA 2019 | 1.A.2 Table 3-3 | 0.78 | 0.78 | 0.78 | 0.78 | 0.78 | 0.78 | 0.78 | 0.78 | 0.78 | 0.78 | 0.78 | 0.78 | 0.78 | 0.78 | 0.78 | 0.78 | 0.78 | 0.78 | 0.78 | 0.78 | 0.78 | 0.78 | 0.78 | 0.78 | 0.78 | 0.78 | 0.78 | 0.78 | 0.78 | 0.78
BC | f-PM2.5 | EMEP/EEA 2019 | 1.A.2 Table 3-3 | 0.04 | 0.04 | 0.04 | 0.04 | 0.04 | 0.04 | 0.04 | 0.04 | 0.04 | 0.04 | 0.04 | 0.04 | 0.04 | 0.04 | 0.04 | 0.04 | 0.04 | 0.04 | 0.04 | 0.04 | 0.04 | 0.04 | 0.04 | 0.04 | 0.04 | 0.04 | 0.04 | 0.04 | 0.04 | 0.04
Fuel | Aughinish Fuel Oil (IEF)
Pollutant | Unit | Reference | Table reference | 1990 | 1991 | 1992 | 1993 | 1994 | 1995 | 1996 | 1997 | 1998 | 1999 | 2000 | 2001 | 2002 | 2003 | 2004 | 2005 | 2006 | 2007 | 2008 | 2009 | 2010 | 2011 | 2012 | 2013 | 2014 | 2015 | 2016 | 2017 | 2018 | 2019
NOx | g/GJ | PS |  | 202.9124 | 203.8979 | 201.2155 | 201.1062 | 201.2498 | 202.4458 | 220.6049 | 236.5891 | 237.0992 | 194.9269 | 168.3205 | 149.8516 | 158.4365 | 165.1555 | 159.0334 | 189.0971 | 154.7721 | 164.705 | 126.1279 | 119.3795 | 119.7333 | 175.2721 | 318.7158 | 294.1875 | 166.0834 | 137.5179 | 115.7714 | 172.914 | 160.7821 | 131.9036
SOx | g/GJ | PS |  | 1676.3996 | 1451.48 | 1511.1634 | 1625.5996 | 1722.7866 | 1460.2083 | 1393.4693 | 1458.6526 | 1466.4126 | 1203.2329 | 1108.2247 | 1094.5164 | 855.8956 | 571.6756 | 326.8866 | 323.491 | 286.7528 | 304.1203 | 282.3816 | 249.9239 | 289.3089 | 339.5305 | 449.5801 | 414.3993 | 363.3472 | 326.9617 | 313.9208 | 559.0666 | 1135.6961 | 362.332

## 1A2c
Table C.6
Emission Factors | Code | Name
NFR Source Category | 1.A.2.c | Combustion in Manufacturing: Chemicals
Fuel | Coal
Pollutant | Unit | Reference | Table reference | 1990 | 1991 | 1992 | 1993 | 1994 | 1995 | 1996 | 1997 | 1998 | 1999 | 2000 | 2001 | 2002 | 2003 | 2004 | 2005 | 2006 | 2007 | 2008 | 2009 | 2010 | 2011 | 2012 | 2013 | 2014 | 2015 | 2016 | 2017 | 2018 | 2019
NOx | g/GJ | EMEP/EEA 2019 | 1.A.2 Table 3-2 | 173 | 173 | 173 | 173 | 173 | 173 | 173 | 173 | 173 | 173 | 173 | 173 | 173 | 173 | 173 | 173 | 173 | 173 | 173 | 173 | 173 | 173 | 173 | 173 | 173 | 173 | 173 | 173 | 173 | 173
SOx | g/GJ | CS |  | 720 | 720 | 720 | 720 | 720 | 720 | 720 | 720 | 720 | 720 | 720 | 720 | 720 | 720 | 720 | 720 | 720 | 720 | 720 | 720 | 720 | 720 | 720 | 720 | 720 | 720 | 720 | 720 | 720 | 720
NMVOC | g/GJ | EMEP/EEA 2019 | 1.A.2 Table 3-2 | 88.8 | 88.8 | 88.8 | 88.8 | 88.8 | 88.8 | 88.8 | 88.8 | 88.8 | 88.8 | 88.8 | 88.8 | 88.8 | 88.8 | 88.8 | 88.8 | 88.8 | 88.8 | 88.8 | 88.8 | 88.8 | 88.8 | 88.8 | 88.8 | 88.8 | 88.8 | 88.8 | 88.8 | 88.8 | 88.8
CO | g/GJ | EMEP/EEA 2019 | 1.A.2 Table 3-2 | 931 | 931 | 931 | 931 | 931 | 931 | 931 | 931 | 931 | 931 | 931 | 931 | 931 | 931 | 931 | 931 | 931 | 931 | 931 | 931 | 931 | 931 | 931 | 931 | 931 | 931 | 931 | 931 | 931 | 931
NH3 | bar: 1990 to 2019
TSP | g/GJ | EMEP/EEA 2019 | 1.A.2 Table 3-2 | 124 | 124 | 124 | 124 | 124 | 124 | 124 | 124 | 124 | 124 | 124 | 124 | 124 | 124 | 124 | 124 | 124 | 124 | 124 | 124 | 124 | 124 | 124 | 124 | 124 | 124 | 124 | 124 | 124 | 124
PM10 | g/GJ | EMEP/EEA 2019 | 1.A.2 Table 3-2 | 117 | 117 | 117 | 117 | 117 | 117 | 117 | 117 | 117 | 117 | 117 | 117 | 117 | 117 | 117 | 117 | 117 | 117 | 117 | 117 | 117 | 117 | 117 | 117 | 117 | 117 | 117 | 117 | 117 | 117
PM2.5 | g/GJ | EMEP/EEA 2019 | 1.A.2 Table 3-2 | 108 | 108 | 108 | 108 | 108 | 108 | 108 | 108 | 108 | 108 | 108 | 108 | 108 | 108 | 108 | 108 | 108 | 108 | 108 | 108 | 108 | 108 | 108 | 108 | 108 | 108 | 108 | 108 | 108 | 108
BC | f-PM2.5 | EMEP/EEA 2019 | 1.A.2 Table 3-2 | 0.064 | 0.064 | 0.064 | 0.064 | 0.064 | 0.064 | 0.064 | 0.064 | 0.064 | 0.064 | 0.064 | 0.064 | 0.064 | 0.064 | 0.064 | 0.064 | 0.064 | 0.064 | 0.064 | 0.064 | 0.064 | 0.064 | 0.064 | 0.064 | 0.064 | 0.064 | 0.064 | 0.064 | 0.064 | 0.064
Fuel | Gasoil
Pollutant | Unit | Reference | Table reference | 1990 | 1991 | 1992 | 1993 | 1994 | 1995 | 1996 | 1997 | 1998 | 1999 | 2000 | 2001 | 2002 | 2003 | 2004 | 2005 | 2006 | 2007 | 2008 | 2009 | 2010 | 2011 | 2012 | 2013 | 2014 | 2015 | 2016 | 2017 | 2018 | 2019
NOx | g/GJ | EMEP/EEA 2009 | 1.A.4 Table 3-9 | 100 | 100 | 100 | 100 | 100 | 100 | 100 | 100 | 100 | 100 | 100 | 100 | 100 | 100 | 100 | 100 | 100 | 100 | 100 | 100 | 100 | 100 | 100 | 100 | 100 | 100 | 100 | 100 | 100 | 100
SOx | g/GJ | CS |  | 138.39 | 138.39 | 138.39 | 138.39 | 138.39 | 92.26 | 92.26 | 92.26 | 92.26 | 73.9 | 73.9 | 73.9 | 63 | 63 | 63 | 63 | 63 | 60 | 28.14 | 37.74 | 35.7 | 33.1101 | 36.1118 | 32.2327 | 15.8855 | 11.6832 | 9.0048 | 29.2311 | 31.6324 | 28.8155
NMVOC | g/GJ | EMEP/EEA 2009 | 1.A.4 Table 3-9 | 10 | 10 | 10 | 10 | 10 | 10 | 10 | 10 | 10 | 10 | 10 | 10 | 10 | 10 | 10 | 10 | 10 | 10 | 10 | 10 | 10 | 10 | 10 | 10 | 10 | 10 | 10 | 10 | 10 | 10
CO | g/GJ | EMEP/EEA 2009 | 1.A.4 Table 3-9 | 40 | 40 | 40 | 40 | 40 | 40 | 40 | 40 | 40 | 40 | 40 | 40 | 40 | 40 | 40 | 40 | 40 | 40 | 40 | 40 | 40 | 40 | 40 | 40 | 40 | 40 | 40 | 40 | 40 | 40
NH3 | bar: 1990 to 2019
TSP | g/GJ | EMEP/EEA 2009 | 1.A.4 Table 3-9 | 27.5 | 27.5 | 27.5 | 27.5 | 27.5 | 27.5 | 27.5 | 27.5 | 27.5 | 27.5 | 27.5 | 27.5 | 27.5 | 27.5 | 27.5 | 27.5 | 27.5 | 27.5 | 27.5 | 27.5 | 27.5 | 27.5 | 27.5 | 27.5 | 27.5 | 27.5 | 27.5 | 27.5 | 27.5 | 27.5
PM10 | g/GJ | EMEP/EEA 2009 | 1.A.4 Table 3-9 | 21.5 | 21.5 | 21.5 | 21.5 | 21.5 | 21.5 | 21.5 | 21.5 | 21.5 | 21.5 | 21.5 | 21.5 | 21.5 | 21.5 | 21.5 | 21.5 | 21.5 | 21.5 | 21.5 | 21.5 | 21.5 | 21.5 | 21.5 | 21.5 | 21.5 | 21.5 | 21.5 | 21.5 | 21.5 | 21.5
PM2.5 | g/GJ | EMEP/EEA 2009 | 1.A.4 Table 3-9 | 16.5 | 16.5 | 16.5 | 16.5 | 16.5 | 16.5 | 16.5 | 16.5 | 16.5 | 16.5 | 16.5 | 16.5 | 16.5 | 16.5 | 16.5 | 16.5 | 16.5 | 16.5 | 16.5 | 16.5 | 16.5 | 16.5 | 16.5 | 16.5 | 16.5 | 16.5 | 16.5 | 16.5 | 16.5 | 16.5
BC | f-PM2.5 | EMEP/EEA 2019 | 1.A.4 Table 3-9 | 0.56 | 0.56 | 0.56 | 0.56 | 0.56 | 0.56 | 0.56 | 0.56 | 0.56 | 0.56 | 0.56 | 0.56 | 0.56 | 0.56 | 0.56 | 0.56 | 0.56 | 0.56 | 0.56 | 0.56 | 0.56 | 0.56 | 0.56 | 0.56 | 0.56 | 0.56 | 0.56 | 0.56 | 0.56 | 0.56
Fuel | Kerosene
Pollutant | Unit | Reference | Table reference | 1990 | 1991 | 1992 | 1993 | 1994 | 1995 | 1996 | 1997 | 1998 | 1999 | 2000 | 2001 | 2002 | 2003 | 2004 | 2005 | 2006 | 2007 | 2008 | 2009 | 2010 | 2011 | 2012 | 2013 | 2014 | 2015 | 2016 | 2017 | 2018 | 2019
NOx | g/GJ | EMEP/EEA 2009 | 1.A.4 Table 3-9 | 100 | 100 | 100 | 100 | 100 | 100 | 100 | 100 | 100 | 100 | 100 | 100 | 100 | 100 | 100 | 100 | 100 | 100 | 100 | 100 | 100 | 100 | 100 | 100 | 100 | 100 | 100 | 100 | 100 | 100
SOx | g/GJ | CS |  | 45.2 | 45.2 | 45.2 | 45.2 | 45.2 | 45.2 | 45.2 | 45.2 | 45.2 | 33.9 | 33.9 | 33.9 | 33.9 | 33.9 | 33.9 | 33.9 | 33.9 | 33.9 | 13.56 | 12.66 | 12.9412 | 17.0136 | 9.638 | 8.009 | 8.9593 | 8.2805 | 21.5385 | 21.5385 | 7.9638 | 8.4615
NMVOC | g/GJ | EMEP/EEA 2009 | 1.A.4 Table 3-9 | 10 | 10 | 10 | 10 | 10 | 10 | 10 | 10 | 10 | 10 | 10 | 10 | 10 | 10 | 10 | 10 | 10 | 10 | 10 | 10 | 10 | 10 | 10 | 10 | 10 | 10 | 10 | 10 | 10 | 10
CO | g/GJ | EMEP/EEA 2009 | 1.A.4 Table 3-9 | 40 | 40 | 40 | 40 | 40 | 40 | 40 | 40 | 40 | 40 | 40 | 40 | 40 | 40 | 40 | 40 | 40 | 40 | 40 | 40 | 40 | 40 | 40 | 40 | 40 | 40 | 40 | 40 | 40 | 40
NH3 | bar: 1990 to 2019
TSP | g/GJ | EMEP/EEA 2009 | 1.A.4 Table 3-9 | 27.5 | 27.5 | 27.5 | 27.5 | 27.5 | 27.5 | 27.5 | 27.5 | 27.5 | 27.5 | 27.5 | 27.5 | 27.5 | 27.5 | 27.5 | 27.5 | 27.5 | 27.5 | 27.5 | 27.5 | 27.5 | 27.5 | 27.5 | 27.5 | 27.5 | 27.5 | 27.5 | 27.5 | 27.5 | 27.5
PM10 | g/GJ | EMEP/EEA 2009 | 1.A.4 Table 3-9 | 21.5 | 21.5 | 21.5 | 21.5 | 21.5 | 21.5 | 21.5 | 21.5 | 21.5 | 21.5 | 21.5 | 21.5 | 21.5 | 21.5 | 21.5 | 21.5 | 21.5 | 21.5 | 21.5 | 21.5 | 21.5 | 21.5 | 21.5 | 21.5 | 21.5 | 21.5 | 21.5 | 21.5 | 21.5 | 21.5
PM2.5 | g/GJ | EMEP/EEA 2009 | 1.A.4 Table 3-9 | 16.5 | 16.5 | 16.5 | 16.5 | 16.5 | 16.5 | 16.5 | 16.5 | 16.5 | 16.5 | 16.5 | 16.5 | 16.5 | 16.5 | 16.5 | 16.5 | 16.5 | 16.5 | 16.5 | 16.5 | 16.5 | 16.5 | 16.5 | 16.5 | 16.5 | 16.5 | 16.5 | 16.5 | 16.5 | 16.5
BC | f-PM2.5 | EMEP/EEA 2019 | 1.A.4 Table 3-9 | 0.56 | 0.56 | 0.56 | 0.56 | 0.56 | 0.56 | 0.56 | 0.56 | 0.56 | 0.56 | 0.56 | 0.56 | 0.56 | 0.56 | 0.56 | 0.56 | 0.56 | 0.56 | 0.56 | 0.56 | 0.56 | 0.56 | 0.56 | 0.56 | 0.56 | 0.56 | 0.56 | 0.56 | 0.56 | 0.56
Fuel | Fuel Oil
Pollutant | Unit | Reference | Table reference | 1990 | 1991 | 1992 | 1993 | 1994 | 1995 | 1996 | 1997 | 1998 | 1999 | 2000 | 2001 | 2002 | 2003 | 2004 | 2005 | 2006 | 2007 | 2008 | 2009 | 2010 | 2011 | 2012 | 2013 | 2014 | 2015 | 2016 | 2017 | 2018 | 2019
NOx | g/GJ | EMEP/EEA 2009 | 1.A.4 Table 3-9 | 100 | 100 | 100 | 100 | 100 | 100 | 100 | 100 | 100 | 100 | 100 | 100 | 100 | 100 | 100 | 100 | 100 | 100 | 100 | 100 | 100 | 100 | 100 | 100 | 100 | 100 | 100 | 100 | 100 | 100
SOx | g/GJ | CS |  | 1356.48 | 1356.48 | 1356.48 | 1356.48 | 1356.48 | 1356.48 | 1356.48 | 1356.48 | 1356.48 | 1114.25 | 1114.25 | 1114.25 | 484.46 | 484.46 | 484.46 | 484.46 | 484.46 | 484.46 | 484.46 | 251.92 | 339.4762 | 373.4239 | 290.9796 | 378.2735 | 223.0844 | 329.7769 | 329.7769 | 332.8322 | 372.6964 | 224.5393
NMVOC | g/GJ | EMEP/EEA 2009 | 1.A.4 Table 3-9 | 10 | 10 | 10 | 10 | 10 | 10 | 10 | 10 | 10 | 10 | 10 | 10 | 10 | 10 | 10 | 10 | 10 | 10 | 10 | 10 | 10 | 10 | 10 | 10 | 10 | 10 | 10 | 10 | 10 | 10
CO | g/GJ | EMEP/EEA 2009 | 1.A.4 Table 3-9 | 40 | 40 | 40 | 40 | 40 | 40 | 40 | 40 | 40 | 40 | 40 | 40 | 40 | 40 | 40 | 40 | 40 | 40 | 40 | 40 | 40 | 40 | 40 | 40 | 40 | 40 | 40 | 40 | 40 | 40
NH3 | bar: 1990 to 2019
TSP | g/GJ | EMEP/EEA 2009 | 1.A.4 Table 3-9 | 27.5 | 27.5 | 27.5 | 27.5 | 27.5 | 27.5 | 27.5 | 27.5 | 27.5 | 27.5 | 27.5 | 27.5 | 27.5 | 27.5 | 27.5 | 27.5 | 27.5 | 27.5 | 27.5 | 27.5 | 27.5 | 27.5 | 27.5 | 27.5 | 27.5 | 27.5 | 27.5 | 27.5 | 27.5 | 27.5
PM10 | g/GJ | EMEP/EEA 2009 | 1.A.4 Table 3-9 | 21.5 | 21.5 | 21.5 | 21.5 | 21.5 | 21.5 | 21.5 | 21.5 | 21.5 | 21.5 | 21.5 | 21.5 | 21.5 | 21.5 | 21.5 | 21.5 | 21.5 | 21.5 | 21.5 | 21.5 | 21.5 | 21.5 | 21.5 | 21.5 | 21.5 | 21.5 | 21.5 | 21.5 | 21.5 | 21.5
PM2.5 | g/GJ | EMEP/EEA 2009 | 1.A.4 Table 3-9 | 16.5 | 16.5 | 16.5 | 16.5 | 16.5 | 16.5 | 16.5 | 16.5 | 16.5 | 16.5 | 16.5 | 16.5 | 16.5 | 16.5 | 16.5 | 16.5 | 16.5 | 16.5 | 16.5 | 16.5 | 16.5 | 16.5 | 16.5 | 16.5 | 16.5 | 16.5 | 16.5 | 16.5 | 16.5 | 16.5
BC | f-PM2.5 | EMEP/EEA 2019 | 1.A.4 Table 3-9 | 0.56 | 0.56 | 0.56 | 0.56 | 0.56 | 0.56 | 0.56 | 0.56 | 0.56 | 0.56 | 0.56 | 0.56 | 0.56 | 0.56 | 0.56 | 0.56 | 0.56 | 0.56 | 0.56 | 0.56 | 0.56 | 0.56 | 0.56 | 0.56 | 0.56 | 0.56 | 0.56 | 0.56 | 0.56 | 0.56
Fuel | Natural Gas
Pollutant | Unit | Reference | Table reference | 1990 | 1991 | 1992 | 1993 | 1994 | 1995 | 1996 | 1997 | 1998 | 1999 | 2000 | 2001 | 2002 | 2003 | 2004 | 2005 | 2006 | 2007 | 2008 | 2009 | 2010 | 2011 | 2012 | 2013 | 2014 | 2015 | 2016 | 2017 | 2018 | 2019
NOx | g/GJ | EMEP/EEA 2019 | 1.A.2 Table 3-3 | 74 | 74 | 74 | 74 | 74 | 74 | 74 | 74 | 74 | 74 | 74 | 74 | 74 | 74 | 74 | 74 | 74 | 74 | 74 | 74 | 74 | 74 | 74 | 74 | 74 | 74 | 74 | 74 | 74 | 74
SOx | g/GJ | CS |  | 0.055576 | 0.055576 | 0.055576 | 0.055681 | 0.055638 | 0.057492 | 0.065141 | 0.07196 | 0.081708 | 0.088731 | 0.093412 | 0.098817 | 0.099151 | 0.10105 | 0.1072 | 0.099536 | 0.10545 | 0.095802 | 0.10635 | 0.11251 | 0.12703 | 0.1059 | 0.099141 | 0.091874 | 0.095095 | 0.079357 | 0.042546 | 0.03278 | 0.043884 | 0.059976
NMVOC | g/GJ | EMEP/EEA 2019 | 1.A.2 Table 3-3 | 23 | 23 | 23 | 23 | 23 | 23 | 23 | 23 | 23 | 23 | 23 | 23 | 23 | 23 | 23 | 23 | 23 | 23 | 23 | 23 | 23 | 23 | 23 | 23 | 23 | 23 | 23 | 23 | 23 | 23
CO | g/GJ | EMEP/EEA 2019 | 1.A.2 Table 3-3 | 29 | 29 | 29 | 29 | 29 | 29 | 29 | 29 | 29 | 29 | 29 | 29 | 29 | 29 | 29 | 29 | 29 | 29 | 29 | 29 | 29 | 29 | 29 | 29 | 29 | 29 | 29 | 29 | 29 | 29
NH3 | bar: 1990 to 2019
TSP | g/GJ | EMEP/EEA 2019 | 1.A.2 Table 3-3 | 0.78 | 0.78 | 0.78 | 0.78 | 0.78 | 0.78 | 0.78 | 0.78 | 0.78 | 0.78 | 0.78 | 0.78 | 0.78 | 0.78 | 0.78 | 0.78 | 0.78 | 0.78 | 0.78 | 0.78 | 0.78 | 0.78 | 0.78 | 0.78 | 0.78 | 0.78 | 0.78 | 0.78 | 0.78 | 0.78
PM10 | g/GJ | EMEP/EEA 2019 | 1.A.2 Table 3-3 | 0.78 | 0.78 | 0.78 | 0.78 | 0.78 | 0.78 | 0.78 | 0.78 | 0.78 | 0.78 | 0.78 | 0.78 | 0.78 | 0.78 | 0.78 | 0.78 | 0.78 | 0.78 | 0.78 | 0.78 | 0.78 | 0.78 | 0.78 | 0.78 | 0.78 | 0.78 | 0.78 | 0.78 | 0.78 | 0.78
PM2.5 | g/GJ | EMEP/EEA 2019 | 1.A.2 Table 3-3 | 0.78 | 0.78 | 0.78 | 0.78 | 0.78 | 0.78 | 0.78 | 0.78 | 0.78 | 0.78 | 0.78 | 0.78 | 0.78 | 0.78 | 0.78 | 0.78 | 0.78 | 0.78 | 0.78 | 0.78 | 0.78 | 0.78 | 0.78 | 0.78 | 0.78 | 0.78 | 0.78 | 0.78 | 0.78 | 0.78
BC | f-PM2.5 | EMEP/EEA 2019 | 1.A.2 Table 3-3 | 0.04 | 0.04 | 0.04 | 0.04 | 0.04 | 0.04 | 0.04 | 0.04 | 0.04 | 0.04 | 0.04 | 0.04 | 0.04 | 0.04 | 0.04 | 0.04 | 0.04 | 0.04 | 0.04 | 0.04 | 0.04 | 0.04 | 0.04 | 0.04 | 0.04 | 0.04 | 0.04 | 0.04 | 0.04 | 0.04
Fuel | LPG
Pollutant | Unit | Reference | Table reference | 1990 | 1991 | 1992 | 1993 | 1994 | 1995 | 1996 | 1997 | 1998 | 1999 | 2000 | 2001 | 2002 | 2003 | 2004 | 2005 | 2006 | 2007 | 2008 | 2009 | 2010 | 2011 | 2012 | 2013 | 2014 | 2015 | 2016 | 2017 | 2018 | 2019
NOx | g/GJ | EMEP/EEA 2019 | 1.A.2 Table 3-3 | 74 | 74 | 74 | 74 | 74 | 74 | 74 | 74 | 74 | 74 | 74 | 74 | 74 | 74 | 74 | 74 | 74 | 74 | 74 | 74 | 74 | 74 | 74 | 74 | 74 | 74 | 74 | 74 | 74 | 74
SOx | g/GJ | EMEP/EEA 2019 | 1.A.2 Table 3-3 | 0.67 | 0.67 | 0.67 | 0.67 | 0.67 | 0.67 | 0.67 | 0.67 | 0.67 | 0.67 | 0.67 | 0.67 | 0.67 | 0.67 | 0.67 | 0.67 | 0.67 | 0.67 | 0.67 | 0.67 | 0.67 | 0.67 | 0.67 | 0.67 | 0.67 | 0.67 | 0.67 | 0.67 | 0.67 | 0.67
NMVOC | g/GJ | EMEP/EEA 2019 | 1.A.2 Table 3-3 | 23 | 23 | 23 | 23 | 23 | 23 | 23 | 23 | 23 | 23 | 23 | 23 | 23 | 23 | 23 | 23 | 23 | 23 | 23 | 23 | 23 | 23 | 23 | 23 | 23 | 23 | 23 | 23 | 23 | 23
CO | g/GJ | EMEP/EEA 2019 | 1.A.2 Table 3-3 | 29 | 29 | 29 | 29 | 29 | 29 | 29 | 29 | 29 | 29 | 29 | 29 | 29 | 29 | 29 | 29 | 29 | 29 | 29 | 29 | 29 | 29 | 29 | 29 | 29 | 29 | 29 | 29 | 29 | 29
NH3 | bar: 1990 to 2019
TSP | g/GJ | EMEP/EEA 2019 | 1.A.2 Table 3-3 | 0.78 | 0.78 | 0.78 | 0.78 | 0.78 | 0.78 | 0.78 | 0.78 | 0.78 | 0.78 | 0.78 | 0.78 | 0.78 | 0.78 | 0.78 | 0.78 | 0.78 | 0.78 | 0.78 | 0.78 | 0.78 | 0.78 | 0.78 | 0.78 | 0.78 | 0.78 | 0.78 | 0.78 | 0.78 | 0.78
PM10 | g/GJ | EMEP/EEA 2019 | 1.A.2 Table 3-3 | 0.78 | 0.78 | 0.78 | 0.78 | 0.78 | 0.78 | 0.78 | 0.78 | 0.78 | 0.78 | 0.78 | 0.78 | 0.78 | 0.78 | 0.78 | 0.78 | 0.78 | 0.78 | 0.78 | 0.78 | 0.78 | 0.78 | 0.78 | 0.78 | 0.78 | 0.78 | 0.78 | 0.78 | 0.78 | 0.78
PM2.5 | g/GJ | EMEP/EEA 2019 | 1.A.2 Table 3-3 | 0.78 | 0.78 | 0.78 | 0.78 | 0.78 | 0.78 | 0.78 | 0.78 | 0.78 | 0.78 | 0.78 | 0.78 | 0.78 | 0.78 | 0.78 | 0.78 | 0.78 | 0.78 | 0.78 | 0.78 | 0.78 | 0.78 | 0.78 | 0.78 | 0.78 | 0.78 | 0.78 | 0.78 | 0.78 | 0.78
BC | f-PM2.5 | EMEP/EEA 2019 | 1.A.2 Table 3-3 | 0.04 | 0.04 | 0.04 | 0.04 | 0.04 | 0.04 | 0.04 | 0.04 | 0.04 | 0.04 | 0.04 | 0.04 | 0.04 | 0.04 | 0.04 | 0.04 | 0.04 | 0.04 | 0.04 | 0.04 | 0.04 | 0.04 | 0.04 | 0.04 | 0.04 | 0.04 | 0.04 | 0.04 | 0.04 | 0.04
Fuel | Biomass
Pollutant | Unit | Reference | Table reference | 1990 | 1991 | 1992 | 1993 | 1994 | 1995 | 1996 | 1997 | 1998 | 1999 | 2000 | 2001 | 2002 | 2003 | 2004 | 2005 | 2006 | 2007 | 2008 | 2009 | 2010 | 2011 | 2012 | 2013 | 2014 | 2015 | 2016 | 2017 | 2018 | 2019
NOx | g/GJ | EMEP/EEA 2019 | 1.A.2 Table 3-5 | 91 | 91 | 91 | 91 | 91 | 91 | 91 | 91 | 91 | 91 | 91 | 91 | 91 | 91 | 91 | 91 | 91 | 91 | 91 | 91 | 91 | 91 | 91 | 91 | 91 | 91 | 91 | 91 | 91 | 91
SOx | g/GJ | EMEP/EEA 2019 | 1.A.2 Table 3-5 | 11 | 11 | 11 | 11 | 11 | 11 | 11 | 11 | 11 | 11 | 11 | 11 | 11 | 11 | 11 | 11 | 11 | 11 | 11 | 11 | 11 | 11 | 11 | 11 | 11 | 11 | 11 | 11 | 11 | 11
NMVOC | g/GJ | EMEP/EEA 2019 | 1.A.2 Table 3-5 | 300 | 300 | 300 | 300 | 300 | 300 | 300 | 300 | 300 | 300 | 300 | 300 | 300 | 300 | 300 | 300 | 300 | 300 | 300 | 300 | 300 | 300 | 300 | 300 | 300 | 300 | 300 | 300 | 300 | 300
CO | g/GJ | EMEP/EEA 2019 | 1.A.2 Table 3-5 | 570 | 570 | 570 | 570 | 570 | 570 | 570 | 570 | 570 | 570 | 570 | 570 | 570 | 570 | 570 | 570 | 570 | 570 | 570 | 570 | 570 | 570 | 570 | 570 | 570 | 570 | 570 | 570 | 570 | 570
NH3 | g/GJ | EMEP/EEA 2019 | 1.A.2 Table 3-5 | 1.2 | 1.2 | 1.2 | 1.2 | 1.2 | 1.2 | 1.2 | 1.2 | 1.2 | 1.2 | 1.2 | 1.2 | 1.2 | 1.2 | 1.2 | 1.2 | 1.2 | 1.2 | 1.2 | 1.2 | 1.2 | 1.2 | 1.2 | 1.2 | 1.2 | 1.2 | 1.2 | 1.2 | 1.2 | 1.2
TSP | g/GJ | EMEP/EEA 2019 | 1.A.2 Table 3-5 | 150 | 150 | 150 | 150 | 150 | 150 | 150 | 150 | 150 | 150 | 150 | 150 | 150 | 150 | 150 | 150 | 150 | 150 | 150 | 150 | 150 | 150 | 150 | 150 | 150 | 150 | 150 | 150 | 150 | 150
PM10 | g/GJ | EMEP/EEA 2019 | 1.A.2 Table 3-5 | 143 | 143 | 143 | 143 | 143 | 143 | 143 | 143 | 143 | 143 | 143 | 143 | 143 | 143 | 143 | 143 | 143 | 143 | 143 | 143 | 143 | 143 | 143 | 143 | 143 | 143 | 143 | 143 | 143 | 143
PM2.5 | g/GJ | EMEP/EEA 2019 | 1.A.2 Table 3-5 | 140 | 140 | 140 | 140 | 140 | 140 | 140 | 140 | 140 | 140 | 140 | 140 | 140 | 140 | 140 | 140 | 140 | 140 | 140 | 140 | 140 | 140 | 140 | 140 | 140 | 140 | 140 | 140 | 140 | 140
BC | f-PM2.5 | EMEP/EEA 2019 | 1.A.2 Table 3-5 | 0.28 | 0.28 | 0.28 | 0.28 | 0.28 | 0.28 | 0.28 | 0.28 | 0.28 | 0.28 | 0.28 | 0.28 | 0.28 | 0.28 | 0.28 | 0.28 | 0.28 | 0.28 | 0.28 | 0.28 | 0.28 | 0.28 | 0.28 | 0.28 | 0.28 | 0.28 | 0.28 | 0.28 | 0.28 | 0.28
Fuel | Petroleum Coke
Pollutant | Unit | Reference | Table reference | 1990 | 1991 | 1992 | 1993 | 1994 | 1995 | 1996 | 1997 | 1998 | 1999 | 2000 | 2001 | 2002 | 2003 | 2004 | 2005 | 2006 | 2007 | 2008 | 2009 | 2010 | 2011 | 2012 | 2013 | 2014 | 2015 | 2016 | 2017 | 2018 | 2019
NOx | bar: 1990 to 2019
SOx | bar: 1990 to 2019
NMVOC | bar: 1990 to 2019
CO | bar: 1990 to 2019
NH3 | bar: 1990 to 2019
TSP | bar: 1990 to 2019
PM10 | bar: 1990 to 2019
PM2.5 | bar: 1990 to 2019
BC | bar: 1990 to 2019

## 1A2d
Table C.7
Emission Factors | Code | Name
NFR Source Category | 1.A.2.d | Combustion in Manufacturing: Pulp, Paper and Print
Fuel | Coal
Pollutant | Unit | Reference | Table reference | 1990 | 1991 | 1992 | 1993 | 1994 | 1995 | 1996 | 1997 | 1998 | 1999 | 2000 | 2001 | 2002 | 2003 | 2004 | 2005 | 2006 | 2007 | 2008 | 2009 | 2010 | 2011 | 2012 | 2013 | 2014 | 2015 | 2016 | 2017 | 2018 | 2019
NOx | g/GJ | EMEP/EEA 2019 | 1.A.2 Table 3-2 | 173 | 173 | 173 | 173 | 173 | 173 | 173 | 173 | 173 | 173 | 173 | 173 | 173 | 173 | 173 | 173 | 173 | 173 | 173 | 173 | 173 | 173 | 173 | 173 | 173 | 173 | 173 | 173 | 173 | 173
SOx | g/GJ | CS |  | 720 | 720 | 720 | 720 | 720 | 720 | 720 | 720 | 720 | 720 | 720 | 720 | 720 | 720 | 720 | 720 | 720 | 720 | 720 | 720 | 720 | 720 | 720 | 720 | 720 | 720 | 720 | 720 | 720 | 720
NMVOC | g/GJ | EMEP/EEA 2019 | 1.A.2 Table 3-2 | 88.8 | 88.8 | 88.8 | 88.8 | 88.8 | 88.8 | 88.8 | 88.8 | 88.8 | 88.8 | 88.8 | 88.8 | 88.8 | 88.8 | 88.8 | 88.8 | 88.8 | 88.8 | 88.8 | 88.8 | 88.8 | 88.8 | 88.8 | 88.8 | 88.8 | 88.8 | 88.8 | 88.8 | 88.8 | 88.8
CO | g/GJ | EMEP/EEA 2019 | 1.A.2 Table 3-2 | 931 | 931 | 931 | 931 | 931 | 931 | 931 | 931 | 931 | 931 | 931 | 931 | 931 | 931 | 931 | 931 | 931 | 931 | 931 | 931 | 931 | 931 | 931 | 931 | 931 | 931 | 931 | 931 | 931 | 931
NH3 | bar: 1990 to 2019
TSP | g/GJ | EMEP/EEA 2019 | 1.A.2 Table 3-2 | 124 | 124 | 124 | 124 | 124 | 124 | 124 | 124 | 124 | 124 | 124 | 124 | 124 | 124 | 124 | 124 | 124 | 124 | 124 | 124 | 124 | 124 | 124 | 124 | 124 | 124 | 124 | 124 | 124 | 124
PM10 | g/GJ | EMEP/EEA 2019 | 1.A.2 Table 3-2 | 117 | 117 | 117 | 117 | 117 | 117 | 117 | 117 | 117 | 117 | 117 | 117 | 117 | 117 | 117 | 117 | 117 | 117 | 117 | 117 | 117 | 117 | 117 | 117 | 117 | 117 | 117 | 117 | 117 | 117
PM2.5 | g/GJ | EMEP/EEA 2019 | 1.A.2 Table 3-2 | 108 | 108 | 108 | 108 | 108 | 108 | 108 | 108 | 108 | 108 | 108 | 108 | 108 | 108 | 108 | 108 | 108 | 108 | 108 | 108 | 108 | 108 | 108 | 108 | 108 | 108 | 108 | 108 | 108 | 108
BC | f-PM2.5 | EMEP/EEA 2019 | 1.A.2 Table 3-2 | 0.064 | 0.064 | 0.064 | 0.064 | 0.064 | 0.064 | 0.064 | 0.064 | 0.064 | 0.064 | 0.064 | 0.064 | 0.064 | 0.064 | 0.064 | 0.064 | 0.064 | 0.064 | 0.064 | 0.064 | 0.064 | 0.064 | 0.064 | 0.064 | 0.064 | 0.064 | 0.064 | 0.064 | 0.064 | 0.064
Fuel | Gasoil
Pollutant | Unit | Reference | Table reference | 1990 | 1991 | 1992 | 1993 | 1994 | 1995 | 1996 | 1997 | 1998 | 1999 | 2000 | 2001 | 2002 | 2003 | 2004 | 2005 | 2006 | 2007 | 2008 | 2009 | 2010 | 2011 | 2012 | 2013 | 2014 | 2015 | 2016 | 2017 | 2018 | 2019
NOx | g/GJ | EMEP/EEA 2009 | 1.A.4 Table 3-9 | 100 | 100 | 100 | 100 | 100 | 100 | 100 | 100 | 100 | 100 | 100 | 100 | 100 | 100 | 100 | 100 | 100 | 100 | 100 | 100 | 100 | 100 | 100 | 100 | 100 | 100 | 100 | 100 | 100 | 100
SOx | g/GJ | CS |  | 138.39 | 138.39 | 138.39 | 138.39 | 138.39 | 92.26 | 92.26 | 92.26 | 92.26 | 73.9 | 73.9 | 73.9 | 63 | 63 | 63 | 63 | 63 | 60 | 28.14 | 37.74 | 35.7 | 33.1101 | 36.1118 | 32.2327 | 15.8855 | 11.6832 | 9.0048 | 29.2311 | 31.6324 | 28.8155
NMVOC | g/GJ | EMEP/EEA 2009 | 1.A.4 Table 3-9 | 10 | 10 | 10 | 10 | 10 | 10 | 10 | 10 | 10 | 10 | 10 | 10 | 10 | 10 | 10 | 10 | 10 | 10 | 10 | 10 | 10 | 10 | 10 | 10 | 10 | 10 | 10 | 10 | 10 | 10
CO | g/GJ | EMEP/EEA 2009 | 1.A.4 Table 3-9 | 40 | 40 | 40 | 40 | 40 | 40 | 40 | 40 | 40 | 40 | 40 | 40 | 40 | 40 | 40 | 40 | 40 | 40 | 40 | 40 | 40 | 40 | 40 | 40 | 40 | 40 | 40 | 40 | 40 | 40
NH3 | bar: 1990 to 2019
TSP | g/GJ | EMEP/EEA 2009 | 1.A.4 Table 3-9 | 27.5 | 27.5 | 27.5 | 27.5 | 27.5 | 27.5 | 27.5 | 27.5 | 27.5 | 27.5 | 27.5 | 27.5 | 27.5 | 27.5 | 27.5 | 27.5 | 27.5 | 27.5 | 27.5 | 27.5 | 27.5 | 27.5 | 27.5 | 27.5 | 27.5 | 27.5 | 27.5 | 27.5 | 27.5 | 27.5
PM10 | g/GJ | EMEP/EEA 2009 | 1.A.4 Table 3-9 | 21.5 | 21.5 | 21.5 | 21.5 | 21.5 | 21.5 | 21.5 | 21.5 | 21.5 | 21.5 | 21.5 | 21.5 | 21.5 | 21.5 | 21.5 | 21.5 | 21.5 | 21.5 | 21.5 | 21.5 | 21.5 | 21.5 | 21.5 | 21.5 | 21.5 | 21.5 | 21.5 | 21.5 | 21.5 | 21.5
PM2.5 | g/GJ | EMEP/EEA 2009 | 1.A.4 Table 3-9 | 16.5 | 16.5 | 16.5 | 16.5 | 16.5 | 16.5 | 16.5 | 16.5 | 16.5 | 16.5 | 16.5 | 16.5 | 16.5 | 16.5 | 16.5 | 16.5 | 16.5 | 16.5 | 16.5 | 16.5 | 16.5 | 16.5 | 16.5 | 16.5 | 16.5 | 16.5 | 16.5 | 16.5 | 16.5 | 16.5
BC | f-PM2.5 | EMEP/EEA 2019 | 1.A.4 Table 3-9 | 0.56 | 0.56 | 0.56 | 0.56 | 0.56 | 0.56 | 0.56 | 0.56 | 0.56 | 0.56 | 0.56 | 0.56 | 0.56 | 0.56 | 0.56 | 0.56 | 0.56 | 0.56 | 0.56 | 0.56 | 0.56 | 0.56 | 0.56 | 0.56 | 0.56 | 0.56 | 0.56 | 0.56 | 0.56 | 0.56
Fuel | Kerosene
Pollutant | Unit | Reference | Table reference | 1990 | 1991 | 1992 | 1993 | 1994 | 1995 | 1996 | 1997 | 1998 | 1999 | 2000 | 2001 | 2002 | 2003 | 2004 | 2005 | 2006 | 2007 | 2008 | 2009 | 2010 | 2011 | 2012 | 2013 | 2014 | 2015 | 2016 | 2017 | 2018 | 2019
NOx | g/GJ | EMEP/EEA 2009 | 1.A.4 Table 3-9 | 100 | 100 | 100 | 100 | 100 | 100 | 100 | 100 | 100 | 100 | 100 | 100 | 100 | 100 | 100 | 100 | 100 | 100 | 100 | 100 | 100 | 100 | 100 | 100 | 100 | 100 | 100 | 100 | 100 | 100
SOx | g/GJ | CS |  | 45.2 | 45.2 | 45.2 | 45.2 | 45.2 | 45.2 | 45.2 | 45.2 | 45.2 | 33.9 | 33.9 | 33.9 | 33.9 | 33.9 | 33.9 | 33.9 | 33.9 | 33.9 | 13.56 | 12.66 | 12.9412 | 17.0136 | 9.638 | 8.009 | 8.9593 | 8.2805 | 21.5385 | 21.5385 | 7.9638 | 8.4615
NMVOC | g/GJ | EMEP/EEA 2009 | 1.A.4 Table 3-9 | 10 | 10 | 10 | 10 | 10 | 10 | 10 | 10 | 10 | 10 | 10 | 10 | 10 | 10 | 10 | 10 | 10 | 10 | 10 | 10 | 10 | 10 | 10 | 10 | 10 | 10 | 10 | 10 | 10 | 10
CO | g/GJ | EMEP/EEA 2009 | 1.A.4 Table 3-9 | 40 | 40 | 40 | 40 | 40 | 40 | 40 | 40 | 40 | 40 | 40 | 40 | 40 | 40 | 40 | 40 | 40 | 40 | 40 | 40 | 40 | 40 | 40 | 40 | 40 | 40 | 40 | 40 | 40 | 40
NH3 | bar: 1990 to 2019
TSP | g/GJ | EMEP/EEA 2009 | 1.A.4 Table 3-9 | 27.5 | 27.5 | 27.5 | 27.5 | 27.5 | 27.5 | 27.5 | 27.5 | 27.5 | 27.5 | 27.5 | 27.5 | 27.5 | 27.5 | 27.5 | 27.5 | 27.5 | 27.5 | 27.5 | 27.5 | 27.5 | 27.5 | 27.5 | 27.5 | 27.5 | 27.5 | 27.5 | 27.5 | 27.5 | 27.5
PM10 | g/GJ | EMEP/EEA 2009 | 1.A.4 Table 3-9 | 21.5 | 21.5 | 21.5 | 21.5 | 21.5 | 21.5 | 21.5 | 21.5 | 21.5 | 21.5 | 21.5 | 21.5 | 21.5 | 21.5 | 21.5 | 21.5 | 21.5 | 21.5 | 21.5 | 21.5 | 21.5 | 21.5 | 21.5 | 21.5 | 21.5 | 21.5 | 21.5 | 21.5 | 21.5 | 21.5
PM2.5 | g/GJ | EMEP/EEA 2009 | 1.A.4 Table 3-9 | 16.5 | 16.5 | 16.5 | 16.5 | 16.5 | 16.5 | 16.5 | 16.5 | 16.5 | 16.5 | 16.5 | 16.5 | 16.5 | 16.5 | 16.5 | 16.5 | 16.5 | 16.5 | 16.5 | 16.5 | 16.5 | 16.5 | 16.5 | 16.5 | 16.5 | 16.5 | 16.5 | 16.5 | 16.5 | 16.5
BC | f-PM2.5 | EMEP/EEA 2019 | 1.A.4 Table 3-9 | 0.56 | 0.56 | 0.56 | 0.56 | 0.56 | 0.56 | 0.56 | 0.56 | 0.56 | 0.56 | 0.56 | 0.56 | 0.56 | 0.56 | 0.56 | 0.56 | 0.56 | 0.56 | 0.56 | 0.56 | 0.56 | 0.56 | 0.56 | 0.56 | 0.56 | 0.56 | 0.56 | 0.56 | 0.56 | 0.56
Fuel | Fuel Oil
Pollutant | Unit | Reference | Table reference | 1990 | 1991 | 1992 | 1993 | 1994 | 1995 | 1996 | 1997 | 1998 | 1999 | 2000 | 2001 | 2002 | 2003 | 2004 | 2005 | 2006 | 2007 | 2008 | 2009 | 2010 | 2011 | 2012 | 2013 | 2014 | 2015 | 2016 | 2017 | 2018 | 2019
NOx | g/GJ | EMEP/EEA 2009 | 1.A.4 Table 3-9 | 100 | 100 | 100 | 100 | 100 | 100 | 100 | 100 | 100 | 100 | 100 | 100 | 100 | 100 | 100 | 100 | 100 | 100 | 100 | 100 | 100 | 100 | 100 | 100 | 100 | 100 | 100 | 100 | 100 | 100
SOx | g/GJ | CS |  | 1356.48 | 1356.48 | 1356.48 | 1356.48 | 1356.48 | 1356.48 | 1356.48 | 1356.48 | 1356.48 | 1114.25 | 1114.25 | 1114.25 | 484.46 | 484.46 | 484.46 | 484.46 | 484.46 | 484.46 | 484.46 | 251.92 | 339.4762 | 373.4239 | 290.9796 | 378.2735 | 223.0844 | 329.7769 | 329.7769 | 332.8322 | 372.6964 | 224.5393
NMVOC | g/GJ | EMEP/EEA 2009 | 1.A.4 Table 3-9 | 10 | 10 | 10 | 10 | 10 | 10 | 10 | 10 | 10 | 10 | 10 | 10 | 10 | 10 | 10 | 10 | 10 | 10 | 10 | 10 | 10 | 10 | 10 | 10 | 10 | 10 | 10 | 10 | 10 | 10
CO | g/GJ | EMEP/EEA 2009 | 1.A.4 Table 3-9 | 40 | 40 | 40 | 40 | 40 | 40 | 40 | 40 | 40 | 40 | 40 | 40 | 40 | 40 | 40 | 40 | 40 | 40 | 40 | 40 | 40 | 40 | 40 | 40 | 40 | 40 | 40 | 40 | 40 | 40
NH3 | bar: 1990 to 2019
TSP | g/GJ | EMEP/EEA 2009 | 1.A.4 Table 3-9 | 27.5 | 27.5 | 27.5 | 27.5 | 27.5 | 27.5 | 27.5 | 27.5 | 27.5 | 27.5 | 27.5 | 27.5 | 27.5 | 27.5 | 27.5 | 27.5 | 27.5 | 27.5 | 27.5 | 27.5 | 27.5 | 27.5 | 27.5 | 27.5 | 27.5 | 27.5 | 27.5 | 27.5 | 27.5 | 27.5
PM10 | g/GJ | EMEP/EEA 2009 | 1.A.4 Table 3-9 | 21.5 | 21.5 | 21.5 | 21.5 | 21.5 | 21.5 | 21.5 | 21.5 | 21.5 | 21.5 | 21.5 | 21.5 | 21.5 | 21.5 | 21.5 | 21.5 | 21.5 | 21.5 | 21.5 | 21.5 | 21.5 | 21.5 | 21.5 | 21.5 | 21.5 | 21.5 | 21.5 | 21.5 | 21.5 | 21.5
PM2.5 | g/GJ | EMEP/EEA 2009 | 1.A.4 Table 3-9 | 16.5 | 16.5 | 16.5 | 16.5 | 16.5 | 16.5 | 16.5 | 16.5 | 16.5 | 16.5 | 16.5 | 16.5 | 16.5 | 16.5 | 16.5 | 16.5 | 16.5 | 16.5 | 16.5 | 16.5 | 16.5 | 16.5 | 16.5 | 16.5 | 16.5 | 16.5 | 16.5 | 16.5 | 16.5 | 16.5
BC | f-PM2.5 | EMEP/EEA 2019 | 1.A.4 Table 3-9 | 0.56 | 0.56 | 0.56 | 0.56 | 0.56 | 0.56 | 0.56 | 0.56 | 0.56 | 0.56 | 0.56 | 0.56 | 0.56 | 0.56 | 0.56 | 0.56 | 0.56 | 0.56 | 0.56 | 0.56 | 0.56 | 0.56 | 0.56 | 0.56 | 0.56 | 0.56 | 0.56 | 0.56 | 0.56 | 0.56
Fuel | Natural Gas
Pollutant | Unit | Reference | Table reference | 1990 | 1991 | 1992 | 1993 | 1994 | 1995 | 1996 | 1997 | 1998 | 1999 | 2000 | 2001 | 2002 | 2003 | 2004 | 2005 | 2006 | 2007 | 2008 | 2009 | 2010 | 2011 | 2012 | 2013 | 2014 | 2015 | 2016 | 2017 | 2018 | 2019
NOx | g/GJ | EMEP/EEA 2019 | 1.A.2 Table 3-3 | 74 | 74 | 74 | 74 | 74 | 74 | 74 | 74 | 74 | 74 | 74 | 74 | 74 | 74 | 74 | 74 | 74 | 74 | 74 | 74 | 74 | 74 | 74 | 74 | 74 | 74 | 74 | 74 | 74 | 74
SOx | g/GJ | CS |  | 0.055576 | 0.055576 | 0.055576 | 0.055681 | 0.055638 | 0.057492 | 0.065141 | 0.07196 | 0.081708 | 0.088731 | 0.093412 | 0.098817 | 0.099151 | 0.10105 | 0.1072 | 0.099536 | 0.10545 | 0.095802 | 0.10635 | 0.11251 | 0.12703 | 0.1059 | 0.099141 | 0.091874 | 0.095095 | 0.079357 | 0.042546 | 0.03278 | 0.043884 | 0.059976
NMVOC | g/GJ | EMEP/EEA 2019 | 1.A.2 Table 3-3 | 23 | 23 | 23 | 23 | 23 | 23 | 23 | 23 | 23 | 23 | 23 | 23 | 23 | 23 | 23 | 23 | 23 | 23 | 23 | 23 | 23 | 23 | 23 | 23 | 23 | 23 | 23 | 23 | 23 | 23
CO | g/GJ | EMEP/EEA 2019 | 1.A.2 Table 3-3 | 29 | 29 | 29 | 29 | 29 | 29 | 29 | 29 | 29 | 29 | 29 | 29 | 29 | 29 | 29 | 29 | 29 | 29 | 29 | 29 | 29 | 29 | 29 | 29 | 29 | 29 | 29 | 29 | 29 | 29
NH3 | bar: 1990 to 2019
TSP | g/GJ | EMEP/EEA 2019 | 1.A.2 Table 3-3 | 0.78 | 0.78 | 0.78 | 0.78 | 0.78 | 0.78 | 0.78 | 0.78 | 0.78 | 0.78 | 0.78 | 0.78 | 0.78 | 0.78 | 0.78 | 0.78 | 0.78 | 0.78 | 0.78 | 0.78 | 0.78 | 0.78 | 0.78 | 0.78 | 0.78 | 0.78 | 0.78 | 0.78 | 0.78 | 0.78
PM10 | g/GJ | EMEP/EEA 2019 | 1.A.2 Table 3-3 | 0.78 | 0.78 | 0.78 | 0.78 | 0.78 | 0.78 | 0.78 | 0.78 | 0.78 | 0.78 | 0.78 | 0.78 | 0.78 | 0.78 | 0.78 | 0.78 | 0.78 | 0.78 | 0.78 | 0.78 | 0.78 | 0.78 | 0.78 | 0.78 | 0.78 | 0.78 | 0.78 | 0.78 | 0.78 | 0.78
PM2.5 | g/GJ | EMEP/EEA 2019 | 1.A.2 Table 3-3 | 0.78 | 0.78 | 0.78 | 0.78 | 0.78 | 0.78 | 0.78 | 0.78 | 0.78 | 0.78 | 0.78 | 0.78 | 0.78 | 0.78 | 0.78 | 0.78 | 0.78 | 0.78 | 0.78 | 0.78 | 0.78 | 0.78 | 0.78 | 0.78 | 0.78 | 0.78 | 0.78 | 0.78 | 0.78 | 0.78
BC | f-PM2.5 | EMEP/EEA 2019 | 1.A.2 Table 3-3 | 0.04 | 0.04 | 0.04 | 0.04 | 0.04 | 0.04 | 0.04 | 0.04 | 0.04 | 0.04 | 0.04 | 0.04 | 0.04 | 0.04 | 0.04 | 0.04 | 0.04 | 0.04 | 0.04 | 0.04 | 0.04 | 0.04 | 0.04 | 0.04 | 0.04 | 0.04 | 0.04 | 0.04 | 0.04 | 0.04
Fuel | LPG
Pollutant | Unit | Reference | Table reference | 1990 | 1991 | 1992 | 1993 | 1994 | 1995 | 1996 | 1997 | 1998 | 1999 | 2000 | 2001 | 2002 | 2003 | 2004 | 2005 | 2006 | 2007 | 2008 | 2009 | 2010 | 2011 | 2012 | 2013 | 2014 | 2015 | 2016 | 2017 | 2018 | 2019
NOx | g/GJ | EMEP/EEA 2019 | 1.A.2 Table 3-3 | 74 | 74 | 74 | 74 | 74 | 74 | 74 | 74 | 74 | 74 | 74 | 74 | 74 | 74 | 74 | 74 | 74 | 74 | 74 | 74 | 74 | 74 | 74 | 74 | 74 | 74 | 74 | 74 | 74 | 74
SOx | g/GJ | EMEP/EEA 2019 | 1.A.2 Table 3-3 | 0.67 | 0.67 | 0.67 | 0.67 | 0.67 | 0.67 | 0.67 | 0.67 | 0.67 | 0.67 | 0.67 | 0.67 | 0.67 | 0.67 | 0.67 | 0.67 | 0.67 | 0.67 | 0.67 | 0.67 | 0.67 | 0.67 | 0.67 | 0.67 | 0.67 | 0.67 | 0.67 | 0.67 | 0.67 | 0.67
NMVOC | g/GJ | EMEP/EEA 2019 | 1.A.2 Table 3-3 | 23 | 23 | 23 | 23 | 23 | 23 | 23 | 23 | 23 | 23 | 23 | 23 | 23 | 23 | 23 | 23 | 23 | 23 | 23 | 23 | 23 | 23 | 23 | 23 | 23 | 23 | 23 | 23 | 23 | 23
CO | g/GJ | EMEP/EEA 2019 | 1.A.2 Table 3-3 | 29 | 29 | 29 | 29 | 29 | 29 | 29 | 29 | 29 | 29 | 29 | 29 | 29 | 29 | 29 | 29 | 29 | 29 | 29 | 29 | 29 | 29 | 29 | 29 | 29 | 29 | 29 | 29 | 29 | 29
NH3 | bar: 1990 to 2019
TSP | g/GJ | EMEP/EEA 2019 | 1.A.2 Table 3-3 | 0.78 | 0.78 | 0.78 | 0.78 | 0.78 | 0.78 | 0.78 | 0.78 | 0.78 | 0.78 | 0.78 | 0.78 | 0.78 | 0.78 | 0.78 | 0.78 | 0.78 | 0.78 | 0.78 | 0.78 | 0.78 | 0.78 | 0.78 | 0.78 | 0.78 | 0.78 | 0.78 | 0.78 | 0.78 | 0.78
PM10 | g/GJ | EMEP/EEA 2019 | 1.A.2 Table 3-3 | 0.78 | 0.78 | 0.78 | 0.78 | 0.78 | 0.78 | 0.78 | 0.78 | 0.78 | 0.78 | 0.78 | 0.78 | 0.78 | 0.78 | 0.78 | 0.78 | 0.78 | 0.78 | 0.78 | 0.78 | 0.78 | 0.78 | 0.78 | 0.78 | 0.78 | 0.78 | 0.78 | 0.78 | 0.78 | 0.78
PM2.5 | g/GJ | EMEP/EEA 2019 | 1.A.2 Table 3-3 | 0.78 | 0.78 | 0.78 | 0.78 | 0.78 | 0.78 | 0.78 | 0.78 | 0.78 | 0.78 | 0.78 | 0.78 | 0.78 | 0.78 | 0.78 | 0.78 | 0.78 | 0.78 | 0.78 | 0.78 | 0.78 | 0.78 | 0.78 | 0.78 | 0.78 | 0.78 | 0.78 | 0.78 | 0.78 | 0.78
BC | f-PM2.5 | EMEP/EEA 2019 | 1.A.2 Table 3-3 | 0.04 | 0.04 | 0.04 | 0.04 | 0.04 | 0.04 | 0.04 | 0.04 | 0.04 | 0.04 | 0.04 | 0.04 | 0.04 | 0.04 | 0.04 | 0.04 | 0.04 | 0.04 | 0.04 | 0.04 | 0.04 | 0.04 | 0.04 | 0.04 | 0.04 | 0.04 | 0.04 | 0.04 | 0.04 | 0.04
Fuel | Biomass
Pollutant | Unit | Reference | Table reference | 1990 | 1991 | 1992 | 1993 | 1994 | 1995 | 1996 | 1997 | 1998 | 1999 | 2000 | 2001 | 2002 | 2003 | 2004 | 2005 | 2006 | 2007 | 2008 | 2009 | 2010 | 2011 | 2012 | 2013 | 2014 | 2015 | 2016 | 2017 | 2018 | 2019
NOx | bar: 1990 to 2019
SOx | bar: 1990 to 2019
NMVOC | bar: 1990 to 2019
CO | bar: 1990 to 2019
NH3 | bar: 1990 to 2019
TSP | bar: 1990 to 2019
PM10 | bar: 1990 to 2019
PM2.5 | bar: 1990 to 2019
BC | bar: 1990 to 2019
Fuel | Petroleum Coke
Pollutant | Unit | Reference | Table reference | 1990 | 1991 | 1992 | 1993 | 1994 | 1995 | 1996 | 1997 | 1998 | 1999 | 2000 | 2001 | 2002 | 2003 | 2004 | 2005 | 2006 | 2007 | 2008 | 2009 | 2010 | 2011 | 2012 | 2013 | 2014 | 2015 | 2016 | 2017 | 2018 | 2019
NOx | bar: 1990 to 2019
SOx | bar: 1990 to 2019
NMVOC | bar: 1990 to 2019
CO | bar: 1990 to 2019
NH3 | bar: 1990 to 2019
TSP | bar: 1990 to 2019
PM10 | bar: 1990 to 2019
PM2.5 | bar: 1990 to 2019
BC | bar: 1990 to 2019

## 1A2e
Table C.8
Emission Factors | Code | Name
NFR Source Category | 1.A.2.e | Combustion in Manufacturing: Food Processing, Beverages and Tobacco
Fuel | Coal
Pollutant | Unit | Reference | Table reference | 1990 | 1991 | 1992 | 1993 | 1994 | 1995 | 1996 | 1997 | 1998 | 1999 | 2000 | 2001 | 2002 | 2003 | 2004 | 2005 | 2006 | 2007 | 2008 | 2009 | 2010 | 2011 | 2012 | 2013 | 2014 | 2015 | 2016 | 2017 | 2018 | 2019
NOx | g/GJ | EMEP/EEA 2019 | 1.A.2 Table 3-2 | 173 | 173 | 173 | 173 | 173 | 173 | 173 | 173 | 173 | 173 | 173 | 173 | 173 | 173 | 173 | 173 | 173 | 173 | 173 | 173 | 173 | 173 | 173 | 173 | 173 | 173 | 173 | 173 | 173 | 173
SOx | g/GJ | CS |  | 720 | 720 | 720 | 720 | 720 | 720 | 720 | 720 | 720 | 720 | 720 | 720 | 720 | 720 | 720 | 720 | 720 | 720 | 720 | 720 | 720 | 720 | 720 | 720 | 720 | 720 | 720 | 720 | 720 | 720
NMVOC | g/GJ | EMEP/EEA 2019 | 1.A.2 Table 3-2 | 88.8 | 88.8 | 88.8 | 88.8 | 88.8 | 88.8 | 88.8 | 88.8 | 88.8 | 88.8 | 88.8 | 88.8 | 88.8 | 88.8 | 88.8 | 88.8 | 88.8 | 88.8 | 88.8 | 88.8 | 88.8 | 88.8 | 88.8 | 88.8 | 88.8 | 88.8 | 88.8 | 88.8 | 88.8 | 88.8
CO | g/GJ | EMEP/EEA 2019 | 1.A.2 Table 3-2 | 931 | 931 | 931 | 931 | 931 | 931 | 931 | 931 | 931 | 931 | 931 | 931 | 931 | 931 | 931 | 931 | 931 | 931 | 931 | 931 | 931 | 931 | 931 | 931 | 931 | 931 | 931 | 931 | 931 | 931
NH3 | bar: 1990 to 2019
TSP | g/GJ | EMEP/EEA 2019 | 1.A.2 Table 3-2 | 124 | 124 | 124 | 124 | 124 | 124 | 124 | 124 | 124 | 124 | 124 | 124 | 124 | 124 | 124 | 124 | 124 | 124 | 124 | 124 | 124 | 124 | 124 | 124 | 124 | 124 | 124 | 124 | 124 | 124
PM10 | g/GJ | EMEP/EEA 2019 | 1.A.2 Table 3-2 | 117 | 117 | 117 | 117 | 117 | 117 | 117 | 117 | 117 | 117 | 117 | 117 | 117 | 117 | 117 | 117 | 117 | 117 | 117 | 117 | 117 | 117 | 117 | 117 | 117 | 117 | 117 | 117 | 117 | 117
PM2.5 | g/GJ | EMEP/EEA 2019 | 1.A.2 Table 3-2 | 108 | 108 | 108 | 108 | 108 | 108 | 108 | 108 | 108 | 108 | 108 | 108 | 108 | 108 | 108 | 108 | 108 | 108 | 108 | 108 | 108 | 108 | 108 | 108 | 108 | 108 | 108 | 108 | 108 | 108
BC | f-PM2.5 | EMEP/EEA 2019 | 1.A.2 Table 3-2 | 0.064 | 0.064 | 0.064 | 0.064 | 0.064 | 0.064 | 0.064 | 0.064 | 0.064 | 0.064 | 0.064 | 0.064 | 0.064 | 0.064 | 0.064 | 0.064 | 0.064 | 0.064 | 0.064 | 0.064 | 0.064 | 0.064 | 0.064 | 0.064 | 0.064 | 0.064 | 0.064 | 0.064 | 0.064 | 0.064
Fuel | Gasoil
Pollutant | Unit | Reference | Table reference | 1990 | 1991 | 1992 | 1993 | 1994 | 1995 | 1996 | 1997 | 1998 | 1999 | 2000 | 2001 | 2002 | 2003 | 2004 | 2005 | 2006 | 2007 | 2008 | 2009 | 2010 | 2011 | 2012 | 2013 | 2014 | 2015 | 2016 | 2017 | 2018 | 2019
NOx | g/GJ | EMEP/EEA 2009 | 1.A.4 Table 3-9 | 100 | 100 | 100 | 100 | 100 | 100 | 100 | 100 | 100 | 100 | 100 | 100 | 100 | 100 | 100 | 100 | 100 | 100 | 100 | 100 | 100 | 100 | 100 | 100 | 100 | 100 | 100 | 100 | 100 | 100
SOx | g/GJ | CS |  | 138.39 | 138.39 | 138.39 | 138.39 | 138.39 | 92.26 | 92.26 | 92.26 | 92.26 | 73.9 | 73.9 | 73.9 | 63 | 63 | 63 | 63 | 63 | 60 | 28.14 | 37.74 | 35.7 | 33.1101 | 36.1118 | 32.2327 | 15.8855 | 11.6832 | 9.0048 | 29.2311 | 31.6324 | 28.8155
NMVOC | g/GJ | EMEP/EEA 2009 | 1.A.4 Table 3-9 | 10 | 10 | 10 | 10 | 10 | 10 | 10 | 10 | 10 | 10 | 10 | 10 | 10 | 10 | 10 | 10 | 10 | 10 | 10 | 10 | 10 | 10 | 10 | 10 | 10 | 10 | 10 | 10 | 10 | 10
CO | g/GJ | EMEP/EEA 2009 | 1.A.4 Table 3-9 | 40 | 40 | 40 | 40 | 40 | 40 | 40 | 40 | 40 | 40 | 40 | 40 | 40 | 40 | 40 | 40 | 40 | 40 | 40 | 40 | 40 | 40 | 40 | 40 | 40 | 40 | 40 | 40 | 40 | 40
NH3 | bar: 1990 to 2019
TSP | g/GJ | EMEP/EEA 2009 | 1.A.4 Table 3-9 | 27.5 | 27.5 | 27.5 | 27.5 | 27.5 | 27.5 | 27.5 | 27.5 | 27.5 | 27.5 | 27.5 | 27.5 | 27.5 | 27.5 | 27.5 | 27.5 | 27.5 | 27.5 | 27.5 | 27.5 | 27.5 | 27.5 | 27.5 | 27.5 | 27.5 | 27.5 | 27.5 | 27.5 | 27.5 | 27.5
PM10 | g/GJ | EMEP/EEA 2009 | 1.A.4 Table 3-9 | 21.5 | 21.5 | 21.5 | 21.5 | 21.5 | 21.5 | 21.5 | 21.5 | 21.5 | 21.5 | 21.5 | 21.5 | 21.5 | 21.5 | 21.5 | 21.5 | 21.5 | 21.5 | 21.5 | 21.5 | 21.5 | 21.5 | 21.5 | 21.5 | 21.5 | 21.5 | 21.5 | 21.5 | 21.5 | 21.5
PM2.5 | g/GJ | EMEP/EEA 2009 | 1.A.4 Table 3-9 | 16.5 | 16.5 | 16.5 | 16.5 | 16.5 | 16.5 | 16.5 | 16.5 | 16.5 | 16.5 | 16.5 | 16.5 | 16.5 | 16.5 | 16.5 | 16.5 | 16.5 | 16.5 | 16.5 | 16.5 | 16.5 | 16.5 | 16.5 | 16.5 | 16.5 | 16.5 | 16.5 | 16.5 | 16.5 | 16.5
BC | f-PM2.5 | EMEP/EEA 2019 | 1.A.4 Table 3-9 | 0.56 | 0.56 | 0.56 | 0.56 | 0.56 | 0.56 | 0.56 | 0.56 | 0.56 | 0.56 | 0.56 | 0.56 | 0.56 | 0.56 | 0.56 | 0.56 | 0.56 | 0.56 | 0.56 | 0.56 | 0.56 | 0.56 | 0.56 | 0.56 | 0.56 | 0.56 | 0.56 | 0.56 | 0.56 | 0.56
Fuel | Kerosene
Pollutant | Unit | Reference | Table reference | 1990 | 1991 | 1992 | 1993 | 1994 | 1995 | 1996 | 1997 | 1998 | 1999 | 2000 | 2001 | 2002 | 2003 | 2004 | 2005 | 2006 | 2007 | 2008 | 2009 | 2010 | 2011 | 2012 | 2013 | 2014 | 2015 | 2016 | 2017 | 2018 | 2019
NOx | g/GJ | EMEP/EEA 2009 | 1.A.4 Table 3-9 | 100 | 100 | 100 | 100 | 100 | 100 | 100 | 100 | 100 | 100 | 100 | 100 | 100 | 100 | 100 | 100 | 100 | 100 | 100 | 100 | 100 | 100 | 100 | 100 | 100 | 100 | 100 | 100 | 100 | 100
SOx | g/GJ | CS |  | 45.2 | 45.2 | 45.2 | 45.2 | 45.2 | 45.2 | 45.2 | 45.2 | 45.2 | 33.9 | 33.9 | 33.9 | 33.9 | 33.9 | 33.9 | 33.9 | 33.9 | 33.9 | 13.56 | 12.66 | 12.9412 | 17.0136 | 9.638 | 8.009 | 8.9593 | 8.2805 | 21.5385 | 21.5385 | 7.9638 | 8.4615
NMVOC | g/GJ | EMEP/EEA 2009 | 1.A.4 Table 3-9 | 10 | 10 | 10 | 10 | 10 | 10 | 10 | 10 | 10 | 10 | 10 | 10 | 10 | 10 | 10 | 10 | 10 | 10 | 10 | 10 | 10 | 10 | 10 | 10 | 10 | 10 | 10 | 10 | 10 | 10
CO | g/GJ | EMEP/EEA 2009 | 1.A.4 Table 3-9 | 40 | 40 | 40 | 40 | 40 | 40 | 40 | 40 | 40 | 40 | 40 | 40 | 40 | 40 | 40 | 40 | 40 | 40 | 40 | 40 | 40 | 40 | 40 | 40 | 40 | 40 | 40 | 40 | 40 | 40
NH3 | bar: 1990 to 2019
TSP | g/GJ | EMEP/EEA 2009 | 1.A.4 Table 3-9 | 27.5 | 27.5 | 27.5 | 27.5 | 27.5 | 27.5 | 27.5 | 27.5 | 27.5 | 27.5 | 27.5 | 27.5 | 27.5 | 27.5 | 27.5 | 27.5 | 27.5 | 27.5 | 27.5 | 27.5 | 27.5 | 27.5 | 27.5 | 27.5 | 27.5 | 27.5 | 27.5 | 27.5 | 27.5 | 27.5
PM10 | g/GJ | EMEP/EEA 2009 | 1.A.4 Table 3-9 | 21.5 | 21.5 | 21.5 | 21.5 | 21.5 | 21.5 | 21.5 | 21.5 | 21.5 | 21.5 | 21.5 | 21.5 | 21.5 | 21.5 | 21.5 | 21.5 | 21.5 | 21.5 | 21.5 | 21.5 | 21.5 | 21.5 | 21.5 | 21.5 | 21.5 | 21.5 | 21.5 | 21.5 | 21.5 | 21.5
PM2.5 | g/GJ | EMEP/EEA 2009 | 1.A.4 Table 3-9 | 16.5 | 16.5 | 16.5 | 16.5 | 16.5 | 16.5 | 16.5 | 16.5 | 16.5 | 16.5 | 16.5 | 16.5 | 16.5 | 16.5 | 16.5 | 16.5 | 16.5 | 16.5 | 16.5 | 16.5 | 16.5 | 16.5 | 16.5 | 16.5 | 16.5 | 16.5 | 16.5 | 16.5 | 16.5 | 16.5
BC | f-PM2.5 | EMEP/EEA 2019 | 1.A.4 Table 3-9 | 0.56 | 0.56 | 0.56 | 0.56 | 0.56 | 0.56 | 0.56 | 0.56 | 0.56 | 0.56 | 0.56 | 0.56 | 0.56 | 0.56 | 0.56 | 0.56 | 0.56 | 0.56 | 0.56 | 0.56 | 0.56 | 0.56 | 0.56 | 0.56 | 0.56 | 0.56 | 0.56 | 0.56 | 0.56 | 0.56
Fuel | Petroleum Coke
Pollutant | Unit | Reference | Table reference | 1990 | 1991 | 1992 | 1993 | 1994 | 1995 | 1996 | 1997 | 1998 | 1999 | 2000 | 2001 | 2002 | 2003 | 2004 | 2005 | 2006 | 2007 | 2008 | 2009 | 2010 | 2011 | 2012 | 2013 | 2014 | 2015 | 2016 | 2017 | 2018 | 2019
NOx | g/GJ | EMEP/EEA 2009 | 1.A.4 Table 3-9 | 100 | 100 | 100 | 100 | 100 | 100 | 100 | 100 | 100 | 100 | 100 | 100 | 100 | 100 | 100 | 100 | 100 | 100 | 100 | 100 | 100 | 100 | 100 | 100 | 100 | 100 | 100 | 100 | 100 | 100
SOx | g/GJ | CS |  | 1541.25 | 1541.25 | 1541.25 | 1541.25 | 1541.25 | 1541.25 | 1541.25 | 1541.25 | 1541.25 | 1541.25 | 1541.25 | 1541.25 | 1541.25 | 1541.25 | 1461.04 | 1461.04 | 1461.04 | 1380.83 | 1025.5925 | 933.9194 | 899.542 | 1008.4038 | 968.2968 | 968.2968 | 968.2968 | 968.2968 | 968.2968 | 968.2968 | 968.2968 | 968.2968
NMVOC | g/GJ | EMEP/EEA 2009 | 1.A.4 Table 3-9 | 10 | 10 | 10 | 10 | 10 | 10 | 10 | 10 | 10 | 10 | 10 | 10 | 10 | 10 | 10 | 10 | 10 | 10 | 10 | 10 | 10 | 10 | 10 | 10 | 10 | 10 | 10 | 10 | 10 | 10
CO | g/GJ | EMEP/EEA 2009 | 1.A.4 Table 3-9 | 40 | 40 | 40 | 40 | 40 | 40 | 40 | 40 | 40 | 40 | 40 | 40 | 40 | 40 | 40 | 40 | 40 | 40 | 40 | 40 | 40 | 40 | 40 | 40 | 40 | 40 | 40 | 40 | 40 | 40
NH3 | bar: 1990 to 2019
TSP | g/GJ | EMEP/EEA 2009 | 1.A.4 Table 3-9 | 27.5 | 27.5 | 27.5 | 27.5 | 27.5 | 27.5 | 27.5 | 27.5 | 27.5 | 27.5 | 27.5 | 27.5 | 27.5 | 27.5 | 27.5 | 27.5 | 27.5 | 27.5 | 27.5 | 27.5 | 27.5 | 27.5 | 27.5 | 27.5 | 27.5 | 27.5 | 27.5 | 27.5 | 27.5 | 27.5
PM10 | g/GJ | EMEP/EEA 2009 | 1.A.4 Table 3-9 | 21.5 | 21.5 | 21.5 | 21.5 | 21.5 | 21.5 | 21.5 | 21.5 | 21.5 | 21.5 | 21.5 | 21.5 | 21.5 | 21.5 | 21.5 | 21.5 | 21.5 | 21.5 | 21.5 | 21.5 | 21.5 | 21.5 | 21.5 | 21.5 | 21.5 | 21.5 | 21.5 | 21.5 | 21.5 | 21.5
PM2.5 | g/GJ | EMEP/EEA 2009 | 1.A.4 Table 3-9 | 16.5 | 16.5 | 16.5 | 16.5 | 16.5 | 16.5 | 16.5 | 16.5 | 16.5 | 16.5 | 16.5 | 16.5 | 16.5 | 16.5 | 16.5 | 16.5 | 16.5 | 16.5 | 16.5 | 16.5 | 16.5 | 16.5 | 16.5 | 16.5 | 16.5 | 16.5 | 16.5 | 16.5 | 16.5 | 16.5
BC | f-PM2.5 | EMEP/EEA 2019 | 1.A.4 Table 3-9 | 0.56 | 0.56 | 0.56 | 0.56 | 0.56 | 0.56 | 0.56 | 0.56 | 0.56 | 0.56 | 0.56 | 0.56 | 0.56 | 0.56 | 0.56 | 0.56 | 0.56 | 0.56 | 0.56 | 0.56 | 0.56 | 0.56 | 0.56 | 0.56 | 0.56 | 0.56 | 0.56 | 0.56 | 0.56 | 0.56
Fuel | Fuel Oil
Pollutant | Unit | Reference | Table reference | 1990 | 1991 | 1992 | 1993 | 1994 | 1995 | 1996 | 1997 | 1998 | 1999 | 2000 | 2001 | 2002 | 2003 | 2004 | 2005 | 2006 | 2007 | 2008 | 2009 | 2010 | 2011 | 2012 | 2013 | 2014 | 2015 | 2016 | 2017 | 2018 | 2019
NOx | g/GJ | EMEP/EEA 2009 | 1.A.4 Table 3-9 | 100 | 100 | 100 | 100 | 100 | 100 | 100 | 100 | 100 | 100 | 100 | 100 | 100 | 100 | 100 | 100 | 100 | 100 | 100 | 100 | 100 | 100 | 100 | 100 | 100 | 100 | 100 | 100 | 100 | 100
SOx | g/GJ | CS |  | 1356.48 | 1356.48 | 1356.48 | 1356.48 | 1356.48 | 1356.48 | 1356.48 | 1356.48 | 1356.48 | 1114.25 | 1114.25 | 1114.25 | 484.46 | 484.46 | 484.46 | 484.46 | 484.46 | 484.46 | 484.46 | 251.92 | 339.4762 | 373.4239 | 290.9796 | 378.2735 | 223.0844 | 329.7769 | 329.7769 | 332.8322 | 372.6964 | 224.5393
NMVOC | g/GJ | EMEP/EEA 2009 | 1.A.4 Table 3-9 | 10 | 10 | 10 | 10 | 10 | 10 | 10 | 10 | 10 | 10 | 10 | 10 | 10 | 10 | 10 | 10 | 10 | 10 | 10 | 10 | 10 | 10 | 10 | 10 | 10 | 10 | 10 | 10 | 10 | 10
CO | g/GJ | EMEP/EEA 2009 | 1.A.4 Table 3-9 | 40 | 40 | 40 | 40 | 40 | 40 | 40 | 40 | 40 | 40 | 40 | 40 | 40 | 40 | 40 | 40 | 40 | 40 | 40 | 40 | 40 | 40 | 40 | 40 | 40 | 40 | 40 | 40 | 40 | 40
NH3 | bar: 1990 to 2019
TSP | g/GJ | EMEP/EEA 2009 | 1.A.4 Table 3-9 | 27.5 | 27.5 | 27.5 | 27.5 | 27.5 | 27.5 | 27.5 | 27.5 | 27.5 | 27.5 | 27.5 | 27.5 | 27.5 | 27.5 | 27.5 | 27.5 | 27.5 | 27.5 | 27.5 | 27.5 | 27.5 | 27.5 | 27.5 | 27.5 | 27.5 | 27.5 | 27.5 | 27.5 | 27.5 | 27.5
PM10 | g/GJ | EMEP/EEA 2009 | 1.A.4 Table 3-9 | 21.5 | 21.5 | 21.5 | 21.5 | 21.5 | 21.5 | 21.5 | 21.5 | 21.5 | 21.5 | 21.5 | 21.5 | 21.5 | 21.5 | 21.5 | 21.5 | 21.5 | 21.5 | 21.5 | 21.5 | 21.5 | 21.5 | 21.5 | 21.5 | 21.5 | 21.5 | 21.5 | 21.5 | 21.5 | 21.5
PM2.5 | g/GJ | EMEP/EEA 2009 | 1.A.4 Table 3-9 | 16.5 | 16.5 | 16.5 | 16.5 | 16.5 | 16.5 | 16.5 | 16.5 | 16.5 | 16.5 | 16.5 | 16.5 | 16.5 | 16.5 | 16.5 | 16.5 | 16.5 | 16.5 | 16.5 | 16.5 | 16.5 | 16.5 | 16.5 | 16.5 | 16.5 | 16.5 | 16.5 | 16.5 | 16.5 | 16.5
BC | f-PM2.5 | EMEP/EEA 2019 | 1.A.4 Table 3-9 | 0.56 | 0.56 | 0.56 | 0.56 | 0.56 | 0.56 | 0.56 | 0.56 | 0.56 | 0.56 | 0.56 | 0.56 | 0.56 | 0.56 | 0.56 | 0.56 | 0.56 | 0.56 | 0.56 | 0.56 | 0.56 | 0.56 | 0.56 | 0.56 | 0.56 | 0.56 | 0.56 | 0.56 | 0.56 | 0.56
Fuel | Natural Gas
Pollutant | Unit | Reference | Table reference | 1990 | 1991 | 1992 | 1993 | 1994 | 1995 | 1996 | 1997 | 1998 | 1999 | 2000 | 2001 | 2002 | 2003 | 2004 | 2005 | 2006 | 2007 | 2008 | 2009 | 2010 | 2011 | 2012 | 2013 | 2014 | 2015 | 2016 | 2017 | 2018 | 2019
NOx | g/GJ | EMEP/EEA 2019 | 1.A.2 Table 3-3 | 74 | 74 | 74 | 74 | 74 | 74 | 74 | 74 | 74 | 74 | 74 | 74 | 74 | 74 | 74 | 74 | 74 | 74 | 74 | 74 | 74 | 74 | 74 | 74 | 74 | 74 | 74 | 74 | 74 | 74
SOx | g/GJ | CS |  | 0.055576 | 0.055576 | 0.055576 | 0.055681 | 0.055638 | 0.057492 | 0.065141 | 0.07196 | 0.081708 | 0.088731 | 0.093412 | 0.098817 | 0.099151 | 0.10105 | 0.1072 | 0.099536 | 0.10545 | 0.095802 | 0.10635 | 0.11251 | 0.12703 | 0.1059 | 0.099141 | 0.091874 | 0.095095 | 0.079357 | 0.042546 | 0.03278 | 0.043884 | 0.059976
NMVOC | g/GJ | EMEP/EEA 2019 | 1.A.2 Table 3-3 | 23 | 23 | 23 | 23 | 23 | 23 | 23 | 23 | 23 | 23 | 23 | 23 | 23 | 23 | 23 | 23 | 23 | 23 | 23 | 23 | 23 | 23 | 23 | 23 | 23 | 23 | 23 | 23 | 23 | 23
CO | g/GJ | EMEP/EEA 2019 | 1.A.2 Table 3-3 | 29 | 29 | 29 | 29 | 29 | 29 | 29 | 29 | 29 | 29 | 29 | 29 | 29 | 29 | 29 | 29 | 29 | 29 | 29 | 29 | 29 | 29 | 29 | 29 | 29 | 29 | 29 | 29 | 29 | 29
NH3 | bar: 1990 to 2019
TSP | g/GJ | EMEP/EEA 2019 | 1.A.2 Table 3-3 | 0.78 | 0.78 | 0.78 | 0.78 | 0.78 | 0.78 | 0.78 | 0.78 | 0.78 | 0.78 | 0.78 | 0.78 | 0.78 | 0.78 | 0.78 | 0.78 | 0.78 | 0.78 | 0.78 | 0.78 | 0.78 | 0.78 | 0.78 | 0.78 | 0.78 | 0.78 | 0.78 | 0.78 | 0.78 | 0.78
PM10 | g/GJ | EMEP/EEA 2019 | 1.A.2 Table 3-3 | 0.78 | 0.78 | 0.78 | 0.78 | 0.78 | 0.78 | 0.78 | 0.78 | 0.78 | 0.78 | 0.78 | 0.78 | 0.78 | 0.78 | 0.78 | 0.78 | 0.78 | 0.78 | 0.78 | 0.78 | 0.78 | 0.78 | 0.78 | 0.78 | 0.78 | 0.78 | 0.78 | 0.78 | 0.78 | 0.78
PM2.5 | g/GJ | EMEP/EEA 2019 | 1.A.2 Table 3-3 | 0.78 | 0.78 | 0.78 | 0.78 | 0.78 | 0.78 | 0.78 | 0.78 | 0.78 | 0.78 | 0.78 | 0.78 | 0.78 | 0.78 | 0.78 | 0.78 | 0.78 | 0.78 | 0.78 | 0.78 | 0.78 | 0.78 | 0.78 | 0.78 | 0.78 | 0.78 | 0.78 | 0.78 | 0.78 | 0.78
BC | f-PM2.5 | EMEP/EEA 2019 | 1.A.2 Table 3-3 | 0.04 | 0.04 | 0.04 | 0.04 | 0.04 | 0.04 | 0.04 | 0.04 | 0.04 | 0.04 | 0.04 | 0.04 | 0.04 | 0.04 | 0.04 | 0.04 | 0.04 | 0.04 | 0.04 | 0.04 | 0.04 | 0.04 | 0.04 | 0.04 | 0.04 | 0.04 | 0.04 | 0.04 | 0.04 | 0.04
Fuel | LPG
Pollutant | Unit | Reference | Table reference | 1990 | 1991 | 1992 | 1993 | 1994 | 1995 | 1996 | 1997 | 1998 | 1999 | 2000 | 2001 | 2002 | 2003 | 2004 | 2005 | 2006 | 2007 | 2008 | 2009 | 2010 | 2011 | 2012 | 2013 | 2014 | 2015 | 2016 | 2017 | 2018 | 2019
NOx | g/GJ | EMEP/EEA 2019 | 1.A.2 Table 3-3 | 74 | 74 | 74 | 74 | 74 | 74 | 74 | 74 | 74 | 74 | 74 | 74 | 74 | 74 | 74 | 74 | 74 | 74 | 74 | 74 | 74 | 74 | 74 | 74 | 74 | 74 | 74 | 74 | 74 | 74
SOx | g/GJ | EMEP/EEA 2019 | 1.A.2 Table 3-3 | 0.67 | 0.67 | 0.67 | 0.67 | 0.67 | 0.67 | 0.67 | 0.67 | 0.67 | 0.67 | 0.67 | 0.67 | 0.67 | 0.67 | 0.67 | 0.67 | 0.67 | 0.67 | 0.67 | 0.67 | 0.67 | 0.67 | 0.67 | 0.67 | 0.67 | 0.67 | 0.67 | 0.67 | 0.67 | 0.67
NMVOC | g/GJ | EMEP/EEA 2019 | 1.A.2 Table 3-3 | 23 | 23 | 23 | 23 | 23 | 23 | 23 | 23 | 23 | 23 | 23 | 23 | 23 | 23 | 23 | 23 | 23 | 23 | 23 | 23 | 23 | 23 | 23 | 23 | 23 | 23 | 23 | 23 | 23 | 23
CO | g/GJ | EMEP/EEA 2019 | 1.A.2 Table 3-3 | 29 | 29 | 29 | 29 | 29 | 29 | 29 | 29 | 29 | 29 | 29 | 29 | 29 | 29 | 29 | 29 | 29 | 29 | 29 | 29 | 29 | 29 | 29 | 29 | 29 | 29 | 29 | 29 | 29 | 29
NH3 | bar: 1990 to 2019
TSP | g/GJ | EMEP/EEA 2019 | 1.A.2 Table 3-3 | 0.78 | 0.78 | 0.78 | 0.78 | 0.78 | 0.78 | 0.78 | 0.78 | 0.78 | 0.78 | 0.78 | 0.78 | 0.78 | 0.78 | 0.78 | 0.78 | 0.78 | 0.78 | 0.78 | 0.78 | 0.78 | 0.78 | 0.78 | 0.78 | 0.78 | 0.78 | 0.78 | 0.78 | 0.78 | 0.78
PM10 | g/GJ | EMEP/EEA 2019 | 1.A.2 Table 3-3 | 0.78 | 0.78 | 0.78 | 0.78 | 0.78 | 0.78 | 0.78 | 0.78 | 0.78 | 0.78 | 0.78 | 0.78 | 0.78 | 0.78 | 0.78 | 0.78 | 0.78 | 0.78 | 0.78 | 0.78 | 0.78 | 0.78 | 0.78 | 0.78 | 0.78 | 0.78 | 0.78 | 0.78 | 0.78 | 0.78
PM2.5 | g/GJ | EMEP/EEA 2019 | 1.A.2 Table 3-3 | 0.78 | 0.78 | 0.78 | 0.78 | 0.78 | 0.78 | 0.78 | 0.78 | 0.78 | 0.78 | 0.78 | 0.78 | 0.78 | 0.78 | 0.78 | 0.78 | 0.78 | 0.78 | 0.78 | 0.78 | 0.78 | 0.78 | 0.78 | 0.78 | 0.78 | 0.78 | 0.78 | 0.78 | 0.78 | 0.78
BC | f-PM2.5 | EMEP/EEA 2019 | 1.A.2 Table 3-3 | 0.04 | 0.04 | 0.04 | 0.04 | 0.04 | 0.04 | 0.04 | 0.04 | 0.04 | 0.04 | 0.04 | 0.04 | 0.04 | 0.04 | 0.04 | 0.04 | 0.04 | 0.04 | 0.04 | 0.04 | 0.04 | 0.04 | 0.04 | 0.04 | 0.04 | 0.04 | 0.04 | 0.04 | 0.04 | 0.04
Fuel | Biomass
Pollutant | Unit | Reference | Table reference | 1990 | 1991 | 1992 | 1993 | 1994 | 1995 | 1996 | 1997 | 1998 | 1999 | 2000 | 2001 | 2002 | 2003 | 2004 | 2005 | 2006 | 2007 | 2008 | 2009 | 2010 | 2011 | 2012 | 2013 | 2014 | 2015 | 2016 | 2017 | 2018 | 2019
NOx | g/GJ | EMEP/EEA 2019 | 1.A.2 Table 3-5 | 91 | 91 | 91 | 91 | 91 | 91 | 91 | 91 | 91 | 91 | 91 | 91 | 91 | 91 | 91 | 91 | 91 | 91 | 91 | 91 | 91 | 91 | 91 | 91 | 91 | 91 | 91 | 91 | 91 | 91
SOx | g/GJ | EMEP/EEA 2019 | 1.A.2 Table 3-5 | 11 | 11 | 11 | 11 | 11 | 11 | 11 | 11 | 11 | 11 | 11 | 11 | 11 | 11 | 11 | 11 | 11 | 11 | 11 | 11 | 11 | 11 | 11 | 11 | 11 | 11 | 11 | 11 | 11 | 11
NMVOC | g/GJ | EMEP/EEA 2019 | 1.A.2 Table 3-5 | 300 | 300 | 300 | 300 | 300 | 300 | 300 | 300 | 300 | 300 | 300 | 300 | 300 | 300 | 300 | 300 | 300 | 300 | 300 | 300 | 300 | 300 | 300 | 300 | 300 | 300 | 300 | 300 | 300 | 300
CO | g/GJ | EMEP/EEA 2019 | 1.A.2 Table 3-5 | 570 | 570 | 570 | 570 | 570 | 570 | 570 | 570 | 570 | 570 | 570 | 570 | 570 | 570 | 570 | 570 | 570 | 570 | 570 | 570 | 570 | 570 | 570 | 570 | 570 | 570 | 570 | 570 | 570 | 570
NH3 | g/GJ | EMEP/EEA 2019 | 1.A.2 Table 3-5 | 1.2 | 1.2 | 1.2 | 1.2 | 1.2 | 1.2 | 1.2 | 1.2 | 1.2 | 1.2 | 1.2 | 1.2 | 1.2 | 1.2 | 1.2 | 1.2 | 1.2 | 1.2 | 1.2 | 1.2 | 1.2 | 1.2 | 1.2 | 1.2 | 1.2 | 1.2 | 1.2 | 1.2 | 1.2 | 1.2
TSP | g/GJ | EMEP/EEA 2019 | 1.A.2 Table 3-5 | 150 | 150 | 150 | 150 | 150 | 150 | 150 | 150 | 150 | 150 | 150 | 150 | 150 | 150 | 150 | 150 | 150 | 150 | 150 | 150 | 150 | 150 | 150 | 150 | 150 | 150 | 150 | 150 | 150 | 150
PM10 | g/GJ | EMEP/EEA 2019 | 1.A.2 Table 3-5 | 143 | 143 | 143 | 143 | 143 | 143 | 143 | 143 | 143 | 143 | 143 | 143 | 143 | 143 | 143 | 143 | 143 | 143 | 143 | 143 | 143 | 143 | 143 | 143 | 143 | 143 | 143 | 143 | 143 | 143
PM2.5 | g/GJ | EMEP/EEA 2019 | 1.A.2 Table 3-5 | 140 | 140 | 140 | 140 | 140 | 140 | 140 | 140 | 140 | 140 | 140 | 140 | 140 | 140 | 140 | 140 | 140 | 140 | 140 | 140 | 140 | 140 | 140 | 140 | 140 | 140 | 140 | 140 | 140 | 140
BC | f-PM2.5 | EMEP/EEA 2019 | 1.A.2 Table 3-5 | 0.28 | 0.28 | 0.28 | 0.28 | 0.28 | 0.28 | 0.28 | 0.28 | 0.28 | 0.28 | 0.28 | 0.28 | 0.28 | 0.28 | 0.28 | 0.28 | 0.28 | 0.28 | 0.28 | 0.28 | 0.28 | 0.28 | 0.28 | 0.28 | 0.28 | 0.28 | 0.28 | 0.28 | 0.28 | 0.28

## 1A2f
Table C.9
Emission Factors | Code | Name
NFR Source Category | 1.A.2.f | Combustion in Manufacturing: Non-metallic minerals
Fuel | Coal
Pollutant | Unit | Reference | Table reference | 1990 | 1991 | 1992 | 1993 | 1994 | 1995 | 1996 | 1997 | 1998 | 1999 | 2000 | 2001 | 2002 | 2003 | 2004 | 2005 | 2006 | 2007 | 2008 | 2009 | 2010 | 2011 | 2012 | 2013 | 2014 | 2015 | 2016 | 2017 | 2018 | 2019
NOx | g/GJ | PS |  | 400 | 400 | 400 | 400 | 400 | 400 | 400 | 400 | 400 | 400 | 400 | 400 | 400 | 400 | 400 | 400 | 423.432 | 455.2399 | 411.7208 | 437.0911 | 344.4965 | 347.163 | 422.2282 | 530.9936 | 741.3011 | 638.9315 | 613.7288 | 655.0729 | 507.4431 | 442.2091
SOx | g/GJ | PS |  | 200 | 200 | 200 | 200 | 200 | 200 | 200 | 200 | 200 | 200 | 200 | 200 | 200 | 200 | 200 | 200 | 174.248 | 194.0713 | 196.0318 | 196.2091 | 144.5355 | 124.7304 | 81.237 | 102.1636 | 164.9821 | 63.5101 | 158.3987 | 183.2389 | 213.2378 | 208.8913
NMVOC | g/GJ | EMEP/EEA 2019 | 1.A.2 Table 3-2 | 88.8 | 88.8 | 88.8 | 88.8 | 88.8 | 88.8 | 88.8 | 88.8 | 88.8 | 88.8 | 88.8 | 88.8 | 88.8 | 88.8 | 88.8 | 88.8 | 88.8 | 88.8 | 88.8 | 88.8 | 88.8 | 88.8 | 88.8 | 88.8 | 88.8 | 88.8 | 88.8 | 88.8 | 88.8 | 88.8
CO | g/GJ | EMEP/EEA 2019 | 1.A.2 Table 3-2 | 931 | 931 | 931 | 931 | 931 | 931 | 931 | 931 | 931 | 931 | 931 | 931 | 931 | 931 | 931 | 931 | 931 | 931 | 931 | 931 | 931 | 931 | 931 | 931 | 931 | 931 | 931 | 931 | 931 | 931
NH3 | bar: 1990 to 2019
TSP | g/GJ | EMEP/EEA 2019 | 1.A.2 Table 3-2 | 124 | 124 | 124 | 124 | 124 | 124 | 124 | 124 | 124 | 124 | 124 | 124 | 124 | 124 | 124 | 124 | 124 | 124 | 124 | 124 | 124 | 124 | 124 | 124 | 124 | 124 | 124 | 124 | 124 | 124
PM10 | g/GJ | EMEP/EEA 2019 | 1.A.2 Table 3-2 | 117 | 117 | 117 | 117 | 117 | 117 | 117 | 117 | 117 | 117 | 117 | 117 | 117 | 117 | 117 | 117 | 117 | 117 | 117 | 117 | 117 | 117 | 117 | 117 | 117 | 117 | 117 | 117 | 117 | 117
PM2.5 | g/GJ | EMEP/EEA 2019 | 1.A.2 Table 3-2 | 108 | 108 | 108 | 108 | 108 | 108 | 108 | 108 | 108 | 108 | 108 | 108 | 108 | 108 | 108 | 108 | 108 | 108 | 108 | 108 | 108 | 108 | 108 | 108 | 108 | 108 | 108 | 108 | 108 | 108
BC | f-PM2.5 | EMEP/EEA 2019 | 1.A.2 Table 3-2 | 0.064 | 0.064 | 0.064 | 0.064 | 0.064 | 0.064 | 0.064 | 0.064 | 0.064 | 0.064 | 0.064 | 0.064 | 0.064 | 0.064 | 0.064 | 0.064 | 0.064 | 0.064 | 0.064 | 0.064 | 0.064 | 0.064 | 0.064 | 0.064 | 0.064 | 0.064 | 0.064 | 0.064 | 0.064 | 0.064
Fuel | Gasoil
Pollutant | Unit | Reference | Table reference | 1990 | 1991 | 1992 | 1993 | 1994 | 1995 | 1996 | 1997 | 1998 | 1999 | 2000 | 2001 | 2002 | 2003 | 2004 | 2005 | 2006 | 2007 | 2008 | 2009 | 2010 | 2011 | 2012 | 2013 | 2014 | 2015 | 2016 | 2017 | 2018 | 2019
NOx | g/GJ | EMEP/EEA 2009 | 1.A.4 Table 3-9 | 100 | 100 | 100 | 100 | 100 | 100 | 100 | 100 | 100 | 100 | 100 | 100 | 100 | 100 | 100 | 100 | 100 | 100 | 100 | 100 | 100 | 100 | 100 | 100 | 100 | 100 | 100 | 100 | 100 | 100
SOx | g/GJ | CS |  | 138.39 | 138.39 | 138.39 | 138.39 | 138.39 | 92.26 | 92.26 | 92.26 | 92.26 | 73.9 | 73.9 | 73.9 | 63 | 63 | 63 | 63 | 63 | 60 | 28.14 | 37.74 | 35.7 | 33.1101 | 36.1118 | 32.2327 | 15.8855 | 11.6832 | 9.0048 | 29.2311 | 31.6324 | 28.8155
NMVOC | g/GJ | EMEP/EEA 2009 | 1.A.4 Table 3-9 | 10 | 10 | 10 | 10 | 10 | 10 | 10 | 10 | 10 | 10 | 10 | 10 | 10 | 10 | 10 | 10 | 10 | 10 | 10 | 10 | 10 | 10 | 10 | 10 | 10 | 10 | 10 | 10 | 10 | 10
CO | g/GJ | EMEP/EEA 2009 | 1.A.4 Table 3-9 | 40 | 40 | 40 | 40 | 40 | 40 | 40 | 40 | 40 | 40 | 40 | 40 | 40 | 40 | 40 | 40 | 40 | 40 | 40 | 40 | 40 | 40 | 40 | 40 | 40 | 40 | 40 | 40 | 40 | 40
NH3 | bar: 1990 to 2019
TSP | g/GJ | EMEP/EEA 2009 | 1.A.4 Table 3-9 | 27.5 | 27.5 | 27.5 | 27.5 | 27.5 | 27.5 | 27.5 | 27.5 | 27.5 | 27.5 | 27.5 | 27.5 | 27.5 | 27.5 | 27.5 | 27.5 | 27.5 | 27.5 | 27.5 | 27.5 | 27.5 | 27.5 | 27.5 | 27.5 | 27.5 | 27.5 | 27.5 | 27.5 | 27.5 | 27.5
PM10 | g/GJ | EMEP/EEA 2009 | 1.A.4 Table 3-9 | 21.5 | 21.5 | 21.5 | 21.5 | 21.5 | 21.5 | 21.5 | 21.5 | 21.5 | 21.5 | 21.5 | 21.5 | 21.5 | 21.5 | 21.5 | 21.5 | 21.5 | 21.5 | 21.5 | 21.5 | 21.5 | 21.5 | 21.5 | 21.5 | 21.5 | 21.5 | 21.5 | 21.5 | 21.5 | 21.5
PM2.5 | g/GJ | EMEP/EEA 2009 | 1.A.4 Table 3-9 | 16.5 | 16.5 | 16.5 | 16.5 | 16.5 | 16.5 | 16.5 | 16.5 | 16.5 | 16.5 | 16.5 | 16.5 | 16.5 | 16.5 | 16.5 | 16.5 | 16.5 | 16.5 | 16.5 | 16.5 | 16.5 | 16.5 | 16.5 | 16.5 | 16.5 | 16.5 | 16.5 | 16.5 | 16.5 | 16.5
BC | f-PM2.5 | EMEP/EEA 2019 | 1.A.4 Table 3-9 | 0.56 | 0.56 | 0.56 | 0.56 | 0.56 | 0.56 | 0.56 | 0.56 | 0.56 | 0.56 | 0.56 | 0.56 | 0.56 | 0.56 | 0.56 | 0.56 | 0.56 | 0.56 | 0.56 | 0.56 | 0.56 | 0.56 | 0.56 | 0.56 | 0.56 | 0.56 | 0.56 | 0.56 | 0.56 | 0.56
Fuel | Kerosene
Pollutant | Unit | Reference | Table reference | 1990 | 1991 | 1992 | 1993 | 1994 | 1995 | 1996 | 1997 | 1998 | 1999 | 2000 | 2001 | 2002 | 2003 | 2004 | 2005 | 2006 | 2007 | 2008 | 2009 | 2010 | 2011 | 2012 | 2013 | 2014 | 2015 | 2016 | 2017 | 2018 | 2019
NOx | g/GJ | EMEP/EEA 2009 | 1.A.4 Table 3-9 | 100 | 100 | 100 | 100 | 100 | 100 | 100 | 100 | 100 | 100 | 100 | 100 | 100 | 100 | 100 | 100 | 100 | 100 | 100 | 100 | 100 | 100 | 100 | 100 | 100 | 100 | 100 | 100 | 100 | 100
SOx | g/GJ | CS |  | 45.2 | 45.2 | 45.2 | 45.2 | 45.2 | 45.2 | 45.2 | 45.2 | 45.2 | 33.9 | 33.9 | 33.9 | 33.9 | 33.9 | 33.9 | 33.9 | 33.9 | 33.9 | 13.56 | 12.66 | 12.9412 | 17.0136 | 9.638 | 8.009 | 8.9593 | 8.2805 | 21.5385 | 21.5385 | 7.9638 | 8.4615
NMVOC | g/GJ | EMEP/EEA 2009 | 1.A.4 Table 3-9 | 10 | 10 | 10 | 10 | 10 | 10 | 10 | 10 | 10 | 10 | 10 | 10 | 10 | 10 | 10 | 10 | 10 | 10 | 10 | 10 | 10 | 10 | 10 | 10 | 10 | 10 | 10 | 10 | 10 | 10
CO | g/GJ | EMEP/EEA 2009 | 1.A.4 Table 3-9 | 40 | 40 | 40 | 40 | 40 | 40 | 40 | 40 | 40 | 40 | 40 | 40 | 40 | 40 | 40 | 40 | 40 | 40 | 40 | 40 | 40 | 40 | 40 | 40 | 40 | 40 | 40 | 40 | 40 | 40
NH3 | bar: 1990 to 2019
TSP | g/GJ | EMEP/EEA 2009 | 1.A.4 Table 3-9 | 27.5 | 27.5 | 27.5 | 27.5 | 27.5 | 27.5 | 27.5 | 27.5 | 27.5 | 27.5 | 27.5 | 27.5 | 27.5 | 27.5 | 27.5 | 27.5 | 27.5 | 27.5 | 27.5 | 27.5 | 27.5 | 27.5 | 27.5 | 27.5 | 27.5 | 27.5 | 27.5 | 27.5 | 27.5 | 27.5
PM10 | g/GJ | EMEP/EEA 2009 | 1.A.4 Table 3-9 | 21.5 | 21.5 | 21.5 | 21.5 | 21.5 | 21.5 | 21.5 | 21.5 | 21.5 | 21.5 | 21.5 | 21.5 | 21.5 | 21.5 | 21.5 | 21.5 | 21.5 | 21.5 | 21.5 | 21.5 | 21.5 | 21.5 | 21.5 | 21.5 | 21.5 | 21.5 | 21.5 | 21.5 | 21.5 | 21.5
PM2.5 | g/GJ | EMEP/EEA 2009 | 1.A.4 Table 3-9 | 16.5 | 16.5 | 16.5 | 16.5 | 16.5 | 16.5 | 16.5 | 16.5 | 16.5 | 16.5 | 16.5 | 16.5 | 16.5 | 16.5 | 16.5 | 16.5 | 16.5 | 16.5 | 16.5 | 16.5 | 16.5 | 16.5 | 16.5 | 16.5 | 16.5 | 16.5 | 16.5 | 16.5 | 16.5 | 16.5
BC | f-PM2.5 | EMEP/EEA 2019 | 1.A.4 Table 3-9 | 0.56 | 0.56 | 0.56 | 0.56 | 0.56 | 0.56 | 0.56 | 0.56 | 0.56 | 0.56 | 0.56 | 0.56 | 0.56 | 0.56 | 0.56 | 0.56 | 0.56 | 0.56 | 0.56 | 0.56 | 0.56 | 0.56 | 0.56 | 0.56 | 0.56 | 0.56 | 0.56 | 0.56 | 0.56 | 0.56
Fuel | Petroleum Coke
Pollutant | Unit | Reference | Table reference | 1990 | 1991 | 1992 | 1993 | 1994 | 1995 | 1996 | 1997 | 1998 | 1999 | 2000 | 2001 | 2002 | 2003 | 2004 | 2005 | 2006 | 2007 | 2008 | 2009 | 2010 | 2011 | 2012 | 2013 | 2014 | 2015 | 2016 | 2017 | 2018 | 2019
NOx | g/GJ | PS | 1.A.4 Table 3-9 | 715 | 715 | 715 | 715 | 715 | 715 | 715 | 715 | 715 | 715 | 715 | 715 | 715 | 715 | 715 | 715 | 778.4792 | 937.7045 | 830.8887 | 796.7827 | 1148.6417 | 794.2323 | 988.4066 | 1155.3667 | 811.7995 | 822.1084 | 778.6329 | 588.736 | 463.8084 | 390.0746
SOx | g/GJ | PS |  | 180.8764 | 180.8764 | 180.8764 | 180.8764 | 180.8764 | 180.8764 | 180.8764 | 180.8764 | 180.8764 | 180.8764 | 180.8764 | 180.8764 | 180.8764 | 180.8764 | 180.8764 | 180.8764 | 18.1146 | 37.7481 | 60.3312 | 98.1124 | 111.7463 | 516.9848 | 366.6165 | 372.3345 | 207.9732 | 152.879 | 118.8301 | 108.8462 | 94.1721 | 37.7771
NMVOC | g/GJ | EMEP/EEA 2009 | 1.A.4 Table 3-9 | 10 | 10 | 10 | 10 | 10 | 10 | 10 | 10 | 10 | 10 | 10 | 10 | 10 | 10 | 10 | 10 | 10 | 10 | 10 | 10 | 10 | 10 | 10 | 10 | 10 | 10 | 10 | 10 | 10 | 10
CO | g/GJ | EMEP/EEA 2009 | 1.A.4 Table 3-9 | 40 | 40 | 40 | 40 | 40 | 40 | 40 | 40 | 40 | 40 | 40 | 40 | 40 | 40 | 40 | 40 | 40 | 40 | 40 | 40 | 40 | 40 | 40 | 40 | 40 | 40 | 40 | 40 | 40 | 40
NH3 | bar: 1990 to 2019
TSP | g/GJ | EMEP/EEA 2009 | 1.A.4 Table 3-9 | 27.5 | 27.5 | 27.5 | 27.5 | 27.5 | 27.5 | 27.5 | 27.5 | 27.5 | 27.5 | 27.5 | 27.5 | 27.5 | 27.5 | 27.5 | 27.5 | 27.5 | 27.5 | 27.5 | 27.5 | 27.5 | 27.5 | 27.5 | 27.5 | 27.5 | 27.5 | 27.5 | 27.5 | 27.5 | 27.5
PM10 | g/GJ | EMEP/EEA 2009 | 1.A.4 Table 3-9 | 21.5 | 21.5 | 21.5 | 21.5 | 21.5 | 21.5 | 21.5 | 21.5 | 21.5 | 21.5 | 21.5 | 21.5 | 21.5 | 21.5 | 21.5 | 21.5 | 21.5 | 21.5 | 21.5 | 21.5 | 21.5 | 21.5 | 21.5 | 21.5 | 21.5 | 21.5 | 21.5 | 21.5 | 21.5 | 21.5
PM2.5 | g/GJ | EMEP/EEA 2009 | 1.A.4 Table 3-9 | 16.5 | 16.5 | 16.5 | 16.5 | 16.5 | 16.5 | 16.5 | 16.5 | 16.5 | 16.5 | 16.5 | 16.5 | 16.5 | 16.5 | 16.5 | 16.5 | 16.5 | 16.5 | 16.5 | 16.5 | 16.5 | 16.5 | 16.5 | 16.5 | 16.5 | 16.5 | 16.5 | 16.5 | 16.5 | 16.5
BC | f-PM2.5 | EMEP/EEA 2019 | 1.A.4 Table 3-9 | 0.56 | 0.56 | 0.56 | 0.56 | 0.56 | 0.56 | 0.56 | 0.56 | 0.56 | 0.56 | 0.56 | 0.56 | 0.56 | 0.56 | 0.56 | 0.56 | 0.56 | 0.56 | 0.56 | 0.56 | 0.56 | 0.56 | 0.56 | 0.56 | 0.56 | 0.56 | 0.56 | 0.56 | 0.56 | 0.56
Fuel | Fuel Oil
Pollutant | Unit | Reference | Table reference | 1990 | 1991 | 1992 | 1993 | 1994 | 1995 | 1996 | 1997 | 1998 | 1999 | 2000 | 2001 | 2002 | 2003 | 2004 | 2005 | 2006 | 2007 | 2008 | 2009 | 2010 | 2011 | 2012 | 2013 | 2014 | 2015 | 2016 | 2017 | 2018 | 2019
NOx | g/GJ | EMEP/EEA 2009 | 1.A.4 Table 3-9 | 100 | 100 | 100 | 100 | 100 | 100 | 100 | 100 | 100 | 100 | 100 | 100 | 100 | 100 | 100 | 100 | 100 | 100 | 100 | 100 | 100 | 100 | 100 | 100 | 100 | 100 | 100 | 100 | 100 | 100
SOx | g/GJ | CS |  | 1356.48 | 1356.48 | 1356.48 | 1356.48 | 1356.48 | 1356.48 | 1356.48 | 1356.48 | 1356.48 | 1114.25 | 1114.25 | 1114.25 | 484.46 | 484.46 | 484.46 | 484.46 | 484.46 | 484.46 | 484.46 | 251.92 | 339.4762 | 373.4239 | 290.9796 | 378.2735 | 223.0844 | 329.7769 | 329.7769 | 332.8322 | 372.6964 | 224.5393
NMVOC | g/GJ | EMEP/EEA 2009 | 1.A.4 Table 3-9 | 10 | 10 | 10 | 10 | 10 | 10 | 10 | 10 | 10 | 10 | 10 | 10 | 10 | 10 | 10 | 10 | 10 | 10 | 10 | 10 | 10 | 10 | 10 | 10 | 10 | 10 | 10 | 10 | 10 | 10
CO | g/GJ | EMEP/EEA 2009 | 1.A.4 Table 3-9 | 40 | 40 | 40 | 40 | 40 | 40 | 40 | 40 | 40 | 40 | 40 | 40 | 40 | 40 | 40 | 40 | 40 | 40 | 40 | 40 | 40 | 40 | 40 | 40 | 40 | 40 | 40 | 40 | 40 | 40
NH3 | bar: 1990 to 2019
TSP | g/GJ | EMEP/EEA 2009 | 1.A.4 Table 3-9 | 27.5 | 27.5 | 27.5 | 27.5 | 27.5 | 27.5 | 27.5 | 27.5 | 27.5 | 27.5 | 27.5 | 27.5 | 27.5 | 27.5 | 27.5 | 27.5 | 27.5 | 27.5 | 27.5 | 27.5 | 27.5 | 27.5 | 27.5 | 27.5 | 27.5 | 27.5 | 27.5 | 27.5 | 27.5 | 27.5
PM10 | g/GJ | EMEP/EEA 2009 | 1.A.4 Table 3-9 | 21.5 | 21.5 | 21.5 | 21.5 | 21.5 | 21.5 | 21.5 | 21.5 | 21.5 | 21.5 | 21.5 | 21.5 | 21.5 | 21.5 | 21.5 | 21.5 | 21.5 | 21.5 | 21.5 | 21.5 | 21.5 | 21.5 | 21.5 | 21.5 | 21.5 | 21.5 | 21.5 | 21.5 | 21.5 | 21.5
PM2.5 | g/GJ | EMEP/EEA 2009 | 1.A.4 Table 3-9 | 16.5 | 16.5 | 16.5 | 16.5 | 16.5 | 16.5 | 16.5 | 16.5 | 16.5 | 16.5 | 16.5 | 16.5 | 16.5 | 16.5 | 16.5 | 16.5 | 16.5 | 16.5 | 16.5 | 16.5 | 16.5 | 16.5 | 16.5 | 16.5 | 16.5 | 16.5 | 16.5 | 16.5 | 16.5 | 16.5
BC | f-PM2.5 | EMEP/EEA 2019 | 1.A.4 Table 3-9 | 0.56 | 0.56 | 0.56 | 0.56 | 0.56 | 0.56 | 0.56 | 0.56 | 0.56 | 0.56 | 0.56 | 0.56 | 0.56 | 0.56 | 0.56 | 0.56 | 0.56 | 0.56 | 0.56 | 0.56 | 0.56 | 0.56 | 0.56 | 0.56 | 0.56 | 0.56 | 0.56 | 0.56 | 0.56 | 0.56
Fuel | Natural Gas
Pollutant | Unit | Reference | Table reference | 1990 | 1991 | 1992 | 1993 | 1994 | 1995 | 1996 | 1997 | 1998 | 1999 | 2000 | 2001 | 2002 | 2003 | 2004 | 2005 | 2006 | 2007 | 2008 | 2009 | 2010 | 2011 | 2012 | 2013 | 2014 | 2015 | 2016 | 2017 | 2018 | 2019
NOx | g/GJ | EMEP/EEA 2019 | 1.A.2 Table 3-3 | 74 | 74 | 74 | 74 | 74 | 74 | 74 | 74 | 74 | 74 | 74 | 74 | 74 | 74 | 74 | 74 | 74 | 74 | 74 | 74 | 74 | 74 | 74 | 74 | 74 | 74 | 74 | 74 | 74 | 74
SOx | g/GJ | CS |  | 0.055576 | 0.055576 | 0.055576 | 0.055681 | 0.055638 | 0.057492 | 0.065141 | 0.07196 | 0.081708 | 0.088731 | 0.093412 | 0.098817 | 0.099151 | 0.10105 | 0.1072 | 0.099536 | 0.10545 | 0.095802 | 0.10635 | 0.11251 | 0.12703 | 0.1059 | 0.099141 | 0.091874 | 0.095095 | 0.079357 | 0.042546 | 0.03278 | 0.043884 | 0.059976
NMVOC | g/GJ | EMEP/EEA 2019 | 1.A.2 Table 3-3 | 23 | 23 | 23 | 23 | 23 | 23 | 23 | 23 | 23 | 23 | 23 | 23 | 23 | 23 | 23 | 23 | 23 | 23 | 23 | 23 | 23 | 23 | 23 | 23 | 23 | 23 | 23 | 23 | 23 | 23
CO | g/GJ | EMEP/EEA 2019 | 1.A.2 Table 3-3 | 29 | 29 | 29 | 29 | 29 | 29 | 29 | 29 | 29 | 29 | 29 | 29 | 29 | 29 | 29 | 29 | 29 | 29 | 29 | 29 | 29 | 29 | 29 | 29 | 29 | 29 | 29 | 29 | 29 | 29
NH3 | bar: 1990 to 2019
TSP | g/GJ | EMEP/EEA 2019 | 1.A.2 Table 3-3 | 0.78 | 0.78 | 0.78 | 0.78 | 0.78 | 0.78 | 0.78 | 0.78 | 0.78 | 0.78 | 0.78 | 0.78 | 0.78 | 0.78 | 0.78 | 0.78 | 0.78 | 0.78 | 0.78 | 0.78 | 0.78 | 0.78 | 0.78 | 0.78 | 0.78 | 0.78 | 0.78 | 0.78 | 0.78 | 0.78
PM10 | g/GJ | EMEP/EEA 2019 | 1.A.2 Table 3-3 | 0.78 | 0.78 | 0.78 | 0.78 | 0.78 | 0.78 | 0.78 | 0.78 | 0.78 | 0.78 | 0.78 | 0.78 | 0.78 | 0.78 | 0.78 | 0.78 | 0.78 | 0.78 | 0.78 | 0.78 | 0.78 | 0.78 | 0.78 | 0.78 | 0.78 | 0.78 | 0.78 | 0.78 | 0.78 | 0.78
PM2.5 | g/GJ | EMEP/EEA 2019 | 1.A.2 Table 3-3 | 0.78 | 0.78 | 0.78 | 0.78 | 0.78 | 0.78 | 0.78 | 0.78 | 0.78 | 0.78 | 0.78 | 0.78 | 0.78 | 0.78 | 0.78 | 0.78 | 0.78 | 0.78 | 0.78 | 0.78 | 0.78 | 0.78 | 0.78 | 0.78 | 0.78 | 0.78 | 0.78 | 0.78 | 0.78 | 0.78
BC | f-PM2.5 | EMEP/EEA 2019 | 1.A.2 Table 3-3 | 0.04 | 0.04 | 0.04 | 0.04 | 0.04 | 0.04 | 0.04 | 0.04 | 0.04 | 0.04 | 0.04 | 0.04 | 0.04 | 0.04 | 0.04 | 0.04 | 0.04 | 0.04 | 0.04 | 0.04 | 0.04 | 0.04 | 0.04 | 0.04 | 0.04 | 0.04 | 0.04 | 0.04 | 0.04 | 0.04
Fuel | LPG
Pollutant | Unit | Reference | Table reference | 1990 | 1991 | 1992 | 1993 | 1994 | 1995 | 1996 | 1997 | 1998 | 1999 | 2000 | 2001 | 2002 | 2003 | 2004 | 2005 | 2006 | 2007 | 2008 | 2009 | 2010 | 2011 | 2012 | 2013 | 2014 | 2015 | 2016 | 2017 | 2018 | 2019
NOx | g/GJ | EMEP/EEA 2019 | 1.A.2 Table 3-3 | 74 | 74 | 74 | 74 | 74 | 74 | 74 | 74 | 74 | 74 | 74 | 74 | 74 | 74 | 74 | 74 | 74 | 74 | 74 | 74 | 74 | 74 | 74 | 74 | 74 | 74 | 74 | 74 | 74 | 74
SOx | g/GJ | CS | 1.A.2 Table 3-3 | 0.67 | 0.67 | 0.67 | 0.67 | 0.67 | 0.67 | 0.67 | 0.67 | 0.67 | 0.67 | 0.67 | 0.67 | 0.67 | 0.67 | 0.67 | 0.67 | 0.67 | 0.67 | 0.67 | 0.67 | 0.67 | 0.67 | 0.67 | 0.67 | 0.67 | 0.67 | 0.67 | 0.67 | 0.67 | 0.67
NMVOC | g/GJ | EMEP/EEA 2019 | 1.A.2 Table 3-3 | 23 | 23 | 23 | 23 | 23 | 23 | 23 | 23 | 23 | 23 | 23 | 23 | 23 | 23 | 23 | 23 | 23 | 23 | 23 | 23 | 23 | 23 | 23 | 23 | 23 | 23 | 23 | 23 | 23 | 23
CO | g/GJ | EMEP/EEA 2019 | 1.A.2 Table 3-3 | 29 | 29 | 29 | 29 | 29 | 29 | 29 | 29 | 29 | 29 | 29 | 29 | 29 | 29 | 29 | 29 | 29 | 29 | 29 | 29 | 29 | 29 | 29 | 29 | 29 | 29 | 29 | 29 | 29 | 29
NH3 | bar: 1990 to 2019
TSP | g/GJ | EMEP/EEA 2019 | 1.A.2 Table 3-3 | 0.78 | 0.78 | 0.78 | 0.78 | 0.78 | 0.78 | 0.78 | 0.78 | 0.78 | 0.78 | 0.78 | 0.78 | 0.78 | 0.78 | 0.78 | 0.78 | 0.78 | 0.78 | 0.78 | 0.78 | 0.78 | 0.78 | 0.78 | 0.78 | 0.78 | 0.78 | 0.78 | 0.78 | 0.78 | 0.78
PM10 | g/GJ | EMEP/EEA 2019 | 1.A.2 Table 3-3 | 0.78 | 0.78 | 0.78 | 0.78 | 0.78 | 0.78 | 0.78 | 0.78 | 0.78 | 0.78 | 0.78 | 0.78 | 0.78 | 0.78 | 0.78 | 0.78 | 0.78 | 0.78 | 0.78 | 0.78 | 0.78 | 0.78 | 0.78 | 0.78 | 0.78 | 0.78 | 0.78 | 0.78 | 0.78 | 0.78
PM2.5 | g/GJ | EMEP/EEA 2019 | 1.A.2 Table 3-3 | 0.78 | 0.78 | 0.78 | 0.78 | 0.78 | 0.78 | 0.78 | 0.78 | 0.78 | 0.78 | 0.78 | 0.78 | 0.78 | 0.78 | 0.78 | 0.78 | 0.78 | 0.78 | 0.78 | 0.78 | 0.78 | 0.78 | 0.78 | 0.78 | 0.78 | 0.78 | 0.78 | 0.78 | 0.78 | 0.78
BC | f-PM2.5 | EMEP/EEA 2019 | 1.A.2 Table 3-3 | 0.04 | 0.04 | 0.04 | 0.04 | 0.04 | 0.04 | 0.04 | 0.04 | 0.04 | 0.04 | 0.04 | 0.04 | 0.04 | 0.04 | 0.04 | 0.04 | 0.04 | 0.04 | 0.04 | 0.04 | 0.04 | 0.04 | 0.04 | 0.04 | 0.04 | 0.04 | 0.04 | 0.04 | 0.04 | 0.04
Fuel | Biomass
Pollutant | Unit | Reference | Table reference | 1990 | 1991 | 1992 | 1993 | 1994 | 1995 | 1996 | 1997 | 1998 | 1999 | 2000 | 2001 | 2002 | 2003 | 2004 | 2005 | 2006 | 2007 | 2008 | 2009 | 2010 | 2011 | 2012 | 2013 | 2014 | 2015 | 2016 | 2017 | 2018 | 2019
NOx | g/GJ | EMEP/EEA 2019 | 1.A.2 Table 3-5 | 91 | 91 | 91 | 91 | 91 | 91 | 91 | 91 | 91 | 91 | 91 | 91 | 91 | 91 | 91 | 91 | 91 | 91 | 91 | 91 | 91 | 91 | 91 | 91 | 91 | 91 | 91 | 91 | 91 | 91
SOx | g/GJ | EMEP/EEA 2019 | 1.A.2 Table 3-5 | 11 | 11 | 11 | 11 | 11 | 11 | 11 | 11 | 11 | 11 | 11 | 11 | 11 | 11 | 11 | 11 | 11 | 11 | 11 | 11 | 11 | 11 | 11 | 11 | 11 | 11 | 11 | 11 | 11 | 11
NMVOC | g/GJ | EMEP/EEA 2019 | 1.A.2 Table 3-5 | 300 | 300 | 300 | 300 | 300 | 300 | 300 | 300 | 300 | 300 | 300 | 300 | 300 | 300 | 300 | 300 | 300 | 300 | 300 | 300 | 300 | 300 | 300 | 300 | 300 | 300 | 300 | 300 | 300 | 300
CO | g/GJ | EMEP/EEA 2019 | 1.A.2 Table 3-5 | 570 | 570 | 570 | 570 | 570 | 570 | 570 | 570 | 570 | 570 | 570 | 570 | 570 | 570 | 570 | 570 | 570 | 570 | 570 | 570 | 570 | 570 | 570 | 570 | 570 | 570 | 570 | 570 | 570 | 570
NH3 | g/GJ | EMEP/EEA 2019 | 1.A.2 Table 3-5 | 1.2 | 1.2 | 1.2 | 1.2 | 1.2 | 1.2 | 1.2 | 1.2 | 1.2 | 1.2 | 1.2 | 1.2 | 1.2 | 1.2 | 1.2 | 1.2 | 1.2 | 1.2 | 1.2 | 1.2 | 1.2 | 1.2 | 1.2 | 1.2 | 1.2 | 1.2 | 1.2 | 1.2 | 1.2 | 1.2
TSP | g/GJ | EMEP/EEA 2019 | 1.A.2 Table 3-5 | 150 | 150 | 150 | 150 | 150 | 150 | 150 | 150 | 150 | 150 | 150 | 150 | 150 | 150 | 150 | 150 | 150 | 150 | 150 | 150 | 150 | 150 | 150 | 150 | 150 | 150 | 150 | 150 | 150 | 150
PM10 | g/GJ | EMEP/EEA 2019 | 1.A.2 Table 3-5 | 143 | 143 | 143 | 143 | 143 | 143 | 143 | 143 | 143 | 143 | 143 | 143 | 143 | 143 | 143 | 143 | 143 | 143 | 143 | 143 | 143 | 143 | 143 | 143 | 143 | 143 | 143 | 143 | 143 | 143
PM2.5 | g/GJ | EMEP/EEA 2019 | 1.A.2 Table 3-5 | 140 | 140 | 140 | 140 | 140 | 140 | 140 | 140 | 140 | 140 | 140 | 140 | 140 | 140 | 140 | 140 | 140 | 140 | 140 | 140 | 140 | 140 | 140 | 140 | 140 | 140 | 140 | 140 | 140 | 140
BC | f-PM2.5 | EMEP/EEA 2019 | 1.A.2 Table 3-5 | 0.28 | 0.28 | 0.28 | 0.28 | 0.28 | 0.28 | 0.28 | 0.28 | 0.28 | 0.28 | 0.28 | 0.28 | 0.28 | 0.28 | 0.28 | 0.28 | 0.28 | 0.28 | 0.28 | 0.28 | 0.28 | 0.28 | 0.28 | 0.28 | 0.28 | 0.28 | 0.28 | 0.28 | 0.28 | 0.28

## 1A2g
Table C.10
Emission Factors | Code | Name
NFR Source Category | 1.A.2.g | Combustion in Manufacturing: Other
Fuel | Coal
Pollutant | Unit | Reference | Table reference | 1990 | 1991 | 1992 | 1993 | 1994 | 1995 | 1996 | 1997 | 1998 | 1999 | 2000 | 2001 | 2002 | 2003 | 2004 | 2005 | 2006 | 2007 | 2008 | 2009 | 2010 | 2011 | 2012 | 2013 | 2014 | 2015 | 2016 | 2017 | 2018 | 2019
NOx | g/GJ | EMEP/EEA 2019 | 1.A.2 Table 3-2 | 173 | 173 | 173 | 173 | 173 | 173 | 173 | 173 | 173 | 173 | 173 | 173 | 173 | 173 | 173 | 173 | 173 | 173 | 173 | 173 | 173 | 173 | 173 | 173 | 173 | 173 | 173 | 173 | 173 | 173
SOx | g/GJ | EMEP/EEA 2019 | 1.A.2 Table 3-2 | 720 | 720 | 720 | 720 | 720 | 720 | 720 | 720 | 720 | 720 | 720 | 720 | 720 | 720 | 720 | 720 | 720 | 720 | 720 | 720 | 720 | 720 | 720 | 720 | 720 | 720 | 720 | 720 | 720 | 720
NMVOC | g/GJ | EMEP/EEA 2019 | 1.A.2 Table 3-2 | 88.8 | 88.8 | 88.8 | 88.8 | 88.8 | 88.8 | 88.8 | 88.8 | 88.8 | 88.8 | 88.8 | 88.8 | 88.8 | 88.8 | 88.8 | 88.8 | 88.8 | 88.8 | 88.8 | 88.8 | 88.8 | 88.8 | 88.8 | 88.8 | 88.8 | 88.8 | 88.8 | 88.8 | 88.8 | 88.8
CO | g/GJ | EMEP/EEA 2019 | 1.A.2 Table 3-2 | 931 | 931 | 931 | 931 | 931 | 931 | 931 | 931 | 931 | 931 | 931 | 931 | 931 | 931 | 931 | 931 | 931 | 931 | 931 | 931 | 931 | 931 | 931 | 931 | 931 | 931 | 931 | 931 | 931 | 931
NH3 | bar: 1990 to 2019
TSP | g/GJ | EMEP/EEA 2019 | 1.A.2 Table 3-2 | 124 | 124 | 124 | 124 | 124 | 124 | 124 | 124 | 124 | 124 | 124 | 124 | 124 | 124 | 124 | 124 | 124 | 124 | 124 | 124 | 124 | 124 | 124 | 124 | 124 | 124 | 124 | 124 | 124 | 124
PM10 | g/GJ | EMEP/EEA 2019 | 1.A.2 Table 3-2 | 117 | 117 | 117 | 117 | 117 | 117 | 117 | 117 | 117 | 117 | 117 | 117 | 117 | 117 | 117 | 117 | 117 | 117 | 117 | 117 | 117 | 117 | 117 | 117 | 117 | 117 | 117 | 117 | 117 | 117
PM2.5 | g/GJ | EMEP/EEA 2019 | 1.A.2 Table 3-2 | 108 | 108 | 108 | 108 | 108 | 108 | 108 | 108 | 108 | 108 | 108 | 108 | 108 | 108 | 108 | 108 | 108 | 108 | 108 | 108 | 108 | 108 | 108 | 108 | 108 | 108 | 108 | 108 | 108 | 108
BC | f-PM2.5 | EMEP/EEA 2019 | 1.A.2 Table 3-2 | 0.064 | 0.064 | 0.064 | 0.064 | 0.064 | 0.064 | 0.064 | 0.064 | 0.064 | 0.064 | 0.064 | 0.064 | 0.064 | 0.064 | 0.064 | 0.064 | 0.064 | 0.064 | 0.064 | 0.064 | 0.064 | 0.064 | 0.064 | 0.064 | 0.064 | 0.064 | 0.064 | 0.064 | 0.064 | 0.064
Fuel | Gasoil
Pollutant | Unit | Reference | Table reference | 1990 | 1991 | 1992 | 1993 | 1994 | 1995 | 1996 | 1997 | 1998 | 1999 | 2000 | 2001 | 2002 | 2003 | 2004 | 2005 | 2006 | 2007 | 2008 | 2009 | 2010 | 2011 | 2012 | 2013 | 2014 | 2015 | 2016 | 2017 | 2018 | 2019
NOx | g/GJ | EMEP/EEA 2009 | 1.A.4 Table 3-9 | 100 | 100 | 100 | 100 | 100 | 100 | 100 | 100 | 100 | 100 | 100 | 100 | 100 | 100 | 100 | 100 | 100 | 100 | 100 | 100 | 100 | 100 | 100 | 100 | 100 | 100 | 100 | 100 | 100 | 100
SOx | g/GJ | CS |  | 138.39 | 138.39 | 138.39 | 138.39 | 138.39 | 92.26 | 92.26 | 92.26 | 92.26 | 73.9 | 73.9 | 73.9 | 63 | 63 | 63 | 63 | 63 | 60 | 28.14 | 37.74 | 35.7 | 33.1101 | 36.1118 | 32.2327 | 15.8855 | 11.6832 | 9.0048 | 29.2311 | 31.6324 | 28.8155
NMVOC | g/GJ | EMEP/EEA 2009 | 1.A.4 Table 3-9 | 10 | 10 | 10 | 10 | 10 | 10 | 10 | 10 | 10 | 10 | 10 | 10 | 10 | 10 | 10 | 10 | 10 | 10 | 10 | 10 | 10 | 10 | 10 | 10 | 10 | 10 | 10 | 10 | 10 | 10
CO | g/GJ | EMEP/EEA 2009 | 1.A.4 Table 3-9 | 40 | 40 | 40 | 40 | 40 | 40 | 40 | 40 | 40 | 40 | 40 | 40 | 40 | 40 | 40 | 40 | 40 | 40 | 40 | 40 | 40 | 40 | 40 | 40 | 40 | 40 | 40 | 40 | 40 | 40
NH3 | bar: 1990 to 2019
TSP | g/GJ | EMEP/EEA 2009 | 1.A.4 Table 3-9 | 27.5 | 27.5 | 27.5 | 27.5 | 27.5 | 27.5 | 27.5 | 27.5 | 27.5 | 27.5 | 27.5 | 27.5 | 27.5 | 27.5 | 27.5 | 27.5 | 27.5 | 27.5 | 27.5 | 27.5 | 27.5 | 27.5 | 27.5 | 27.5 | 27.5 | 27.5 | 27.5 | 27.5 | 27.5 | 27.5
PM10 | g/GJ | EMEP/EEA 2009 | 1.A.4 Table 3-9 | 21.5 | 21.5 | 21.5 | 21.5 | 21.5 | 21.5 | 21.5 | 21.5 | 21.5 | 21.5 | 21.5 | 21.5 | 21.5 | 21.5 | 21.5 | 21.5 | 21.5 | 21.5 | 21.5 | 21.5 | 21.5 | 21.5 | 21.5 | 21.5 | 21.5 | 21.5 | 21.5 | 21.5 | 21.5 | 21.5
PM2.5 | g/GJ | EMEP/EEA 2009 | 1.A.4 Table 3-9 | 16.5 | 16.5 | 16.5 | 16.5 | 16.5 | 16.5 | 16.5 | 16.5 | 16.5 | 16.5 | 16.5 | 16.5 | 16.5 | 16.5 | 16.5 | 16.5 | 16.5 | 16.5 | 16.5 | 16.5 | 16.5 | 16.5 | 16.5 | 16.5 | 16.5 | 16.5 | 16.5 | 16.5 | 16.5 | 16.5
BC | f-PM2.5 | EMEP/EEA 2019 | 1.A.4 Table 3-9 | 0.56 | 0.56 | 0.56 | 0.56 | 0.56 | 0.56 | 0.56 | 0.56 | 0.56 | 0.56 | 0.56 | 0.56 | 0.56 | 0.56 | 0.56 | 0.56 | 0.56 | 0.56 | 0.56 | 0.56 | 0.56 | 0.56 | 0.56 | 0.56 | 0.56 | 0.56 | 0.56 | 0.56 | 0.56 | 0.56
Fuel | Kerosene
Pollutant | Unit | Reference | Table reference | 1990 | 1991 | 1992 | 1993 | 1994 | 1995 | 1996 | 1997 | 1998 | 1999 | 2000 | 2001 | 2002 | 2003 | 2004 | 2005 | 2006 | 2007 | 2008 | 2009 | 2010 | 2011 | 2012 | 2013 | 2014 | 2015 | 2016 | 2017 | 2018 | 2019
NOx | g/GJ | EMEP/EEA 2009 | 1.A.4 Table 3-9 | 100 | 100 | 100 | 100 | 100 | 100 | 100 | 100 | 100 | 100 | 100 | 100 | 100 | 100 | 100 | 100 | 100 | 100 | 100 | 100 | 100 | 100 | 100 | 100 | 100 | 100 | 100 | 100 | 100 | 100
SOx | g/GJ | CS |  | 45.2 | 45.2 | 45.2 | 45.2 | 45.2 | 45.2 | 45.2 | 45.2 | 45.2 | 33.9 | 33.9 | 33.9 | 33.9 | 33.9 | 33.9 | 33.9 | 33.9 | 33.9 | 13.56 | 12.66 | 12.9412 | 17.0136 | 9.638 | 8.009 | 8.9593 | 8.2805 | 21.5385 | 21.5385 | 7.9638 | 8.4615
NMVOC | g/GJ | EMEP/EEA 2009 | 1.A.4 Table 3-9 | 10 | 10 | 10 | 10 | 10 | 10 | 10 | 10 | 10 | 10 | 10 | 10 | 10 | 10 | 10 | 10 | 10 | 10 | 10 | 10 | 10 | 10 | 10 | 10 | 10 | 10 | 10 | 10 | 10 | 10
CO | g/GJ | EMEP/EEA 2009 | 1.A.4 Table 3-9 | 40 | 40 | 40 | 40 | 40 | 40 | 40 | 40 | 40 | 40 | 40 | 40 | 40 | 40 | 40 | 40 | 40 | 40 | 40 | 40 | 40 | 40 | 40 | 40 | 40 | 40 | 40 | 40 | 40 | 40
NH3 | bar: 1990 to 2019
TSP | g/GJ | EMEP/EEA 2009 | 1.A.4 Table 3-9 | 27.5 | 27.5 | 27.5 | 27.5 | 27.5 | 27.5 | 27.5 | 27.5 | 27.5 | 27.5 | 27.5 | 27.5 | 27.5 | 27.5 | 27.5 | 27.5 | 27.5 | 27.5 | 27.5 | 27.5 | 27.5 | 27.5 | 27.5 | 27.5 | 27.5 | 27.5 | 27.5 | 27.5 | 27.5 | 27.5
PM10 | g/GJ | EMEP/EEA 2009 | 1.A.4 Table 3-9 | 21.5 | 21.5 | 21.5 | 21.5 | 21.5 | 21.5 | 21.5 | 21.5 | 21.5 | 21.5 | 21.5 | 21.5 | 21.5 | 21.5 | 21.5 | 21.5 | 21.5 | 21.5 | 21.5 | 21.5 | 21.5 | 21.5 | 21.5 | 21.5 | 21.5 | 21.5 | 21.5 | 21.5 | 21.5 | 21.5
PM2.5 | g/GJ | EMEP/EEA 2009 | 1.A.4 Table 3-9 | 16.5 | 16.5 | 16.5 | 16.5 | 16.5 | 16.5 | 16.5 | 16.5 | 16.5 | 16.5 | 16.5 | 16.5 | 16.5 | 16.5 | 16.5 | 16.5 | 16.5 | 16.5 | 16.5 | 16.5 | 16.5 | 16.5 | 16.5 | 16.5 | 16.5 | 16.5 | 16.5 | 16.5 | 16.5 | 16.5
BC | f-PM2.5 | EMEP/EEA 2019 | 1.A.4 Table 3-9 | 0.56 | 0.56 | 0.56 | 0.56 | 0.56 | 0.56 | 0.56 | 0.56 | 0.56 | 0.56 | 0.56 | 0.56 | 0.56 | 0.56 | 0.56 | 0.56 | 0.56 | 0.56 | 0.56 | 0.56 | 0.56 | 0.56 | 0.56 | 0.56 | 0.56 | 0.56 | 0.56 | 0.56 | 0.56 | 0.56
Fuel | Petroleum Coke
Pollutant | Unit | Reference | Table reference | 1990 | 1991 | 1992 | 1993 | 1994 | 1995 | 1996 | 1997 | 1998 | 1999 | 2000 | 2001 | 2002 | 2003 | 2004 | 2005 | 2006 | 2007 | 2008 | 2009 | 2010 | 2011 | 2012 | 2013 | 2014 | 2015 | 2016 | 2017 | 2018 | 2019
NOx | g/GJ | EMEP/EEA 2009 | 1.A.4 Table 3-9 | 100 | 100 | 100 | 100 | 100 | 100 | 100 | 100 | 100 | 100 | 100 | 100 | 100 | 100 | 100 | 100 | 100 | 100 | 100 | 100 | 100 | 100 | 100 | 100 | 100 | 100 | 100 | 100 | 100 | 100
SOx | g/GJ | EMEP/EEA 2009 |  | 1541.25 | 1541.25 | 1541.25 | 1541.25 | 1541.25 | 1541.25 | 1541.25 | 1541.25 | 1541.25 | 1541.25 | 1541.25 | 1541.25 | 1541.25 | 1541.25 | 1461.04 | 1461.04 | 1461.04 | 1380.83 | 1025.5925 | 933.9194 | 899.542 | 1008.4038 | 968.2968 | 968.2968 | 968.2968 | 968.2968 | 968.2968 | 968.2968 | 968.2968 | 968.2968
NMVOC | g/GJ | EMEP/EEA 2009 | 1.A.4 Table 3-9 | 10 | 10 | 10 | 10 | 10 | 10 | 10 | 10 | 10 | 10 | 10 | 10 | 10 | 10 | 10 | 10 | 10 | 10 | 10 | 10 | 10 | 10 | 10 | 10 | 10 | 10 | 10 | 10 | 10 | 10
CO | g/GJ | EMEP/EEA 2009 | 1.A.4 Table 3-9 | 40 | 40 | 40 | 40 | 40 | 40 | 40 | 40 | 40 | 40 | 40 | 40 | 40 | 40 | 40 | 40 | 40 | 40 | 40 | 40 | 40 | 40 | 40 | 40 | 40 | 40 | 40 | 40 | 40 | 40
NH3 | bar: 1990 to 2019
TSP | g/GJ | EMEP/EEA 2009 | 1.A.4 Table 3-9 | 27.5 | 27.5 | 27.5 | 27.5 | 27.5 | 27.5 | 27.5 | 27.5 | 27.5 | 27.5 | 27.5 | 27.5 | 27.5 | 27.5 | 27.5 | 27.5 | 27.5 | 27.5 | 27.5 | 27.5 | 27.5 | 27.5 | 27.5 | 27.5 | 27.5 | 27.5 | 27.5 | 27.5 | 27.5 | 27.5
PM10 | g/GJ | EMEP/EEA 2009 | 1.A.4 Table 3-9 | 21.5 | 21.5 | 21.5 | 21.5 | 21.5 | 21.5 | 21.5 | 21.5 | 21.5 | 21.5 | 21.5 | 21.5 | 21.5 | 21.5 | 21.5 | 21.5 | 21.5 | 21.5 | 21.5 | 21.5 | 21.5 | 21.5 | 21.5 | 21.5 | 21.5 | 21.5 | 21.5 | 21.5 | 21.5 | 21.5
PM2.5 | g/GJ | EMEP/EEA 2009 | 1.A.4 Table 3-9 | 16.5 | 16.5 | 16.5 | 16.5 | 16.5 | 16.5 | 16.5 | 16.5 | 16.5 | 16.5 | 16.5 | 16.5 | 16.5 | 16.5 | 16.5 | 16.5 | 16.5 | 16.5 | 16.5 | 16.5 | 16.5 | 16.5 | 16.5 | 16.5 | 16.5 | 16.5 | 16.5 | 16.5 | 16.5 | 16.5
BC | f-PM2.5 | EMEP/EEA 2019 | 1.A.4 Table 3-9 | 0.56 | 0.56 | 0.56 | 0.56 | 0.56 | 0.56 | 0.56 | 0.56 | 0.56 | 0.56 | 0.56 | 0.56 | 0.56 | 0.56 | 0.56 | 0.56 | 0.56 | 0.56 | 0.56 | 0.56 | 0.56 | 0.56 | 0.56 | 0.56 | 0.56 | 0.56 | 0.56 | 0.56 | 0.56 | 0.56
Fuel | Fuel Oil
Pollutant | Unit | Reference | Table reference | 1990 | 1991 | 1992 | 1993 | 1994 | 1995 | 1996 | 1997 | 1998 | 1999 | 2000 | 2001 | 2002 | 2003 | 2004 | 2005 | 2006 | 2007 | 2008 | 2009 | 2010 | 2011 | 2012 | 2013 | 2014 | 2015 | 2016 | 2017 | 2018 | 2019
NOx | g/GJ | EMEP/EEA 2009 | 1.A.4 Table 3-9 | 100 | 100 | 100 | 100 | 100 | 100 | 100 | 100 | 100 | 100 | 100 | 100 | 100 | 100 | 100 | 100 | 100 | 100 | 100 | 100 | 100 | 100 | 100 | 100 | 100 | 100 | 100 | 100 | 100 | 100
SOx | g/GJ | CS |  | 1356.48 | 1356.48 | 1356.48 | 1356.48 | 1356.48 | 1356.48 | 1356.48 | 1356.48 | 1356.48 | 1114.25 | 1114.25 | 1114.25 | 484.46 | 484.46 | 484.46 | 484.46 | 484.46 | 484.46 | 484.46 | 251.92 | 339.4762 | 373.4239 | 290.9796 | 378.2735 | 223.0844 | 329.7769 | 329.7769 | 332.8322 | 372.6964 | 224.5393
NMVOC | g/GJ | EMEP/EEA 2009 | 1.A.4 Table 3-9 | 10 | 10 | 10 | 10 | 10 | 10 | 10 | 10 | 10 | 10 | 10 | 10 | 10 | 10 | 10 | 10 | 10 | 10 | 10 | 10 | 10 | 10 | 10 | 10 | 10 | 10 | 10 | 10 | 10 | 10
CO | g/GJ | EMEP/EEA 2009 | 1.A.4 Table 3-9 | 40 | 40 | 40 | 40 | 40 | 40 | 40 | 40 | 40 | 40 | 40 | 40 | 40 | 40 | 40 | 40 | 40 | 40 | 40 | 40 | 40 | 40 | 40 | 40 | 40 | 40 | 40 | 40 | 40 | 40
NH3 | bar: 1990 to 2019
TSP | g/GJ | EMEP/EEA 2009 | 1.A.4 Table 3-9 | 27.5 | 27.5 | 27.5 | 27.5 | 27.5 | 27.5 | 27.5 | 27.5 | 27.5 | 27.5 | 27.5 | 27.5 | 27.5 | 27.5 | 27.5 | 27.5 | 27.5 | 27.5 | 27.5 | 27.5 | 27.5 | 27.5 | 27.5 | 27.5 | 27.5 | 27.5 | 27.5 | 27.5 | 27.5 | 27.5
PM10 | g/GJ | EMEP/EEA 2009 | 1.A.4 Table 3-9 | 21.5 | 21.5 | 21.5 | 21.5 | 21.5 | 21.5 | 21.5 | 21.5 | 21.5 | 21.5 | 21.5 | 21.5 | 21.5 | 21.5 | 21.5 | 21.5 | 21.5 | 21.5 | 21.5 | 21.5 | 21.5 | 21.5 | 21.5 | 21.5 | 21.5 | 21.5 | 21.5 | 21.5 | 21.5 | 21.5
PM2.5 | g/GJ | EMEP/EEA 2009 | 1.A.4 Table 3-9 | 16.5 | 16.5 | 16.5 | 16.5 | 16.5 | 16.5 | 16.5 | 16.5 | 16.5 | 16.5 | 16.5 | 16.5 | 16.5 | 16.5 | 16.5 | 16.5 | 16.5 | 16.5 | 16.5 | 16.5 | 16.5 | 16.5 | 16.5 | 16.5 | 16.5 | 16.5 | 16.5 | 16.5 | 16.5 | 16.5
BC | f-PM2.5 | EMEP/EEA 2019 | 1.A.4 Table 3-9 | 0.56 | 0.56 | 0.56 | 0.56 | 0.56 | 0.56 | 0.56 | 0.56 | 0.56 | 0.56 | 0.56 | 0.56 | 0.56 | 0.56 | 0.56 | 0.56 | 0.56 | 0.56 | 0.56 | 0.56 | 0.56 | 0.56 | 0.56 | 0.56 | 0.56 | 0.56 | 0.56 | 0.56 | 0.56 | 0.56
Fuel | Natural Gas
Pollutant | Unit | Reference | Table reference | 1990 | 1991 | 1992 | 1993 | 1994 | 1995 | 1996 | 1997 | 1998 | 1999 | 2000 | 2001 | 2002 | 2003 | 2004 | 2005 | 2006 | 2007 | 2008 | 2009 | 2010 | 2011 | 2012 | 2013 | 2014 | 2015 | 2016 | 2017 | 2018 | 2019
NOx | g/GJ | EMEP/EEA 2019 | 1.A.2 Table 3-3 | 74 | 74 | 74 | 74 | 74 | 74 | 74 | 74 | 74 | 74 | 74 | 74 | 74 | 74 | 74 | 74 | 74 | 74 | 74 | 74 | 74 | 74 | 74 | 74 | 74 | 74 | 74 | 74 | 74 | 74
SOx | g/GJ | CS |  | 0.055576 | 0.055576 | 0.055576 | 0.055681 | 0.055638 | 0.057492 | 0.065141 | 0.07196 | 0.081708 | 0.088731 | 0.093412 | 0.098817 | 0.099151 | 0.10105 | 0.1072 | 0.099536 | 0.10545 | 0.095802 | 0.10635 | 0.11251 | 0.12703 | 0.1059 | 0.099141 | 0.091874 | 0.095095 | 0.079357 | 0.042546 | 0.03278 | 0.043884 | 0.059976
NMVOC | g/GJ | EMEP/EEA 2019 | 1.A.2 Table 3-3 | 23 | 23 | 23 | 23 | 23 | 23 | 23 | 23 | 23 | 23 | 23 | 23 | 23 | 23 | 23 | 23 | 23 | 23 | 23 | 23 | 23 | 23 | 23 | 23 | 23 | 23 | 23 | 23 | 23 | 23
CO | g/GJ | EMEP/EEA 2019 | 1.A.2 Table 3-3 | 29 | 29 | 29 | 29 | 29 | 29 | 29 | 29 | 29 | 29 | 29 | 29 | 29 | 29 | 29 | 29 | 29 | 29 | 29 | 29 | 29 | 29 | 29 | 29 | 29 | 29 | 29 | 29 | 29 | 29
NH3 | bar: 1990 to 2019
TSP | g/GJ | EMEP/EEA 2019 | 1.A.2 Table 3-3 | 0.78 | 0.78 | 0.78 | 0.78 | 0.78 | 0.78 | 0.78 | 0.78 | 0.78 | 0.78 | 0.78 | 0.78 | 0.78 | 0.78 | 0.78 | 0.78 | 0.78 | 0.78 | 0.78 | 0.78 | 0.78 | 0.78 | 0.78 | 0.78 | 0.78 | 0.78 | 0.78 | 0.78 | 0.78 | 0.78
PM10 | g/GJ | EMEP/EEA 2019 | 1.A.2 Table 3-3 | 0.78 | 0.78 | 0.78 | 0.78 | 0.78 | 0.78 | 0.78 | 0.78 | 0.78 | 0.78 | 0.78 | 0.78 | 0.78 | 0.78 | 0.78 | 0.78 | 0.78 | 0.78 | 0.78 | 0.78 | 0.78 | 0.78 | 0.78 | 0.78 | 0.78 | 0.78 | 0.78 | 0.78 | 0.78 | 0.78
PM2.5 | g/GJ | EMEP/EEA 2019 | 1.A.2 Table 3-3 | 0.78 | 0.78 | 0.78 | 0.78 | 0.78 | 0.78 | 0.78 | 0.78 | 0.78 | 0.78 | 0.78 | 0.78 | 0.78 | 0.78 | 0.78 | 0.78 | 0.78 | 0.78 | 0.78 | 0.78 | 0.78 | 0.78 | 0.78 | 0.78 | 0.78 | 0.78 | 0.78 | 0.78 | 0.78 | 0.78
BC | f-PM2.5 | EMEP/EEA 2019 | 1.A.2 Table 3-3 | 0.04 | 0.04 | 0.04 | 0.04 | 0.04 | 0.04 | 0.04 | 0.04 | 0.04 | 0.04 | 0.04 | 0.04 | 0.04 | 0.04 | 0.04 | 0.04 | 0.04 | 0.04 | 0.04 | 0.04 | 0.04 | 0.04 | 0.04 | 0.04 | 0.04 | 0.04 | 0.04 | 0.04 | 0.04 | 0.04
Fuel | LPG
Pollutant | Unit | Reference | Table reference | 1990 | 1991 | 1992 | 1993 | 1994 | 1995 | 1996 | 1997 | 1998 | 1999 | 2000 | 2001 | 2002 | 2003 | 2004 | 2005 | 2006 | 2007 | 2008 | 2009 | 2010 | 2011 | 2012 | 2013 | 2014 | 2015 | 2016 | 2017 | 2018 | 2019
NOx | g/GJ | EMEP/EEA 2019 | 1.A.2 Table 3-3 | 74 | 74 | 74 | 74 | 74 | 74 | 74 | 74 | 74 | 74 | 74 | 74 | 74 | 74 | 74 | 74 | 74 | 74 | 74 | 74 | 74 | 74 | 74 | 74 | 74 | 74 | 74 | 74 | 74 | 74
SOx | g/GJ | EMEP/EEA 2019 | 1.A.2 Table 3-3 | 0.67 | 0.67 | 0.67 | 0.67 | 0.67 | 0.67 | 0.67 | 0.67 | 0.67 | 0.67 | 0.67 | 0.67 | 0.67 | 0.67 | 0.67 | 0.67 | 0.67 | 0.67 | 0.67 | 0.67 | 0.67 | 0.67 | 0.67 | 0.67 | 0.67 | 0.67 | 0.67 | 0.67 | 0.67 | 0.67
NMVOC | g/GJ | EMEP/EEA 2019 | 1.A.2 Table 3-3 | 23 | 23 | 23 | 23 | 23 | 23 | 23 | 23 | 23 | 23 | 23 | 23 | 23 | 23 | 23 | 23 | 23 | 23 | 23 | 23 | 23 | 23 | 23 | 23 | 23 | 23 | 23 | 23 | 23 | 23
CO | g/GJ | EMEP/EEA 2019 | 1.A.2 Table 3-3 | 29 | 29 | 29 | 29 | 29 | 29 | 29 | 29 | 29 | 29 | 29 | 29 | 29 | 29 | 29 | 29 | 29 | 29 | 29 | 29 | 29 | 29 | 29 | 29 | 29 | 29 | 29 | 29 | 29 | 29
NH3 | bar: 1990 to 2019
TSP | g/GJ | EMEP/EEA 2019 | 1.A.2 Table 3-3 | 0.78 | 0.78 | 0.78 | 0.78 | 0.78 | 0.78 | 0.78 | 0.78 | 0.78 | 0.78 | 0.78 | 0.78 | 0.78 | 0.78 | 0.78 | 0.78 | 0.78 | 0.78 | 0.78 | 0.78 | 0.78 | 0.78 | 0.78 | 0.78 | 0.78 | 0.78 | 0.78 | 0.78 | 0.78 | 0.78
PM10 | g/GJ | EMEP/EEA 2019 | 1.A.2 Table 3-3 | 0.78 | 0.78 | 0.78 | 0.78 | 0.78 | 0.78 | 0.78 | 0.78 | 0.78 | 0.78 | 0.78 | 0.78 | 0.78 | 0.78 | 0.78 | 0.78 | 0.78 | 0.78 | 0.78 | 0.78 | 0.78 | 0.78 | 0.78 | 0.78 | 0.78 | 0.78 | 0.78 | 0.78 | 0.78 | 0.78
PM2.5 | g/GJ | EMEP/EEA 2019 | 1.A.2 Table 3-3 | 0.78 | 0.78 | 0.78 | 0.78 | 0.78 | 0.78 | 0.78 | 0.78 | 0.78 | 0.78 | 0.78 | 0.78 | 0.78 | 0.78 | 0.78 | 0.78 | 0.78 | 0.78 | 0.78 | 0.78 | 0.78 | 0.78 | 0.78 | 0.78 | 0.78 | 0.78 | 0.78 | 0.78 | 0.78 | 0.78
BC | f-PM2.5 | EMEP/EEA 2019 | 1.A.2 Table 3-3 | 0.04 | 0.04 | 0.04 | 0.04 | 0.04 | 0.04 | 0.04 | 0.04 | 0.04 | 0.04 | 0.04 | 0.04 | 0.04 | 0.04 | 0.04 | 0.04 | 0.04 | 0.04 | 0.04 | 0.04 | 0.04 | 0.04 | 0.04 | 0.04 | 0.04 | 0.04 | 0.04 | 0.04 | 0.04 | 0.04
Fuel | Biomass
Pollutant | Unit | Reference | Table reference | 1990 | 1991 | 1992 | 1993 | 1994 | 1995 | 1996 | 1997 | 1998 | 1999 | 2000 | 2001 | 2002 | 2003 | 2004 | 2005 | 2006 | 2007 | 2008 | 2009 | 2010 | 2011 | 2012 | 2013 | 2014 | 2015 | 2016 | 2017 | 2018 | 2019
NOx | g/GJ | EMEP/EEA 2019 | 1.A.2 Table 3-5 | 91 | 91 | 91 | 91 | 91 | 91 | 91 | 91 | 91 | 91 | 91 | 91 | 91 | 91 | 91 | 91 | 91 | 91 | 91 | 91 | 91 | 91 | 91 | 91 | 91 | 91 | 91 | 91 | 91 | 91
SOx | g/GJ | EMEP/EEA 2019 | 1.A.2 Table 3-5 | 11 | 11 | 11 | 11 | 11 | 11 | 11 | 11 | 11 | 11 | 11 | 11 | 11 | 11 | 11 | 11 | 11 | 11 | 11 | 11 | 11 | 11 | 11 | 11 | 11 | 11 | 11 | 11 | 11 | 11
NMVOC | g/GJ | EMEP/EEA 2019 | 1.A.2 Table 3-5 | 300 | 300 | 300 | 300 | 300 | 300 | 300 | 300 | 300 | 300 | 300 | 300 | 300 | 300 | 300 | 300 | 300 | 300 | 300 | 300 | 300 | 300 | 300 | 300 | 300 | 300 | 300 | 300 | 300 | 300
CO | g/GJ | EMEP/EEA 2019 | 1.A.2 Table 3-5 | 570 | 570 | 570 | 570 | 570 | 570 | 570 | 570 | 570 | 570 | 570 | 570 | 570 | 570 | 570 | 570 | 570 | 570 | 570 | 570 | 570 | 570 | 570 | 570 | 570 | 570 | 570 | 570 | 570 | 570
NH3 | g/GJ | EMEP/EEA 2019 | 1.A.2 Table 3-5 | 1.2 | 1.2 | 1.2 | 1.2 | 1.2 | 1.2 | 1.2 | 1.2 | 1.2 | 1.2 | 1.2 | 1.2 | 1.2 | 1.2 | 1.2 | 1.2 | 1.2 | 1.2 | 1.2 | 1.2 | 1.2 | 1.2 | 1.2 | 1.2 | 1.2 | 1.2 | 1.2 | 1.2 | 1.2 | 1.2
TSP | g/GJ | EMEP/EEA 2019 | 1.A.2 Table 3-5 | 150 | 150 | 150 | 150 | 150 | 150 | 150 | 150 | 150 | 150 | 150 | 150 | 150 | 150 | 150 | 150 | 150 | 150 | 150 | 150 | 150 | 150 | 150 | 150 | 150 | 150 | 150 | 150 | 150 | 150
PM10 | g/GJ | EMEP/EEA 2019 | 1.A.2 Table 3-5 | 143 | 143 | 143 | 143 | 143 | 143 | 143 | 143 | 143 | 143 | 143 | 143 | 143 | 143 | 143 | 143 | 143 | 143 | 143 | 143 | 143 | 143 | 143 | 143 | 143 | 143 | 143 | 143 | 143 | 143
PM2.5 | g/GJ | EMEP/EEA 2019 | 1.A.2 Table 3-5 | 140 | 140 | 140 | 140 | 140 | 140 | 140 | 140 | 140 | 140 | 140 | 140 | 140 | 140 | 140 | 140 | 140 | 140 | 140 | 140 | 140 | 140 | 140 | 140 | 140 | 140 | 140 | 140 | 140 | 140
BC | f-PM2.5 | EMEP/EEA 2019 | 1.A.2 Table 3-5 | 0.28 | 0.28 | 0.28 | 0.28 | 0.28 | 0.28 | 0.28 | 0.28 | 0.28 | 0.28 | 0.28 | 0.28 | 0.28 | 0.28 | 0.28 | 0.28 | 0.28 | 0.28 | 0.28 | 0.28 | 0.28 | 0.28 | 0.28 | 0.28 | 0.28 | 0.28 | 0.28 | 0.28 | 0.28 | 0.28

## 1A2 HMs POPS
Table C.11
Emission Factors (Heavy Metals and POPs)
| Code | Name
NFR Source Category | 1.A.2 (a-g) | Combustion in Manufacturing
Fuel | Coal
Pollutant | Unit | Reference | Table Reference | 1990 | 1991 | 1992 | 1993 | 1994 | 1995 | 1996 | 1997 | 1998 | 1999 | 2000 | 2001 | 2002 | 2003 | 2004 | 2005 | 2006 | 2007 | 2008 | 2009 | 2010 | 2011 | 2012 | 2013 | 2014 | 2015 | 2016 | 2017 | 2018 | 2019
Pb | mg/GJ | EMEP/EEA 2019 | 1.A.2 Table 3-2 | 134 | 134 | 134 | 134 | 134 | 134 | 134 | 134 | 134 | 134 | 134 | 134 | 134 | 134 | 134 | 134 | 134 | 134 | 134 | 134 | 134 | 134 | 134 | 134 | 134 | 134 | 134 | 134 | 134 | 134
Cd | mg/GJ | EMEP/EEA 2019 | 1.A.2 Table 3-2 | 1.8 | 1.8 | 1.8 | 1.8 | 1.8 | 1.8 | 1.8 | 1.8 | 1.8 | 1.8 | 1.8 | 1.8 | 1.8 | 1.8 | 1.8 | 1.8 | 1.8 | 1.8 | 1.8 | 1.8 | 1.8 | 1.8 | 1.8 | 1.8 | 1.8 | 1.8 | 1.8 | 1.8 | 1.8 | 1.8
Hg | mg/GJ | EMEP/EEA 2019 | 1.A.2 Table 3-2 | 7.9 | 7.9 | 7.9 | 7.9 | 7.9 | 7.9 | 7.9 | 7.9 | 7.9 | 7.9 | 7.9 | 7.9 | 7.9 | 7.9 | 7.9 | 7.9 | 7.9 | 7.9 | 7.9 | 7.9 | 7.9 | 7.9 | 7.9 | 7.9 | 7.9 | 7.9 | 7.9 | 7.9 | 7.9 | 7.9
As | mg/GJ | EMEP/EEA 2019 | 1.A.2 Table 3-2 | 4 | 4 | 4 | 4 | 4 | 4 | 4 | 4 | 4 | 4 | 4 | 4 | 4 | 4 | 4 | 4 | 4 | 4 | 4 | 4 | 4 | 4 | 4 | 4 | 4 | 4 | 4 | 4 | 4 | 4
Cr | mg/GJ | EMEP/EEA 2019 | 1.A.2 Table 3-2 | 13.5 | 13.5 | 13.5 | 13.5 | 13.5 | 13.5 | 13.5 | 13.5 | 13.5 | 13.5 | 13.5 | 13.5 | 13.5 | 13.5 | 13.5 | 13.5 | 13.5 | 13.5 | 13.5 | 13.5 | 13.5 | 13.5 | 13.5 | 13.5 | 13.5 | 13.5 | 13.5 | 13.5 | 13.5 | 13.5
Cu | mg/GJ | EMEP/EEA 2019 | 1.A.2 Table 3-2 | 17.5 | 17.5 | 17.5 | 17.5 | 17.5 | 17.5 | 17.5 | 17.5 | 17.5 | 17.5 | 17.5 | 17.5 | 17.5 | 17.5 | 17.5 | 17.5 | 17.5 | 17.5 | 17.5 | 17.5 | 17.5 | 17.5 | 17.5 | 17.5 | 17.5 | 17.5 | 17.5 | 17.5 | 17.5 | 17.5
Ni | mg/GJ | EMEP/EEA 2019 | 1.A.2 Table 3-2 | 13 | 13 | 13 | 13 | 13 | 13 | 13 | 13 | 13 | 13 | 13 | 13 | 13 | 13 | 13 | 13 | 13 | 13 | 13 | 13 | 13 | 13 | 13 | 13 | 13 | 13 | 13 | 13 | 13 | 13
Se | mg/GJ | EMEP/EEA 2019 | 1.A.2 Table 3-2 | 1.8 | 1.8 | 1.8 | 1.8 | 1.8 | 1.8 | 1.8 | 1.8 | 1.8 | 1.8 | 1.8 | 1.8 | 1.8 | 1.8 | 1.8 | 1.8 | 1.8 | 1.8 | 1.8 | 1.8 | 1.8 | 1.8 | 1.8 | 1.8 | 1.8 | 1.8 | 1.8 | 1.8 | 1.8 | 1.8
Zn | mg/GJ | EMEP/EEA 2019 | 1.A.2 Table 3-2 | 200 | 200 | 200 | 200 | 200 | 200 | 200 | 200 | 200 | 200 | 200 | 200 | 200 | 200 | 200 | 200 | 200 | 200 | 200 | 200 | 200 | 200 | 200 | 200 | 200 | 200 | 200 | 200 | 200 | 200
PCB | μg/GJ | EMEP/EEA 2019 | 1.A.2 Table 3-2 | 170 | 170 | 170 | 170 | 170 | 170 | 170 | 170 | 170 | 170 | 170 | 170 | 170 | 170 | 170 | 170 | 170 | 170 | 170 | 170 | 170 | 170 | 170 | 170 | 170 | 170 | 170 | 170 | 170 | 170
PCDD/F (I-TEQ) | ng/GJ | EMEP/EEA 2019 | 1.A.2 Table 3-2 | 203 | 203 | 203 | 203 | 203 | 203 | 203 | 203 | 203 | 203 | 203 | 203 | 203 | 203 | 203 | 203 | 203 | 203 | 203 | 203 | 203 | 203 | 203 | 203 | 203 | 203 | 203 | 203 | 203 | 203
Benzo[a]pyrene | mg/GJ | EMEP/EEA 2019 | 1.A.2 Table 3-2 | 45.5 | 45.5 | 45.5 | 45.5 | 45.5 | 45.5 | 45.5 | 45.5 | 45.5 | 45.5 | 45.5 | 45.5 | 45.5 | 45.5 | 45.5 | 45.5 | 45.5 | 45.5 | 45.5 | 45.5 | 45.5 | 45.5 | 45.5 | 45.5 | 45.5 | 45.5 | 45.5 | 45.5 | 45.5 | 45.5
Benzo[b]fluoranthene | mg/GJ | EMEP/EEA 2019 | 1.A.2 Table 3-2 | 58.9 | 58.9 | 58.9 | 58.9 | 58.9 | 58.9 | 58.9 | 58.9 | 58.9 | 58.9 | 58.9 | 58.9 | 58.9 | 58.9 | 58.9 | 58.9 | 58.9 | 58.9 | 58.9 | 58.9 | 58.9 | 58.9 | 58.9 | 58.9 | 58.9 | 58.9 | 58.9 | 58.9 | 58.9 | 58.9
Benzo[k]Fluoranthene | mg/GJ | EMEP/EEA 2019 | 1.A.2 Table 3-2 | 23.7 | 23.7 | 23.7 | 23.7 | 23.7 | 23.7 | 23.7 | 23.7 | 23.7 | 23.7 | 23.7 | 23.7 | 23.7 | 23.7 | 23.7 | 23.7 | 23.7 | 23.7 | 23.7 | 23.7 | 23.7 | 23.7 | 23.7 | 23.7 | 23.7 | 23.7 | 23.7 | 23.7 | 23.7 | 23.7
Indeno[1,2,3-cd]pyrene | mg/GJ | EMEP/EEA 2019 | 1.A.2 Table 3-2 | 18.5 | 18.5 | 18.5 | 18.5 | 18.5 | 18.5 | 18.5 | 18.5 | 18.5 | 18.5 | 18.5 | 18.5 | 18.5 | 18.5 | 18.5 | 18.5 | 18.5 | 18.5 | 18.5 | 18.5 | 18.5 | 18.5 | 18.5 | 18.5 | 18.5 | 18.5 | 18.5 | 18.5 | 18.5 | 18.5
Total 4 PAHs | mg/GJ | EMEP/EEA 2019 | 1.A.2 Table 3-2 | 146.6 | 146.6 | 146.6 | 146.6 | 146.6 | 146.6 | 146.6 | 146.6 | 146.6 | 146.6 | 146.6 | 146.6 | 146.6 | 146.6 | 146.6 | 146.6 | 146.6 | 146.6 | 146.6 | 146.6 | 146.6 | 146.6 | 146.6 | 146.6 | 146.6 | 146.6 | 146.6 | 146.6 | 146.6 | 146.6
HCB | μg/GJ | EMEP/EEA 2019 | 1.A.2 Table 3-2 | 0.62 | 0.62 | 0.62 | 0.62 | 0.62 | 0.62 | 0.62 | 0.62 | 0.62 | 0.62 | 0.62 | 0.62 | 0.62 | 0.62 | 0.62 | 0.62 | 0.62 | 0.62 | 0.62 | 0.62 | 0.62 | 0.62 | 0.62 | 0.62 | 0.62 | 0.62 | 0.62 | 0.62 | 0.62 | 0.62
Fuel | Gasoil
Pollutant | Unit | Reference | Table Reference | 1990 | 1991 | 1992 | 1993 | 1994 | 1995 | 1996 | 1997 | 1998 | 1999 | 2000 | 2001 | 2002 | 2003 | 2004 | 2005 | 2006 | 2007 | 2008 | 2009 | 2010 | 2011 | 2012 | 2013 | 2014 | 2015 | 2016 | 2017 | 2018 | 2019
Pb | mg/GJ | EMEP/EEA 2009 | 1.A.4 Table 3-9 | 16 | 16 | 16 | 16 | 16 | 16 | 16 | 16 | 16 | 16 | 16 | 16 | 16 | 16 | 16 | 16 | 16 | 16 | 16 | 16 | 16 | 16 | 16 | 16 | 16 | 16 | 16 | 16 | 16 | 16
Cd | mg/GJ | EMEP/EEA 2009 | 1.A.4 Table 3-9 | 0.3 | 0.3 | 0.3 | 0.3 | 0.3 | 0.3 | 0.3 | 0.3 | 0.3 | 0.3 | 0.3 | 0.3 | 0.3 | 0.3 | 0.3 | 0.3 | 0.3 | 0.3 | 0.3 | 0.3 | 0.3 | 0.3 | 0.3 | 0.3 | 0.3 | 0.3 | 0.3 | 0.3 | 0.3 | 0.3
Hg | mg/GJ | EMEP/EEA 2009 | 1.A.4 Table 3-9 | 0.1 | 0.1 | 0.1 | 0.1 | 0.1 | 0.1 | 0.1 | 0.1 | 0.1 | 0.1 | 0.1 | 0.1 | 0.1 | 0.1 | 0.1 | 0.1 | 0.1 | 0.1 | 0.1 | 0.1 | 0.1 | 0.1 | 0.1 | 0.1 | 0.1 | 0.1 | 0.1 | 0.1 | 0.1 | 0.1
As | mg/GJ | EMEP/EEA 2009 | 1.A.4 Table 3-9 | bar: 1990 to 2019
Cr | mg/GJ | EMEP/EEA 2009 | 1.A.4 Table 3-9 | 12.8 | 12.8 | 12.8 | 12.8 | 12.8 | 12.8 | 12.8 | 12.8 | 12.8 | 12.8 | 12.8 | 12.8 | 12.8 | 12.8 | 12.8 | 12.8 | 12.8 | 12.8 | 12.8 | 12.8 | 12.8 | 12.8 | 12.8 | 12.8 | 12.8 | 12.8 | 12.8 | 12.8 | 12.8 | 12.8
Cu | mg/GJ | EMEP/EEA 2009 | 1.A.4 Table 3-9 | 7.2 | 7.2 | 7.2 | 7.2 | 7.2 | 7.2 | 7.2 | 7.2 | 7.2 | 7.2 | 7.2 | 7.2 | 7.2 | 7.2 | 7.2 | 7.2 | 7.2 | 7.2 | 7.2 | 7.2 | 7.2 | 7.2 | 7.2 | 7.2 | 7.2 | 7.2 | 7.2 | 7.2 | 7.2 | 7.2
Ni | mg/GJ | EMEP/EEA 2009 | 1.A.4 Table 3-9 | 260 | 260 | 260 | 260 | 260 | 260 | 260 | 260 | 260 | 260 | 260 | 260 | 260 | 260 | 260 | 260 | 260 | 260 | 260 | 260 | 260 | 260 | 260 | 260 | 260 | 260 | 260 | 260 | 260 | 260
Se | mg/GJ | EMEP/EEA 2019 | 1.A.4 Table 3-9 | 0.1 | 0.1 | 0.1 | 0.1 | 0.1 | 0.1 | 0.1 | 0.1 | 0.1 | 0.1 | 0.1 | 0.1 | 0.1 | 0.1 | 0.1 | 0.1 | 0.1 | 0.1 | 0.1 | 0.1 | 0.1 | 0.1 | 0.1 | 0.1 | 0.1 | 0.1 | 0.1 | 0.1 | 0.1 | 0.1
Zn | mg/GJ | EMEP/EEA 2009 | 1.A.4 Table 3-9 | 8 | 8 | 8 | 8 | 8 | 8 | 8 | 8 | 8 | 8 | 8 | 8 | 8 | 8 | 8 | 8 | 8 | 8 | 8 | 8 | 8 | 8 | 8 | 8 | 8 | 8 | 8 | 8 | 8 | 8
PCB |  | EMEP/EEA 2019 | 1.A.2 Table 3-4 | bar: 1990 to 2019
PCDD/F (I-TEQ) | ng/GJ | EMEP/EEA 2019 | 1.A.2 Table 3-4 | 1.4 | 1.4 | 1.4 | 1.4 | 1.4 | 1.4 | 1.4 | 1.4 | 1.4 | 1.4 | 1.4 | 1.4 | 1.4 | 1.4 | 1.4 | 1.4 | 1.4 | 1.4 | 1.4 | 1.4 | 1.4 | 1.4 | 1.4 | 1.4 | 1.4 | 1.4 | 1.4 | 1.4 | 1.4 | 1.4
Benzo[a]pyrene | mg/GJ | EMEP/EEA 2019 | 1.A.2 Table 3-4 | 1.9 | 1.9 | 1.9 | 1.9 | 1.9 | 1.9 | 1.9 | 1.9 | 1.9 | 1.9 | 1.9 | 1.9 | 1.9 | 1.9 | 1.9 | 1.9 | 1.9 | 1.9 | 1.9 | 1.9 | 1.9 | 1.9 | 1.9 | 1.9 | 1.9 | 1.9 | 1.9 | 1.9 | 1.9 | 1.9
Benzo[b]fluoranthene | mg/GJ | EMEP/EEA 2019 | 1.A.2 Table 3-4 | 15 | 15 | 15 | 15 | 15 | 15 | 15 | 15 | 15 | 15 | 15 | 15 | 15 | 15 | 15 | 15 | 15 | 15 | 15 | 15 | 15 | 15 | 15 | 15 | 15 | 15 | 15 | 15 | 15 | 15
Benzo[k]Fluoranthene | mg/GJ | EMEP/EEA 2019 | 1.A.2 Table 3-4 | 1.7 | 1.7 | 1.7 | 1.7 | 1.7 | 1.7 | 1.7 | 1.7 | 1.7 | 1.7 | 1.7 | 1.7 | 1.7 | 1.7 | 1.7 | 1.7 | 1.7 | 1.7 | 1.7 | 1.7 | 1.7 | 1.7 | 1.7 | 1.7 | 1.7 | 1.7 | 1.7 | 1.7 | 1.7 | 1.7
Indeno[1,2,3-cd]pyrene | mg/GJ | EMEP/EEA 2019 | 1.A.2 Table 3-4 | 1.5 | 1.5 | 1.5 | 1.5 | 1.5 | 1.5 | 1.5 | 1.5 | 1.5 | 1.5 | 1.5 | 1.5 | 1.5 | 1.5 | 1.5 | 1.5 | 1.5 | 1.5 | 1.5 | 1.5 | 1.5 | 1.5 | 1.5 | 1.5 | 1.5 | 1.5 | 1.5 | 1.5 | 1.5 | 1.5
Total 4 PAHs | mg/GJ | EMEP/EEA 2019 | 1.A.2 Table 3-4 | 20.1 | 20.1 | 20.1 | 20.1 | 20.1 | 20.1 | 20.1 | 20.1 | 20.1 | 20.1 | 20.1 | 20.1 | 20.1 | 20.1 | 20.1 | 20.1 | 20.1 | 20.1 | 20.1 | 20.1 | 20.1 | 20.1 | 20.1 | 20.1 | 20.1 | 20.1 | 20.1 | 20.1 | 20.1 | 20.1
HCB |  | EMEP/EEA 2019 | 1.A.2 Table 3-4 | bar: 1990 to 2019
Fuel | Kerosene
Pollutant | Unit | Reference | Table Reference | 1990 | 1991 | 1992 | 1993 | 1994 | 1995 | 1996 | 1997 | 1998 | 1999 | 2000 | 2001 | 2002 | 2003 | 2004 | 2005 | 2006 | 2007 | 2008 | 2009 | 2010 | 2011 | 2012 | 2013 | 2014 | 2015 | 2016 | 2017 | 2018 | 2019
Pb | mg/GJ | EMEP/EEA 2009 | 1.A.4 Table 3-9 | 16 | 16 | 16 | 16 | 16 | 16 | 16 | 16 | 16 | 16 | 16 | 16 | 16 | 16 | 16 | 16 | 16 | 16 | 16 | 16 | 16 | 16 | 16 | 16 | 16 | 16 | 16 | 16 | 16 | 16
Cd | mg/GJ | EMEP/EEA 2009 | 1.A.4 Table 3-9 | 0.3 | 0.3 | 0.3 | 0.3 | 0.3 | 0.3 | 0.3 | 0.3 | 0.3 | 0.3 | 0.3 | 0.3 | 0.3 | 0.3 | 0.3 | 0.3 | 0.3 | 0.3 | 0.3 | 0.3 | 0.3 | 0.3 | 0.3 | 0.3 | 0.3 | 0.3 | 0.3 | 0.3 | 0.3 | 0.3
Hg | mg/GJ | EMEP/EEA 2009 | 1.A.4 Table 3-9 | 0.1 | 0.1 | 0.1 | 0.1 | 0.1 | 0.1 | 0.1 | 0.1 | 0.1 | 0.1 | 0.1 | 0.1 | 0.1 | 0.1 | 0.1 | 0.1 | 0.1 | 0.1 | 0.1 | 0.1 | 0.1 | 0.1 | 0.1 | 0.1 | 0.1 | 0.1 | 0.1 | 0.1 | 0.1 | 0.1
As | mg/GJ | EMEP/EEA 2009 | 1.A.4 Table 3-9 | bar: 1990 to 2019
Cr | mg/GJ | EMEP/EEA 2009 | 1.A.4 Table 3-9 | 12.8 | 12.8 | 12.8 | 12.8 | 12.8 | 12.8 | 12.8 | 12.8 | 12.8 | 12.8 | 12.8 | 12.8 | 12.8 | 12.8 | 12.8 | 12.8 | 12.8 | 12.8 | 12.8 | 12.8 | 12.8 | 12.8 | 12.8 | 12.8 | 12.8 | 12.8 | 12.8 | 12.8 | 12.8 | 12.8
Cu | mg/GJ | EMEP/EEA 2009 | 1.A.4 Table 3-9 | 7.2 | 7.2 | 7.2 | 7.2 | 7.2 | 7.2 | 7.2 | 7.2 | 7.2 | 7.2 | 7.2 | 7.2 | 7.2 | 7.2 | 7.2 | 7.2 | 7.2 | 7.2 | 7.2 | 7.2 | 7.2 | 7.2 | 7.2 | 7.2 | 7.2 | 7.2 | 7.2 | 7.2 | 7.2 | 7.2
Ni | mg/GJ | EMEP/EEA 2009 | 1.A.4 Table 3-9 | 260 | 260 | 260 | 260 | 260 | 260 | 260 | 260 | 260 | 260 | 260 | 260 | 260 | 260 | 260 | 260 | 260 | 260 | 260 | 260 | 260 | 260 | 260 | 260 | 260 | 260 | 260 | 260 | 260 | 260
Se | mg/GJ | EMEP/EEA 2019 | 1.A.4 Table 3-9 | 0.1 | 0.1 | 0.1 | 0.1 | 0.1 | 0.1 | 0.1 | 0.1 | 0.1 | 0.1 | 0.1 | 0.1 | 0.1 | 0.1 | 0.1 | 0.1 | 0.1 | 0.1 | 0.1 | 0.1 | 0.1 | 0.1 | 0.1 | 0.1 | 0.1 | 0.1 | 0.1 | 0.1 | 0.1 | 0.1
Zn | mg/GJ | EMEP/EEA 2009 | 1.A.4 Table 3-9 | 8 | 8 | 8 | 8 | 8 | 8 | 8 | 8 | 8 | 8 | 8 | 8 | 8 | 8 | 8 | 8 | 8 | 8 | 8 | 8 | 8 | 8 | 8 | 8 | 8 | 8 | 8 | 8 | 8 | 8
PCB |  | EMEP/EEA 2019 | 1.A.2 Table 3-4 | bar: 1990 to 2019
PCDD/F (I-TEQ) | ng/GJ | EMEP/EEA 2019 | 1.A.2 Table 3-4 | 1.4 | 1.4 | 1.4 | 1.4 | 1.4 | 1.4 | 1.4 | 1.4 | 1.4 | 1.4 | 1.4 | 1.4 | 1.4 | 1.4 | 1.4 | 1.4 | 1.4 | 1.4 | 1.4 | 1.4 | 1.4 | 1.4 | 1.4 | 1.4 | 1.4 | 1.4 | 1.4 | 1.4 | 1.4 | 1.4
Benzo[a]pyrene | mg/GJ | EMEP/EEA 2019 | 1.A.2 Table 3-4 | 1.9 | 1.9 | 1.9 | 1.9 | 1.9 | 1.9 | 1.9 | 1.9 | 1.9 | 1.9 | 1.9 | 1.9 | 1.9 | 1.9 | 1.9 | 1.9 | 1.9 | 1.9 | 1.9 | 1.9 | 1.9 | 1.9 | 1.9 | 1.9 | 1.9 | 1.9 | 1.9 | 1.9 | 1.9 | 1.9
Benzo[b]fluoranthene | mg/GJ | EMEP/EEA 2019 | 1.A.2 Table 3-4 | 15 | 15 | 15 | 15 | 15 | 15 | 15 | 15 | 15 | 15 | 15 | 15 | 15 | 15 | 15 | 15 | 15 | 15 | 15 | 15 | 15 | 15 | 15 | 15 | 15 | 15 | 15 | 15 | 15 | 15
Benzo[k]Fluoranthene | mg/GJ | EMEP/EEA 2019 | 1.A.2 Table 3-4 | 1.7 | 1.7 | 1.7 | 1.7 | 1.7 | 1.7 | 1.7 | 1.7 | 1.7 | 1.7 | 1.7 | 1.7 | 1.7 | 1.7 | 1.7 | 1.7 | 1.7 | 1.7 | 1.7 | 1.7 | 1.7 | 1.7 | 1.7 | 1.7 | 1.7 | 1.7 | 1.7 | 1.7 | 1.7 | 1.7
Indeno[1,2,3-cd]pyrene | mg/GJ | EMEP/EEA 2019 | 1.A.2 Table 3-4 | 1.5 | 1.5 | 1.5 | 1.5 | 1.5 | 1.5 | 1.5 | 1.5 | 1.5 | 1.5 | 1.5 | 1.5 | 1.5 | 1.5 | 1.5 | 1.5 | 1.5 | 1.5 | 1.5 | 1.5 | 1.5 | 1.5 | 1.5 | 1.5 | 1.5 | 1.5 | 1.5 | 1.5 | 1.5 | 1.5
Total 4 PAHs | mg/GJ | EMEP/EEA 2019 | 1.A.2 Table 3-4 | 20.1 | 20.1 | 20.1 | 20.1 | 20.1 | 20.1 | 20.1 | 20.1 | 20.1 | 20.1 | 20.1 | 20.1 | 20.1 | 20.1 | 20.1 | 20.1 | 20.1 | 20.1 | 20.1 | 20.1 | 20.1 | 20.1 | 20.1 | 20.1 | 20.1 | 20.1 | 20.1 | 20.1 | 20.1 | 20.1
HCB |  | EMEP/EEA 2019 | 1.A.2 Table 3-4 | bar: 1990 to 2019
Fuel | Petroleum Coke
Pollutant | Unit | Reference | Table Reference | 1990 | 1991 | 1992 | 1993 | 1994 | 1995 | 1996 | 1997 | 1998 | 1999 | 2000 | 2001 | 2002 | 2003 | 2004 | 2005 | 2006 | 2007 | 2008 | 2009 | 2010 | 2011 | 2012 | 2013 | 2014 | 2015 | 2016 | 2017 | 2018 | 2019
Pb | mg/GJ | EMEP/EEA 2009 | 1.A.4 Table 3-9 | 16 | 16 | 16 | 16 | 16 | 16 | 16 | 16 | 16 | 16 | 16 | 16 | 16 | 16 | 16 | 16 | 16 | 16 | 16 | 16 | 16 | 16 | 16 | 16 | 16 | 16 | 16 | 16 | 16 | 16
Cd | mg/GJ | EMEP/EEA 2009 | 1.A.4 Table 3-9 | 0.3 | 0.3 | 0.3 | 0.3 | 0.3 | 0.3 | 0.3 | 0.3 | 0.3 | 0.3 | 0.3 | 0.3 | 0.3 | 0.3 | 0.3 | 0.3 | 0.3 | 0.3 | 0.3 | 0.3 | 0.3 | 0.3 | 0.3 | 0.3 | 0.3 | 0.3 | 0.3 | 0.3 | 0.3 | 0.3
Hg | mg/GJ | EMEP/EEA 2009 | 1.A.4 Table 3-9 | 0.1 | 0.1 | 0.1 | 0.1 | 0.1 | 0.1 | 0.1 | 0.1 | 0.1 | 0.1 | 0.1 | 0.1 | 0.1 | 0.1 | 0.1 | 0.1 | 0.1 | 0.1 | 0.1 | 0.1 | 0.1 | 0.1 | 0.1 | 0.1 | 0.1 | 0.1 | 0.1 | 0.1 | 0.1 | 0.1
As | mg/GJ | EMEP/EEA 2009 | 1.A.4 Table 3-9 | bar: 1990 to 2019
Cr | mg/GJ | EMEP/EEA 2009 | 1.A.4 Table 3-9 | 12.8 | 12.8 | 12.8 | 12.8 | 12.8 | 12.8 | 12.8 | 12.8 | 12.8 | 12.8 | 12.8 | 12.8 | 12.8 | 12.8 | 12.8 | 12.8 | 12.8 | 12.8 | 12.8 | 12.8 | 12.8 | 12.8 | 12.8 | 12.8 | 12.8 | 12.8 | 12.8 | 12.8 | 12.8 | 12.8
Cu | mg/GJ | EMEP/EEA 2009 | 1.A.4 Table 3-9 | 7.2 | 7.2 | 7.2 | 7.2 | 7.2 | 7.2 | 7.2 | 7.2 | 7.2 | 7.2 | 7.2 | 7.2 | 7.2 | 7.2 | 7.2 | 7.2 | 7.2 | 7.2 | 7.2 | 7.2 | 7.2 | 7.2 | 7.2 | 7.2 | 7.2 | 7.2 | 7.2 | 7.2 | 7.2 | 7.2
Ni | mg/GJ | EMEP/EEA 2009 | 1.A.4 Table 3-9 | 260 | 260 | 260 | 260 | 260 | 260 | 260 | 260 | 260 | 260 | 260 | 260 | 260 | 260 | 260 | 260 | 260 | 260 | 260 | 260 | 260 | 260 | 260 | 260 | 260 | 260 | 260 | 260 | 260 | 260
Se | mg/GJ | EMEP/EEA 2019 | 1.A.4 Table 3-9 | 0.1 | 0.1 | 0.1 | 0.1 | 0.1 | 0.1 | 0.1 | 0.1 | 0.1 | 0.1 | 0.1 | 0.1 | 0.1 | 0.1 | 0.1 | 0.1 | 0.1 | 0.1 | 0.1 | 0.1 | 0.1 | 0.1 | 0.1 | 0.1 | 0.1 | 0.1 | 0.1 | 0.1 | 0.1 | 0.1
Zn | mg/GJ | EMEP/EEA 2009 | 1.A.4 Table 3-9 | 8 | 8 | 8 | 8 | 8 | 8 | 8 | 8 | 8 | 8 | 8 | 8 | 8 | 8 | 8 | 8 | 8 | 8 | 8 | 8 | 8 | 8 | 8 | 8 | 8 | 8 | 8 | 8 | 8 | 8
PCB |  | EMEP/EEA 2019 | 1.A.2 Table 3-4 | bar: 1990 to 2019
PCDD/F (I-TEQ) | ng/GJ | EMEP/EEA 2019 | 1.A.2 Table 3-4 | 1.4 | 1.4 | 1.4 | 1.4 | 1.4 | 1.4 | 1.4 | 1.4 | 1.4 | 1.4 | 1.4 | 1.4 | 1.4 | 1.4 | 1.4 | 1.4 | 1.4 | 1.4 | 1.4 | 1.4 | 1.4 | 1.4 | 1.4 | 1.4 | 1.4 | 1.4 | 1.4 | 1.4 | 1.4 | 1.4
Benzo[a]pyrene | mg/GJ | EMEP/EEA 2019 | 1.A.2 Table 3-4 | 1.9 | 1.9 | 1.9 | 1.9 | 1.9 | 1.9 | 1.9 | 1.9 | 1.9 | 1.9 | 1.9 | 1.9 | 1.9 | 1.9 | 1.9 | 1.9 | 1.9 | 1.9 | 1.9 | 1.9 | 1.9 | 1.9 | 1.9 | 1.9 | 1.9 | 1.9 | 1.9 | 1.9 | 1.9 | 1.9
Benzo[b]fluoranthene | mg/GJ | EMEP/EEA 2019 | 1.A.2 Table 3-4 | 15 | 15 | 15 | 15 | 15 | 15 | 15 | 15 | 15 | 15 | 15 | 15 | 15 | 15 | 15 | 15 | 15 | 15 | 15 | 15 | 15 | 15 | 15 | 15 | 15 | 15 | 15 | 15 | 15 | 15
Benzo[k]Fluoranthene | mg/GJ | EMEP/EEA 2019 | 1.A.2 Table 3-4 | 1.7 | 1.7 | 1.7 | 1.7 | 1.7 | 1.7 | 1.7 | 1.7 | 1.7 | 1.7 | 1.7 | 1.7 | 1.7 | 1.7 | 1.7 | 1.7 | 1.7 | 1.7 | 1.7 | 1.7 | 1.7 | 1.7 | 1.7 | 1.7 | 1.7 | 1.7 | 1.7 | 1.7 | 1.7 | 1.7
Indeno[1,2,3-cd]pyrene | mg/GJ | EMEP/EEA 2019 | 1.A.2 Table 3-4 | 1.5 | 1.5 | 1.5 | 1.5 | 1.5 | 1.5 | 1.5 | 1.5 | 1.5 | 1.5 | 1.5 | 1.5 | 1.5 | 1.5 | 1.5 | 1.5 | 1.5 | 1.5 | 1.5 | 1.5 | 1.5 | 1.5 | 1.5 | 1.5 | 1.5 | 1.5 | 1.5 | 1.5 | 1.5 | 1.5
Total 4 PAHs | mg/GJ | EMEP/EEA 2019 | 1.A.2 Table 3-4 | 20.1 | 20.1 | 20.1 | 20.1 | 20.1 | 20.1 | 20.1 | 20.1 | 20.1 | 20.1 | 20.1 | 20.1 | 20.1 | 20.1 | 20.1 | 20.1 | 20.1 | 20.1 | 20.1 | 20.1 | 20.1 | 20.1 | 20.1 | 20.1 | 20.1 | 20.1 | 20.1 | 20.1 | 20.1 | 20.1
HCB |  | EMEP/EEA 2019 | 1.A.2 Table 3-4 | bar: 1990 to 2019
Fuel | Fuel Oil
Pollutant | Unit | Reference | Table Reference | 1990 | 1991 | 1992 | 1993 | 1994 | 1995 | 1996 | 1997 | 1998 | 1999 | 2000 | 2001 | 2002 | 2003 | 2004 | 2005 | 2006 | 2007 | 2008 | 2009 | 2010 | 2011 | 2012 | 2013 | 2014 | 2015 | 2016 | 2017 | 2018 | 2019
Pb | mg/GJ | EMEP/EEA 2009 | 1.A.4 Table 3-9 | 16 | 16 | 16 | 16 | 16 | 16 | 16 | 16 | 16 | 16 | 16 | 16 | 16 | 16 | 16 | 16 | 16 | 16 | 16 | 16 | 16 | 16 | 16 | 16 | 16 | 16 | 16 | 16 | 16 | 16
Cd | mg/GJ | EMEP/EEA 2009 | 1.A.4 Table 3-9 | 0.3 | 0.3 | 0.3 | 0.3 | 0.3 | 0.3 | 0.3 | 0.3 | 0.3 | 0.3 | 0.3 | 0.3 | 0.3 | 0.3 | 0.3 | 0.3 | 0.3 | 0.3 | 0.3 | 0.3 | 0.3 | 0.3 | 0.3 | 0.3 | 0.3 | 0.3 | 0.3 | 0.3 | 0.3 | 0.3
Hg | mg/GJ | EMEP/EEA 2009 | 1.A.4 Table 3-9 | 0.1 | 0.1 | 0.1 | 0.1 | 0.1 | 0.1 | 0.1 | 0.1 | 0.1 | 0.1 | 0.1 | 0.1 | 0.1 | 0.1 | 0.1 | 0.1 | 0.1 | 0.1 | 0.1 | 0.1 | 0.1 | 0.1 | 0.1 | 0.1 | 0.1 | 0.1 | 0.1 | 0.1 | 0.1 | 0.1
As | mg/GJ | EMEP/EEA 2009 | 1.A.4 Table 3-9 | bar: 1990 to 2019
Cr | mg/GJ | EMEP/EEA 2009 | 1.A.4 Table 3-9 | 12.8 | 12.8 | 12.8 | 12.8 | 12.8 | 12.8 | 12.8 | 12.8 | 12.8 | 12.8 | 12.8 | 12.8 | 12.8 | 12.8 | 12.8 | 12.8 | 12.8 | 12.8 | 12.8 | 12.8 | 12.8 | 12.8 | 12.8 | 12.8 | 12.8 | 12.8 | 12.8 | 12.8 | 12.8 | 12.8
Cu | mg/GJ | EMEP/EEA 2009 | 1.A.4 Table 3-9 | 7.2 | 7.2 | 7.2 | 7.2 | 7.2 | 7.2 | 7.2 | 7.2 | 7.2 | 7.2 | 7.2 | 7.2 | 7.2 | 7.2 | 7.2 | 7.2 | 7.2 | 7.2 | 7.2 | 7.2 | 7.2 | 7.2 | 7.2 | 7.2 | 7.2 | 7.2 | 7.2 | 7.2 | 7.2 | 7.2
Ni | mg/GJ | EMEP/EEA 2009 | 1.A.4 Table 3-9 | 260 | 260 | 260 | 260 | 260 | 260 | 260 | 260 | 260 | 260 | 260 | 260 | 260 | 260 | 260 | 260 | 260 | 260 | 260 | 260 | 260 | 260 | 260 | 260 | 260 | 260 | 260 | 260 | 260 | 260
Se | mg/GJ | EMEP/EEA 2019 | 1.A.4 Table 3-9 | 0.1 | 0.1 | 0.1 | 0.1 | 0.1 | 0.1 | 0.1 | 0.1 | 0.1 | 0.1 | 0.1 | 0.1 | 0.1 | 0.1 | 0.1 | 0.1 | 0.1 | 0.1 | 0.1 | 0.1 | 0.1 | 0.1 | 0.1 | 0.1 | 0.1 | 0.1 | 0.1 | 0.1 | 0.1 | 0.1
Zn | mg/GJ | EMEP/EEA 2009 | 1.A.4 Table 3-9 | 8 | 8 | 8 | 8 | 8 | 8 | 8 | 8 | 8 | 8 | 8 | 8 | 8 | 8 | 8 | 8 | 8 | 8 | 8 | 8 | 8 | 8 | 8 | 8 | 8 | 8 | 8 | 8 | 8 | 8
PCB |  | EMEP/EEA 2019 | 1.A.2 Table 3-4 | bar: 1990 to 2019
PCDD/F (I-TEQ) | ng/GJ | EMEP/EEA 2019 | 1.A.2 Table 3-4 | 1.4 | 1.4 | 1.4 | 1.4 | 1.4 | 1.4 | 1.4 | 1.4 | 1.4 | 1.4 | 1.4 | 1.4 | 1.4 | 1.4 | 1.4 | 1.4 | 1.4 | 1.4 | 1.4 | 1.4 | 1.4 | 1.4 | 1.4 | 1.4 | 1.4 | 1.4 | 1.4 | 1.4 | 1.4 | 1.4
Benzo[a]pyrene | mg/GJ | EMEP/EEA 2019 | 1.A.2 Table 3-4 | 1.9 | 1.9 | 1.9 | 1.9 | 1.9 | 1.9 | 1.9 | 1.9 | 1.9 | 1.9 | 1.9 | 1.9 | 1.9 | 1.9 | 1.9 | 1.9 | 1.9 | 1.9 | 1.9 | 1.9 | 1.9 | 1.9 | 1.9 | 1.9 | 1.9 | 1.9 | 1.9 | 1.9 | 1.9 | 1.9
Benzo[b]fluoranthene | mg/GJ | EMEP/EEA 2019 | 1.A.2 Table 3-4 | 15 | 15 | 15 | 15 | 15 | 15 | 15 | 15 | 15 | 15 | 15 | 15 | 15 | 15 | 15 | 15 | 15 | 15 | 15 | 15 | 15 | 15 | 15 | 15 | 15 | 15 | 15 | 15 | 15 | 15
Benzo[k]Fluoranthene | mg/GJ | EMEP/EEA 2019 | 1.A.2 Table 3-4 | 1.7 | 1.7 | 1.7 | 1.7 | 1.7 | 1.7 | 1.7 | 1.7 | 1.7 | 1.7 | 1.7 | 1.7 | 1.7 | 1.7 | 1.7 | 1.7 | 1.7 | 1.7 | 1.7 | 1.7 | 1.7 | 1.7 | 1.7 | 1.7 | 1.7 | 1.7 | 1.7 | 1.7 | 1.7 | 1.7
Indeno[1,2,3-cd]pyrene | mg/GJ | EMEP/EEA 2019 | 1.A.2 Table 3-4 | 1.5 | 1.5 | 1.5 | 1.5 | 1.5 | 1.5 | 1.5 | 1.5 | 1.5 | 1.5 | 1.5 | 1.5 | 1.5 | 1.5 | 1.5 | 1.5 | 1.5 | 1.5 | 1.5 | 1.5 | 1.5 | 1.5 | 1.5 | 1.5 | 1.5 | 1.5 | 1.5 | 1.5 | 1.5 | 1.5
Total 4 PAHs | mg/GJ | EMEP/EEA 2019 | 1.A.2 Table 3-4 | 20.1 | 20.1 | 20.1 | 20.1 | 20.1 | 20.1 | 20.1 | 20.1 | 20.1 | 20.1 | 20.1 | 20.1 | 20.1 | 20.1 | 20.1 | 20.1 | 20.1 | 20.1 | 20.1 | 20.1 | 20.1 | 20.1 | 20.1 | 20.1 | 20.1 | 20.1 | 20.1 | 20.1 | 20.1 | 20.1
HCB |  | EMEP/EEA 2019 | 1.A.2 Table 3-4 | bar: 1990 to 2019
Fuel | Natural Gas
Pollutant | Unit | Reference | Table Reference | 1990 | 1991 | 1992 | 1993 | 1994 | 1995 | 1996 | 1997 | 1998 | 1999 | 2000 | 2001 | 2002 | 2003 | 2004 | 2005 | 2006 | 2007 | 2008 | 2009 | 2010 | 2011 | 2012 | 2013 | 2014 | 2015 | 2016 | 2017 | 2018 | 2019
Pb | mg/GJ | EMEP/EEA 2019 | 1.A.2 Table 3-3 | 0.011 | 0.011 | 0.011 | 0.011 | 0.011 | 0.011 | 0.011 | 0.011 | 0.011 | 0.011 | 0.011 | 0.011 | 0.011 | 0.011 | 0.011 | 0.011 | 0.011 | 0.011 | 0.011 | 0.011 | 0.011 | 0.011 | 0.011 | 0.011 | 0.011 | 0.011 | 0.011 | 0.011 | 0.011 | 0.011
Cd | mg/GJ | EMEP/EEA 2019 | 1.A.2 Table 3-3 | 0.0009 | 0.0009 | 0.0009 | 0.0009 | 0.0009 | 0.0009 | 0.0009 | 0.0009 | 0.0009 | 0.0009 | 0.0009 | 0.0009 | 0.0009 | 0.0009 | 0.0009 | 0.0009 | 0.0009 | 0.0009 | 0.0009 | 0.0009 | 0.0009 | 0.0009 | 0.0009 | 0.0009 | 0.0009 | 0.0009 | 0.0009 | 0.0009 | 0.0009 | 0.0009
Hg | mg/GJ | EMEP/EEA 2019 | 1.A.2 Table 3-3 | 0.54 | 0.54 | 0.54 | 0.54 | 0.54 | 0.54 | 0.54 | 0.54 | 0.54 | 0.54 | 0.54 | 0.54 | 0.54 | 0.54 | 0.54 | 0.54 | 0.54 | 0.54 | 0.54 | 0.54 | 0.54 | 0.54 | 0.54 | 0.54 | 0.54 | 0.54 | 0.54 | 0.54 | 0.54 | 0.54
As | mg/GJ | EMEP/EEA 2019 | 1.A.2 Table 3-3 | 0.1 | 0.1 | 0.1 | 0.1 | 0.1 | 0.1 | 0.1 | 0.1 | 0.1 | 0.1 | 0.1 | 0.1 | 0.1 | 0.1 | 0.1 | 0.1 | 0.1 | 0.1 | 0.1 | 0.1 | 0.1 | 0.1 | 0.1 | 0.1 | 0.1 | 0.1 | 0.1 | 0.1 | 0.1 | 0.1
Cr | mg/GJ | EMEP/EEA 2019 | 1.A.2 Table 3-3 | 0.013 | 0.013 | 0.013 | 0.013 | 0.013 | 0.013 | 0.013 | 0.013 | 0.013 | 0.013 | 0.013 | 0.013 | 0.013 | 0.013 | 0.013 | 0.013 | 0.013 | 0.013 | 0.013 | 0.013 | 0.013 | 0.013 | 0.013 | 0.013 | 0.013 | 0.013 | 0.013 | 0.013 | 0.013 | 0.013
Cu | mg/GJ | EMEP/EEA 2019 | 1.A.2 Table 3-3 | 0.0026 | 0.0026 | 0.0026 | 0.0026 | 0.0026 | 0.0026 | 0.0026 | 0.0026 | 0.0026 | 0.0026 | 0.0026 | 0.0026 | 0.0026 | 0.0026 | 0.0026 | 0.0026 | 0.0026 | 0.0026 | 0.0026 | 0.0026 | 0.0026 | 0.0026 | 0.0026 | 0.0026 | 0.0026 | 0.0026 | 0.0026 | 0.0026 | 0.0026 | 0.0026
Ni | mg/GJ | EMEP/EEA 2019 | 1.A.2 Table 3-3 | 0.013 | 0.013 | 0.013 | 0.013 | 0.013 | 0.013 | 0.013 | 0.013 | 0.013 | 0.013 | 0.013 | 0.013 | 0.013 | 0.013 | 0.013 | 0.013 | 0.013 | 0.013 | 0.013 | 0.013 | 0.013 | 0.013 | 0.013 | 0.013 | 0.013 | 0.013 | 0.013 | 0.013 | 0.013 | 0.013
Se | mg/GJ | EMEP/EEA 2019 | 1.A.2 Table 3-3 | 0.058 | 0.058 | 0.058 | 0.058 | 0.058 | 0.058 | 0.058 | 0.058 | 0.058 | 0.058 | 0.058 | 0.058 | 0.058 | 0.058 | 0.058 | 0.058 | 0.058 | 0.058 | 0.058 | 0.058 | 0.058 | 0.058 | 0.058 | 0.058 | 0.058 | 0.058 | 0.058 | 0.058 | 0.058 | 0.058
Zn | mg/GJ | EMEP/EEA 2019 | 1.A.2 Table 3-3 | 0.73 | 0.73 | 0.73 | 0.73 | 0.73 | 0.73 | 0.73 | 0.73 | 0.73 | 0.73 | 0.73 | 0.73 | 0.73 | 0.73 | 0.73 | 0.73 | 0.73 | 0.73 | 0.73 | 0.73 | 0.73 | 0.73 | 0.73 | 0.73 | 0.73 | 0.73 | 0.73 | 0.73 | 0.73 | 0.73
PCB |  | EMEP/EEA 2019 | bar: 1990 to 2019
PCDD/F (I-TEQ) | ng/GJ | EMEP/EEA 2019 | 1.A.2 Table 3-3 | 0.52 | 0.52 | 0.52 | 0.52 | 0.52 | 0.52 | 0.52 | 0.52 | 0.52 | 0.52 | 0.52 | 0.52 | 0.52 | 0.52 | 0.52 | 0.52 | 0.52 | 0.52 | 0.52 | 0.52 | 0.52 | 0.52 | 0.52 | 0.52 | 0.52 | 0.52 | 0.52 | 0.52 | 0.52 | 0.52
Benzo[a]pyrene | mg/GJ | EMEP/EEA 2019 | 1.A.2 Table 3-3 | 0.72 | 0.72 | 0.72 | 0.72 | 0.72 | 0.72 | 0.72 | 0.72 | 0.72 | 0.72 | 0.72 | 0.72 | 0.72 | 0.72 | 0.72 | 0.72 | 0.72 | 0.72 | 0.72 | 0.72 | 0.72 | 0.72 | 0.72 | 0.72 | 0.72 | 0.72 | 0.72 | 0.72 | 0.72 | 0.72
Benzo[b]fluoranthene | mg/GJ | EMEP/EEA 2019 | 1.A.2 Table 3-3 | 2.9 | 2.9 | 2.9 | 2.9 | 2.9 | 2.9 | 2.9 | 2.9 | 2.9 | 2.9 | 2.9 | 2.9 | 2.9 | 2.9 | 2.9 | 2.9 | 2.9 | 2.9 | 2.9 | 2.9 | 2.9 | 2.9 | 2.9 | 2.9 | 2.9 | 2.9 | 2.9 | 2.9 | 2.9 | 2.9
Benzo[k]Fluoranthene | mg/GJ | EMEP/EEA 2019 | 1.A.2 Table 3-3 | 1.1 | 1.1 | 1.1 | 1.1 | 1.1 | 1.1 | 1.1 | 1.1 | 1.1 | 1.1 | 1.1 | 1.1 | 1.1 | 1.1 | 1.1 | 1.1 | 1.1 | 1.1 | 1.1 | 1.1 | 1.1 | 1.1 | 1.1 | 1.1 | 1.1 | 1.1 | 1.1 | 1.1 | 1.1 | 1.1
Indeno[1,2,3-cd]pyrene | mg/GJ | EMEP/EEA 2019 | 1.A.2 Table 3-3 | 1.08 | 1.08 | 1.08 | 1.08 | 1.08 | 1.08 | 1.08 | 1.08 | 1.08 | 1.08 | 1.08 | 1.08 | 1.08 | 1.08 | 1.08 | 1.08 | 1.08 | 1.08 | 1.08 | 1.08 | 1.08 | 1.08 | 1.08 | 1.08 | 1.08 | 1.08 | 1.08 | 1.08 | 1.08 | 1.08
Total 4 PAHs | mg/GJ | EMEP/EEA 2019 | 1.A.2 Table 3-3 | 5.8 | 5.8 | 5.8 | 5.8 | 5.8 | 5.8 | 5.8 | 5.8 | 5.8 | 5.8 | 5.8 | 5.8 | 5.8 | 5.8 | 5.8 | 5.8 | 5.8 | 5.8 | 5.8 | 5.8 | 5.8 | 5.8 | 5.8 | 5.8 | 5.8 | 5.8 | 5.8 | 5.8 | 5.8 | 5.8
HCB |  | EMEP/EEA 2019 | bar: 1990 to 2019
Fuel | LPG
Pollutant | Unit | Reference | Table Reference | 1990 | 1991 | 1992 | 1993 | 1994 | 1995 | 1996 | 1997 | 1998 | 1999 | 2000 | 2001 | 2002 | 2003 | 2004 | 2005 | 2006 | 2007 | 2008 | 2009 | 2010 | 2011 | 2012 | 2013 | 2014 | 2015 | 2016 | 2017 | 2018 | 2019
Pb | mg/GJ | EMEP/EEA 2019 | 1.A.2 Table 3-3 | 0.011 | 0.011 | 0.011 | 0.011 | 0.011 | 0.011 | 0.011 | 0.011 | 0.011 | 0.011 | 0.011 | 0.011 | 0.011 | 0.011 | 0.011 | 0.011 | 0.011 | 0.011 | 0.011 | 0.011 | 0.011 | 0.011 | 0.011 | 0.011 | 0.011 | 0.011 | 0.011 | 0.011 | 0.011 | 0.011
Cd | mg/GJ | EMEP/EEA 2019 | 1.A.2 Table 3-3 | 0.0009 | 0.0009 | 0.0009 | 0.0009 | 0.0009 | 0.0009 | 0.0009 | 0.0009 | 0.0009 | 0.0009 | 0.0009 | 0.0009 | 0.0009 | 0.0009 | 0.0009 | 0.0009 | 0.0009 | 0.0009 | 0.0009 | 0.0009 | 0.0009 | 0.0009 | 0.0009 | 0.0009 | 0.0009 | 0.0009 | 0.0009 | 0.0009 | 0.0009 | 0.0009
Hg | mg/GJ | EMEP/EEA 2019 | 1.A.2 Table 3-3 | 0.54 | 0.54 | 0.54 | 0.54 | 0.54 | 0.54 | 0.54 | 0.54 | 0.54 | 0.54 | 0.54 | 0.54 | 0.54 | 0.54 | 0.54 | 0.54 | 0.54 | 0.54 | 0.54 | 0.54 | 0.54 | 0.54 | 0.54 | 0.54 | 0.54 | 0.54 | 0.54 | 0.54 | 0.54 | 0.54
As | mg/GJ | EMEP/EEA 2019 | 1.A.2 Table 3-3 | 0.1 | 0.1 | 0.1 | 0.1 | 0.1 | 0.1 | 0.1 | 0.1 | 0.1 | 0.1 | 0.1 | 0.1 | 0.1 | 0.1 | 0.1 | 0.1 | 0.1 | 0.1 | 0.1 | 0.1 | 0.1 | 0.1 | 0.1 | 0.1 | 0.1 | 0.1 | 0.1 | 0.1 | 0.1 | 0.1
Cr | mg/GJ | EMEP/EEA 2019 | 1.A.2 Table 3-3 | 0.013 | 0.013 | 0.013 | 0.013 | 0.013 | 0.013 | 0.013 | 0.013 | 0.013 | 0.013 | 0.013 | 0.013 | 0.013 | 0.013 | 0.013 | 0.013 | 0.013 | 0.013 | 0.013 | 0.013 | 0.013 | 0.013 | 0.013 | 0.013 | 0.013 | 0.013 | 0.013 | 0.013 | 0.013 | 0.013
Cu | mg/GJ | EMEP/EEA 2019 | 1.A.2 Table 3-3 | 0.0026 | 0.0026 | 0.0026 | 0.0026 | 0.0026 | 0.0026 | 0.0026 | 0.0026 | 0.0026 | 0.0026 | 0.0026 | 0.0026 | 0.0026 | 0.0026 | 0.0026 | 0.0026 | 0.0026 | 0.0026 | 0.0026 | 0.0026 | 0.0026 | 0.0026 | 0.0026 | 0.0026 | 0.0026 | 0.0026 | 0.0026 | 0.0026 | 0.0026 | 0.0026
Ni | mg/GJ | EMEP/EEA 2019 | 1.A.2 Table 3-3 | 0.013 | 0.013 | 0.013 | 0.013 | 0.013 | 0.013 | 0.013 | 0.013 | 0.013 | 0.013 | 0.013 | 0.013 | 0.013 | 0.013 | 0.013 | 0.013 | 0.013 | 0.013 | 0.013 | 0.013 | 0.013 | 0.013 | 0.013 | 0.013 | 0.013 | 0.013 | 0.013 | 0.013 | 0.013 | 0.013
Se | mg/GJ | EMEP/EEA 2019 | 1.A.2 Table 3-3 | 0.058 | 0.058 | 0.058 | 0.058 | 0.058 | 0.058 | 0.058 | 0.058 | 0.058 | 0.058 | 0.058 | 0.058 | 0.058 | 0.058 | 0.058 | 0.058 | 0.058 | 0.058 | 0.058 | 0.058 | 0.058 | 0.058 | 0.058 | 0.058 | 0.058 | 0.058 | 0.058 | 0.058 | 0.058 | 0.058
Zn | mg/GJ | EMEP/EEA 2019 | 1.A.2 Table 3-3 | 0.73 | 0.73 | 0.73 | 0.73 | 0.73 | 0.73 | 0.73 | 0.73 | 0.73 | 0.73 | 0.73 | 0.73 | 0.73 | 0.73 | 0.73 | 0.73 | 0.73 | 0.73 | 0.73 | 0.73 | 0.73 | 0.73 | 0.73 | 0.73 | 0.73 | 0.73 | 0.73 | 0.73 | 0.73 | 0.73
PCB |  | EMEP/EEA 2019 | bar: 1990 to 2019
PCDD/F (I-TEQ) | ng/GJ | EMEP/EEA 2019 | 1.A.2 Table 3-3 | 0.52 | 0.52 | 0.52 | 0.52 | 0.52 | 0.52 | 0.52 | 0.52 | 0.52 | 0.52 | 0.52 | 0.52 | 0.52 | 0.52 | 0.52 | 0.52 | 0.52 | 0.52 | 0.52 | 0.52 | 0.52 | 0.52 | 0.52 | 0.52 | 0.52 | 0.52 | 0.52 | 0.52 | 0.52 | 0.52
Benzo[a]pyrene | mg/GJ | EMEP/EEA 2019 | 1.A.2 Table 3-3 | 0.72 | 0.72 | 0.72 | 0.72 | 0.72 | 0.72 | 0.72 | 0.72 | 0.72 | 0.72 | 0.72 | 0.72 | 0.72 | 0.72 | 0.72 | 0.72 | 0.72 | 0.72 | 0.72 | 0.72 | 0.72 | 0.72 | 0.72 | 0.72 | 0.72 | 0.72 | 0.72 | 0.72 | 0.72 | 0.72
Benzo[b]fluoranthene | mg/GJ | EMEP/EEA 2019 | 1.A.2 Table 3-3 | 2.9 | 2.9 | 2.9 | 2.9 | 2.9 | 2.9 | 2.9 | 2.9 | 2.9 | 2.9 | 2.9 | 2.9 | 2.9 | 2.9 | 2.9 | 2.9 | 2.9 | 2.9 | 2.9 | 2.9 | 2.9 | 2.9 | 2.9 | 2.9 | 2.9 | 2.9 | 2.9 | 2.9 | 2.9 | 2.9
Benzo[k]Fluoranthene | mg/GJ | EMEP/EEA 2019 | 1.A.2 Table 3-3 | 1.1 | 1.1 | 1.1 | 1.1 | 1.1 | 1.1 | 1.1 | 1.1 | 1.1 | 1.1 | 1.1 | 1.1 | 1.1 | 1.1 | 1.1 | 1.1 | 1.1 | 1.1 | 1.1 | 1.1 | 1.1 | 1.1 | 1.1 | 1.1 | 1.1 | 1.1 | 1.1 | 1.1 | 1.1 | 1.1
Indeno[1,2,3-cd]pyrene | mg/GJ | EMEP/EEA 2019 | 1.A.2 Table 3-3 | 1.08 | 1.08 | 1.08 | 1.08 | 1.08 | 1.08 | 1.08 | 1.08 | 1.08 | 1.08 | 1.08 | 1.08 | 1.08 | 1.08 | 1.08 | 1.08 | 1.08 | 1.08 | 1.08 | 1.08 | 1.08 | 1.08 | 1.08 | 1.08 | 1.08 | 1.08 | 1.08 | 1.08 | 1.08 | 1.08
Total 4 PAHs | mg/GJ | EMEP/EEA 2019 | 1.A.2 Table 3-3 | 5.8 | 5.8 | 5.8 | 5.8 | 5.8 | 5.8 | 5.8 | 5.8 | 5.8 | 5.8 | 5.8 | 5.8 | 5.8 | 5.8 | 5.8 | 5.8 | 5.8 | 5.8 | 5.8 | 5.8 | 5.8 | 5.8 | 5.8 | 5.8 | 5.8 | 5.8 | 5.8 | 5.8 | 5.8 | 5.8
HCB |  | EMEP/EEA 2019 | bar: 1990 to 2019
Fuel | Biomass
Pollutant | Unit | Reference | Table Reference | 1990 | 1991 | 1992 | 1993 | 1994 | 1995 | 1996 | 1997 | 1998 | 1999 | 2000 | 2001 | 2002 | 2003 | 2004 | 2005 | 2006 | 2007 | 2008 | 2009 | 2010 | 2011 | 2012 | 2013 | 2014 | 2015 | 2016 | 2017 | 2018 | 2019
Pb | mg/GJ | EMEP/EEA 2019 | 1.A.2 Table 3-5 | 27 | 27 | 27 | 27 | 27 | 27 | 27 | 27 | 27 | 27 | 27 | 27 | 27 | 27 | 27 | 27 | 27 | 27 | 27 | 27 | 27 | 27 | 27 | 27 | 27 | 27 | 27 | 27 | 27 | 27
Cd | mg/GJ | EMEP/EEA 2019 | 1.A.2 Table 3-5 | 13 | 13 | 13 | 13 | 13 | 13 | 13 | 13 | 13 | 13 | 13 | 13 | 13 | 13 | 13 | 13 | 13 | 13 | 13 | 13 | 13 | 13 | 13 | 13 | 13 | 13 | 13 | 13 | 13 | 13
Hg | mg/GJ | EMEP/EEA 2019 | 1.A.2 Table 3-5 | 0.56 | 0.56 | 0.56 | 0.56 | 0.56 | 0.56 | 0.56 | 0.56 | 0.56 | 0.56 | 0.56 | 0.56 | 0.56 | 0.56 | 0.56 | 0.56 | 0.56 | 0.56 | 0.56 | 0.56 | 0.56 | 0.56 | 0.56 | 0.56 | 0.56 | 0.56 | 0.56 | 0.56 | 0.56 | 0.56
As | mg/GJ | EMEP/EEA 2019 | 1.A.2 Table 3-5 | 0.19 | 0.19 | 0.19 | 0.19 | 0.19 | 0.19 | 0.19 | 0.19 | 0.19 | 0.19 | 0.19 | 0.19 | 0.19 | 0.19 | 0.19 | 0.19 | 0.19 | 0.19 | 0.19 | 0.19 | 0.19 | 0.19 | 0.19 | 0.19 | 0.19 | 0.19 | 0.19 | 0.19 | 0.19 | 0.19
Cr | mg/GJ | EMEP/EEA 2019 | 1.A.2 Table 3-5 | 23 | 23 | 23 | 23 | 23 | 23 | 23 | 23 | 23 | 23 | 23 | 23 | 23 | 23 | 23 | 23 | 23 | 23 | 23 | 23 | 23 | 23 | 23 | 23 | 23 | 23 | 23 | 23 | 23 | 23
Cu | mg/GJ | EMEP/EEA 2019 | 1.A.2 Table 3-5 | 6 | 6 | 6 | 6 | 6 | 6 | 6 | 6 | 6 | 6 | 6 | 6 | 6 | 6 | 6 | 6 | 6 | 6 | 6 | 6 | 6 | 6 | 6 | 6 | 6 | 6 | 6 | 6 | 6 | 6
Ni | mg/GJ | EMEP/EEA 2019 | 1.A.2 Table 3-5 | 2 | 2 | 2 | 2 | 2 | 2 | 2 | 2 | 2 | 2 | 2 | 2 | 2 | 2 | 2 | 2 | 2 | 2 | 2 | 2 | 2 | 2 | 2 | 2 | 2 | 2 | 2 | 2 | 2 | 2
Se | mg/GJ | EMEP/EEA 2019 | 1.A.2 Table 3-5 | 0.5 | 0.5 | 0.5 | 0.5 | 0.5 | 0.5 | 0.5 | 0.5 | 0.5 | 0.5 | 0.5 | 0.5 | 0.5 | 0.5 | 0.5 | 0.5 | 0.5 | 0.5 | 0.5 | 0.5 | 0.5 | 0.5 | 0.5 | 0.5 | 0.5 | 0.5 | 0.5 | 0.5 | 0.5 | 0.5
Zn | mg/GJ | EMEP/EEA 2019 | 1.A.2 Table 3-5 | 512 | 512 | 512 | 512 | 512 | 512 | 512 | 512 | 512 | 512 | 512 | 512 | 512 | 512 | 512 | 512 | 512 | 512 | 512 | 512 | 512 | 512 | 512 | 512 | 512 | 512 | 512 | 512 | 512 | 512
PCB | μg/GJ | EMEP/EEA 2019 | 1.A.2 Table 3-5 | 0.06 | 0.06 | 0.06 | 0.06 | 0.06 | 0.06 | 0.06 | 0.06 | 0.06 | 0.06 | 0.06 | 0.06 | 0.06 | 0.06 | 0.06 | 0.06 | 0.06 | 0.06 | 0.06 | 0.06 | 0.06 | 0.06 | 0.06 | 0.06 | 0.06 | 0.06 | 0.06 | 0.06 | 0.06 | 0.06
PCDD/F (I-TEQ) | ng/GJ | EMEP/EEA 2019 | 1.A.2 Table 3-5 | 100 | 100 | 100 | 100 | 100 | 100 | 100 | 100 | 100 | 100 | 100 | 100 | 100 | 100 | 100 | 100 | 100 | 100 | 100 | 100 | 100 | 100 | 100 | 100 | 100 | 100 | 100 | 100 | 100 | 100
Benzo[a]pyrene | mg/GJ | EMEP/EEA 2019 | 1.A.2 Table 3-5 | 10 | 10 | 10 | 10 | 10 | 10 | 10 | 10 | 10 | 10 | 10 | 10 | 10 | 10 | 10 | 10 | 10 | 10 | 10 | 10 | 10 | 10 | 10 | 10 | 10 | 10 | 10 | 10 | 10 | 10
Benzo[b]fluoranthene | mg/GJ | EMEP/EEA 2019 | 1.A.2 Table 3-5 | 16 | 16 | 16 | 16 | 16 | 16 | 16 | 16 | 16 | 16 | 16 | 16 | 16 | 16 | 16 | 16 | 16 | 16 | 16 | 16 | 16 | 16 | 16 | 16 | 16 | 16 | 16 | 16 | 16 | 16
Benzo[k]Fluoranthene | mg/GJ | EMEP/EEA 2019 | 1.A.2 Table 3-5 | 5 | 5 | 5 | 5 | 5 | 5 | 5 | 5 | 5 | 5 | 5 | 5 | 5 | 5 | 5 | 5 | 5 | 5 | 5 | 5 | 5 | 5 | 5 | 5 | 5 | 5 | 5 | 5 | 5 | 5
Indeno[1,2,3-cd]pyrene | mg/GJ | EMEP/EEA 2019 | 1.A.2 Table 3-5 | 4 | 4 | 4 | 4 | 4 | 4 | 4 | 4 | 4 | 4 | 4 | 4 | 4 | 4 | 4 | 4 | 4 | 4 | 4 | 4 | 4 | 4 | 4 | 4 | 4 | 4 | 4 | 4 | 4 | 4
Total 4 PAHs | mg/GJ | EMEP/EEA 2019 | 1.A.2 Table 3-5 | 35 | 35 | 35 | 35 | 35 | 35 | 35 | 35 | 35 | 35 | 35 | 35 | 35 | 35 | 35 | 35 | 35 | 35 | 35 | 35 | 35 | 35 | 35 | 35 | 35 | 35 | 35 | 35 | 35 | 35
HCB | μg/GJ | EMEP/EEA 2019 | 1.A.2 Table 3-5 | 5 | 5 | 5 | 5 | 5 | 5 | 5 | 5 | 5 | 5 | 5 | 5 | 5 | 5 | 5 | 5 | 5 | 5 | 5 | 5 | 5 | 5 | 5 | 5 | 5 | 5 | 5 | 5 | 5 | 5

## 1A3a breakdown
Table C.12 Number of LTO's, domestic and international from Irish airports 1990-2019
| Domestic LTOs No. | 1990 | 1991 | 1992 | 1993 | 1994 | 1995 | 1996 | 1997 | 1998 | 1999 | 2000 | 2001 | 2002 | 2003 | 2004 | 2005 | 2006 | 2007 | 2008 | 2009 | 2010 | 2011 | 2012 | 2013 | 2014 | 2015 | 2016 | 2017 | 2018 | 2019
| ex Dublin | 6058 | 5494 | 5447 | 4684 | 4868 | 5724 | 6125 | 6435 | 7113 | 8056 | 8717 | 8661 | 8583 | 8909 | 9101 | 9904 | 10361 | 10810 | 9635 | 7855 | 6123 | 3400 | 2245 | 2160 | 2106 | 2048 | 2196 | 2162 | 2062 | 2037
| ex Cork | 2254 | 2044 | 2026 | 1743 | 1811 | 2130 | 2279 | 2394 | 2646 | 2997 | 3243 | 3222 | 3193 | 3314 | 3291 | 3547 | 3652 | 4625 | 3908 | 2869 | 1840 | 844 | 887 | 1861 | 1368 | 1555 | 1376 | 2227 | 1612 | 2283
| ex Shannon | 1322 | 1199 | 1188 | 1022 | 1062 | 1249 | 1336 | 1404 | 1552 | 1758 | 1902 | 1890 | 1873 | 1944 | 1409 | 2822 | 2908 | 2361 | 1922 | 1402 | 1093 | 844 | 796 | 852 | 783 | 681 | 656 | 690 | 567 | 585
| ex Galway | 1123 | 1019 | 1010 | 869 | 903 | 1061 | 1136 | 1193 | 1319 | 1494 | 1616 | 1606 | 1591 | 1652 | 1771 | 1589 | 1578 | 1786 | 1818 | 1548 | 1738 | 1249 | 43 | 19 | 1 | 6 | 0 | 0 | 0 | 0
| ex Sligo | 494 | 448 | 444 | 382 | 397 | 467 | 500 | 525 | 580 | 657 | 711 | 706 | 700 | 727 | 755 | 758 | 755 | 767 | 767 | 734 | 667 | 372 | 19 | 15 | 9 | 8 | 3 | 3 | 7 | 4
| ex Donegal | 483 | 438 | 435 | 374 | 388 | 457 | 489 | 513 | 567 | 643 | 695 | 691 | 685 | 711 | 785 | 662 | 729 | 744 | 747 | 732 | 690 | 705 | 725 | 717 | 784 | 724 | 722 | 725 | 714 | 706
| ex Knock | 317 | 287 | 285 | 245 | 255 | 299 | 320 | 337 | 372 | 421 | 456 | 453 | 449 | 466 | 484 | 499 | 507 | 528 | 430 | 474 | 415 | 235 | 56 | 46 | 48 | 40 | 48 | 41 | 42 | 45
| ex Kerry | 884 | 802 | 795 | 684 | 711 | 836 | 894 | 939 | 1038 | 1176 | 1273 | 1264 | 1253 | 1301 | 1322 | 1459 | 1478 | 1476 | 1388 | 1159 | 1030 | 445 | 761 | 749 | 756 | 752 | 771 | 776 | 778 | 843
| ex Waterford | 268 | 243 | 241 | 207 | 215 | 253 | 271 | 285 | 315 | 357 | 386 | 383 | 380 | 394 | 486 | 214 | 255 | 339 | 601 | 372 | 556 | 763 | 189 | 140 | 37 | 38 | 38 | 33 | 40 | 33
| ex Other | 254 | 230 | 228 | 196 | 204 | 240 | 257 | 270 | 298 | 337 | 365 | 363 | 360 | 373 | 387 | 467 | 479 | 397 | 404 | 298 | 240 | 182 | 196 | 175 | 97 | 53 | 108 | 84 | 84 | 91
| Total | 13457 | 12204 | 12099 | 10406 | 10814 | 12716 | 13607 | 14295 | 15800 | 17896 | 19364 | 19239 | 19067 | 19791 | 19791 | 21921 | 22702 | 23833 | 21620 | 17443 | 14392 | 9039 | 5917 | 6734 | 5989 | 5905 | 5918 | 6741 | 5906 | 6627
| International LTOs No. | 1990 | 1991 | 1992 | 1993 | 1994 | 1995 | 1996 | 1997 | 1998 | 1999 | 2000 | 2001 | 2002 | 2003 | 2004 | 2005 | 2006 | 2007 | 2008 | 2009 | 2010 | 2011 | 2012 | 2013 | 2014 | 2015 | 2016 | 2017 | 2018 | 2019
| ex Dublin | 54950.3959 | 54980.7898 | 53628.261 | 52808.5194 | 58119.8547 | 56966.2271 | 62594.9105 | 67195.1177 | 72447.453 | 76172.9415 | 80563.9671 | 83003.0781 | 81292.5269 | 79462.6349 | 81426.6177 | 80651 | 85131 | 92461 | 94402 | 79641 | 73409 | 76765 | 78875 | 82411 | 87444 | 96251 | 104771 | 108954 | 114093 | 116941
| ex Cork | 13597.7558 | 13633.027 | 10151.1127 | 6430.5376 | 6268.7551 | 7179.2569 | 8636.7778 | 8427.2631 | 7971.273 | 9105.4402 | 10632.8697 | 10682.9252 | 9486.4528 | 11461.4242 | 11224.2418 | 13470 | 13193 | 13203 | 13483 | 10852 | 10706 | 11054 | 11125 | 10454 | 10232 | 9459 | 10483 | 10380 | 10708 | 11186
| ex Shannon | 20072.1788 | 17994.2331 | 15683.0038 | 14612.8027 | 13484.1963 | 14654.6655 | 15945.3213 | 13558.8066 | 15454.1091 | 17357.5141 | 18185.6539 | 16199.5362 | 12445.0547 | 12707.7097 | 12092.2597 | 13929 | 14909 | 15369 | 14470 | 12331 | 9533 | 10396 | 9203 | 8907 | 10353 | 9153 | 9633 | 9818 | 10285 | 9714
| ex Galway | 1489.3721 | 1455.5533 | 1335.4616 | 1241.1701 | 1308.747 | 1324.3321 | 1465.1154 | 1498.798 | 1611.2593 | 1724.9207 | 1838.3054 | 1846.7598 | 1734.8051 | 1741.6576 | 1760.3352 | 2135 | 1973 | 2939 | 2178 | 1628 | 1356 | 792 | 63 | 85 | 6 | 49 | 0 | 0 | 0 | 0
| ex Sligo | 62.1604 | 60.7489 | 55.7368 | 51.8014 | 54.6218 | 55.2723 | 61.148 | 62.5538 | 67.2475 | 71.9912 | 76.7235 | 77.0763 | 72.4038 | 72.6898 | 73.4693 | 31 | 34 | 161 | 203 | 35 | 52 | 43 | 21 | 19 | 11 | 9 | 13 | 11 | 26 | 11
| ex Donegal | 223.4591 | 218.3851 | 200.367 | 186.2199 | 196.3589 | 198.6972 | 219.8197 | 224.8733 | 241.7466 | 258.7998 | 275.8116 | 277.0801 | 260.2828 | 261.311 | 264.1133 | 152 | 267 | 316 | 407 | 224 | 261 | 293 | 265 | 296 | 327 | 210 | 225 | 215 | 219 | 242
| ex Knock | 2162.9179 | 2113.805 | 1939.4037 | 1802.4702 | 1900.6077 | 1923.241 | 2127.6914 | 2176.6065 | 2339.9266 | 2504.9897 | 2669.6509 | 2681.9286 | 2519.3441 | 2529.2955 | 2556.4198 | 2382 | 2567 | 2379 | 2723 | 2725 | 2600 | 2942 | 3279 | 3172 | 3180 | 2666 | 3138 | 3141 | 3246 | 3292
| ex Kerry | 1327.5174 | 1297.3738 | 1190.3329 | 1106.2883 | 1166.5214 | 1180.4128 | 1305.8967 | 1335.919 | 1436.1587 | 1537.4682 | 1638.5311 | 1646.0666 | 1546.2784 | 1552.3862 | 1569.0341 | 1619 | 1672 | 1625 | 1747 | 1431 | 1661 | 1547 | 1261 | 1376 | 1236 | 1199 | 1257 | 1282 | 1464 | 1526
| ex Waterford | 1258.8386 | 1230.2545 | 1128.7513 | 1049.0547 | 1106.1716 | 1119.3444 | 1238.3365 | 1266.8055 | 1361.8594 | 1457.9277 | 1553.762 | 1560.9078 | 1466.2821 | 1472.0739 | 1487.8605 | 1119 | 1349 | 1804 | 2156 | 1503 | 1405 | 1475 | 1451 | 529 | 486 | 737 | 478 | 164 | 142 | 123
| ex Other | 536.4696 | 524.2881 | 481.0312 | 447.0676 | 471.4086 | 477.0224 | 527.7323 | 539.8647 | 580.3731 | 621.3138 | 662.1548 | 665.2 | 624.8741 | 627.3424 | 634.07 | 571 | 700 | 699 | 724 | 632 | 628 | 625 | 517 | 523 | 503 | 455 | 519 | 589 | 592 | 527
| Total | 95681.0657 | 93508.4586 | 85793.462 | 79735.9319 | 84077.2431 | 85078.4716 | 94122.7496 | 96286.6083 | 103511.4062 | 110813.3068 | 118097.43 | 118640.5587 | 111448.3048 | 111888.5252 | 113088.4212 | 116059 | 121795 | 130956 | 132493 | 111002 | 101611 | 105932 | 106060 | 107772 | 113778 | 120188 | 130517 | 134554 | 140775 | 143562
Domestic
| IEF kg fuel/LTO | 1990 | 1991 | 1992 | 1993 | 1994 | 1995 | 1996 | 1997 | 1998 | 1999 | 2000 | 2001 | 2002 | 2003 | 2004 | 2005 | 2006 | 2007 | 2008 | 2009 | 2010 | 2011 | 2012 | 2013 | 2014 | 2015 | 2016 | 2017 | 2018 | 2019
| ex Dublin | 493.3803 | 493.3803 | 493.3803 | 493.3803 | 493.3803 | 493.3803 | 493.3803 | 493.3803 | 493.3803 | 493.3803 | 493.3803 | 493.3803 | 493.3803 | 493.3803 | 493.3803 | 456.8039 | 560.7188 | 510.3308 | 519.5145 | 519.1191 | 482.502 | 404.6728 | 372.9035 | 351.1995 | 346.7696 | 374.964 | 391.6912 | 396.7798 | 432.4748 | 448.0328
| ex Cork | 377.7279 | 377.7279 | 377.7279 | 377.7279 | 377.7279 | 377.7279 | 377.7279 | 377.7279 | 377.7279 | 377.7279 | 377.7279 | 377.7279 | 377.7279 | 377.7279 | 377.7279 | 208.3517 | 362.4855 | 370.3043 | 396.0893 | 451.5603 | 484.6072 | 370.697 | 102.7422 | 72.7657 | 71.7775 | 61.0161 | 65.9555 | 36.2248 | 41.9381 | 31.4182
| ex Shannon | 1015.132 | 1015.132 | 1015.132 | 1015.132 | 1015.132 | 1015.132 | 1015.132 | 1015.132 | 1015.132 | 1015.132 | 1015.132 | 1015.132 | 1015.132 | 1015.132 | 1015.132 | 1200.2823 | 1183.6075 | 1076.1058 | 1070.9871 | 984.7526 | 910.842 | 679.347 | 688.3533 | 626.2482 | 661.3453 | 817.452 | 888.4306 | 850.1203 | 1030.0198 | 1195.9881
| ex Galway | 127.0768 | 127.0768 | 127.0768 | 127.0768 | 127.0768 | 127.0768 | 127.0768 | 127.0768 | 127.0768 | 127.0768 | 127.0768 | 127.0768 | 127.0768 | 127.0768 | 127.0768 | 119.6593 | 121.3012 | 135.8215 | 157.447 | 120.0979 | 117.1181 | 118.0923 | 80.8863 | 59.5928 | 3.3936 | 133.211 | 0 | 0 | 0 | 0
| ex Sligo | 113.4328 | 113.4328 | 113.4328 | 113.4328 | 113.4328 | 113.4328 | 113.4328 | 113.4328 | 113.4328 | 113.4328 | 113.4328 | 113.4328 | 113.4328 | 113.4328 | 113.4328 | 118.7553 | 117.0887 | 118.5211 | 107.8617 | 107.9699 | 108.7784 | 115.0546 | 42.2642 | 44.5554 | 38.7846 | 20.6909 | 4.5565 | 20.759 | 47.2711 | 38.1332
| ex Donegal | 111.4684 | 111.4684 | 111.4684 | 111.4684 | 111.4684 | 111.4684 | 111.4684 | 111.4684 | 111.4684 | 111.4684 | 111.4684 | 111.4684 | 111.4684 | 111.4684 | 111.4684 | 122.4759 | 114.1734 | 114.9985 | 107.3928 | 106.9775 | 107.7055 | 106.5551 | 85.4949 | 85.781 | 85.0252 | 106.4163 | 109.2659 | 121.0864 | 148.6415 | 154.2184
| ex Knock | 182.0996 | 182.0996 | 182.0996 | 182.0996 | 182.0996 | 182.0996 | 182.0996 | 182.0996 | 182.0996 | 182.0996 | 182.0996 | 182.0996 | 182.0996 | 182.0996 | 182.0996 | 168.6466 | 199.6165 | 201.3526 | 178.7815 | 171.0542 | 176.1523 | 179.0932 | 246.7321 | 279.3655 | 344.2147 | 313.8684 | 307.0512 | 374.7988 | 294.7248 | 347.7023
| ex Kerry | 350.3802 | 350.3802 | 350.3802 | 350.3802 | 350.3802 | 350.3802 | 350.3802 | 350.3802 | 350.3802 | 350.3802 | 350.3802 | 350.3802 | 350.3802 | 350.3802 | 350.3802 | 144.3782 | 138.0386 | 138.0646 | 329.7974 | 630.9572 | 635.3498 | 436.0757 | 130.2618 | 126.8177 | 133.0997 | 136.7572 | 144.1316 | 138.3985 | 152.5382 | 148.8299
| ex Waterford | 92.7202 | 92.7202 | 92.7202 | 92.7202 | 92.7202 | 92.7202 | 92.7202 | 92.7202 | 92.7202 | 92.7202 | 92.7202 | 92.7202 | 92.7202 | 92.7202 | 92.7202 | 55.236 | 46.6847 | 134.2811 | 167.5781 | 57.293 | 91.7455 | 96.2233 | 71.4695 | 70.4658 | 40.9664 | 43.7547 | 51.8356 | 59.9486 | 55.1943 | 35.3938
| ex Other | 63.7875 | 63.7875 | 63.7875 | 63.7875 | 63.7875 | 63.7875 | 63.7875 | 63.7875 | 63.7875 | 63.7875 | 63.7875 | 63.7875 | 63.7875 | 63.7875 | 63.7875 | 46.7139 | 60.0044 | 74.6305 | 76.3746 | 59.1525 | 65.6888 | 63.9481 | 24.5622 | 24.7053 | 29.9365 | 13.3986 | 21.0233 | 17.7785 | 21.566 | 15.2539
| Weighted average | 434.2272 | 434.239 | 434.1876 | 434.1974 | 434.2007 | 434.2124 | 434.161 | 434.193 | 434.2168 | 434.2135 | 434.2166 | 434.2241 | 434.2075 | 434.208 | 413.4688 | 426.079 | 497.06 | 443.6835 | 449.9201 | 455.6899 | 415.9463 | 315.1611 | 282.8736 | 239.5163 | 256.2864 | 273.5428 | 294.479 | 258.0002 | 302.2218 | 292.247
| IEF kg NOx/LTO | 1990 | 1991 | 1992 | 1993 | 1994 | 1995 | 1996 | 1997 | 1998 | 1999 | 2000 | 2001 | 2002 | 2003 | 2004 | 2005 | 2006 | 2007 | 2008 | 2009 | 2010 | 2011 | 2012 | 2013 | 2014 | 2015 | 2016 | 2017 | 2018 | 2019
| ex Dublin | 6.6709 | 6.6709 | 6.6709 | 6.6709 | 6.6709 | 6.6709 | 6.6709 | 6.6709 | 6.6709 | 6.6709 | 6.6709 | 6.6709 | 6.6709 | 6.6709 | 6.6709 | 6.3294 | 7.7941 | 6.8103 | 6.9324 | 7.0543 | 6.4725 | 5.3033 | 4.9997 | 4.3183 | 4.2948 | 4.6193 | 4.7128 | 4.6875 | 5.3927 | 5.6846
| ex Cork | 4.9002 | 4.9002 | 4.9002 | 4.9002 | 4.9002 | 4.9002 | 4.9002 | 4.9002 | 4.9002 | 4.9002 | 4.9002 | 4.9002 | 4.9002 | 4.9002 | 4.9002 | 2.3244 | 4.6866 | 4.6577 | 5.2275 | 6.131 | 6.4653 | 4.8087 | 1.0039 | 0.60229 | 0.55419 | 0.4878 | 0.52805 | 0.24753 | 0.29101 | 0.22742
| ex Shannon | 15.9321 | 15.9321 | 15.9321 | 15.9321 | 15.9321 | 15.9321 | 15.9321 | 15.9321 | 15.9321 | 15.9321 | 15.9321 | 15.9321 | 15.9321 | 15.9321 | 15.9321 | 18.758 | 18.2038 | 16.2151 | 16.9181 | 15.9734 | 14.9599 | 10.4966 | 10.6567 | 8.7677 | 9.4715 | 11.9114 | 12.707 | 11.5509 | 15.1354 | 20.5747
| ex Galway | 1.1898 | 1.1898 | 1.1898 | 1.1898 | 1.1898 | 1.1898 | 1.1898 | 1.1898 | 1.1898 | 1.1898 | 1.1898 | 1.1898 | 1.1898 | 1.1898 | 1.1898 | 1.0589 | 1.1369 | 1.2456 | 1.4541 | 1.1816 | 1.1064 | 1.145 | 0.76371 | 0.4147 | 0.01129 | 1.1829 | 0 | 0 | 0 | 0
| ex Sligo | 0.975 | 0.975 | 0.975 | 0.975 | 0.975 | 0.975 | 0.975 | 0.975 | 0.975 | 0.975 | 0.975 | 0.975 | 0.975 | 0.975 | 0.975 | 0.96773 | 0.95926 | 0.96276 | 0.93311 | 0.95711 | 0.95802 | 1.087 | 0.33415 | 0.34459 | 0.28876 | 0.15578 | 0.0069569 | 0.065096 | 0.37597 | 0.23763
| ex Donegal | 0.95889 | 0.95889 | 0.95889 | 0.95889 | 0.95889 | 0.95889 | 0.95889 | 0.95889 | 0.95889 | 0.95889 | 0.95889 | 0.95889 | 0.95889 | 0.95889 | 0.95889 | 1.0015 | 0.96124 | 0.95932 | 0.92928 | 0.94243 | 0.94004 | 0.97839 | 0.67207 | 0.67206 | 0.66848 | 0.9141 | 0.9512 | 1.0103 | 1.5183 | 1.6064
| ex Knock | 1.7822 | 1.7822 | 1.7822 | 1.7822 | 1.7822 | 1.7822 | 1.7822 | 1.7822 | 1.7822 | 1.7822 | 1.7822 | 1.7822 | 1.7822 | 1.7822 | 1.7822 | 1.711 | 1.9894 | 2.0526 | 1.7862 | 1.6015 | 1.5651 | 1.7696 | 2.7536 | 3.1678 | 3.8996 | 4.153 | 3.2819 | 4.1581 | 3.4028 | 3.6968
| ex Kerry | 4.6379 | 4.6379 | 4.6379 | 4.6379 | 4.6379 | 4.6379 | 4.6379 | 4.6379 | 4.6379 | 4.6379 | 4.6379 | 4.6379 | 4.6379 | 4.6379 | 4.6379 | 1.4648 | 1.4148 | 1.386 | 4.3038 | 9.0434 | 9.0275 | 5.8251 | 1.0977 | 1.0547 | 1.1934 | 1.276 | 1.456 | 1.3015 | 1.5745 | 1.5312
| ex Waterford | 0.85282 | 0.85282 | 0.85282 | 0.85282 | 0.85282 | 0.85282 | 0.85282 | 0.85282 | 0.85282 | 0.85282 | 0.85282 | 0.85282 | 0.85282 | 0.85282 | 0.85282 | 0.50221 | 0.42603 | 1.1117 | 1.4355 | 0.59282 | 0.95708 | 0.94438 | 0.57708 | 0.38868 | 0.30787 | 0.32501 | 0.41943 | 0.5097 | 0.39186 | 0.28292
| ex Other | 0.47735 | 0.47735 | 0.47735 | 0.47735 | 0.47735 | 0.47735 | 0.47735 | 0.47735 | 0.47735 | 0.47735 | 0.47735 | 0.47735 | 0.47735 | 0.47735 | 0.47735 | 0.31159 | 0.43664 | 0.57563 | 0.52012 | 0.46029 | 0.51557 | 0.52162 | 0.15836 | 0.18575 | 0.22684 | 0.054532 | 0.095938 | 0.095571 | 0.15403 | 0.076821
| Weighted average | 5.9311 | 5.9311 | 5.9311 | 5.9311 | 5.9311 | 5.9311 | 5.9311 | 5.9311 | 5.9311 | 5.9311 | 5.9311 | 5.9311 | 5.9311 | 5.9311 | 5.9311 | 5.3937 | 6.4031 | 5.7851 | 6.2105 | 6.5916 | 6.2862 | 4.8476 | 3.7174 | 3.1327 | 3.1729 | 3.6577 | 3.6759 | 3.5205 | 4.2259 | 4.8795
| IEF kg NMVOC/LTO | 1990 | 1991 | 1992 | 1993 | 1994 | 1995 | 1996 | 1997 | 1998 | 1999 | 2000 | 2001 | 2002 | 2003 | 2004 | 2005 | 2006 | 2007 | 2008 | 2009 | 2010 | 2011 | 2012 | 2013 | 2014 | 2015 | 2016 | 2017 | 2018 | 2019
| ex Dublin | 0.46408 | 0.46408 | 0.46408 | 0.46408 | 0.46408 | 0.46408 | 0.46408 | 0.46408 | 0.46408 | 0.46408 | 0.46408 | 0.46408 | 0.46408 | 0.46408 | 0.46408 | 0.3611 | 0.41802 | 0.44046 | 0.47126 | 0.50582 | 0.55766 | 0.49424 | 0.65792 | 0.63098 | 0.60292 | 0.47859 | 0.41563 | 0.38373 | 0.39632 | 0.27771
| ex Cork | 0.393 | 0.393 | 0.393 | 0.393 | 0.393 | 0.393 | 0.393 | 0.393 | 0.393 | 0.393 | 0.393 | 0.393 | 0.393 | 0.393 | 0.393 | 0.18843 | 0.36352 | 0.37425 | 0.36809 | 0.41091 | 0.51905 | 0.52674 | 0.49525 | 0.82677 | 0.75323 | 0.7531 | 0.72321 | 0.58009 | 0.67211 | 0.48692
| ex Shannon | 1.1216 | 1.1216 | 1.1216 | 1.1216 | 1.1216 | 1.1216 | 1.1216 | 1.1216 | 1.1216 | 1.1216 | 1.1216 | 1.1216 | 1.1216 | 1.1216 | 1.1216 | 1.165 | 0.93846 | 1.1651 | 1.0407 | 1.1564 | 1.404 | 0.98142 | 1.0056 | 0.78473 | 0.81756 | 1.2486 | 1.0522 | 0.92873 | 1.1556 | 0.79021
| ex Galway | 0.037486 | 0.037486 | 0.037486 | 0.037486 | 0.037486 | 0.037486 | 0.037486 | 0.037486 | 0.037486 | 0.037486 | 0.037486 | 0.037486 | 0.037486 | 0.037486 | 0.037486 | 0.031177 | 0.032425 | 0.064904 | 0.10276 | 0.010176 | 0.0083053 | 0.012649 | 0.36201 | 0.71455 | 0.065058 | 0.76475 | 0 | 0 | 0 | 0
| ex Sligo | 0.032718 | 0.032718 | 0.032718 | 0.032718 | 0.032718 | 0.032718 | 0.032718 | 0.032718 | 0.032718 | 0.032718 | 0.032718 | 0.032718 | 0.032718 | 0.032718 | 0.032718 | 0.055255 | 0.043538 | 0.064613 | 0.024403 | 0.014003 | 0.010512 | 0.016701 | 0.74188 | 0.59734 | 0.54235 | 0.28788 | 0.13327 | 0.52457 | 0.52936 | 0.44046
| ex Donegal | 0.025661 | 0.025661 | 0.025661 | 0.025661 | 0.025661 | 0.025661 | 0.025661 | 0.025661 | 0.025661 | 0.025661 | 0.025661 | 0.025661 | 0.025661 | 0.025661 | 0.025661 | 0.044853 | 0.013101 | 0.026669 | 0.021965 | 0.0034917 | 0.0073143 | 0.062232 | 0.481 | 0.48684 | 0.5188 | 0.054511 | 0.0037999 | 0.0059938 | 0.0031458 | 0.00092359
| ex Knock | 0.30208 | 0.30208 | 0.30208 | 0.30208 | 0.30208 | 0.30208 | 0.30208 | 0.30208 | 0.30208 | 0.30208 | 0.30208 | 0.30208 | 0.30208 | 0.30208 | 0.30208 | 0.35559 | 0.34886 | 0.37726 | 0.35527 | 0.15883 | 0.27527 | 0.24348 | 0.94706 | 1.0201 | 0.88378 | 1.7242 | 0.97776 | 0.96 | 1.0671 | 0.85285
| ex Kerry | 0.33899 | 0.33899 | 0.33899 | 0.33899 | 0.33899 | 0.33899 | 0.33899 | 0.33899 | 0.33899 | 0.33899 | 0.33899 | 0.33899 | 0.33899 | 0.33899 | 0.33899 | 0.094679 | 0.053869 | 0.097229 | 0.28655 | 0.59656 | 0.61883 | 0.62522 | 0.048664 | 0.039349 | 0.034546 | 0.040612 | 0.046217 | 0.054754 | 0.058238 | 0.12187
| ex Waterford | 0.43514 | 0.43514 | 0.43514 | 0.43514 | 0.43514 | 0.43514 | 0.43514 | 0.43514 | 0.43514 | 0.43514 | 0.43514 | 0.43514 | 0.43514 | 0.43514 | 0.43514 | 0.58249 | 0.77654 | 0.74157 | 0.49025 | 0.21725 | 0.14536 | 0.09247 | 0.24573 | 1.3789 | 1.5898 | 1.5219 | 1.4959 | 0.94328 | 1.683 | 0.66039
| ex Other | 0.54644 | 0.54644 | 0.54644 | 0.54644 | 0.54644 | 0.54644 | 0.54644 | 0.54644 | 0.54644 | 0.54644 | 0.54644 | 0.54644 | 0.54644 | 0.54644 | 0.54644 | 0.49867 | 0.44432 | 0.6376 | 0.6495 | 0.46175 | 0.5742 | 0.55903 | 0.38126 | 0.25168 | 0.28172 | 0.25417 | 0.46328 | 0.35466 | 0.36946 | 0.34282
| Weighted average | 0.43854 | 0.43854 | 0.43854 | 0.43854 | 0.43854 | 0.43854 | 0.43854 | 0.43854 | 0.43854 | 0.43854 | 0.43854 | 0.43854 | 0.43854 | 0.43854 | 0.43854 | 0.35041 | 0.38165 | 0.42625 | 0.43552 | 0.4676 | 0.53812 | 0.47023 | 0.59023 | 0.65748 | 0.58193 | 0.61898 | 0.48124 | 0.43231 | 0.49351 | 0.34812
| IEF g CO/LTO | 1990 | 1991 | 1992 | 1993 | 1994 | 1995 | 1996 | 1997 | 1998 | 1999 | 2000 | 2001 | 2002 | 2003 | 2004 | 2005 | 2006 | 2007 | 2008 | 2009 | 2010 | 2011 | 2012 | 2013 | 2014 | 2015 | 2016 | 2017 | 2018 | 2019
| ex Dublin | 4.5368 | 4.5368 | 4.5368 | 4.5368 | 4.5368 | 4.5368 | 4.5368 | 4.5368 | 4.5368 | 4.5368 | 4.5368 | 4.5368 | 4.5368 | 4.5368 | 4.5368 | 4.0471 | 4.5384 | 4.6296 | 4.7627 | 4.7424 | 4.8923 | 4.1454 | 3.9078 | 3.9574 | 3.6664 | 4.3786 | 4.4531 | 4.6188 | 4.4096 | 4.1886
| ex Cork | 3.639 | 3.639 | 3.639 | 3.639 | 3.639 | 3.639 | 3.639 | 3.639 | 3.639 | 3.639 | 3.639 | 3.639 | 3.639 | 3.639 | 3.639 | 2.3464 | 3.2329 | 3.6087 | 3.4677 | 3.897 | 4.3975 | 4.5227 | 4.717 | 4.6211 | 3.8256 | 4.1694 | 4.1363 | 4.4735 | 4.5162 | 2.5303
| ex Shannon | 7.712 | 7.712 | 7.712 | 7.712 | 7.712 | 7.712 | 7.712 | 7.712 | 7.712 | 7.712 | 7.712 | 7.712 | 7.712 | 7.712 | 7.712 | 8.638 | 8.0689 | 8.4494 | 7.6518 | 7.3289 | 7.9313 | 5.9156 | 5.9037 | 5.6141 | 5.7256 | 7.5323 | 7.6775 | 7.644 | 8.51 | 8.3051
| ex Galway | 1.5989 | 1.5989 | 1.5989 | 1.5989 | 1.5989 | 1.5989 | 1.5989 | 1.5989 | 1.5989 | 1.5989 | 1.5989 | 1.5989 | 1.5989 | 1.5989 | 1.5989 | 1.769 | 1.5879 | 1.7555 | 1.9247 | 1.3799 | 1.4168 | 1.3586 | 3.9419 | 5.6327 | 3.0212 | 4.8836 | 0 | 0 | 0 | 0
| ex Sligo | 1.7472 | 1.7472 | 1.7472 | 1.7472 | 1.7472 | 1.7472 | 1.7472 | 1.7472 | 1.7472 | 1.7472 | 1.7472 | 1.7472 | 1.7472 | 1.7472 | 1.7472 | 2.0211 | 1.9468 | 2.1096 | 1.7235 | 1.5601 | 1.5362 | 1.3332 | 3.9132 | 3.3645 | 5.2245 | 4.5191 | 5.7987 | 5.4982 | 4.1683 | 4.2565
| ex Donegal | 1.5865 | 1.5865 | 1.5865 | 1.5865 | 1.5865 | 1.5865 | 1.5865 | 1.5865 | 1.5865 | 1.5865 | 1.5865 | 1.5865 | 1.5865 | 1.5865 | 1.5865 | 2.0114 | 1.7115 | 1.7628 | 1.4656 | 1.4388 | 1.4779 | 1.2378 | 0.80841 | 0.8342 | 0.82365 | 1.4391 | 1.5042 | 1.8891 | 1.5733 | 1.5094
| ex Knock | 2.7267 | 2.7267 | 2.7267 | 2.7267 | 2.7267 | 2.7267 | 2.7267 | 2.7267 | 2.7267 | 2.7267 | 2.7267 | 2.7267 | 2.7267 | 2.7267 | 2.7267 | 2.49 | 2.4367 | 3.0476 | 2.6988 | 2.7366 | 2.8858 | 2.7912 | 5.319 | 6.1505 | 5.9194 | 4.8476 | 5.6781 | 6.1398 | 6.3492 | 6.4217
| ex Kerry | 2.9759 | 2.9759 | 2.9759 | 2.9759 | 2.9759 | 2.9759 | 2.9759 | 2.9759 | 2.9759 | 2.9759 | 2.9759 | 2.9759 | 2.9759 | 2.9759 | 2.9759 | 1.5739 | 1.4882 | 1.594 | 2.8316 | 4.5121 | 4.6487 | 4.1831 | 2.1884 | 2.158 | 1.9917 | 1.7685 | 1.6224 | 1.9088 | 1.7993 | 1.6607
| ex Waterford | 4.5711 | 4.5711 | 4.5711 | 4.5711 | 4.5711 | 4.5711 | 4.5711 | 4.5711 | 4.5711 | 4.5711 | 4.5711 | 4.5711 | 4.5711 | 4.5711 | 4.5711 | 4.3933 | 5.9271 | 5.0734 | 5.4409 | 5.218 | 3.3219 | 2.6228 | 4.1023 | 4.5424 | 5.3167 | 5.3701 | 3.8256 | 3.4867 | 4.5749 | 3.8601
| ex Other | 4.2988 | 4.2988 | 4.2988 | 4.2988 | 4.2988 | 4.2988 | 4.2988 | 4.2988 | 4.2988 | 4.2988 | 4.2988 | 4.2988 | 4.2988 | 4.2988 | 4.2988 | 3.8504 | 3.8271 | 4.9719 | 4.6544 | 4.1015 | 4.1159 | 4.5702 | 5.8726 | 6.3901 | 6.9903 | 6.9131 | 6.6299 | 6.2978 | 6.5985 | 5.5802
| Weighted average | 4.0959 | 4.0959 | 4.0959 | 4.0959 | 4.0959 | 4.0959 | 4.0959 | 4.0959 | 4.0959 | 4.0959 | 4.0959 | 4.0959 | 4.0959 | 4.0959 | 4.0959 | 3.6797 | 3.9881 | 4.1772 | 4.1988 | 4.2739 | 4.463 | 3.8906 | 4.0925 | 4.2283 | 3.8354 | 4.5023 | 4.1602 | 4.3075 | 4.2704 | 3.7783
| IEF g PM2.5/LTO | 1990 | 1991 | 1992 | 1993 | 1994 | 1995 | 1996 | 1997 | 1998 | 1999 | 2000 | 2001 | 2002 | 2003 | 2004 | 2005 | 2006 | 2007 | 2008 | 2009 | 2010 | 2011 | 2012 | 2013 | 2014 | 2015 | 2016 | 2017 | 2018 | 2019
| ex Dublin | 35.3472 | 35.3472 | 35.3472 | 35.3472 | 35.3472 | 35.3472 | 35.3472 | 35.3472 | 35.3472 | 35.3472 | 35.3472 | 35.3472 | 35.3472 | 35.3472 | 35.3472 | 29.8966 | 39.6093 | 36.4056 | 37.2326 | 38.5493 | 35.7286 | 30.0085 | 27.6178 | 24.3869 | 23.6321 | 26.6772 | 29.4431 | 28.7087 | 28.365 | 28.582
| ex Cork | 31.9065 | 31.9065 | 31.9065 | 31.9065 | 31.9065 | 31.9065 | 31.9065 | 31.9065 | 31.9065 | 31.9065 | 31.9065 | 31.9065 | 31.9065 | 31.9065 | 31.9065 | 15.6496 | 30.3327 | 30.6263 | 32.8396 | 37.3832 | 41.7789 | 34.7354 | 6.6946 | 3.616 | 4.8562 | 4.3131 | 6.9257 | 2.6207 | 3.7572 | 3.7468
| ex Shannon | 86.4173 | 86.4173 | 86.4173 | 86.4173 | 86.4173 | 86.4173 | 86.4173 | 86.4173 | 86.4173 | 86.4173 | 86.4173 | 86.4173 | 86.4173 | 86.4173 | 86.4173 | 95.704 | 89.8473 | 89.2241 | 91.0362 | 87.6744 | 84.9395 | 66.4955 | 64.0374 | 54.6948 | 56.8908 | 76.3846 | 90.315 | 85.5585 | 95.3686 | 99.1189
| ex Galway | 1.7425 | 1.7425 | 1.7425 | 1.7425 | 1.7425 | 1.7425 | 1.7425 | 1.7425 | 1.7425 | 1.7425 | 1.7425 | 1.7425 | 1.7425 | 1.7425 | 1.7425 | 0.86 | 0.89549 | 3.6867 | 5.9139 | 0.26952 | 0.27797 | 0.29388 | 8.0415 | 18.0905 | 0.20309 | 38.6949 | 0 | 0 | 0 | 0
| ex Sligo | 0.13878 | 0.13878 | 0.13878 | 0.13878 | 0.13878 | 0.13878 | 0.13878 | 0.13878 | 0.13878 | 0.13878 | 0.13878 | 0.13878 | 0.13878 | 0.13878 | 0.13878 | 0.16144 | 0.024174 | 0.58771 | 0.013148 | 0.0071741 | 0.17303 | 0.0048096 | 0.20526 | 0.34242 | 0.44697 | 0.57812 | 1.1908 | 0.56481 | 102.923 | 0.41905
| ex Donegal | 0.3363 | 0.3363 | 0.3363 | 0.3363 | 0.3363 | 0.3363 | 0.3363 | 0.3363 | 0.3363 | 0.3363 | 0.3363 | 0.3363 | 0.3363 | 0.3363 | 0.3363 | 1.5135 | 0.21304 | 0.20083 | 0.097551 | 0.15719 | 0.04204 | 0.12999 | 0.074494 | 0 | 0.1515 | 0.31118 | 0.19796 | 0.79031 | 0.61984 | 0.036075
| ex Knock | 12.1363 | 12.1363 | 12.1363 | 12.1363 | 12.1363 | 12.1363 | 12.1363 | 12.1363 | 12.1363 | 12.1363 | 12.1363 | 12.1363 | 12.1363 | 12.1363 | 12.1363 | 12.9615 | 13.3504 | 18.755 | 12.3355 | 9.2122 | 8.4119 | 9.9274 | 35.7232 | 33.1673 | 48.3736 | 38.794 | 59.9707 | 49.5653 | 39.3703 | 68.8588
| ex Kerry | 27.6591 | 27.6591 | 27.6591 | 27.6591 | 27.6591 | 27.6591 | 27.6591 | 27.6591 | 27.6591 | 27.6591 | 27.6591 | 27.6591 | 27.6591 | 27.6591 | 27.6591 | 6.7795 | 4.4321 | 3.8147 | 25.4981 | 56.1572 | 56.6486 | 40.2831 | 2.4168 | 1.8999 | 1.9816 | 2.3756 | 2.533 | 2.3295 | 5.6755 | 3.9259
| ex Waterford | 9.5417 | 9.5417 | 9.5417 | 9.5417 | 9.5417 | 9.5417 | 9.5417 | 9.5417 | 9.5417 | 9.5417 | 9.5417 | 9.5417 | 9.5417 | 9.5417 | 9.5417 | 11.1655 | 15.1165 | 18.3903 | 17.2165 | 3.0608 | 0.88628 | 0.95585 | 0.9235 | 0.077936 | 5.2591 | 3.2207 | 9.4153 | 11.2791 | 14.6781 | 3.1993
| ex Other | 19.8715 | 19.8715 | 19.8715 | 19.8715 | 19.8715 | 19.8715 | 19.8715 | 19.8715 | 19.8715 | 19.8715 | 19.8715 | 19.8715 | 19.8715 | 19.8715 | 19.8715 | 12.5175 | 14.5561 | 22.2242 | 24.5094 | 19.2151 | 20.8983 | 25.1796 | 8.4939 | 6.5743 | 11.1134 | 1.0718 | 3.0655 | 1.1132 | 1.8209 | 7.0445
| Weighted average | 32.5767 | 32.5769 | 32.572 | 32.5729 | 32.5738 | 32.5752 | 32.5705 | 32.5739 | 32.5754 | 32.5745 | 32.5753 | 32.576 | 32.575 | 32.574 | 30.6545 | 29.5957 | 35.5994 | 32.8798 | 33.9419 | 34.9614 | 31.7158 | 23.6198 | 21.125 | 16.4039 | 17.7281 | 19.8712 | 23.5046 | 19.555 | 21.4344 | 19.9097
International
| IEF kg fuel/LTO | 1990 | 1991 | 1992 | 1993 | 1994 | 1995 | 1996 | 1997 | 1998 | 1999 | 2000 | 2001 | 2002 | 2003 | 2004 | 2005 | 2006 | 2007 | 2008 | 2009 | 2010 | 2011 | 2012 | 2013 | 2014 | 2015 | 2016 | 2017 | 2018 | 2019
| ex Dublin | 764.1567 | 764.1567 | 764.1567 | 764.1567 | 764.1567 | 764.1567 | 764.1567 | 764.1567 | 764.1567 | 764.1567 | 764.1567 | 764.1567 | 764.1567 | 764.1567 | 764.1567 | 756.3067 | 751.658 | 768.503 | 791.1522 | 777.3755 | 767.783 | 736.3183 | 750.6027 | 754.7111 | 750.6963 | 783.4661 | 791.1371 | 809.01 | 854.6547 | 857.6387
| ex Cork | 558.8555 | 558.8555 | 558.8555 | 558.8555 | 558.8555 | 558.8555 | 558.8555 | 558.8555 | 558.8555 | 558.8555 | 558.8555 | 558.8555 | 558.8555 | 558.8555 | 558.8555 | 509.387 | 546.8384 | 575.0192 | 575.1449 | 595.3358 | 572.3341 | 537.9293 | 523.0707 | 538.6084 | 518.9661 | 515.5325 | 508.0365 | 509.9538 | 517.7052 | 533.3109
| ex Shannon | 820.2406 | 820.2406 | 820.2406 | 820.2406 | 820.2406 | 820.2406 | 820.2406 | 820.2406 | 820.2406 | 820.2406 | 820.2406 | 820.2406 | 820.2406 | 820.2406 | 820.2406 | 889.8095 | 907.6818 | 865.2871 | 761.353 | 759.6225 | 792.1308 | 765.7999 | 683.5438 | 694.3927 | 642.828 | 763.2306 | 764.7094 | 866.3929 | 887.4219 | 804.6998
| ex Galway | 129.7108 | 129.7108 | 129.7108 | 129.7108 | 129.7108 | 129.7108 | 129.7108 | 129.7108 | 129.7108 | 129.7108 | 129.7108 | 129.7108 | 129.7108 | 129.7108 | 129.7108 | 154.736 | 130.1952 | 136.2675 | 130.1636 | 129.5782 | 113.5754 | 113.46 | 126.2078 | 94.8031 | 45.5818 | 94.9002 | 0 | 0 | 0 | 0
| ex Sligo | 72.2092 | 72.2092 | 72.2092 | 72.2092 | 72.2092 | 72.2092 | 72.2092 | 72.2092 | 72.2092 | 72.2092 | 72.2092 | 72.2092 | 72.2092 | 72.2092 | 72.2092 | 51.0785 | 60.0702 | 118.7578 | 113.2121 | 30.5279 | 65.3915 | 66.4262 | 42.4152 | 70.3393 | 40.1754 | 52.0986 | 48.1597 | 39.2963 | 58.4302 | 38.5527
| ex Donegal | 90.814 | 90.814 | 90.814 | 90.814 | 90.814 | 90.814 | 90.814 | 90.814 | 90.814 | 90.814 | 90.814 | 90.814 | 90.814 | 90.814 | 90.814 | 119.1313 | 92.1103 | 87.4035 | 77.1947 | 92.5447 | 86.4747 | 80.839 | 83.4152 | 93.3861 | 95.5131 | 98.002 | 101.7693 | 113.755 | 86.4832 | 83.3562
| ex Knock | 658.1362 | 658.1362 | 658.1362 | 658.1362 | 658.1362 | 658.1362 | 658.1362 | 658.1362 | 658.1362 | 658.1362 | 658.1362 | 658.1362 | 658.1362 | 658.1362 | 658.1362 | 576.9942 | 627.6546 | 685.7855 | 674.4098 | 684.1171 | 695.9698 | 662.0225 | 595.2741 | 575.5841 | 611.2748 | 637.4172 | 586.2127 | 586.3591 | 588.2907 | 588.2564
| ex Kerry | 467.9055 | 467.9055 | 467.9055 | 467.9055 | 467.9055 | 467.9055 | 467.9055 | 467.9055 | 467.9055 | 467.9055 | 467.9055 | 467.9055 | 467.9055 | 467.9055 | 467.9055 | 447.9247 | 444.6441 | 428.8292 | 457.2035 | 526.6208 | 488.6105 | 481.5059 | 536.5394 | 542.7391 | 528.0754 | 509.8613 | 501.5305 | 501.3539 | 510.1687 | 508.7617
| ex Waterford | 127.0878 | 127.0878 | 127.0878 | 127.0878 | 127.0878 | 127.0878 | 127.0878 | 127.0878 | 127.0878 | 127.0878 | 127.0878 | 127.0878 | 127.0878 | 127.0878 | 127.0878 | 122.0309 | 121.0661 | 133.625 | 148.4229 | 128.0384 | 124.9402 | 111.4911 | 125.2637 | 170.4304 | 178.2671 | 129.4628 | 127.2913 | 101.4375 | 76.3283 | 82.5534
| ex Other | 80.844 | 80.844 | 80.844 | 80.844 | 80.844 | 80.844 | 80.844 | 80.844 | 80.844 | 80.844 | 80.844 | 80.844 | 80.844 | 80.844 | 80.844 | 89.4749 | 87.4771 | 84.2875 | 109.7929 | 75.2055 | 64.9471 | 54.7228 | 42.0593 | 47.3846 | 45.3274 | 44.0495 | 40.9338 | 41.6196 | 35.0285 | 46.2221
| Weighted average | 716.1279 | 714.3996 | 719.4998 | 727.26 | 727.2265 | 725.8752 | 724.2015 | 723.468 | 726.1022 | 725.4544 | 723.691 | 722.7106 | 722.3265 | 718.8784 | 719.1593 | 714.2038 | 719.2345 | 725.6076 | 730.8336 | 728.176 | 719.0007 | 693.2618 | 699.3827 | 712.0272 | 706.1742 | 746.5263 | 752.0552 | 776.6025 | 816.1205 | 813.8896
| IEF kg NOx/LTO | 1990 | 1991 | 1992 | 1993 | 1994 | 1995 | 1996 | 1997 | 1998 | 1999 | 2000 | 2001 | 2002 | 2003 | 2004 | 2005 | 2006 | 2007 | 2008 | 2009 | 2010 | 2011 | 2012 | 2013 | 2014 | 2015 | 2016 | 2017 | 2018 | 2019
| ex Dublin | 9.6022 | 9.6022 | 9.6022 | 9.6022 | 9.6022 | 9.6022 | 9.6022 | 9.6022 | 9.6022 | 9.6022 | 9.6022 | 9.6022 | 9.6022 | 9.6022 | 9.6022 | 9.2051 | 9.6354 | 9.7711 | 9.9282 | 9.9288 | 9.5439 | 9.2032 | 9.3623 | 9.5782 | 9.6922 | 10.0094 | 10.0704 | 10.399 | 10.7195 | 10.9187
| ex Cork | 6.9191 | 6.9191 | 6.9191 | 6.9191 | 6.9191 | 6.9191 | 6.9191 | 6.9191 | 6.9191 | 6.9191 | 6.9191 | 6.9191 | 6.9191 | 6.9191 | 6.9191 | 6.4274 | 6.5259 | 6.8316 | 7.6582 | 7.8928 | 6.7532 | 6.3449 | 6.2672 | 6.4061 | 6.0568 | 5.9878 | 5.6993 | 5.9405 | 6.1495 | 6.3194
| ex Shannon | 11.222 | 11.222 | 11.222 | 11.222 | 11.222 | 11.222 | 11.222 | 11.222 | 11.222 | 11.222 | 11.222 | 11.222 | 11.222 | 11.222 | 11.222 | 12.3964 | 12.2171 | 11.5284 | 10.5208 | 10.2924 | 10.9487 | 10.6502 | 9.4302 | 9.4387 | 8.6322 | 10.3748 | 10.2755 | 12.4747 | 12.9527 | 10.8178
| ex Galway | 1.3057 | 1.3057 | 1.3057 | 1.3057 | 1.3057 | 1.3057 | 1.3057 | 1.3057 | 1.3057 | 1.3057 | 1.3057 | 1.3057 | 1.3057 | 1.3057 | 1.3057 | 1.4773 | 1.3297 | 1.4206 | 1.3453 | 1.3886 | 1.1002 | 1.0778 | 1.1366 | 0.77916 | 0.38379 | 0.87577 | 0 | 0 | 0 | 0
| ex Sligo | 0.55701 | 0.55701 | 0.55701 | 0.55701 | 0.55701 | 0.55701 | 0.55701 | 0.55701 | 0.55701 | 0.55701 | 0.55701 | 0.55701 | 0.55701 | 0.55701 | 0.55701 | 0.26328 | 0.34079 | 1.0139 | 1.1109 | 0.12083 | 0.50564 | 0.5438 | 0.25165 | 0.5348 | 0.26082 | 0.44644 | 0.21873 | 0.19999 | 0.47512 | 0.24374
| ex Donegal | 0.78019 | 0.78019 | 0.78019 | 0.78019 | 0.78019 | 0.78019 | 0.78019 | 0.78019 | 0.78019 | 0.78019 | 0.78019 | 0.78019 | 0.78019 | 0.78019 | 0.78019 | 0.94213 | 0.76459 | 0.72848 | 0.68036 | 0.85342 | 0.77331 | 0.71905 | 0.66094 | 0.74411 | 0.76457 | 0.85466 | 0.89924 | 0.9599 | 0.6886 | 0.64348
| ex Knock | 8.5261 | 8.5261 | 8.5261 | 8.5261 | 8.5261 | 8.5261 | 8.5261 | 8.5261 | 8.5261 | 8.5261 | 8.5261 | 8.5261 | 8.5261 | 8.5261 | 8.5261 | 7.3244 | 8.0917 | 8.8456 | 9.0368 | 8.9143 | 8.9513 | 8.519 | 7.5568 | 7.5469 | 7.8787 | 8.2863 | 7.3458 | 7.2354 | 7.169 | 7.3805
| ex Kerry | 6.5109 | 6.5109 | 6.5109 | 6.5109 | 6.5109 | 6.5109 | 6.5109 | 6.5109 | 6.5109 | 6.5109 | 6.5109 | 6.5109 | 6.5109 | 6.5109 | 6.5109 | 6.2211 | 6.1765 | 5.9531 | 6.4323 | 7.3611 | 6.8386 | 6.5934 | 7.2651 | 7.3663 | 7.1859 | 6.9203 | 6.7654 | 6.6914 | 6.6055 | 6.6362
| ex Waterford | 1.2748 | 1.2748 | 1.2748 | 1.2748 | 1.2748 | 1.2748 | 1.2748 | 1.2748 | 1.2748 | 1.2748 | 1.2748 | 1.2748 | 1.2748 | 1.2748 | 1.2748 | 1.2028 | 1.1928 | 1.3033 | 1.4658 | 1.3904 | 1.306 | 1.0624 | 1.1453 | 1.7994 | 1.8979 | 1.3474 | 1.2542 | 0.93392 | 0.61444 | 0.72537
| ex Other | 0.63967 | 0.63967 | 0.63967 | 0.63967 | 0.63967 | 0.63967 | 0.63967 | 0.63967 | 0.63967 | 0.63967 | 0.63967 | 0.63967 | 0.63967 | 0.63967 | 0.63967 | 0.73231 | 0.6717 | 0.67385 | 0.95405 | 0.57149 | 0.47793 | 0.39635 | 0.25524 | 0.34299 | 0.40238 | 0.32353 | 0.21205 | 0.23541 | 0.16247 | 0.24725
| Weighted average | 9.1781 | 9.1401 | 9.1982 | 9.3 | 9.2793 | 9.2722 | 9.2478 | 9.2128 | 9.2548 | 9.2528 | 9.2274 | 9.1992 | 9.1721 | 9.1287 | 9.1265 | 8.9113 | 9.233 | 9.2316 | 9.3278 | 9.3966 | 9.0125 | 8.7368 | 8.7775 | 9.0551 | 9.0895 | 9.5414 | 9.5489 | 10.0254 | 10.3383 | 10.3608
| IEF kg HC/LTO | 1990 | 1991 | 1992 | 1993 | 1994 | 1995 | 1996 | 1997 | 1998 | 1999 | 2000 | 2001 | 2002 | 2003 | 2004 | 2005 | 2006 | 2007 | 2008 | 2009 | 2010 | 2011 | 2012 | 2013 | 2014 | 2015 | 2016 | 2017 | 2018 | 2019
| ex Dublin | 1041.6541 | 1041.6541 | 1041.6541 | 1041.6541 | 1041.6541 | 1041.6541 | 1041.6541 | 1041.6541 | 1041.6541 | 1041.6541 | 1041.6541 | 1041.6541 | 1041.6541 | 1041.6541 | 1041.6541 | 957.0946 | 987.0971 | 1055.1101 | 1091.2185 | 1040.5919 | 1115.6696 | 1044.797 | 1091.1576 | 1083.5829 | 1052.2529 | 1114.7232 | 1081.495 | 1053.9381 | 1092.4907 | 1073.1703
| ex Cork | 794.4273 | 794.4273 | 794.4273 | 794.4273 | 794.4273 | 794.4273 | 794.4273 | 794.4273 | 794.4273 | 794.4273 | 794.4273 | 794.4273 | 794.4273 | 794.4273 | 794.4273 | 648.4629 | 788.6478 | 834.0272 | 742.8805 | 817.1571 | 931.4945 | 798.3208 | 764.5525 | 798.4365 | 799.5244 | 806.7153 | 811.7883 | 776.7904 | 742.4928 | 744.7357
| ex Shannon | 1078.1184 | 1078.1184 | 1078.1184 | 1078.1184 | 1078.1184 | 1078.1184 | 1078.1184 | 1078.1184 | 1078.1184 | 1078.1184 | 1078.1184 | 1078.1184 | 1078.1184 | 1078.1184 | 1078.1184 | 1189.0562 | 1173.5272 | 1276.6838 | 1003.3129 | 879.6885 | 1107.2976 | 917.2624 | 878.0343 | 896.2559 | 707.9949 | 817.1113 | 829.0971 | 981.2061 | 919.3122 | 738.683
| ex Galway | 83.4349 | 83.4349 | 83.4349 | 83.4349 | 83.4349 | 83.4349 | 83.4349 | 83.4349 | 83.4349 | 83.4349 | 83.4349 | 83.4349 | 83.4349 | 83.4349 | 83.4349 | 136.2883 | 103.3014 | 147.0472 | 57.3927 | 47.859 | 37.7773 | 54.3782 | 515.4765 | 1159.4488 | 3912.5464 | 729.9068 | 0 | 0 | 0 | 0
| ex Sligo | 440.3303 | 440.3303 | 440.3303 | 440.3303 | 440.3303 | 440.3303 | 440.3303 | 440.3303 | 440.3303 | 440.3303 | 440.3303 | 440.3303 | 440.3303 | 440.3303 | 440.3303 | 1091.1053 | 761.6209 | 124.1511 | 95.6969 | 342.0089 | 364.7847 | 302.9444 | 541.2547 | 661.2648 | 663.809 | 366.4337 | 1054.8964 | 334.9264 | 628.1248 | 347.9334
| ex Donegal | 142.6767 | 142.6767 | 142.6767 | 142.6767 | 142.6767 | 142.6767 | 142.6767 | 142.6767 | 142.6767 | 142.6767 | 142.6767 | 142.6767 | 142.6767 | 142.6767 | 142.6767 | 176.346 | 158.8375 | 183.9663 | 160.2559 | 59.9307 | 98.5219 | 160.8784 | 406.454 | 378.9438 | 344.1005 | 64.3776 | 34.5586 | 71.3214 | 370.4599 | 446.8328
| ex Knock | 586.7691 | 586.7691 | 586.7691 | 586.7691 | 586.7691 | 586.7691 | 586.7691 | 586.7691 | 586.7691 | 586.7691 | 586.7691 | 586.7691 | 586.7691 | 586.7691 | 586.7691 | 493.5189 | 560.4193 | 505.9252 | 507.3803 | 633.3168 | 692.9264 | 713.8964 | 807.1809 | 732.0423 | 845.172 | 799.8441 | 886.1613 | 930.4603 | 920.3564 | 826.4837
| ex Kerry | 718.0053 | 718.0053 | 718.0053 | 718.0053 | 718.0053 | 718.0053 | 718.0053 | 718.0053 | 718.0053 | 718.0053 | 718.0053 | 718.0053 | 718.0053 | 718.0053 | 718.0053 | 1009.921 | 941.5739 | 971.94 | 524.0086 | 573.304 | 498.1955 | 507.0937 | 609.6402 | 594.435 | 584.8385 | 613.6452 | 626.5953 | 639.1309 | 573.569 | 579.5947
| ex Waterford | 256.5975 | 256.5975 | 256.5975 | 256.5975 | 256.5975 | 256.5975 | 256.5975 | 256.5975 | 256.5975 | 256.5975 | 256.5975 | 256.5975 | 256.5975 | 256.5975 | 256.5975 | 378.0698 | 361.546 | 331.5287 | 234.0053 | 114.586 | 163.3917 | 213.055 | 325.6447 | 1219.6394 | 1268.3029 | 337.6753 | 593.697 | 1493.3187 | 2034.7637 | 1916.6811
| ex Other | 705.5967 | 705.5967 | 705.5967 | 705.5967 | 705.5967 | 705.5967 | 705.5967 | 705.5967 | 705.5967 | 705.5967 | 705.5967 | 705.5967 | 705.5967 | 705.5967 | 705.5967 | 666.0298 | 759.9803 | 793.8013 | 731.0567 | 723.993 | 675.7357 | 588.5804 | 589.7819 | 516.1162 | 451.3494 | 582.8846 | 651.9255 | 614.5414 | 640.9408 | 725.1985
| Weighted average | 969.7768 | 968.2347 | 974.6757 | 984.0063 | 984.677 | 982.681 | 980.7537 | 980.7589 | 983.6675 | 982.6593 | 980.6181 | 979.9796 | 980.29 | 976.0785 | 976.6233 | 917.2351 | 954.3745 | 1012.8271 | 989.3949 | 953.7512 | 1041.3005 | 965.095 | 1008.8227 | 1019.8135 | 983.6791 | 1047.0078 | 1026.8241 | 1017.3995 | 1041.6928 | 1012.3774
| IEF kg CO/LTO | 1990 | 1991 | 1992 | 1993 | 1994 | 1995 | 1996 | 1997 | 1998 | 1999 | 2000 | 2001 | 2002 | 2003 | 2004 | 2005 | 2006 | 2007 | 2008 | 2009 | 2010 | 2011 | 2012 | 2013 | 2014 | 2015 | 2016 | 2017 | 2018 | 2019
| ex Dublin | 8.9452 | 8.9452 | 8.9452 | 8.9452 | 8.9452 | 8.9452 | 8.9452 | 8.9452 | 8.9452 | 8.9452 | 8.9452 | 8.9452 | 8.9452 | 8.9452 | 8.9452 | 8.004 | 8.4281 | 8.766 | 9.3974 | 9.0689 | 9.7448 | 9.2072 | 9.6477 | 9.3731 | 9.0992 | 9.7197 | 9.7724 | 9.7446 | 10.7054 | 10.517
| ex Cork | 7.0805 | 7.0805 | 7.0805 | 7.0805 | 7.0805 | 7.0805 | 7.0805 | 7.0805 | 7.0805 | 7.0805 | 7.0805 | 7.0805 | 7.0805 | 7.0805 | 7.0805 | 5.7894 | 7.0036 | 7.742 | 6.5321 | 7.1272 | 8.1788 | 7.1903 | 6.5434 | 7.0475 | 6.9969 | 6.9371 | 7.2391 | 6.8568 | 6.6412 | 6.7885
| ex Shannon | 7.9927 | 7.9927 | 7.9927 | 7.9927 | 7.9927 | 7.9927 | 7.9927 | 7.9927 | 7.9927 | 7.9927 | 7.9927 | 7.9927 | 7.9927 | 7.9927 | 7.9927 | 8.3909 | 8.9698 | 8.9022 | 6.8777 | 7.0067 | 8.1429 | 7.6586 | 7.0697 | 7.2899 | 6.1154 | 7.1027 | 7.5685 | 9.1388 | 9.4426 | 7.9547
| ex Galway | 1.708 | 1.708 | 1.708 | 1.708 | 1.708 | 1.708 | 1.708 | 1.708 | 1.708 | 1.708 | 1.708 | 1.708 | 1.708 | 1.708 | 1.708 | 1.8877 | 1.6008 | 1.6516 | 1.8701 | 1.4852 | 1.5046 | 1.9558 | 4.1418 | 3.8309 | 2.5206 | 2.7491 | 0 | 0 | 0 | 0
| ex Sligo | 6.0371 | 6.0371 | 6.0371 | 6.0371 | 6.0371 | 6.0371 | 6.0371 | 6.0371 | 6.0371 | 6.0371 | 6.0371 | 6.0371 | 6.0371 | 6.0371 | 6.0371 | 7.2303 | 5.2352 | 3.0866 | 2.9522 | 11.7702 | 6.8068 | 5.178 | 14.4362 | 3.0575 | 7.6831 | 7.0613 | 6.8278 | 5.8356 | 8.2128 | 7.682
| ex Donegal | 1.6197 | 1.6197 | 1.6197 | 1.6197 | 1.6197 | 1.6197 | 1.6197 | 1.6197 | 1.6197 | 1.6197 | 1.6197 | 1.6197 | 1.6197 | 1.6197 | 1.6197 | 2.5407 | 1.7677 | 1.8089 | 1.3075 | 1.3336 | 1.3823 | 1.1974 | 0.95189 | 1.0248 | 1.1039 | 1.2669 | 1.4731 | 1.8001 | 1.3363 | 1.2075
| ex Knock | 5.991 | 5.991 | 5.991 | 5.991 | 5.991 | 5.991 | 5.991 | 5.991 | 5.991 | 5.991 | 5.991 | 5.991 | 5.991 | 5.991 | 5.991 | 4.5914 | 5.6611 | 6.0801 | 5.6696 | 6.5563 | 6.9891 | 6.3897 | 6.0221 | 5.0596 | 5.8385 | 6.1302 | 5.9921 | 6.1902 | 6.5117 | 5.9912
| ex Kerry | 4.0445 | 4.0445 | 4.0445 | 4.0445 | 4.0445 | 4.0445 | 4.0445 | 4.0445 | 4.0445 | 4.0445 | 4.0445 | 4.0445 | 4.0445 | 4.0445 | 4.0445 | 4.17 | 4.0026 | 3.9766 | 3.6921 | 4.3319 | 4.0145 | 4.1242 | 4.8439 | 4.7183 | 4.5947 | 4.4185 | 4.4206 | 4.5461 | 5.1414 | 4.948
| ex Waterford | 2.0436 | 2.0436 | 2.0436 | 2.0436 | 2.0436 | 2.0436 | 2.0436 | 2.0436 | 2.0436 | 2.0436 | 2.0436 | 2.0436 | 2.0436 | 2.0436 | 2.0436 | 2.5365 | 2.7356 | 2.2074 | 2.0368 | 1.7704 | 1.4387 | 1.5799 | 2.0575 | 3.5263 | 3.3278 | 1.884 | 2.2402 | 3.0337 | 4.0229 | 3.1684
| ex Other | 8.3182 | 8.3182 | 8.3182 | 8.3182 | 8.3182 | 8.3182 | 8.3182 | 8.3182 | 8.3182 | 8.3182 | 8.3182 | 8.3182 | 8.3182 | 8.3182 | 8.3182 | 5.7358 | 5.5809 | 5.0854 | 4.8178 | 8.8604 | 14.0686 | 14.0787 | 15.9817 | 13.5495 | 10.6086 | 8.3478 | 7.5617 | 8.0257 | 8.2683 | 7.7583
| Weighted average | 8.1196 | 8.1293 | 8.1897 | 8.2595 | 8.2927 | 8.263 | 8.252 | 8.2871 | 8.2986 | 8.282 | 8.2699 | 8.2865 | 8.3194 | 8.2852 | 8.2975 | 7.4861 | 8.0155 | 8.2771 | 8.3755 | 8.3012 | 9.0442 | 8.5368 | 8.8321 | 8.7521 | 8.4571 | 9.0978 | 9.2128 | 9.3164 | 10.1174 | 9.8578
| IEF g PM2.5/LTO | 1990 | 1991 | 1992 | 1993 | 1994 | 1995 | 1996 | 1997 | 1998 | 1999 | 2000 | 2001 | 2002 | 2003 | 2004 | 2005 | 2006 | 2007 | 2008 | 2009 | 2010 | 2011 | 2012 | 2013 | 2014 | 2015 | 2016 | 2017 | 2018 | 2019
| ex Dublin | 78.7411 | 78.7411 | 78.7411 | 78.7411 | 78.7411 | 78.7411 | 78.7411 | 78.7411 | 78.7411 | 78.7411 | 78.7411 | 78.7411 | 78.7411 | 78.7411 | 78.7411 | 87.8185 | 75.8425 | 77.1287 | 79.1411 | 78.9538 | 77.627 | 74.6763 | 76.5469 | 74.7932 | 72.8239 | 75.2177 | 75.9851 | 75.4747 | 79.8441 | 52.7061
| ex Cork | 61.1668 | 61.1668 | 61.1668 | 61.1668 | 61.1668 | 61.1668 | 61.1668 | 61.1668 | 61.1668 | 61.1668 | 61.1668 | 61.1668 | 61.1668 | 61.1668 | 61.1668 | 53.9728 | 58.1207 | 63.2539 | 60.9013 | 65.1069 | 66.2313 | 60.5804 | 56.2028 | 55.6245 | 53.2075 | 53.0232 | 53.787 | 51.8093 | 53.7423 | 30.4251
| ex Shannon | 98.4722 | 98.4722 | 98.4722 | 98.4722 | 98.4722 | 98.4722 | 98.4722 | 98.4722 | 98.4722 | 98.4722 | 98.4722 | 98.4722 | 98.4722 | 98.4722 | 98.4722 | 113.5953 | 112.4216 | 110.7393 | 87.0416 | 84.3748 | 94.6863 | 86.4465 | 78.4634 | 79.1355 | 67.8903 | 81.2235 | 80.5694 | 86.8688 | 98.273 | 64.1183
| ex Galway | 3.2944 | 3.2944 | 3.2944 | 3.2944 | 3.2944 | 3.2944 | 3.2944 | 3.2944 | 3.2944 | 3.2944 | 3.2944 | 3.2944 | 3.2944 | 3.2944 | 3.2944 | 6.7325 | 2.521 | 2.8631 | 3.4611 | 2.5572 | 2.0866 | 2.8396 | 50.3586 | 34.6234 | 0 | 61.1813 | 0 | 0 | 0 | 0
| ex Sligo | 5.5904 | 5.5904 | 5.5904 | 5.5904 | 5.5904 | 5.5904 | 5.5904 | 5.5904 | 5.5904 | 5.5904 | 5.5904 | 5.5904 | 5.5904 | 5.5904 | 5.5904 | 11.0174 | 6.8362 | 1.7333 | 3.2087 | 1.899 | 10.4856 | 3.9527 | 13.0312 | 21.3722 | 10.8807 | 28.3382 | 6.976 | 2.8759 | 84.7773 | 19.4057
| ex Donegal | 0.85895 | 0.85895 | 0.85895 | 0.85895 | 0.85895 | 0.85895 | 0.85895 | 0.85895 | 0.85895 | 0.85895 | 0.85895 | 0.85895 | 0.85895 | 0.85895 | 0.85895 | 0.79748 | 1.1649 | 0.70748 | 0.40494 | 1.176 | 0.53487 | 1.227 | 0.51228 | 0.67938 | 0.66825 | 0.5374 | 0.86314 | 1.3229 | 3.9187 | 0.73813
| ex Knock | 60.1403 | 60.1403 | 60.1403 | 60.1403 | 60.1403 | 60.1403 | 60.1403 | 60.1403 | 60.1403 | 60.1403 | 60.1403 | 60.1403 | 60.1403 | 60.1403 | 60.1403 | 59.6568 | 54.2913 | 63.8821 | 59.8799 | 62.4981 | 63.2646 | 57.5091 | 50.4857 | 46.1777 | 52.1872 | 57.0276 | 50.2055 | 49.571 | 54.1607 | 36.587
| ex Kerry | 56.2915 | 56.2915 | 56.2915 | 56.2915 | 56.2915 | 56.2915 | 56.2915 | 56.2915 | 56.2915 | 56.2915 | 56.2915 | 56.2915 | 56.2915 | 56.2915 | 56.2915 | 52.7924 | 52.3706 | 51.2774 | 54.7566 | 66.6214 | 59.4323 | 56.7899 | 63.2298 | 62.0425 | 63.5882 | 63.6197 | 65.0746 | 63.9701 | 103.9479 | 59.8011
| ex Waterford | 9.6314 | 9.6314 | 9.6314 | 9.6314 | 9.6314 | 9.6314 | 9.6314 | 9.6314 | 9.6314 | 9.6314 | 9.6314 | 9.6314 | 9.6314 | 9.6314 | 9.6314 | 10.6395 | 10.8753 | 12.9727 | 12.9682 | 7.7028 | 6.5202 | 5.7414 | 4.6904 | 14.0723 | 15.2259 | 9.1419 | 26.205 | 49.1125 | 51.1872 | 20.0918
| ex Other | 31.1916 | 31.1916 | 31.1916 | 31.1916 | 31.1916 | 31.1916 | 31.1916 | 31.1916 | 31.1916 | 31.1916 | 31.1916 | 31.1916 | 31.1916 | 31.1916 | 31.1916 | 36.1402 | 31.5344 | 32.6187 | 42.3347 | 32.5156 | 25.2781 | 17.9197 | 11.7169 | 13.4631 | 12.1547 | 12.8204 | 8.0784 | 8.4564 | 10.7079 | 6.9311
| Weighted average | 77.0711 | 76.6642 | 76.9569 | 77.6282 | 77.2836 | 77.3452 | 77.1595 | 76.6698 | 77.0219 | 77.0761 | 76.8856 | 76.5412 | 76.1369 | 75.8702 | 75.795 | 83.2928 | 75.2791 | 76.0478 | 74.5502 | 75.1085 | 74.8147 | 71.5588 | 72.098 | 71.4473 | 69.2023 | 72.6281 | 73.2269 | 73.3162 | 78.4267 | 51.1619
Domestic Cruise
| IEF kg fuel/Cruise | 1990 | 1991 | 1992 | 1993 | 1994 | 1995 | 1996 | 1997 | 1998 | 1999 | 2000 | 2001 | 2002 | 2003 | 2004 | 2005 | 2006 | 2007 | 2008 | 2009 | 2010 | 2011 | 2012 | 2013 | 2014 | 2015 | 2016 | 2017 | 2018 | 2019
| ex Dublin | 720.4564 | 720.4564 | 720.4564 | 720.4564 | 720.4564 | 720.4564 | 720.4564 | 720.4564 | 720.4564 | 720.4564 | 720.4564 | 720.4564 | 720.4564 | 720.4564 | 720.4564 | 623.3495 | 788.6659 | 721.0211 | 770.0127 | 777.966 | 717.5577 | 644.6219 | 628.3858 | 612.381 | 620.0553 | 686.5555 | 692.0399 | 690.7127 | 739.3941 | 717.5517
| ex Cork | 683.7103 | 683.7103 | 683.7103 | 683.7103 | 683.7103 | 683.7103 | 683.7103 | 683.7103 | 683.7103 | 683.7103 | 683.7103 | 683.7103 | 683.7103 | 683.7103 | 683.7103 | 529.4603 | 739.6409 | 701.4646 | 715.4071 | 741.6314 | 768.8067 | 589.5612 | 198.9601 | 200.7939 | 157.2965 | 152.8876 | 161.2386 | 138.3075 | 131.8025 | 99.7288
| ex Shannon | 1567.1753 | 1567.1753 | 1567.1753 | 1567.1753 | 1567.1753 | 1567.1753 | 1567.1753 | 1567.1753 | 1567.1753 | 1567.1753 | 1567.1753 | 1567.1753 | 1567.1753 | 1567.1753 | 1567.1753 | 2124.5713 | 1735.7944 | 1424.6361 | 1545.9411 | 1480.138 | 1444.9048 | 1214.2416 | 1186.1529 | 1197.9931 | 1335.1259 | 1624.7285 | 1868.8482 | 2015.5075 | 2018.6731 | 2239.5166
| ex Galway | 284.9619 | 284.9619 | 284.9619 | 284.9619 | 284.9619 | 284.9619 | 284.9619 | 284.9619 | 284.9619 | 284.9619 | 284.9619 | 284.9619 | 284.9619 | 284.9619 | 284.9619 | 292.7519 | 287.0968 | 280.038 | 342.6645 | 281.559 | 267.1555 | 243.4677 | 165.9784 | 118.7291 | 20.0117 | 228.6164 | 0 | 0 | 0 | 0
| ex Sligo | 245.9906 | 245.9906 | 245.9906 | 245.9906 | 245.9906 | 245.9906 | 245.9906 | 245.9906 | 245.9906 | 245.9906 | 245.9906 | 245.9906 | 245.9906 | 245.9906 | 245.9906 | 290.4159 | 264.9464 | 236.4098 | 241.7369 | 237.9219 | 221.4033 | 229.0997 | 228.5836 | 237.9829 | 191.0496 | 125.2436 | 25.1106 | 139.1024 | 101.1354 | 184.1857
| ex Donegal | 301.8877 | 301.8877 | 301.8877 | 301.8877 | 301.8877 | 301.8877 | 301.8877 | 301.8877 | 301.8877 | 301.8877 | 301.8877 | 301.8877 | 301.8877 | 301.8877 | 301.8877 | 338.3229 | 310.7685 | 296.196 | 309.8284 | 291.2153 | 284.6024 | 282.2804 | 253.9275 | 271.69 | 291.1126 | 306.2474 | 306.4067 | 311.3152 | 325.4554 | 303.7086
| ex Knock | 326.4973 | 326.4973 | 326.4973 | 326.4973 | 326.4973 | 326.4973 | 326.4973 | 326.4973 | 326.4973 | 326.4973 | 326.4973 | 326.4973 | 326.4973 | 326.4973 | 326.4973 | 357.7193 | 375.328 | 328.6402 | 320.0171 | 313.2958 | 304.3515 | 286.1294 | 392.4197 | 432.499 | 525.6477 | 477.0469 | 493.8229 | 598.9797 | 463.7126 | 556.5044
| ex Kerry | 718.3818 | 718.3818 | 718.3818 | 718.3818 | 718.3818 | 718.3818 | 718.3818 | 718.3818 | 718.3818 | 718.3818 | 718.3818 | 718.3818 | 718.3818 | 718.3818 | 718.3818 | 467.8471 | 411.2313 | 389.5076 | 721.54 | 1139.4532 | 1089.5177 | 809.5756 | 318.9214 | 326.8479 | 346.2434 | 372.3331 | 409.1417 | 398.7105 | 448.1039 | 441.23
| ex Waterford | 198.9668 | 198.9668 | 198.9668 | 198.9668 | 198.9668 | 198.9668 | 198.9668 | 198.9668 | 198.9668 | 198.9668 | 198.9668 | 198.9668 | 198.9668 | 198.9668 | 198.9668 | 143.0358 | 114.1759 | 247.5328 | 329.4833 | 147.6241 | 204.0733 | 206.8421 | 211.9943 | 265.5152 | 119.215 | 263.2958 | 189.5564 | 154.983 | 351.9634 | 203.4649
| ex Other | 183.1173 | 183.1173 | 183.1173 | 183.1173 | 183.1173 | 183.1173 | 183.1173 | 183.1173 | 183.1173 | 183.1173 | 183.1173 | 183.1173 | 183.1173 | 183.1173 | 183.1173 | 166.7555 | 165.6264 | 176.2419 | 190.0023 | 189.2918 | 215.5637 | 178.3395 | 105.3466 | 85.7855 | 98.3383 | 77.0234 | 126.7844 | 63.5647 | 69.5898 | 57.9851
| Weighted average | 698.7546 | 698.7753 | 698.698 | 698.7244 | 698.7232 | 698.7464 | 698.6658 | 698.7033 | 698.7374 | 698.7398 | 698.7446 | 698.7518 | 698.731 | 698.7339 | 667.868 | 726.5203 | 779.9485 | 679.9916 | 723.399 | 729.1135 | 667.7021 | 544.3332 | 515.8609 | 480.3425 | 517.1706 | 556.7327 | 599.6784 | 558.1611 | 593.0904 | 546.7929
| IEF kg NOx/Cruise | 1990 | 1991 | 1992 | 1993 | 1994 | 1995 | 1996 | 1997 | 1998 | 1999 | 2000 | 2001 | 2002 | 2003 | 2004 | 2005 | 2006 | 2007 | 2008 | 2009 | 2010 | 2011 | 2012 | 2013 | 2014 | 2015 | 2016 | 2017 | 2018 | 2019
| ex Dublin | 12.4547 | 12.4547 | 12.4547 | 12.4547 | 12.4547 | 12.4547 | 12.4547 | 12.4547 | 12.4547 | 12.4547 | 12.4547 | 12.4547 | 12.4547 | 12.4547 | 12.4547 | 10.1893 | 14.0154 | 12.6783 | 13.3767 | 13.7456 | 12.6386 | 10.5388 | 10.2746 | 9.3401 | 9.5752 | 10.4532 | 10.3927 | 10.1349 | 11.8557 | 11.566
| ex Cork | 11.4082 | 11.4082 | 11.4082 | 11.4082 | 11.4082 | 11.4082 | 11.4082 | 11.4082 | 11.4082 | 11.4082 | 11.4082 | 11.4082 | 11.4082 | 11.4082 | 11.4082 | 7.6546 | 12.7822 | 12.2703 | 11.8982 | 12.8969 | 12.9056 | 9.4494 | 2.1205 | 1.6746 | 1.3733 | 1.3289 | 1.4286 | 1.1321 | 1.0265 | 0.98745
| ex Shannon | 28.8691 | 28.8691 | 28.8691 | 28.8691 | 28.8691 | 28.8691 | 28.8691 | 28.8691 | 28.8691 | 28.8691 | 28.8691 | 28.8691 | 28.8691 | 28.8691 | 28.8691 | 39.583 | 33.5646 | 26.2131 | 28.1193 | 26.8827 | 26.4361 | 21.2852 | 20.7255 | 19.5515 | 21.7641 | 27.051 | 29.91 | 29.6564 | 32.905 | 41.2979
| ex Galway | 3.5091 | 3.5091 | 3.5091 | 3.5091 | 3.5091 | 3.5091 | 3.5091 | 3.5091 | 3.5091 | 3.5091 | 3.5091 | 3.5091 | 3.5091 | 3.5091 | 3.5091 | 3.4792 | 3.6356 | 3.4291 | 4.1637 | 3.6101 | 3.2736 | 2.9723 | 1.9635 | 0.94196 | 0.10194 | 1.8321 | 0 | 0 | 0 | 0
| ex Sligo | 2.6471 | 2.6471 | 2.6471 | 2.6471 | 2.6471 | 2.6471 | 2.6471 | 2.6471 | 2.6471 | 2.6471 | 2.6471 | 2.6471 | 2.6471 | 2.6471 | 2.6471 | 3.1363 | 2.8566 | 2.5518 | 2.5913 | 2.5455 | 2.3145 | 2.5339 | 2.5158 | 2.918 | 2.3278 | 1.3687 | 0.034549 | 0.79226 | 0.87997 | 1.9814
| ex Donegal | 3.2202 | 3.2202 | 3.2202 | 3.2202 | 3.2202 | 3.2202 | 3.2202 | 3.2202 | 3.2202 | 3.2202 | 3.2202 | 3.2202 | 3.2202 | 3.2202 | 3.2202 | 3.5961 | 3.3079 | 3.2038 | 3.3071 | 3.057 | 2.9368 | 3.1324 | 3.3404 | 3.6179 | 3.877 | 3.3082 | 3.231 | 3.3319 | 4.1597 | 4.0208
| ex Knock | 4.1602 | 4.1602 | 4.1602 | 4.1602 | 4.1602 | 4.1602 | 4.1602 | 4.1602 | 4.1602 | 4.1602 | 4.1602 | 4.1602 | 4.1602 | 4.1602 | 4.1602 | 4.6153 | 4.8995 | 4.3383 | 4.1215 | 3.8368 | 3.6016 | 3.7081 | 5.6236 | 6.2868 | 7.534 | 7.7548 | 6.9509 | 8.0083 | 6.0484 | 6.9058
| ex Kerry | 11.7043 | 11.7043 | 11.7043 | 11.7043 | 11.7043 | 11.7043 | 11.7043 | 11.7043 | 11.7043 | 11.7043 | 11.7043 | 11.7043 | 11.7043 | 11.7043 | 11.7043 | 6.5753 | 5.7435 | 5.3699 | 11.5303 | 20.3755 | 18.974 | 13.3613 | 3.4579 | 3.4968 | 4.0752 | 4.6414 | 5.6377 | 5.1316 | 6.714 | 6.3871
| ex Waterford | 2.1182 | 2.1182 | 2.1182 | 2.1182 | 2.1182 | 2.1182 | 2.1182 | 2.1182 | 2.1182 | 2.1182 | 2.1182 | 2.1182 | 2.1182 | 2.1182 | 2.1182 | 1.5309 | 1.0978 | 2.3094 | 3.1579 | 1.6749 | 2.5871 | 2.4693 | 2.2034 | 1.9713 | 1.3207 | 2.4693 | 1.9941 | 1.757 | 2.5729 | 1.6123
| ex Other | 1.4239 | 1.4239 | 1.4239 | 1.4239 | 1.4239 | 1.4239 | 1.4239 | 1.4239 | 1.4239 | 1.4239 | 1.4239 | 1.4239 | 1.4239 | 1.4239 | 1.4239 | 1.1666 | 1.2176 | 1.4179 | 1.4147 | 1.5323 | 1.7392 | 1.4787 | 0.6643 | 0.58437 | 0.67161 | 0.3 | 0.5744 | 0.36573 | 0.48364 | 0.3157
| Weighted average | 11.7952 | 11.7956 | 11.794 | 11.7945 | 11.7945 | 11.795 | 11.7934 | 11.7942 | 11.7949 | 11.7949 | 11.795 | 11.7951 | 11.7947 | 11.7947 | 11.1858 | 11.9896 | 13.7275 | 11.6527 | 12.1046 | 12.5478 | 11.2688 | 8.5857 | 8.0263 | 6.8148 | 7.6311 | 8.1666 | 8.7124 | 7.6714 | 9.0341 | 8.8422
| IEF g NMVOC/Cruise | 1990 | 1991 | 1992 | 1993 | 1994 | 1995 | 1996 | 1997 | 1998 | 1999 | 2000 | 2001 | 2002 | 2003 | 2004 | 2005 | 2006 | 2007 | 2008 | 2009 | 2010 | 2011 | 2012 | 2013 | 2014 | 2015 | 2016 | 2017 | 2018 | 2019
| ex Dublin | 280.7908 | 280.7908 | 280.7908 | 280.7908 | 280.7908 | 280.7908 | 280.7908 | 280.7908 | 280.7908 | 280.7908 | 280.7908 | 280.7908 | 280.7908 | 280.7908 | 280.7908 | 171.3779 | 225.5553 | 233.3407 | 289.8121 | 351.1892 | 377.5901 | 316.6704 | 386.5031 | 398.6311 | 345.4246 | 280.1749 | 239.3061 | 219.3648 | 220.0748 | 166.9513
| ex Cork | 330.5058 | 330.5058 | 330.5058 | 330.5058 | 330.5058 | 330.5058 | 330.5058 | 330.5058 | 330.5058 | 330.5058 | 330.5058 | 330.5058 | 330.5058 | 330.5058 | 330.5058 | 99.3117 | 260.1735 | 268.913 | 336.067 | 423.4873 | 461.1189 | 464.4692 | 500.2749 | 480.8134 | 440.3177 | 524.7104 | 513.461 | 667.8828 | 600.1628 | 348.3059
| ex Shannon | 641.9761 | 641.9761 | 641.9761 | 641.9761 | 641.9761 | 641.9761 | 641.9761 | 641.9761 | 641.9761 | 641.9761 | 641.9761 | 641.9761 | 641.9761 | 641.9761 | 641.9761 | 597.1666 | 456.9556 | 557.2863 | 582.6435 | 701.4643 | 890.3552 | 707.9614 | 733.3556 | 633.6772 | 649.6373 | 1015.0299 | 909.292 | 869.0635 | 911.8974 | 592.2614
| ex Galway | 18.0365 | 18.0365 | 18.0365 | 18.0365 | 18.0365 | 18.0365 | 18.0365 | 18.0365 | 18.0365 | 18.0365 | 18.0365 | 18.0365 | 18.0365 | 18.0365 | 18.0365 | 20.5168 | 30.4879 | 26.7327 | 29.7792 | 4.6621 | 3.4086 | 10.668 | 293.8585 | 690.5137 | 258.1673 | 1042.0142 | 0 | 0 | 0 | 0
| ex Sligo | 28.6165 | 28.6165 | 28.6165 | 28.6165 | 28.6165 | 28.6165 | 28.6165 | 28.6165 | 28.6165 | 28.6165 | 28.6165 | 28.6165 | 28.6165 | 28.6165 | 28.6165 | 39.1731 | 24.5538 | 43.7183 | 26.1476 | 34.6799 | 19.9366 | 12.1063 | 670.1125 | 617.5096 | 571.8596 | 670.589 | 511.1902 | 486.4777 | 357.4052 | 483.1533
| ex Donegal | 21.4105 | 21.4105 | 21.4105 | 21.4105 | 21.4105 | 21.4105 | 21.4105 | 21.4105 | 21.4105 | 21.4105 | 21.4105 | 21.4105 | 21.4105 | 21.4105 | 21.4105 | 21.901 | 5.3101 | 32.7608 | 15.9145 | 6.3362 | 5.1753 | 62.4758 | 409.9331 | 406.1428 | 441.5261 | 62.1147 | 4.2257 | 8.456 | 3.3106 | 1.2594
| ex Knock | 143.2409 | 143.2409 | 143.2409 | 143.2409 | 143.2409 | 143.2409 | 143.2409 | 143.2409 | 143.2409 | 143.2409 | 143.2409 | 143.2409 | 143.2409 | 143.2409 | 143.2409 | 233.3406 | 198.3784 | 159.5541 | 117.6121 | 82.8565 | 106.1918 | 104.7528 | 364.0488 | 453.8007 | 335.6178 | 335.3808 | 442.7465 | 469.5061 | 581.7591 | 520.0413
| ex Kerry | 323.1251 | 323.1251 | 323.1251 | 323.1251 | 323.1251 | 323.1251 | 323.1251 | 323.1251 | 323.1251 | 323.1251 | 323.1251 | 323.1251 | 323.1251 | 323.1251 | 323.1251 | 45.815 | 26.3769 | 53.7355 | 295.9637 | 670.0871 | 670.0534 | 499.8439 | 43.5625 | 27.4554 | 18.3941 | 18.3995 | 17.5103 | 36.3251 | 26.7803 | 110.6457
| ex Waterford | 539.8688 | 539.8688 | 539.8688 | 539.8688 | 539.8688 | 539.8688 | 539.8688 | 539.8688 | 539.8688 | 539.8688 | 539.8688 | 539.8688 | 539.8688 | 539.8688 | 539.8688 | 527.5214 | 726.9698 | 488.2234 | 633.9935 | 799.4197 | 378.8639 | 224.0898 | 446.2107 | 205.4739 | 465.9484 | 1496.9339 | 1033.5429 | 444.6652 | 1190.2182 | 416.4198
| ex Other | 402.9038 | 402.9038 | 402.9038 | 402.9038 | 402.9038 | 402.9038 | 402.9038 | 402.9038 | 402.9038 | 402.9038 | 402.9038 | 402.9038 | 402.9038 | 402.9038 | 402.9038 | 301.7155 | 249.1357 | 508.9669 | 523.0607 | 369.4068 | 389.2058 | 478.8356 | 671.4516 | 703.3259 | 828.3417 | 921.7921 | 1374.4821 | 548.8357 | 565.255 | 481.1688
| Weighted average | 291.1116 | 291.1044 | 291.0699 | 291.0669 | 291.0766 | 291.0965 | 291.069 | 291.1027 | 291.1058 | 291.0984 | 291.1073 | 291.0994 | 291.1068 | 291.0825 | 279.565 | 193.8166 | 226.0045 | 239.9473 | 294.4186 | 356.4588 | 360.9419 | 291.3221 | 420.3549 | 416.1871 | 386.9847 | 384.5108 | 347.3453 | 397.1369 | 352.7814 | 250.3035
| IEF kg CO/Cruise | 1990 | 1991 | 1992 | 1993 | 1994 | 1995 | 1996 | 1997 | 1998 | 1999 | 2000 | 2001 | 2002 | 2003 | 2004 | 2005 | 2006 | 2007 | 2008 | 2009 | 2010 | 2011 | 2012 | 2013 | 2014 | 2015 | 2016 | 2017 | 2018 | 2019
| ex Dublin | 2.6896 | 2.6896 | 2.6896 | 2.6896 | 2.6896 | 2.6896 | 2.6896 | 2.6896 | 2.6896 | 2.6896 | 2.6896 | 2.6896 | 2.6896 | 2.6896 | 2.6896 | 2.242 | 2.5377 | 2.5231 | 2.7796 | 3.0525 | 3.0715 | 2.6208 | 2.3699 | 2.7245 | 2.2885 | 2.7406 | 2.711 | 2.684 | 2.6148 | 2.6607
| ex Cork | 5.387 | 5.387 | 5.387 | 5.387 | 5.387 | 5.387 | 5.387 | 5.387 | 5.387 | 5.387 | 5.387 | 5.387 | 5.387 | 5.387 | 5.387 | 2.6644 | 3.5438 | 3.8499 | 4.0758 | 5.2691 | 4.5802 | 13.7258 | 39.529 | 37.2398 | 30.1234 | 37.8394 | 36.6033 | 50.5354 | 47.7744 | 23.5409
| ex Shannon | 4.8034 | 4.8034 | 4.8034 | 4.8034 | 4.8034 | 4.8034 | 4.8034 | 4.8034 | 4.8034 | 4.8034 | 4.8034 | 4.8034 | 4.8034 | 4.8034 | 4.8034 | 5.0444 | 3.869 | 5.0028 | 4.8208 | 4.7745 | 5.4315 | 4.6807 | 4.8618 | 4.634 | 4.6232 | 6.2577 | 6.4796 | 7.9394 | 6.9965 | 6.1122
| ex Galway | 1.6371 | 1.6371 | 1.6371 | 1.6371 | 1.6371 | 1.6371 | 1.6371 | 1.6371 | 1.6371 | 1.6371 | 1.6371 | 1.6371 | 1.6371 | 1.6371 | 1.6371 | 1.8717 | 2.8794 | 1.4339 | 1.5431 | 1.321 | 1.1558 | 1.2547 | 15.4418 | 25.2088 | 22.2515 | 36.7037 | 0 | 0 | 0 | 0
| ex Sligo | 1.9346 | 1.9346 | 1.9346 | 1.9346 | 1.9346 | 1.9346 | 1.9346 | 1.9346 | 1.9346 | 1.9346 | 1.9346 | 1.9346 | 1.9346 | 1.9346 | 1.9346 | 1.8687 | 1.3981 | 1.9071 | 2.219 | 2.979 | 1.9772 | 1.1928 | 21.63 | 11.479 | 24.0491 | 22.0966 | 34.9278 | 23.4281 | 11.3966 | 22.063
| ex Donegal | 1.4305 | 1.4305 | 1.4305 | 1.4305 | 1.4305 | 1.4305 | 1.4305 | 1.4305 | 1.4305 | 1.4305 | 1.4305 | 1.4305 | 1.4305 | 1.4305 | 1.4305 | 1.566 | 1.354 | 1.4274 | 1.3149 | 1.6493 | 1.4981 | 1.2035 | 0.74143 | 0.76773 | 0.84197 | 1.2785 | 1.4615 | 1.6654 | 1.6966 | 1.5797
| ex Knock | 2.9804 | 2.9804 | 2.9804 | 2.9804 | 2.9804 | 2.9804 | 2.9804 | 2.9804 | 2.9804 | 2.9804 | 2.9804 | 2.9804 | 2.9804 | 2.9804 | 2.9804 | 3.456 | 1.9616 | 2.216 | 2.5498 | 3.2904 | 3.3774 | 4.0116 | 10.874 | 12.8684 | 8.5348 | 6.7434 | 6.7555 | 14.3164 | 10.3522 | 9.3105
| ex Kerry | 3.617 | 3.617 | 3.617 | 3.617 | 3.617 | 3.617 | 3.617 | 3.617 | 3.617 | 3.617 | 3.617 | 3.617 | 3.617 | 3.617 | 3.617 | 1.6501 | 1.7599 | 2.2102 | 3.65 | 5.175 | 5.3457 | 5.5279 | 2.9049 | 2.1738 | 1.8938 | 1.5267 | 1.6637 | 1.9643 | 2.0264 | 2.0085
| ex Waterford | 30.9248 | 30.9248 | 30.9248 | 30.9248 | 30.9248 | 30.9248 | 30.9248 | 30.9248 | 30.9248 | 30.9248 | 30.9248 | 30.9248 | 30.9248 | 30.9248 | 30.9248 | 28.1998 | 39.7504 | 24.4625 | 35.9689 | 49.5581 | 24.2235 | 14.3101 | 25.5477 | 6.9015 | 18.56 | 93.9573 | 31.646 | 17.3328 | 30.657 | 21.6322
| ex Other | 17.5025 | 17.5025 | 17.5025 | 17.5025 | 17.5025 | 17.5025 | 17.5025 | 17.5025 | 17.5025 | 17.5025 | 17.5025 | 17.5025 | 17.5025 | 17.5025 | 17.5025 | 14.9736 | 11.1765 | 22.9268 | 21.2817 | 16.7078 | 15.9031 | 19.548 | 38.4294 | 42.4114 | 46.379 | 63.7341 | 86.5853 | 36.7591 | 37.1842 | 31.2535
| Weighted average | 4.098 | 4.0974 | 4.0973 | 4.0966 | 4.0968 | 4.0974 | 4.0979 | 4.0987 | 4.0983 | 4.0981 | 4.0981 | 4.0976 | 4.0984 | 4.0972 | 4.1678 | 3.1238 | 3.3547 | 3.5163 | 4.3406 | 4.7124 | 4.2889 | 4.9988 | 10.3169 | 13.5055 | 9.6133 | 13.2774 | 12.4858 | 19.4143 | 15.92 | 10.5045
| IEF g PM2.5/Cruise | 1990 | 1991 | 1992 | 1993 | 1994 | 1995 | 1996 | 1997 | 1998 | 1999 | 2000 | 2001 | 2002 | 2003 | 2004 | 2005 | 2006 | 2007 | 2008 | 2009 | 2010 | 2011 | 2012 | 2013 | 2014 | 2015 | 2016 | 2017 | 2018 | 2019
| ex Dublin | 62.7587 | 62.7587 | 62.7587 | 62.7587 | 62.7587 | 62.7587 | 62.7587 | 62.7587 | 62.7587 | 62.7587 | 62.7587 | 62.7587 | 62.7587 | 62.7587 | 62.7587 | 43.163 | 63.8541 | 61.394 | 68.291 | 74.0275 | 68.2072 | 60.3742 | 54.0095 | 49.2217 | 48.9637 | 56.494 | 62.2134 | 59.6264 | 57.0896 | 56.5805
| ex Cork | 69.5758 | 69.5758 | 69.5758 | 69.5758 | 69.5758 | 69.5758 | 69.5758 | 69.5758 | 69.5758 | 69.5758 | 69.5758 | 69.5758 | 69.5758 | 69.5758 | 69.5758 | 37.9275 | 76.2726 | 75.0721 | 70.0232 | 77.4991 | 81.8994 | 68.3365 | 13.6911 | 7.8782 | 10.4225 | 10.7527 | 15.5389 | 8.5939 | 10.6118 | 9.2321
| ex Shannon | 169.6943 | 169.6943 | 169.6943 | 169.6943 | 169.6943 | 169.6943 | 169.6943 | 169.6943 | 169.6943 | 169.6943 | 169.6943 | 169.6943 | 169.6943 | 169.6943 | 169.6943 | 200.5117 | 166.3331 | 151.9986 | 164.7908 | 172.1331 | 172.2675 | 159.8252 | 159.6931 | 151.7774 | 159.932 | 206.5406 | 260.3464 | 321.4862 | 245.8206 | 255.1169
| ex Galway | 4.1682 | 4.1682 | 4.1682 | 4.1682 | 4.1682 | 4.1682 | 4.1682 | 4.1682 | 4.1682 | 4.1682 | 4.1682 | 4.1682 | 4.1682 | 4.1682 | 4.1682 | 2.6391 | 2.4247 | 8.6149 | 12.6596 | 0.94801 | 0.74594 | 1.145 | 21.3749 | 50.8048 | 1.5821 | 85.7454 | 0 | 0 | 0 | 0
| ex Sligo | 0.35773 | 0.35773 | 0.35773 | 0.35773 | 0.35773 | 0.35773 | 0.35773 | 0.35773 | 0.35773 | 0.35773 | 0.35773 | 0.35773 | 0.35773 | 0.35773 | 0.35773 | 0.55835 | 0.075132 | 1.3057 | 0.061859 | 0.074396 | 0.41024 | 0.018402 | 1.4059 | 1.2915 | 2.266 | 2.5156 | 5.9332 | 2.4004 | 180.1244 | 2.1919
| ex Donegal | 0.51419 | 0.51419 | 0.51419 | 0.51419 | 0.51419 | 0.51419 | 0.51419 | 0.51419 | 0.51419 | 0.51419 | 0.51419 | 0.51419 | 0.51419 | 0.51419 | 0.51419 | 1.5997 | 0.342 | 0.57766 | 0.21709 | 0.44665 | 0.089176 | 0.3271 | 0.10091 | 0 | 0.89056 | 1.4196 | 0.67073 | 2.6067 | 1.4632 | 0.10358
| ex Knock | 23.281 | 23.281 | 23.281 | 23.281 | 23.281 | 23.281 | 23.281 | 23.281 | 23.281 | 23.281 | 23.281 | 23.281 | 23.281 | 23.281 | 23.281 | 25.4611 | 28.9575 | 31.7438 | 26.4361 | 16.8223 | 14.8305 | 18.7156 | 71.1182 | 60.5675 | 96.2665 | 82.0338 | 138.4099 | 100.0784 | 73.3542 | 122.1218
| ex Kerry | 64.8812 | 64.8812 | 64.8812 | 64.8812 | 64.8812 | 64.8812 | 64.8812 | 64.8812 | 64.8812 | 64.8812 | 64.8812 | 64.8812 | 64.8812 | 64.8812 | 64.8812 | 14.7221 | 12.4781 | 9.2325 | 66.8866 | 133.4137 | 126.3392 | 91.0963 | 6.016 | 4.9887 | 4.127 | 6.023 | 4.9887 | 4.4472 | 11.0015 | 7.2557
| ex Waterford | 18.922 | 18.922 | 18.922 | 18.922 | 18.922 | 18.922 | 18.922 | 18.922 | 18.922 | 18.922 | 18.922 | 18.922 | 18.922 | 18.922 | 18.922 | 22.1632 | 19.3866 | 38.2016 | 37.2558 | 9.62 | 3.2793 | 2.5472 | 2.4825 | 0.39047 | 15.1765 | 12.9465 | 20.5105 | 18.4315 | 76.8079 | 4.1232
| ex Other | 48.2626 | 48.2626 | 48.2626 | 48.2626 | 48.2626 | 48.2626 | 48.2626 | 48.2626 | 48.2626 | 48.2626 | 48.2626 | 48.2626 | 48.2626 | 48.2626 | 48.2626 | 31.6386 | 28.7763 | 43.8855 | 56.2187 | 49.274 | 70.565 | 57.4799 | 19.1823 | 21.2551 | 36.6786 | 5.6213 | 13.1748 | 3.7654 | 5.1686 | 5.769
| Weighted average | 63.0544 | 63.0548 | 63.0446 | 63.0473 | 63.0491 | 63.0522 | 63.0427 | 63.0489 | 63.0514 | 63.0498 | 63.0519 | 63.0528 | 63.0513 | 63.0491 | 59.2295 | 54.1598 | 65.1846 | 60.7277 | 65.7214 | 70.3935 | 63.4582 | 50.542 | 46.3613 | 38.8441 | 42.6085 | 47.9657 | 57.787 | 56.4089 | 49.3832 | 44.957

## 1A3a
Table C.13
Emission Factors | Code | Name
NFR Source Category | 1.A.3.a | Civil Aviation & International Aviation
Fuel | Gasoline
Pollutant | Unit | Reference | 1990 | 1991 | 1992 | 1993 | 1994 | 1995 | 1996 | 1997 | 1998 | 1999 | 2000 | 2001 | 2002 | 2003 | 2004 | 2005 | 2006 | 2007 | 2008 | 2009 | 2010 | 2011 | 2012 | 2013 | 2014 | 2015 | 2016 | 2017 | 2018 | 2019
Pb | mg/Mg | EMEP/EEA 2019 | 742 | 742 | 742 | 742 | 742 | 742 | 742 | 742 | 742 | 742 | 742 | 742 | 742 | 742 | 742 | 742 | 742 | 742 | 742 | 742 | 742 | 742 | 742 | 742 | 742 | 742 | 742 | 742 | 742 | 742
Cd | mg/Mg | EMEP/EEA 2019 | 0.044854 | 0.044854 | 0.044854 | 0.044854 | 0.044854 | 0.044854 | 0.044854 | 0.044854 | 0.044854 | 0.044854 | 0.044854 | 0.044854 | 0.044854 | 0.044854 | 0.044854 | 0.044854 | 0.044854 | 0.044854 | 0.044854 | 0.044854 | 0.044854 | 0.044854 | 0.044854 | 0.044854 | 0.044854 | 0.044854 | 0.044854 | 0.044854 | 0.044854 | 0.044854
Hg | mg/Mg | EMEP/EEA 2019 | 0.19511 | 0.19511 | 0.19511 | 0.19511 | 0.19511 | 0.19511 | 0.19511 | 0.19511 | 0.19511 | 0.19511 | 0.19511 | 0.19511 | 0.19511 | 0.19511 | 0.19511 | 0.19511 | 0.19511 | 0.19511 | 0.19511 | 0.19511 | 0.19511 | 0.19511 | 0.19511 | 0.19511 | 0.19511 | 0.19511 | 0.19511 | 0.19511 | 0.19511 | 0.19511
As | mg/Mg | EMEP/EEA 2019 | 0.0067281 | 0.0067281 | 0.0067281 | 0.0067281 | 0.0067281 | 0.0067281 | 0.0067281 | 0.0067281 | 0.0067281 | 0.0067281 | 0.0067281 | 0.0067281 | 0.0067281 | 0.0067281 | 0.0067281 | 0.0067281 | 0.0067281 | 0.0067281 | 0.0067281 | 0.0067281 | 0.0067281 | 0.0067281 | 0.0067281 | 0.0067281 | 0.0067281 | 0.0067281 | 0.0067281 | 0.0067281 | 0.0067281 | 0.0067281
Cr | mg/Mg | EMEP/EEA 2019 | 0.14129 | 0.14129 | 0.14129 | 0.14129 | 0.14129 | 0.14129 | 0.14129 | 0.14129 | 0.14129 | 0.14129 | 0.14129 | 0.14129 | 0.14129 | 0.14129 | 0.14129 | 0.14129 | 0.14129 | 0.14129 | 0.14129 | 0.14129 | 0.14129 | 0.14129 | 0.14129 | 0.14129 | 0.14129 | 0.14129 | 0.14129 | 0.14129 | 0.14129 | 0.14129
Cu | mg/Mg | EMEP/EEA 2019 | 0.10092 | 0.10092 | 0.10092 | 0.10092 | 0.10092 | 0.10092 | 0.10092 | 0.10092 | 0.10092 | 0.10092 | 0.10092 | 0.10092 | 0.10092 | 0.10092 | 0.10092 | 0.10092 | 0.10092 | 0.10092 | 0.10092 | 0.10092 | 0.10092 | 0.10092 | 0.10092 | 0.10092 | 0.10092 | 0.10092 | 0.10092 | 0.10092 | 0.10092 | 0.10092
Ni | mg/Mg | EMEP/EEA 2019 | 0.051582 | 0.051582 | 0.051582 | 0.051582 | 0.051582 | 0.051582 | 0.051582 | 0.051582 | 0.051582 | 0.051582 | 0.051582 | 0.051582 | 0.051582 | 0.051582 | 0.051582 | 0.051582 | 0.051582 | 0.051582 | 0.051582 | 0.051582 | 0.051582 | 0.051582 | 0.051582 | 0.051582 | 0.051582 | 0.051582 | 0.051582 | 0.051582 | 0.051582 | 0.051582
Se | mg/Mg | EMEP/EEA 2019 | 0.0044854 | 0.0044854 | 0.0044854 | 0.0044854 | 0.0044854 | 0.0044854 | 0.0044854 | 0.0044854 | 0.0044854 | 0.0044854 | 0.0044854 | 0.0044854 | 0.0044854 | 0.0044854 | 0.0044854 | 0.0044854 | 0.0044854 | 0.0044854 | 0.0044854 | 0.0044854 | 0.0044854 | 0.0044854 | 0.0044854 | 0.0044854 | 0.0044854 | 0.0044854 | 0.0044854 | 0.0044854 | 0.0044854 | 0.0044854
Zn | mg/Mg | EMEP/EEA 2019 | 0.74009 | 0.74009 | 0.74009 | 0.74009 | 0.74009 | 0.74009 | 0.74009 | 0.74009 | 0.74009 | 0.74009 | 0.74009 | 0.74009 | 0.74009 | 0.74009 | 0.74009 | 0.74009 | 0.74009 | 0.74009 | 0.74009 | 0.74009 | 0.74009 | 0.74009 | 0.74009 | 0.74009 | 0.74009 | 0.74009 | 0.74009 | 0.74009 | 0.74009 | 0.74009
PCDD/F (I-TEQ) | bar: 1990 to 2019
Benzo[a]pyrene | bar: 1990 to 2019
Benzo[b]fluoranthene | bar: 1990 to 2019
Benzo[k]Fluoranthene | bar: 1990 to 2019
Indeno[1,2,3-cd]pyrene | bar: 1990 to 2019
Total 4 PAHs | bar: 1990 to 2019
HCB | bar: 1990 to 2019
Fuel | Kerosene
Pollutant | Unit | Reference | 1990 | 1991 | 1992 | 1993 | 1994 | 1995 | 1996 | 1997 | 1998 | 1999 | 2000 | 2001 | 2002 | 2003 | 2004 | 2005 | 2006 | 2007 | 2008 | 2009 | 2010 | 2011 | 2012 | 2013 | 2014 | 2015 | 2016 | 2017 | 2018 | 2019
Pb | mg/Mg | EMEP/EEA 2019 | 0.08 | 0.08 | 0.08 | 0.08 | 0.08 | 0.08 | 0.08 | 0.08 | 0.08 | 0.08 | 0.08 | 0.08 | 0.08 | 0.08 | 0.08 | 0.08 | 0.08 | 0.08 | 0.08 | 0.08 | 0.08 | 0.08 | 0.08 | 0.08 | 0.08 | 0.08 | 0.08 | 0.08 | 0.08 | 0.08
Cd | mg/Mg | EMEP/EEA 2019 | 0.006 | 0.006 | 0.006 | 0.006 | 0.006 | 0.006 | 0.006 | 0.006 | 0.006 | 0.006 | 0.006 | 0.006 | 0.006 | 0.006 | 0.006 | 0.006 | 0.006 | 0.006 | 0.006 | 0.006 | 0.006 | 0.006 | 0.006 | 0.006 | 0.006 | 0.006 | 0.006 | 0.006 | 0.006 | 0.006
Hg | mg/Mg | EMEP/EEA 2019 | 0.12 | 0.12 | 0.12 | 0.12 | 0.12 | 0.12 | 0.12 | 0.12 | 0.12 | 0.12 | 0.12 | 0.12 | 0.12 | 0.12 | 0.12 | 0.12 | 0.12 | 0.12 | 0.12 | 0.12 | 0.12 | 0.12 | 0.12 | 0.12 | 0.12 | 0.12 | 0.12 | 0.12 | 0.12 | 0.12
As | mg/Mg | EMEP/EEA 2019 | 0.03 | 0.03 | 0.03 | 0.03 | 0.03 | 0.03 | 0.03 | 0.03 | 0.03 | 0.03 | 0.03 | 0.03 | 0.03 | 0.03 | 0.03 | 0.03 | 0.03 | 0.03 | 0.03 | 0.03 | 0.03 | 0.03 | 0.03 | 0.03 | 0.03 | 0.03 | 0.03 | 0.03 | 0.03 | 0.03
Cr | mg/Mg | EMEP/EEA 2019 | 0.2 | 0.2 | 0.2 | 0.2 | 0.2 | 0.2 | 0.2 | 0.2 | 0.2 | 0.2 | 0.2 | 0.2 | 0.2 | 0.2 | 0.2 | 0.2 | 0.2 | 0.2 | 0.2 | 0.2 | 0.2 | 0.2 | 0.2 | 0.2 | 0.2 | 0.2 | 0.2 | 0.2 | 0.2 | 0.2
Cu | mg/Mg | EMEP/EEA 2019 | 0.22 | 0.22 | 0.22 | 0.22 | 0.22 | 0.22 | 0.22 | 0.22 | 0.22 | 0.22 | 0.22 | 0.22 | 0.22 | 0.22 | 0.22 | 0.22 | 0.22 | 0.22 | 0.22 | 0.22 | 0.22 | 0.22 | 0.22 | 0.22 | 0.22 | 0.22 | 0.22 | 0.22 | 0.22 | 0.22
Ni | mg/Mg | EMEP/EEA 2019 | 0.008 | 0.008 | 0.008 | 0.008 | 0.008 | 0.008 | 0.008 | 0.008 | 0.008 | 0.008 | 0.008 | 0.008 | 0.008 | 0.008 | 0.008 | 0.008 | 0.008 | 0.008 | 0.008 | 0.008 | 0.008 | 0.008 | 0.008 | 0.008 | 0.008 | 0.008 | 0.008 | 0.008 | 0.008 | 0.008
Se | mg/Mg | EMEP/EEA 2019 | 0.11 | 0.11 | 0.11 | 0.11 | 0.11 | 0.11 | 0.11 | 0.11 | 0.11 | 0.11 | 0.11 | 0.11 | 0.11 | 0.11 | 0.11 | 0.11 | 0.11 | 0.11 | 0.11 | 0.11 | 0.11 | 0.11 | 0.11 | 0.11 | 0.11 | 0.11 | 0.11 | 0.11 | 0.11 | 0.11
Zn | mg/Mg | EMEP/EEA 2019 | 29 | 29 | 29 | 29 | 29 | 29 | 29 | 29 | 29 | 29 | 29 | 29 | 29 | 29 | 29 | 29 | 29 | 29 | 29 | 29 | 29 | 29 | 29 | 29 | 29 | 29 | 29 | 29 | 29 | 29
PCDD/F (I-TEQ) | bar: 1990 to 2019
Benzo[a]pyrene | bar: 1990 to 2019
Benzo[b]fluoranthene | bar: 1990 to 2019
Benzo[k]Fluoranthene | bar: 1990 to 2019
Indeno[1,2,3-cd]pyrene | bar: 1990 to 2019
Total 4 PAHs | bar: 1990 to 2019
HCB | bar: 1990 to 2019

## 1A3b-trends.
|  | 1987 | 1990 | 1991 | 1992 | 1993 | 1994 | 1995 | 1996 | 1997 | 1998 | 1999 | 2000 | 2001 | 2002 | 2003 | 2004 | 2005 | 2006 | 2007 | 2008 | 2009 | 2010 | 2011 | 2012 | 2013 | 2014 | 2015 | 2016 | 2017 | 2018 | 2019
NOx | g/km
Passenger cars |  | 2.2021 | 2.1817 | 2.159 | 2.0432 | 1.9184 | 1.7745 | 1.6493 | 1.4653 | 1.2347 | 1.0732 | 0.88937 | 0.65715 | 0.56744 | 0.47726 | 0.41806 | 0.37169 | 0.32812 | 0.30147 | 0.28042 | 0.27216 | 0.27489 | 0.28014 | 0.29008 | 0.30225 | 0.3157 | 0.32564 | 0.32941 | 0.33205 | 0.29708 | 0.27311 | 0.24108
Light Duty Vehicles |  | 1.9182 | 1.6145 | 1.6207 | 1.5938 | 1.5104 | 1.4397 | 1.3847 | 1.2992 | 1.243 | 1.2102 | 1.1862 | 1.1797 | 1.165 | 1.1336 | 1.1058 | 1.086 | 1.0693 | 1.0279 | 0.99132 | 0.94249 | 0.92328 | 0.90401 | 0.91549 | 0.92921 | 0.94403 | 0.96556 | 0.9732 | 0.9937 | 1.0042 | 0.94339 | 0.88958
Heavy Duty Vehicles |  | 9.2128 | 9.4512 | 9.4266 | 9.5454 | 9.5892 | 9.4129 | 9.1962 | 8.8573 | 8.4044 | 8.2405 | 8.1231 | 7.9389 | 7.7992 | 7.544 | 7.3386 | 7.1579 | 7.0821 | 6.7787 | 6.4372 | 6.053 | 5.8575 | 5.7344 | 5.4724 | 5.3169 | 5.2052 | 5.0713 | 4.5195 | 3.8666 | 3.5256 | 3.1123 | 2.7099
Mopeds and Motorcycles |  | 0.33147 | 0.33146 | 0.33145 | 0.33147 | 0.33147 | 0.33146 | 0.33146 | 0.33146 | 0.33147 | 0.33146 | 0.33146 | 0.32723 | 0.32831 | 0.3291 | 0.32955 | 0.31317 | 0.28748 | 0.27518 | 0.25601 | 0.2404 | 0.22456 | 0.2201 | 0.21377 | 0.20953 | 0.20569 | 0.20058 | 0.19339 | 0.18443 | 0.17945 | 0.16192 | 0.15652
SO2 | mg/km
Passenger cars |  | 216.2158 | 128.9815 | 120.0915 | 118.7518 | 119.5729 | 120.124 | 120.6707 | 121.3809 | 120.6834 | 119.777 | 18.5814 | 18.4005 | 18.3888 | 17.3434 | 17.3383 | 16.6338 | 10.3142 | 9.9697 | 4.0648 | 1.5194 | 0.71636 | 0.5154 | 0.52545 | 0.55371 | 0.45593 | 0.45245 | 0.59172 | 0.59146 | 0.5911 | 0.59376 | 0.48171
Light Duty Vehicles |  | 285.4829 | 376.6009 | 258.9088 | 260.94 | 267.2065 | 267.598 | 267.1099 | 266.8921 | 263.3376 | 263.3459 | 45.7201 | 45.4765 | 45.2664 | 34.787 | 33.6786 | 26.9134 | 4.8803 | 4.9215 | 5.4492 | 2.3911 | 0.96684 | 0.9211 | 0.9187 | 0.91777 | 0.87103 | 0.82012 | 0.92348 | 0.86415 | 0.81352 | 0.81985 | 0.75465
Heavy Duty Vehicles |  | 859.7898 | 1316.6829 | 878.3177 | 893.1351 | 898.7967 | 897.1284 | 891.8325 | 884.306 | 868.4855 | 862.4649 | 150.8026 | 149.0502 | 148.0691 | 113.8625 | 110.8494 | 88.4001 | 15.8576 | 16.0185 | 17.7767 | 7.7355 | 3.1078 | 2.9677 | 2.9207 | 2.9126 | 2.7693 | 2.5971 | 2.9161 | 2.7415 | 2.5721 | 2.6025 | 2.398
Mopeds and Motorcycles |  | 137.4152 | 68.7076 | 68.7073 | 68.7084 | 68.7084 | 68.7084 | 68.7074 | 68.7086 | 68.7081 | 68.7085 | 10.3062 | 10.1615 | 10.0603 | 9.9879 | 9.9442 | 9.8169 | 7.0723 | 6.7696 | 2.4067 | 0.87733 | 0.43357 | 0.26727 | 0.2694 | 0.28845 | 0.18699 | 0.19266 | 0.31755 | 0.34873 | 0.38099 | 0.38779 | 0.22961
NMVOC | g/km
Passenger cars |  | 1.9471 | 1.8021 | 1.744 | 1.6386 | 1.5363 | 1.4203 | 1.3246 | 1.1909 | 1.0187 | 0.89683 | 0.76449 | 0.60373 | 0.53671 | 0.46233 | 0.40953 | 0.36328 | 0.33378 | 0.29294 | 0.25514 | 0.23868 | 0.22152 | 0.20168 | 0.18212 | 0.16623 | 0.14968 | 0.13586 | 0.12341 | 0.10794 | 0.088534 | 0.077162 | 0.066417
Light Duty Vehicles |  | 0.77629 | 0.46234 | 0.47036 | 0.44019 | 0.35561 | 0.30755 | 0.27345 | 0.21566 | 0.19342 | 0.1737 | 0.16422 | 0.15243 | 0.14861 | 0.14031 | 0.13331 | 0.12872 | 0.1277 | 0.11497 | 0.10422 | 0.089395 | 0.083759 | 0.07815 | 0.071967 | 0.065383 | 0.060271 | 0.053593 | 0.046631 | 0.036736 | 0.030541 | 0.023908 | 0.019217
Heavy Duty Vehicles |  | 0.59607 | 0.58035 | 0.58406 | 0.56108 | 0.55685 | 0.53537 | 0.51917 | 0.48915 | 0.45291 | 0.41626 | 0.38112 | 0.36099 | 0.33798 | 0.31513 | 0.30124 | 0.28733 | 0.27781 | 0.25139 | 0.22402 | 0.20006 | 0.18865 | 0.17788 | 0.16283 | 0.15354 | 0.14645 | 0.14128 | 0.12078 | 0.099953 | 0.092542 | 0.081481 | 0.075646
Mopeds and Motorcycles |  | 2.5795 | 2.5757 | 2.5669 | 2.5603 | 2.567 | 2.5782 | 2.5836 | 2.5701 | 2.5731 | 2.5491 | 2.5486 | 2.3585 | 2.246 | 2.1701 | 2.1242 | 2.0514 | 1.9317 | 1.869 | 1.7722 | 1.6895 | 1.7546 | 1.6898 | 1.6228 | 1.584 | 1.5197 | 1.4661 | 1.4071 | 1.3423 | 1.3209 | 1.2363 | 1.2014
NH3 | mg/km
Passenger cars |  | 1.9013 | 1.8842 | 1.8655 | 6.2295 | 9.806 | 14.282 | 18.2655 | 24.3453 | 31.4763 | 37.0123 | 43.0384 | 50.801 | 54.1982 | 53.4917 | 52.0179 | 50.1998 | 64.5555 | 58.5139 | 52.5977 | 49.6213 | 45.0747 | 39.8757 | 34.995 | 30.5768 | 26.9667 | 23.7347 | 21.2099 | 18.1574 | 14.7862 | 12.713 | 10.8879
Light Duty Vehicles |  | 1.3369 | 1.1713 | 1.1747 | 1.16 | 1.1146 | 1.5829 | 1.9357 | 2.0784 | 2.3582 | 2.1389 | 2.0432 | 2.0746 | 1.9409 | 1.7067 | 1.5275 | 1.4145 | 1.392 | 1.2481 | 1.1586 | 1.1212 | 1.1035 | 1.0878 | 1.1238 | 1.1619 | 1.1995 | 1.2619 | 1.8098 | 2.568 | 3.0859 | 3.6814 | 4.1664
Heavy Duty Vehicles |  | 10.0771 | 10.055 | 11.7504 | 9.676 | 9.9268 | 9.5098 | 9.201 | 8.9063 | 8.281 | 8.0782 | 7.2956 | 7.1833 | 7.3634 | 7.3515 | 7.555 | 7.3985 | 7.4121 | 7.4343 | 7.5661 | 8.584 | 9.6205 | 10.1201 | 9.8918 | 10.0235 | 9.5219 | 9.4419 | 10.1599 | 10.5131 | 11.2361 | 11.5029 | 11.8216
Mopeds and Motorcycles |  | 1.944 | 1.944 | 1.944 | 1.944 | 1.944 | 1.944 | 1.944 | 1.944 | 1.944 | 1.944 | 1.944 | 1.944 | 1.944 | 1.944 | 1.9439 | 1.9442 | 1.9441 | 1.9441 | 1.9441 | 1.944 | 1.9321 | 1.9402 | 1.9453 | 1.9462 | 1.9511 | 1.9533 | 1.9549 | 1.9562 | 1.9562 | 1.9605 | 1.9626
CO | g/km
Passenger cars |  | 16.6209 | 13.6612 | 12.7795 | 11.7508 | 10.9165 | 9.9917 | 9.2682 | 8.3347 | 7.2518 | 6.534 | 5.8247 | 4.977 | 4.6195 | 4.2538 | 3.9812 | 3.7445 | 3.4255 | 3.0239 | 2.6399 | 2.4907 | 2.291 | 2.0583 | 1.8635 | 1.6718 | 1.4959 | 1.344 | 1.2178 | 1.049 | 0.81244 | 0.66428 | 0.54417
Light Duty Vehicles |  | 6.9005 | 4.1393 | 4.1954 | 3.9504 | 3.1924 | 2.7353 | 2.388 | 1.7559 | 1.4304 | 1.1407 | 0.9586 | 0.80023 | 0.68868 | 0.61781 | 0.56535 | 0.52399 | 0.48856 | 0.45288 | 0.42558 | 0.40594 | 0.39494 | 0.38305 | 0.35818 | 0.33031 | 0.30871 | 0.28117 | 0.24866 | 0.19882 | 0.16811 | 0.13541 | 0.11089
Heavy Duty Vehicles |  | 2.0481 | 2.0649 | 2.0713 | 2.054 | 2.056 | 2.0006 | 1.9553 | 1.8812 | 1.7759 | 1.7044 | 1.6433 | 1.5793 | 1.5292 | 1.5109 | 1.5034 | 1.492 | 1.508 | 1.4291 | 1.3506 | 1.2722 | 1.22 | 1.1875 | 1.1453 | 1.1375 | 1.1404 | 1.1444 | 1.0382 | 0.91904 | 0.85543 | 0.78107 | 0.70498
Mopeds and Motorcycles |  | 19.4107 | 19.4106 | 19.4106 | 19.4107 | 19.4108 | 19.4108 | 19.4105 | 19.4108 | 19.4106 | 19.4107 | 19.4106 | 17.7252 | 16.5344 | 15.6836 | 15.1722 | 13.9754 | 12.6825 | 11.8931 | 10.8987 | 10.0866 | 9.6648 | 9.2775 | 8.8282 | 8.4633 | 8.1259 | 7.7293 | 7.2868 | 6.7683 | 6.4959 | 5.6557 | 5.3465
PM 2.5 | g/km
Passenger cars |  | 0.029735 | 0.035961 | 0.039675 | 0.0366 | 0.037906 | 0.038274 | 0.038409 | 0.038347 | 0.036281 | 0.033029 | 0.030235 | 0.026364 | 0.025145 | 0.024021 | 0.023365 | 0.022748 | 0.021885 | 0.022113 | 0.022409 | 0.022403 | 0.023312 | 0.024514 | 0.024652 | 0.024879 | 0.025157 | 0.024813 | 0.023858 | 0.022453 | 0.019051 | 0.018191 | 0.017224
Light Duty Vehicles |  | 0.2791 | 0.34384 | 0.34252 | 0.34827 | 0.36604 | 0.34991 | 0.33065 | 0.2987 | 0.25305 | 0.22895 | 0.20435 | 0.17614 | 0.15674 | 0.1422 | 0.13103 | 0.12079 | 0.10799 | 0.099426 | 0.091902 | 0.084722 | 0.08109 | 0.077131 | 0.072398 | 0.067155 | 0.06348 | 0.058875 | 0.053815 | 0.046344 | 0.041782 | 0.036902 | 0.033395
Heavy Duty Vehicles |  | 0.37102 | 0.38094 | 0.38155 | 0.38556 | 0.38772 | 0.38124 | 0.37427 | 0.36421 | 0.34131 | 0.32095 | 0.30239 | 0.2765 | 0.26083 | 0.24381 | 0.23412 | 0.22468 | 0.21151 | 0.1959 | 0.18005 | 0.16402 | 0.15433 | 0.14752 | 0.13941 | 0.13473 | 0.1323 | 0.12997 | 0.11711 | 0.10523 | 0.10028 | 0.093913 | 0.089101
Mopeds and Motorcycles |  | 0.052308 | 0.052309 | 0.052314 | 0.052304 | 0.052304 | 0.052309 | 0.052311 | 0.052309 | 0.052307 | 0.052307 | 0.052307 | 0.050809 | 0.049771 | 0.04902 | 0.048574 | 0.047305 | 0.045714 | 0.044151 | 0.043006 | 0.041667 | 0.043377 | 0.041634 | 0.039936 | 0.038715 | 0.036749 | 0.035435 | 0.034026 | 0.032806 | 0.032197 | 0.030302 | 0.029348
PM 2.5 (road abrasion) | mg/km
Passenger cars |  | 4.05 | 4.05 | 4.05 | 4.05 | 4.05 | 4.05 | 4.05 | 4.05 | 4.05 | 4.05 | 4.05 | 4.05 | 4.05 | 4.05 | 4.05 | 4.05 | 4.05 | 4.05 | 4.05 | 4.05 | 4.05 | 4.05 | 4.05 | 4.05 | 4.05 | 4.05 | 4.05 | 4.05 | 4.05 | 4.05 | 4.05
Light Duty Vehicles |  | 4.05 | 4.05 | 4.05 | 4.05 | 4.05 | 4.05 | 4.05 | 4.05 | 4.05 | 4.05 | 4.05 | 4.05 | 4.05 | 4.05 | 4.05 | 4.05 | 4.05 | 4.05 | 4.05 | 4.05 | 4.05 | 4.05 | 4.05 | 4.05 | 4.05 | 4.05 | 4.05 | 4.05 | 4.05 | 4.05 | 4.05
Heavy Duty Vehicles |  | 20.52 | 20.52 | 20.52 | 20.52 | 20.52 | 20.52 | 20.52 | 20.52 | 20.52 | 20.52 | 20.52 | 20.52 | 20.52 | 20.52 | 20.52 | 20.52 | 20.52 | 20.52 | 20.52 | 20.52 | 20.52 | 20.52 | 20.52 | 20.52 | 20.52 | 20.52 | 20.52 | 20.52 | 20.52 | 20.52 | 20.52
Mopeds and Motorcycles |  | 1.62 | 1.62 | 1.62 | 1.62 | 1.62 | 1.62 | 1.62 | 1.62 | 1.62 | 1.62 | 1.62 | 1.62 | 1.62 | 1.62 | 1.62 | 1.62 | 1.62 | 1.62 | 1.62 | 1.62 | 1.62 | 1.62 | 1.62 | 1.62 | 1.62 | 1.62 | 1.62 | 1.62 | 1.62 | 1.62 | 1.62
PM 2.5 (tyre wear) | mg/km
Passenger cars |  | 5.1277 | 5.1277 | 5.1277 | 5.1277 | 5.1277 | 5.1277 | 5.1277 | 5.1277 | 5.1277 | 5.1277 | 5.1277 | 5.1277 | 5.1277 | 5.1277 | 5.1277 | 5.1277 | 5.1277 | 5.1277 | 5.1277 | 5.1277 | 5.1277 | 5.1277 | 5.1277 | 5.1277 | 5.1277 | 5.1277 | 5.1277 | 5.1277 | 5.1277 | 5.1277 | 5.1277
Light Duty Vehicles |  | 8.3868 | 8.3868 | 8.3868 | 8.3868 | 8.3868 | 8.3868 | 8.3868 | 8.3868 | 8.3868 | 8.3868 | 8.3868 | 8.3868 | 8.3868 | 8.3868 | 8.3868 | 8.3868 | 8.3868 | 8.3868 | 8.3868 | 8.3868 | 8.3868 | 8.3868 | 8.3868 | 8.3868 | 8.3868 | 8.3868 | 8.3868 | 8.3868 | 8.3868 | 8.3868 | 8.3868
Heavy Duty Vehicles |  | 12.9161 | 13.2561 | 13.0693 | 13.424 | 13.4689 | 13.5801 | 13.6709 | 13.7034 | 13.8288 | 13.9542 | 14.246 | 14.3223 | 14.361 | 14.4163 | 14.4226 | 14.5246 | 14.7004 | 14.8217 | 14.8799 | 14.7192 | 14.3588 | 14.3372 | 14.3281 | 14.3286 | 14.4534 | 14.5029 | 14.658 | 15.0606 | 15.3941 | 15.7229 | 15.9386
Mopeds and Motorcycles |  | 2.2048 | 2.2048 | 2.2048 | 2.2048 | 2.2048 | 2.2048 | 2.2048 | 2.2048 | 2.2048 | 2.2048 | 2.2048 | 2.2048 | 2.2048 | 2.2048 | 2.2048 | 2.2047 | 2.2047 | 2.2047 | 2.2047 | 2.2048 | 2.2108 | 2.2067 | 2.2041 | 2.2037 | 2.2012 | 2.2001 | 2.1993 | 2.1986 | 2.1986 | 2.1964 | 2.1953
PM 2.5 (brake wear) | g/km
Passenger cars |  | 0.021029 | 0.016843 | 0.015913 | 0.016818 | 0.018727 | 0.019411 | 0.021111 | 0.017262 | 0.017233 | 0.014477 | 0.014006 | 0.011534 | 0.011221 | 0.011034 | 0.010487 | 0.0096073 | 0.0096214 | 0.0090863 | 0.008649 | 0.0098275 | 0.010149 | 0.011018 | 0.012206 | 0.012842 | 0.013032 | 0.012803 | 0.011787 | 0.012364 | 0.012971 | 0.012674 | 0.013991
Light Duty Vehicles |  | 0.0064158 | 0.0085466 | 0.0093028 | 0.0082514 | 0.0074645 | 0.0072854 | 0.0073041 | 0.0072322 | 0.0076261 | 0.007672 | 0.0075468 | 0.0083126 | 0.0084513 | 0.0088592 | 0.0091901 | 0.0096432 | 0.0096315 | 0.0099626 | 0.010295 | 0.010069 | 0.010927 | 0.010832 | 0.010266 | 0.010196 | 0.0098903 | 0.0099757 | 0.010237 | 0.0089158 | 0.0088935 | 0.0089118 | 0.008808
Heavy Duty Vehicles |  | 0.20162 | 0.23505 | 0.2102 | 0.23154 | 0.24944 | 0.27886 | 0.28359 | 0.34736 | 0.35273 | 0.40497 | 0.42169 | 0.3421 | 0.33325 | 0.3397 | 0.33075 | 0.36374 | 0.38476 | 0.41088 | 0.41773 | 0.35539 | 0.32532 | 0.32779 | 0.34107 | 0.3597 | 0.38027 | 0.40236 | 0.42847 | 0.44559 | 0.43636 | 0.43839 | 0.40889
Mopeds and Motorcycles |  | 6.9291 | 5.4586 | 5.9278 | 5.7157 | 5.3466 | 4.747 | 4.3466 | 4.2016 | 3.9386 | 3.9013 | 3.8871 | 5.0627 | 5.2219 | 4.9699 | 5.1193 | 4.7383 | 4.4775 | 4.2323 | 4.1803 | 4.5969 | 4.6084 | 4.3214 | 4.0242 | 3.6885 | 3.5223 | 3.333 | 3.2512 | 3.4131 | 3.3765 | 3.3982 | 3.4096
PM 10 | g/km
Passenger cars |  | 0.039597 | 0.045823 | 0.049537 | 0.046462 | 0.047768 | 0.048136 | 0.048271 | 0.048209 | 0.046143 | 0.042891 | 0.040097 | 0.036226 | 0.035007 | 0.033883 | 0.033227 | 0.03261 | 0.031747 | 0.031975 | 0.032271 | 0.032265 | 0.033174 | 0.034376 | 0.034514 | 0.034741 | 0.035019 | 0.034675 | 0.03372 | 0.032315 | 0.028913 | 0.028053 | 0.027086
Light Duty Vehicles |  | 0.2935 | 0.35823 | 0.35692 | 0.36266 | 0.38043 | 0.3643 | 0.34504 | 0.31309 | 0.26745 | 0.24335 | 0.21875 | 0.19054 | 0.17113 | 0.15659 | 0.14542 | 0.13518 | 0.12239 | 0.11382 | 0.1063 | 0.099117 | 0.095485 | 0.091527 | 0.086793 | 0.081551 | 0.077876 | 0.073271 | 0.06821 | 0.06074 | 0.056177 | 0.051297 | 0.04779
Heavy Duty Vehicles |  | 0.41287 | 0.42293 | 0.42354 | 0.42757 | 0.42977 | 0.42331 | 0.41636 | 0.40627 | 0.38338 | 0.36305 | 0.34457 | 0.3187 | 0.30304 | 0.28604 | 0.27635 | 0.26693 | 0.25383 | 0.23827 | 0.22244 | 0.20638 | 0.19657 | 0.18977 | 0.18163 | 0.17692 | 0.17448 | 0.17212 | 0.15935 | 0.14761 | 0.14283 | 0.13659 | 0.13186
Mopeds and Motorcycles |  | 0.05673 | 0.056731 | 0.056736 | 0.056727 | 0.056726 | 0.056731 | 0.056733 | 0.056731 | 0.056729 | 0.056729 | 0.056729 | 0.055231 | 0.054193 | 0.053442 | 0.052996 | 0.051727 | 0.050136 | 0.048573 | 0.047428 | 0.046089 | 0.047821 | 0.046063 | 0.044355 | 0.043133 | 0.041157 | 0.03984 | 0.038428 | 0.037205 | 0.036597 | 0.034694 | 0.033736
PM 10 (road abrasion) | mg/km
Passenger cars |  | 7.5 | 7.5 | 7.5 | 7.5 | 7.5 | 7.5 | 7.5 | 7.5 | 7.5 | 7.5 | 7.5 | 7.5 | 7.5 | 7.5 | 7.5 | 7.5 | 7.5 | 7.5 | 7.5 | 7.5 | 7.5 | 7.5 | 7.5 | 7.5 | 7.5 | 7.5 | 7.5 | 7.5 | 7.5 | 7.5 | 7.5
Light Duty Vehicles |  | 7.5 | 7.5 | 7.5 | 7.5 | 7.5 | 7.5 | 7.5 | 7.5 | 7.5 | 7.5 | 7.5 | 7.5 | 7.5 | 7.5 | 7.5 | 7.5 | 7.5 | 7.5 | 7.5 | 7.5 | 7.5 | 7.5 | 7.5 | 7.5 | 7.5 | 7.5 | 7.5 | 7.5 | 7.5 | 7.5 | 7.5
Heavy Duty Vehicles |  | 38 | 38 | 38 | 38 | 38 | 38 | 38 | 38 | 38 | 38 | 38 | 38 | 38 | 38 | 38 | 38 | 38 | 38 | 38 | 38 | 38 | 38 | 38 | 38 | 38 | 38 | 38 | 38 | 38 | 38 | 38
Mopeds and Motorcycles |  | 3 | 3 | 3 | 3 | 3 | 3 | 3 | 3 | 3 | 3 | 3 | 3 | 3 | 3 | 3 | 3 | 3 | 3 | 3 | 3 | 3 | 3 | 3 | 3 | 3 | 3 | 3 | 3 | 3 | 3 | 3
PM 10 (tyre wear) | mg/km
Passenger cars |  | 7.3252 | 7.3252 | 7.3252 | 7.3252 | 7.3252 | 7.3252 | 7.3252 | 7.3252 | 7.3252 | 7.3252 | 7.3252 | 7.3252 | 7.3252 | 7.3252 | 7.3252 | 7.3252 | 7.3252 | 7.3252 | 7.3252 | 7.3252 | 7.3252 | 7.3252 | 7.3252 | 7.3252 | 7.3252 | 7.3252 | 7.3252 | 7.3252 | 7.3252 | 7.3252 | 7.3252
Light Duty Vehicles |  | 11.9812 | 11.9812 | 11.9812 | 11.9812 | 11.9812 | 11.9812 | 11.9812 | 11.9812 | 11.9812 | 11.9812 | 11.9812 | 11.9812 | 11.9812 | 11.9812 | 11.9812 | 11.9812 | 11.9812 | 11.9812 | 11.9812 | 11.9812 | 11.9812 | 11.9812 | 11.9812 | 11.9812 | 11.9812 | 11.9812 | 11.9812 | 11.9812 | 11.9812 | 11.9812 | 11.9812
Heavy Duty Vehicles |  | 18.4516 | 18.9373 | 18.6704 | 19.1771 | 19.2412 | 19.4001 | 19.5299 | 19.5762 | 19.7555 | 19.9346 | 20.3515 | 20.4604 | 20.5157 | 20.5947 | 20.6037 | 20.7495 | 21.0006 | 21.1739 | 21.2569 | 21.0274 | 20.5126 | 20.4817 | 20.4688 | 20.4694 | 20.6477 | 20.7184 | 20.94 | 21.5151 | 21.9915 | 22.4612 | 22.7694
Mopeds and Motorcycles |  | 3.1497 | 3.1497 | 3.1497 | 3.1497 | 3.1497 | 3.1497 | 3.1497 | 3.1497 | 3.1497 | 3.1497 | 3.1497 | 3.1497 | 3.1497 | 3.1497 | 3.1497 | 3.1495 | 3.1496 | 3.1496 | 3.1496 | 3.1497 | 3.1583 | 3.1524 | 3.1488 | 3.1481 | 3.1445 | 3.143 | 3.1418 | 3.1408 | 3.1408 | 3.1377 | 3.1361
PM 10 (brake wear) | g/km
Passenger cars |  | 7.0003 | 7.0003 | 7.0003 | 7.0003 | 7.0003 | 7.0003 | 7.0003 | 7.0003 | 7.0003 | 7.0003 | 7.0003 | 7.0003 | 7.0003 | 7.0003 | 7.0003 | 7.0003 | 7.0003 | 7.0003 | 7.0003 | 7.0003 | 7.0003 | 7.0003 | 7.0003 | 7.0003 | 7.0003 | 7.0003 | 7.0003 | 7.0003 | 7.0003 | 7.0003 | 7.0003
Light Duty Vehicles |  | 12.2101 | 12.2101 | 12.2101 | 12.2101 | 12.2101 | 12.2101 | 12.2101 | 12.2101 | 12.2101 | 12.2101 | 12.2101 | 12.2101 | 12.2101 | 12.2101 | 12.2101 | 12.2101 | 12.2101 | 12.2101 | 12.2101 | 12.2101 | 12.2101 | 12.2101 | 12.2101 | 12.2101 | 12.2101 | 12.2101 | 12.2101 | 12.2101 | 12.2101 | 12.2101 | 12.2101
Heavy Duty Vehicles |  | 31.2724 | 31.2706 | 31.4165 | 31.1944 | 31.2159 | 31.1716 | 31.1421 | 31.0762 | 31.0065 | 30.9711 | 30.8738 | 30.8585 | 30.8549 | 30.8485 | 30.8387 | 30.8164 | 30.7933 | 30.7902 | 30.786 | 30.847 | 30.9079 | 30.9341 | 30.895 | 30.8498 | 30.7359 | 30.6536 | 30.6842 | 30.6328 | 30.6852 | 30.6548 | 30.6367
Mopeds and Motorcycles |  | 3.4834 | 3.4834 | 3.4835 | 3.4834 | 3.4833 | 3.4834 | 3.4835 | 3.4834 | 3.4834 | 3.4834 | 3.4834 | 3.4834 | 3.4834 | 3.4834 | 3.4836 | 3.4828 | 3.483 | 3.4832 | 3.4832 | 3.4835 | 3.5157 | 3.4937 | 3.4799 | 3.4773 | 3.464 | 3.4582 | 3.4538 | 3.4501 | 3.4503 | 3.4385 | 3.4326
NMVOC | g/km
Passenger cars |  | 1.9471 | 1.8021 | 1.744 | 1.6386 | 1.5363 | 1.4203 | 1.3246 | 1.1909 | 1.0187 | 0.89683 | 0.76449 | 0.60373 | 0.53671 | 0.46233 | 0.40953 | 0.36328 | 0.33378 | 0.29294 | 0.25514 | 0.23868 | 0.22152 | 0.20168 | 0.18212 | 0.16623 | 0.14968 | 0.13586 | 0.12341 | 0.10794 | 0.088534 | 0.077162 | 0.066417
Light Duty Vehicles |  | 0.77629 | 0.46234 | 0.47036 | 0.44019 | 0.35561 | 0.30755 | 0.27345 | 0.21566 | 0.19342 | 0.1737 | 0.16422 | 0.15243 | 0.14861 | 0.14031 | 0.13331 | 0.12872 | 0.1277 | 0.11497 | 0.10422 | 0.089395 | 0.083759 | 0.07815 | 0.071967 | 0.065383 | 0.060271 | 0.053593 | 0.046631 | 0.036736 | 0.030541 | 0.023908 | 0.019217
Heavy Duty Vehicles |  | 0.59607 | 0.58035 | 0.58406 | 0.56108 | 0.55685 | 0.53537 | 0.51917 | 0.48915 | 0.45291 | 0.41626 | 0.38112 | 0.36099 | 0.33798 | 0.31513 | 0.30124 | 0.28733 | 0.27781 | 0.25139 | 0.22402 | 0.20006 | 0.18865 | 0.17788 | 0.16283 | 0.15354 | 0.14645 | 0.14128 | 0.12078 | 0.099953 | 0.092542 | 0.081481 | 0.075646
Mopeds and Motorcycles |  | 2.5795 | 2.5757 | 2.5669 | 2.5603 | 2.567 | 2.5782 | 2.5836 | 2.5701 | 2.5731 | 2.5491 | 2.5486 | 2.3585 | 2.246 | 2.1701 | 2.1242 | 2.0514 | 1.9317 | 1.869 | 1.7722 | 1.6895 | 1.7546 | 1.6898 | 1.6228 | 1.584 | 1.5197 | 1.4661 | 1.4071 | 1.3423 | 1.3209 | 1.2363 | 1.2014
Pb | g/km
Passenger cars |  | 100.7587 | 8.0269 | 6.8418 | 6.867 | 5.8382 | 4.838 | 3.8944 | 2.9406 | 2.9234 | 1.658 | 0.83653 | 0.15259 | 0.13693 | 0.13681 | 0.1366 | 0.13656 | 0.019015 | 0.019004 | 0.018987 | 0.018908 | 0.018857 | 0.018793 | 0.018731 | 0.018663 | 0.018594 | 0.018539 | 0.01849 | 0.017872 | 0.017869 | 0.017867 | 0.017864
Light Duty Vehicles |  | 48.9556 | 2.0646 | 1.8365 | 1.6849 | 1.0551 | 0.74981 | 0.53373 | 0.27891 | 0.23633 | 0.11048 | 0.061623 | 0.035473 | 0.03406 | 0.033402 | 0.0329 | 0.032538 | 0.031029 | 0.031026 | 0.031024 | 0.031023 | 0.031022 | 0.031021 | 0.031021 | 0.031021 | 0.03102 | 0.03102 | 0.03102 | 0.031018 | 0.031017 | 0.031017 | 0.031017
Heavy Duty Vehicles |  | 7.4846 | 0.5727 | 0.4746 | 0.39651 | 0.32988 | 0.25724 | 0.22647 | 0.15964 | 0.16047 | 0.11129 | 0.089592 | 0.078838 | 0.078367 | 0.07816 | 0.077934 | 0.077713 | 0.077113 | 0.077126 | 0.077124 | 0.077242 | 0.077324 | 0.077382 | 0.077286 | 0.077177 | 0.076922 | 0.076731 | 0.076832 | 0.07678 | 0.076963 | 0.076949 | 0.076941
Mopeds and Motorcycles |  | 68.7164 | 5.6236 | 4.8973 | 4.8976 | 4.2363 | 3.5646 | 2.9046 | 2.2316 | 2.2331 | 1.2607 | 0.63646 | 0.11099 | 0.098237 | 0.097593 | 0.097205 | 0.096072 | 0.0096761 | 0.0096686 | 0.0096764 | 0.0096723 | 0.0097422 | 0.0096866 | 0.0096592 | 0.0096542 | 0.0096273 | 0.0096209 | 0.0096098 | 0.0087816 | 0.0087819 | 0.0087539 | 0.0087395
BC | mg/km
Passenger cars |  | 9.7946 | 13.3278 | 15.4114 | 13.8844 | 14.7714 | 15.1899 | 15.4631 | 15.7201 | 14.7725 | 13.1648 | 11.8428 | 9.8949 | 9.3157 | 8.8276 | 8.5858 | 8.3508 | 7.8843 | 8.2552 | 8.6723 | 8.9608 | 9.8515 | 11.0003 | 11.143 | 11.3583 | 11.6217 | 11.309 | 10.4663 | 9.2212 | 6.1805 | 5.4152 | 4.5635
Light Duty Vehicles |  | 145.2278 | 180.9961 | 180.2696 | 183.4427 | 193.2627 | 185.681 | 176.4208 | 161.2021 | 138.7432 | 128.5823 | 117.9317 | 104.6088 | 96.1056 | 88.9871 | 83.353 | 78.1484 | 71.147 | 65.6095 | 60.8161 | 55.4105 | 53.0015 | 50.4288 | 46.8514 | 42.9112 | 39.9761 | 36.1756 | 31.9554 | 25.6791 | 21.8124 | 17.6488 | 14.6434
Heavy Duty Vehicles |  | 165.6776 | 170.5186 | 170.8593 | 172.7838 | 173.8452 | 173.7606 | 173.1092 | 172.6389 | 166.5169 | 157.7335 | 150.0679 | 137.7796 | 131.2227 | 123.1921 | 119.277 | 115.409 | 108.7489 | 99.7233 | 90.5835 | 80.9661 | 75.519 | 71.3987 | 66.2736 | 63.3888 | 61.7126 | 60.1151 | 51.7867 | 43.3869 | 39.6436 | 34.9647 | 31.326
Mopeds and Motorcycles |  | 6.4814 | 6.4818 | 6.4827 | 6.4812 | 6.4814 | 6.4819 | 6.4821 | 6.4819 | 6.4816 | 6.4814 | 6.4816 | 6.5922 | 6.6713 | 6.7262 | 6.7601 | 6.5541 | 6.3025 | 6.0556 | 5.8772 | 5.6748 | 5.7584 | 5.5598 | 5.3545 | 5.2224 | 5.0032 | 4.8622 | 4.6851 | 4.5226 | 4.4319 | 4.1492 | 4.0272

## gNOXkm
Category | Fuel | Segment | Euro Standard | Emission | Implied E.F. | 1987_T | 1990_T | 1991_T | 1992_T | 1993_T | 1994_T | 1995_T | 1996_T | 1997_T | 1998_T | 1999_T | 2000_T | 2001_T | 2002_T | 2003_T | 2004_T | 2005_T | 2006_T | 2007_T | 2008_T | 2009_T | 2010_T | 2011_T | 2012_T | 2013_T | 2014_T | 2015_T | 2016_T | 2017_T | 2018_T | 2019_T
Passenger Cars | Petrol | Small | PRE ECE | Total | gNOX/km | 1987_T: 2.0433
Passenger Cars | Petrol | Small | ECE 15/00-01 | Total | gNOX/km | 1987_T: 2.0433; 1990_T: 2.0433; 1991_T: 2.0433; 1992_T: 2.0433; 1993_T: 2.0433; 1994_T: 2.0433; 1995_T: 2.0433; 1996_T: 2.0433
Passenger Cars | Petrol | Small | ECE 15/02 | Total | gNOX/km | 1987_T: 2.1332; 1990_T: 2.1332; 1991_T: 2.1332; 1992_T: 2.1332; 1993_T: 2.1332; 1994_T: 2.1332; 1995_T: 2.1332; 1996_T: 2.1332; 1997_T: 2.1332; 1998_T: 2.1332; 1999_T: 2.1332; 2000_T: 2.0959; 2001_T: 2.0959
Passenger Cars | Petrol | Small | ECE 15/03 | Total | gNOX/km | 1987_T: 2.2943; 1990_T: 2.2943; 1991_T: 2.2943; 1992_T: 2.2943; 1993_T: 2.2943; 1994_T: 2.2943; 1995_T: 2.2943; 1996_T: 2.2943; 1997_T: 2.2943; 1998_T: 2.2943; 1999_T: 2.2943; 2000_T: 2.2541; 2001_T: 2.2541; 2002_T: 2.2541; 2003_T: 2.2541; 2004_T: 2.2541
Passenger Cars | Petrol | Small | ECE 15/04 | Total | gNOX/km | 2.1095 | 2.1095 | 2.1095 | 2.1095 | 2.1095 | 2.1095 | 2.1095 | 2.1095 | 2.1095 | 2.1095 | 2.1095 | 2.0725 | 2.0725 | 2.0725 | 2.0725 | 2.0725 | 1.9844 | 1.9829 | 1.9564 | 1.9472 | 1.9446 | 1.9435 | 1.9435 | 1.9437 | 1.943 | 1.9431 | 1.9438 | 1.944 | 1.9442 | 1.9442 | 1.9433
Passenger Cars | Petrol | Small | Euro 1 | Total | gNOX/km |  |  |  | 0.46383 | 0.46383 | 0.46383 | 0.46383 | 0.46383 | 0.46383 | 0.46383 | 0.46383 | 0.45571 | 0.45571 | 0.45571 | 0.45571 | 0.45571 | 0.43632 | 0.43601 | 0.43016 | 0.42815 | 0.42757 | 0.42735 | 0.42735 | 0.42737 | 0.42723 | 0.42724 | 0.4274 | 0.42745 | 0.42749 | 0.42749 | 0.42728
Passenger Cars | Petrol | Small | Euro 2 | Total | gNOX/km | [8 empty] | 0.2691 | 0.2691 | 0.2691 | 0.26438 | 0.26438 | 0.26438 | 0.26438 | 0.26438 | 0.25314 | 0.25295 | 0.24956 | 0.2484 | 0.24806 | 0.24793 | 0.24793 | 0.24794 | 0.24786 | 0.24787 | 0.24796 | 0.24799 | 0.24801 | 0.24801 | 0.24789
Passenger Cars | Petrol | Small | Euro 3 | Total | gNOX/km | 2002_T: 0.11335; 2003_T: 0.11335; 2004_T: 0.11335; 2005_T: 0.10937; 2006_T: 0.10937; 2007_T: 0.10932; 2008_T: 0.1093; 2009_T: 0.10929; 2010_T: 0.10929; 2011_T: 0.10929; 2012_T: 0.10929; 2013_T: 0.10929; 2014_T: 0.10929; 2015_T: 0.10929; 2016_T: 0.10929; 2017_T: 0.10929; 2018_T: 0.10929; 2019_T: 0.10929
Passenger Cars | Petrol | Small | Euro 4 | Total | gNOX/km | 2006_T: 0.063222; 2007_T: 0.063222; 2008_T: 0.063222; 2009_T: 0.063222; 2010_T: 0.063222; 2011_T: 0.063222; 2012_T: 0.063222; 2013_T: 0.063222; 2014_T: 0.063222; 2015_T: 0.063222; 2016_T: 0.063222; 2017_T: 0.063222; 2018_T: 0.063222; 2019_T: 0.063222
Passenger Cars | Petrol | Small | Euro 5 | Total | gNOX/km | 2011_T: 0.048834; 2012_T: 0.048834; 2013_T: 0.048834; 2014_T: 0.048834; 2015_T: 0.048834; 2016_T: 0.048834; 2017_T: 0.048834; 2018_T: 0.048834; 2019_T: 0.048834
Passenger Cars | Petrol | Small | Euro 6 a/b/c | Total | gNOX/km | 2015_T: 0.048834; 2016_T: 0.048834; 2017_T: 0.048834; 2018_T: 0.048834; 2019_T: 0.048834
Passenger Cars | Petrol | Small | Euro 6 d-temp | Total | gNOX/km | 2017_T: 0.048834; 2018_T: 0.048834; 2019_T: 0.048834
Passenger Cars | Petrol | Medium | PRE ECE | Total | gNOX/km | 1987_T: 2.6645
Passenger Cars | Petrol | Medium | ECE 15/00-01 | Total | gNOX/km | 1987_T: 2.6645; 1990_T: 2.6645; 1991_T: 2.6645; 1992_T: 2.6645; 1993_T: 2.6645; 1994_T: 2.6645; 1995_T: 2.6645; 1996_T: 2.6645
Passenger Cars | Petrol | Medium | ECE 15/02 | Total | gNOX/km | 1987_T: 2.4114; 1990_T: 2.4114; 1991_T: 2.4114; 1992_T: 2.4114; 1993_T: 2.4114; 1994_T: 2.4114; 1995_T: 2.4114; 1996_T: 2.4114; 1997_T: 2.4114; 1998_T: 2.4114; 1999_T: 2.4114; 2000_T: 2.3692; 2001_T: 2.3692
Passenger Cars | Petrol | Medium | ECE 15/03 | Total | gNOX/km | 1987_T: 2.584; 1990_T: 2.584; 1991_T: 2.584; 1992_T: 2.584; 1993_T: 2.584; 1994_T: 2.584; 1995_T: 2.584; 1996_T: 2.584; 1997_T: 2.584; 1998_T: 2.584; 1999_T: 2.584; 2000_T: 2.5387; 2001_T: 2.5387; 2002_T: 2.5387; 2003_T: 2.5387; 2004_T: 2.5387
Passenger Cars | Petrol | Medium | ECE 15/04 | Total | gNOX/km | 2.7547 | 2.7547 | 2.7547 | 2.7547 | 2.7547 | 2.7547 | 2.7547 | 2.7547 | 2.7547 | 2.7547 | 2.7547 | 2.7065 | 2.7065 | 2.7065 | 2.7065 | 2.7065 | 2.5913 | 2.5895 | 2.5548 | 2.5428 | 2.5394 | 2.538 | 2.538 | 2.5382 | 2.5374 | 2.5374 | 2.5384 | 2.5386 | 2.5389 | 2.5389 | 2.5376
Passenger Cars | Petrol | Medium | Euro 1 | Total | gNOX/km |  |  |  | 0.45923 | 0.45923 | 0.45923 | 0.45923 | 0.45923 | 0.45923 | 0.45923 | 0.45923 | 0.45118 | 0.45118 | 0.45118 | 0.45118 | 0.45118 | 0.43199 | 0.43168 | 0.42589 | 0.4239 | 0.42333 | 0.42311 | 0.42311 | 0.42313 | 0.42299 | 0.423 | 0.42316 | 0.4232 | 0.42324 | 0.42324 | 0.42304
Passenger Cars | Petrol | Medium | Euro 2 | Total | gNOX/km | [8 empty] | 0.26578 | 0.26578 | 0.26578 | 0.26113 | 0.26113 | 0.26113 | 0.26113 | 0.26113 | 0.25002 | 0.24984 | 0.24649 | 0.24534 | 0.245 | 0.24487 | 0.24487 | 0.24489 | 0.24481 | 0.24481 | 0.24491 | 0.24493 | 0.24495 | 0.24495 | 0.24484
Passenger Cars | Petrol | Medium | Euro 3 | Total | gNOX/km | 2002_T: 0.11188; 2003_T: 0.11188; 2004_T: 0.11188; 2005_T: 0.10795; 2006_T: 0.10795; 2007_T: 0.1079; 2008_T: 0.10788; 2009_T: 0.10787; 2010_T: 0.10787; 2011_T: 0.10787; 2012_T: 0.10787; 2013_T: 0.10787; 2014_T: 0.10787; 2015_T: 0.10787; 2016_T: 0.10787; 2017_T: 0.10787; 2018_T: 0.10787; 2019_T: 0.10787
Passenger Cars | Petrol | Medium | Euro 4 | Total | gNOX/km | 2006_T: 0.062393; 2007_T: 0.062393; 2008_T: 0.062393; 2009_T: 0.062393; 2010_T: 0.062393; 2011_T: 0.062393; 2012_T: 0.062393; 2013_T: 0.062393; 2014_T: 0.062393; 2015_T: 0.062393; 2016_T: 0.062393; 2017_T: 0.062393; 2018_T: 0.062393; 2019_T: 0.062393
Passenger Cars | Petrol | Medium | Euro 5 | Total | gNOX/km | 2011_T: 0.048005; 2012_T: 0.048005; 2013_T: 0.048005; 2014_T: 0.048005; 2015_T: 0.048005; 2016_T: 0.048005; 2017_T: 0.048005; 2018_T: 0.048005; 2019_T: 0.048005
Passenger Cars | Petrol | Medium | Euro 6 a/b/c | Total | gNOX/km | 2015_T: 0.048005; 2016_T: 0.048005; 2017_T: 0.048005; 2018_T: 0.048005; 2019_T: 0.048005
Passenger Cars | Petrol | Medium | Euro 6 d-temp | Total | gNOX/km | 2017_T: 0.048005; 2018_T: 0.048005; 2019_T: 0.048005
Passenger Cars | Petrol | Large-SUV-Executive | PRE ECE | Total | gNOX/km | 1987_T: 4.0467
Passenger Cars | Petrol | Large-SUV-Executive | ECE 15/00-01 | Total | gNOX/km | 1987_T: 4.0467; 1990_T: 4.0467; 1991_T: 4.0467; 1992_T: 4.0467; 1993_T: 4.0467; 1994_T: 4.0467; 1995_T: 4.0467; 1996_T: 4.0467
Passenger Cars | Petrol | Large-SUV-Executive | ECE 15/02 | Total | gNOX/km | 1987_T: 2.7131; 1990_T: 2.7131; 1991_T: 2.7131; 1992_T: 2.7131; 1993_T: 2.7131; 1994_T: 2.7131; 1995_T: 2.7131; 1996_T: 2.7131; 1997_T: 2.7131; 1998_T: 2.7131; 1999_T: 2.7131; 2000_T: 2.6656; 2001_T: 2.6656
Passenger Cars | Petrol | Large-SUV-Executive | ECE 15/03 | Total | gNOX/km | 1987_T: 3.512; 1990_T: 3.512; 1991_T: 3.512; 1992_T: 3.512; 1993_T: 3.512; 1994_T: 3.512; 1995_T: 3.512; 1996_T: 3.512; 1997_T: 3.512; 1998_T: 3.512; 1999_T: 3.512; 2000_T: 3.4505; 2001_T: 3.4505; 2002_T: 3.4505; 2003_T: 3.4505; 2004_T: 3.4505
Passenger Cars | Petrol | Large-SUV-Executive | ECE 15/04 | Total | gNOX/km | 2.8221 | 2.8221 | 2.8221 | 2.8221 | 2.8221 | 2.8221 | 2.8221 | 2.8221 | 2.8221 | 2.8221 | 2.8221 | 2.7727 | 2.7727 | 2.7727 | 2.7727 | 2.7727 | 2.6547 | 2.6528 | 2.6173 | 2.605 | 2.6015 | 2.6001 | 2.6001 | 2.6003 | 2.5994 | 2.5995 | 2.6005 | 2.6007 | 2.601 | 2.601 | 2.5997
Passenger Cars | Petrol | Large-SUV-Executive | Euro 1 | Total | gNOX/km |  |  |  | 0.42245 | 0.42245 | 0.42245 | 0.42245 | 0.42245 | 0.42245 | 0.42245 | 0.42245 | 0.41505 | 0.41505 | 0.41505 | 0.41505 | 0.41505 | 0.39739 | 0.39711 | 0.39179 | 0.38995 | 0.38942 | 0.38922 | 0.38922 | 0.38924 | 0.38912 | 0.38912 | 0.38927 | 0.38931 | 0.38935 | 0.38935 | 0.38916
Passenger Cars | Petrol | Large-SUV-Executive | Euro 2 | Total | gNOX/km | [8 empty] | 0.2393 | 0.2393 | 0.2393 | 0.23511 | 0.23511 | 0.23511 | 0.23511 | 0.23511 | 0.22511 | 0.22494 | 0.22193 | 0.22089 | 0.22059 | 0.22048 | 0.22048 | 0.22049 | 0.22042 | 0.22042 | 0.22051 | 0.22053 | 0.22055 | 0.22055 | 0.22044
Passenger Cars | Petrol | Large-SUV-Executive | Euro 3 | Total | gNOX/km | 2002_T: 0.10011; 2003_T: 0.10011; 2004_T: 0.10011; 2005_T: 0.096594; 2006_T: 0.096592; 2007_T: 0.096546; 2008_T: 0.09653; 2009_T: 0.096525; 2010_T: 0.096523; 2011_T: 0.096523; 2012_T: 0.096523; 2013_T: 0.096522; 2014_T: 0.096522; 2015_T: 0.096524; 2016_T: 0.096524; 2017_T: 0.096524; 2018_T: 0.096524; 2019_T: 0.096523
Passenger Cars | Petrol | Large-SUV-Executive | Euro 4 | Total | gNOX/km | 2006_T: 0.055773; 2007_T: 0.055773; 2008_T: 0.055773; 2009_T: 0.055773; 2010_T: 0.055773; 2011_T: 0.055773; 2012_T: 0.055773; 2013_T: 0.055773; 2014_T: 0.055773; 2015_T: 0.055773; 2016_T: 0.055773; 2017_T: 0.055773; 2018_T: 0.055773; 2019_T: 0.055773
Passenger Cars | Petrol | Large-SUV-Executive | Euro 5 | Total | gNOX/km | 2011_T: 0.041385; 2012_T: 0.041385; 2013_T: 0.041385; 2014_T: 0.041385; 2015_T: 0.041385; 2016_T: 0.041385; 2017_T: 0.041385; 2018_T: 0.041385; 2019_T: 0.041385
Passenger Cars | Petrol | Large-SUV-Executive | Euro 6 a/b/c | Total | gNOX/km | 2015_T: 0.041385; 2016_T: 0.041385; 2017_T: 0.041385; 2018_T: 0.041385; 2019_T: 0.041385
Passenger Cars | Petrol | Large-SUV-Executive | Euro 6 d-temp | Total | gNOX/km | 2017_T: 0.041385; 2018_T: 0.041385; 2019_T: 0.041385
Passenger Cars | Petrol Hybrid | Mini | Euro 4 | Total | gNOX/km
Passenger Cars | Petrol Hybrid | Small | Euro 4 | Total | gNOX/km
Passenger Cars | Petrol Hybrid | Medium | Euro 4 | Total | gNOX/km
Passenger Cars | Petrol Hybrid | Large-SUV-Executive | Euro 4 | Total | gNOX/km
Passenger Cars | Diesel | Small | Conventional | Total | gNOX/km | 0.49334 | 0.49334 | 0.49334 | 0.49334 | 0.49334 | 0.49334 | 0.49334 | 0.49334 | 0.49334 | 0.49334 | 0.49334 | 0.49862 | 0.49862 | 0.49862 | 0.49862 | 0.49862 | 0.49891 | 0.49891 | 0.49891 | 0.49891 | 0.49891 | 0.49891 | 0.49891 | 0.49891 | 0.49891 | 0.49891 | 0.49891 | 0.49891 | 0.49891 | 0.49891 | 0.49891
Passenger Cars | Diesel | Small | Euro 1 | Total | gNOX/km |  |  |  | 0.6151 | 0.6151 | 0.6151 | 0.6151 | 0.6151 | 0.6151 | 0.6151 | 0.6151 | 0.62167 | 0.62167 | 0.62167 | 0.62167 | 0.62167 | 0.62204 | 0.62204 | 0.62204 | 0.62204 | 0.62204 | 0.62204 | 0.62204 | 0.62204 | 0.62204 | 0.62204 | 0.62204 | 0.62204 | 0.62204 | 0.62204 | 0.62204
Passenger Cars | Diesel | Small | Euro 2 | Total | gNOX/km | [8 empty] | 0.62476 | 0.62476 | 0.62476 | 0.63145 | 0.63145 | 0.63145 | 0.63145 | 0.63145 | 0.63182 | 0.63182 | 0.63182 | 0.63182 | 0.63182 | 0.63182 | 0.63182 | 0.63182 | 0.63182 | 0.63182 | 0.63182 | 0.63182 | 0.63182 | 0.63182 | 0.63182
Passenger Cars | Diesel | Small | Euro 3 | Total | gNOX/km | 2002_T: 0.72287; 2003_T: 0.72287; 2004_T: 0.72287; 2005_T: 0.72332; 2006_T: 0.72332; 2007_T: 0.72332; 2008_T: 0.72332; 2009_T: 0.72332; 2010_T: 0.72332; 2011_T: 0.72332; 2012_T: 0.72332; 2013_T: 0.72332; 2014_T: 0.72332; 2015_T: 0.72332; 2016_T: 0.72332; 2017_T: 0.72332; 2018_T: 0.72332; 2019_T: 0.72332
Passenger Cars | Diesel | Small | Euro 4 | Total | gNOX/km | 2006_T: 0.50079; 2007_T: 0.50079; 2008_T: 0.50079; 2009_T: 0.50079; 2010_T: 0.50079; 2011_T: 0.50079; 2012_T: 0.50079; 2013_T: 0.50079; 2014_T: 0.50079; 2015_T: 0.50079; 2016_T: 0.50079; 2017_T: 0.50079; 2018_T: 0.50079; 2019_T: 0.50079
Passenger Cars | Diesel | Small | Euro 5 | Total | gNOX/km | 2011_T: 0.54625; 2012_T: 0.54625; 2013_T: 0.54625; 2014_T: 0.54625; 2015_T: 0.54625; 2016_T: 0.54625; 2017_T: 0.54625; 2018_T: 0.54625; 2019_T: 0.54625
Passenger Cars | Diesel | Small | Euro 6 a/b/c | Total | gNOX/km | 2015_T: 0.44995; 2016_T: 0.44995; 2017_T: 0.44995; 2018_T: 0.44995; 2019_T: 0.44995
Passenger Cars | Diesel | Small | Euro 6 d-temp | Total | gNOX/km | 2017_T: 0.054625; 2018_T: 0.054625; 2019_T: 0.054625
Passenger Cars | Diesel | Medium | Conventional | Total | gNOX/km | 0.49334 | 0.49334 | 0.49334 | 0.49334 | 0.49334 | 0.49334 | 0.49334 | 0.49334 | 0.49334 | 0.49334 | 0.49334 | 0.49862 | 0.49862 | 0.49862 | 0.49862 | 0.49862 | 0.49891 | 0.49891 | 0.49891 | 0.49891 | 0.49891 | 0.49891 | 0.49891 | 0.49891 | 0.49891 | 0.49891 | 0.49891 | 0.49891 | 0.49891 | 0.49891 | 0.49891
Passenger Cars | Diesel | Medium | Euro 1 | Total | gNOX/km |  |  |  | 0.6151 | 0.6151 | 0.6151 | 0.6151 | 0.6151 | 0.6151 | 0.6151 | 0.6151 | 0.62167 | 0.62167 | 0.62167 | 0.62167 | 0.62167 | 0.62204 | 0.62204 | 0.62204 | 0.62204 | 0.62204 | 0.62204 | 0.62204 | 0.62204 | 0.62204 | 0.62204 | 0.62204 | 0.62204 | 0.62204 | 0.62204 | 0.62204
Passenger Cars | Diesel | Medium | Euro 2 | Total | gNOX/km | [8 empty] | 0.62476 | 0.62476 | 0.62476 | 0.63145 | 0.63145 | 0.63145 | 0.63145 | 0.63145 | 0.63182 | 0.63182 | 0.63182 | 0.63182 | 0.63182 | 0.63182 | 0.63182 | 0.63182 | 0.63182 | 0.63182 | 0.63182 | 0.63182 | 0.63182 | 0.63182 | 0.63182
Passenger Cars | Diesel | Medium | Euro 3 | Total | gNOX/km | 2002_T: 0.72287; 2003_T: 0.72287; 2004_T: 0.72287; 2005_T: 0.72332; 2006_T: 0.72332; 2007_T: 0.72332; 2008_T: 0.72332; 2009_T: 0.72332; 2010_T: 0.72332; 2011_T: 0.72332; 2012_T: 0.72332; 2013_T: 0.72332; 2014_T: 0.72332; 2015_T: 0.72332; 2016_T: 0.72332; 2017_T: 0.72332; 2018_T: 0.72332; 2019_T: 0.72332
Passenger Cars | Diesel | Medium | Euro 4 | Total | gNOX/km | 2006_T: 0.50079; 2007_T: 0.50079; 2008_T: 0.50079; 2009_T: 0.50079; 2010_T: 0.50079; 2011_T: 0.50079; 2012_T: 0.50079; 2013_T: 0.50079; 2014_T: 0.50079; 2015_T: 0.50079; 2016_T: 0.50079; 2017_T: 0.50079; 2018_T: 0.50079; 2019_T: 0.50079
Passenger Cars | Diesel | Medium | Euro 5 | Total | gNOX/km | 2011_T: 0.49957; 2012_T: 0.49957; 2013_T: 0.49957; 2014_T: 0.49957; 2015_T: 0.49957; 2016_T: 0.49957; 2017_T: 0.49957; 2018_T: 0.49957; 2019_T: 0.49957
Passenger Cars | Diesel | Medium | Euro 6 a/b/c | Total | gNOX/km | 2015_T: 0.44995; 2016_T: 0.44995; 2017_T: 0.44995; 2018_T: 0.44995; 2019_T: 0.44995
Passenger Cars | Diesel | Medium | Euro 6 d-temp | Total | gNOX/km | 2017_T: 0.054625; 2018_T: 0.054625; 2019_T: 0.054625
Passenger Cars | Diesel | Large-SUV-Executive | Conventional | Total | gNOX/km | 0.80753 | 0.80753 | 0.80753 | 0.80753 | 0.80753 | 0.80753 | 0.80753 | 0.80753 | 0.80753 | 0.80753 | 0.80753 | 0.81617 | 0.81617 | 0.81617 | 0.81617 | 0.81617 | 0.81665 | 0.81665 | 0.81665 | 0.81665 | 0.81665 | 0.81665 | 0.81665 | 0.81665 | 0.81665 | 0.81665 | 0.81665 | 0.81665 | 0.81665 | 0.81665 | 0.81665
Passenger Cars | Diesel | Large-SUV-Executive | Euro 1 | Total | gNOX/km |  |  |  | 0.6151 | 0.6151 | 0.6151 | 0.6151 | 0.6151 | 0.6151 | 0.6151 | 0.6151 | 0.62167 | 0.62167 | 0.62167 | 0.62167 | 0.62167 | 0.62204 | 0.62204 | 0.62204 | 0.62204 | 0.62204 | 0.62204 | 0.62204 | 0.62204 | 0.62204 | 0.62204 | 0.62204 | 0.62204 | 0.62204 | 0.62204 | 0.62204
Passenger Cars | Diesel | Large-SUV-Executive | Euro 2 | Total | gNOX/km | [8 empty] | 0.62476 | 0.62476 | 0.62476 | 0.63145 | 0.63145 | 0.63145 | 0.63145 | 0.63145 | 0.63182 | 0.63182 | 0.63182 | 0.63182 | 0.63182 | 0.63182 | 0.63182 | 0.63182 | 0.63182 | 0.63182 | 0.63182 | 0.63182 | 0.63182 | 0.63182 | 0.63182
Passenger Cars | Diesel | Large-SUV-Executive | Euro 3 | Total | gNOX/km | 2002_T: 0.72287; 2003_T: 0.72287; 2004_T: 0.72287; 2005_T: 0.72332; 2006_T: 0.72332; 2007_T: 0.72332; 2008_T: 0.72332; 2009_T: 0.72332; 2010_T: 0.72332; 2011_T: 0.72332; 2012_T: 0.72332; 2013_T: 0.72332; 2014_T: 0.72332; 2015_T: 0.72332; 2016_T: 0.72332; 2017_T: 0.72332; 2018_T: 0.72332; 2019_T: 0.72332
Passenger Cars | Diesel | Large-SUV-Executive | Euro 4 | Total | gNOX/km | 2006_T: 0.50079; 2007_T: 0.50079; 2008_T: 0.50079; 2009_T: 0.50079; 2010_T: 0.50079; 2011_T: 0.50079; 2012_T: 0.50079; 2013_T: 0.50079; 2014_T: 0.50079; 2015_T: 0.50079; 2016_T: 0.50079; 2017_T: 0.50079; 2018_T: 0.50079; 2019_T: 0.50079
Passenger Cars | Diesel | Large-SUV-Executive | Euro 5 | Total | gNOX/km | 2011_T: 0.54625; 2012_T: 0.54625; 2013_T: 0.54625; 2014_T: 0.54625; 2015_T: 0.54625; 2016_T: 0.54625; 2017_T: 0.54625; 2018_T: 0.54625; 2019_T: 0.54625
Passenger Cars | Diesel | Large-SUV-Executive | Euro 6 a/b/c | Total | gNOX/km | 2015_T: 0.44995; 2016_T: 0.44995; 2017_T: 0.44995; 2018_T: 0.44995; 2019_T: 0.44995
Passenger Cars | Diesel | Large-SUV-Executive | Euro 6 d-temp | Total | gNOX/km | 2017_T: 0.054625; 2018_T: 0.054625; 2019_T: 0.054625
Passenger Cars | LPG Bifuel | Small | Conventional | Total | gNOX/km | 1987_T: 2.5272; 1990_T: 2.5272; 1991_T: 2.5272; 1992_T: 2.5272; 1993_T: 2.5272; 1994_T: 2.5272; 1995_T: 2.5272; 1996_T: 2.5272; 1997_T: 2.5272; 1998_T: 2.5272; 1999_T: 2.5272; 2000_T: 2.5272; 2001_T: 2.5272; 2002_T: 2.5272; 2003_T: 2.5272; 2004_T: 2.5272
Passenger Cars | LPG Bifuel | Small | Euro 1 | Total | gNOX/km | [10 empty] | 0.48769 | 0.48769 | 0.48769 | 0.48769 | 0.48769 | 0.48769 | 0.48769 | 0.48769 | 0.48769 | 0.48769 | 0.48769 | 0.48769 | 0.48769 | 0.48769 | 0.48769 | 0.48769 | 0.48769 | 0.48769 | 0.48769 | 0.48769 | 0.48769
Passenger Cars | LPG Bifuel | Small | Euro 2 | Total | gNOX/km | [10 empty] | 0.24325 | 0.24325 | 0.24325 | 0.24325 | 0.24325 | 0.24325 | 0.24325 | 0.24325 | 0.24325 | 0.24325 | 0.24325 | 0.24325 | 0.24325 | 0.24325 | 0.24325 | 0.24325 | 0.24325 | 0.24325 | 0.24325 | 0.24325 | 0.24325
Passenger Cars | LPG Bifuel | Small | Euro 3 | Total | gNOX/km | 2005_T: 0.11188; 2006_T: 0.11188; 2007_T: 0.11188; 2008_T: 0.11188; 2009_T: 0.11188; 2010_T: 0.11188; 2011_T: 0.11188; 2012_T: 0.11188; 2013_T: 0.11188; 2014_T: 0.11188; 2015_T: 0.11188; 2016_T: 0.11188; 2017_T: 0.11188; 2018_T: 0.11188; 2019_T: 0.11188
Passenger Cars | LPG Bifuel | Small | Euro 4 | Total | gNOX/km | 2005_T: 0.062393; 2006_T: 0.062393; 2007_T: 0.062393; 2008_T: 0.062393; 2009_T: 0.062393; 2010_T: 0.062393; 2011_T: 0.062393; 2012_T: 0.062393; 2013_T: 0.062393; 2014_T: 0.062393; 2015_T: 0.062393; 2016_T: 0.062393; 2017_T: 0.062393; 2018_T: 0.062393; 2019_T: 0.062393
Passenger Cars | LPG Bifuel | Small | Euro 5 | Total | gNOX/km | 2014_T: 0.053636; 2015_T: 0.053636; 2016_T: 0.053636; 2017_T: 0.053636; 2018_T: 0.053636; 2019_T: 0.053636
Passenger Cars | LPG Bifuel | Small | Euro 6 a/b/c | Total | gNOX/km | 2015_T: 0.053636; 2016_T: 0.053636; 2017_T: 0.053636; 2018_T: 0.053636; 2019_T: 0.053636
Passenger Cars Total |  |  |  |  | gNOX/km | 2.2021 | 2.1817 | 2.159 | 2.0432 | 1.9184 | 1.7745 | 1.6493 | 1.4653 | 1.2347 | 1.0732 | 0.88937 | 0.65715 | 0.56744 | 0.47726 | 0.41806 | 0.37169 | 0.32812 | 0.30147 | 0.28042 | 0.27216 | 0.27489 | 0.28014 | 0.29008 | 0.30225 | 0.3157 | 0.32564 | 0.32941 | 0.33205 | 0.29708 | 0.27311 | 0.24108
Light Commercial Vehicles | Petrol | N1-I | Conventional | Total | gNOX/km | 3.1346 | 3.1346 | 3.1346 | 3.1346 | 3.1346 | 3.1346 | 3.1346 | 3.1346 | 3.1346 | 3.1346 | 3.1346 | 3.0797 | 3.0797 | 3.0797 | 3.0797 | 3.0797 | 2.9487 | 2.9465 | 2.907 | 2.8934 | 2.8895 | 2.888 | 2.888 | 2.8882 | 2.8872
Light Commercial Vehicles | Petrol | N1-I | Euro 1 | Total | gNOX/km | [5 empty] | 0.67503 | 0.67503 | 0.67503 | 0.67503 | 0.67503 | 0.67503 | 0.66321 | 0.66321 | 0.66321 | 0.66321 | 0.66321 | 0.635 | 0.63454 | 0.62604 | 0.62311 | 0.62226 | 0.62194 | 0.62194 | 0.62197 | 0.62177 | 0.62178 | 0.62202 | 0.62208 | 0.62214 | 0.62214
Light Commercial Vehicles | Petrol | N1-I | Euro 2 | Total | gNOX/km | [9 empty] | 0.20623 | 0.20623 | 0.20262 | 0.20262 | 0.20262 | 0.20262 | 0.20262 | 0.194 | 0.19386 | 0.19126 | 0.19037 | 0.19011 | 0.19001 | 0.19001 | 0.19002 | 0.18996 | 0.18996 | 0.19004 | 0.19006 | 0.19007 | 0.19007 | 0.18998
Light Commercial Vehicles | Petrol | N1-I | Euro 3 | Total | gNOX/km | 2002_T: 0.10684; 2003_T: 0.10684; 2004_T: 0.10684; 2005_T: 0.10309; 2006_T: 0.10309; 2007_T: 0.10304; 2008_T: 0.10302; 2009_T: 0.10302; 2010_T: 0.10301; 2011_T: 0.10301; 2012_T: 0.10301; 2013_T: 0.10301; 2014_T: 0.10301; 2015_T: 0.10301; 2016_T: 0.10301; 2017_T: 0.10302; 2018_T: 0.10302; 2019_T: 0.10301
Light Commercial Vehicles | Petrol | N1-I | Euro 4 | Total | gNOX/km | 2006_T: 0.047453; 2007_T: 0.047453; 2008_T: 0.047453; 2009_T: 0.047453; 2010_T: 0.047453; 2011_T: 0.047453; 2012_T: 0.047453; 2013_T: 0.047453; 2014_T: 0.047453; 2015_T: 0.047453; 2016_T: 0.047453; 2017_T: 0.047453; 2018_T: 0.047453; 2019_T: 0.047453
Light Commercial Vehicles | Petrol | N1-I | Euro 5 | Total | gNOX/km | 2011_T: 0.018026; 2012_T: 0.018026; 2013_T: 0.018026; 2014_T: 0.018026; 2015_T: 0.018026; 2016_T: 0.018026; 2017_T: 0.018026; 2018_T: 0.018026; 2019_T: 0.018026
Light Commercial Vehicles | Petrol | N1-I | Euro 6 a/b/c | Total | gNOX/km | 2015_T: 0.018026; 2016_T: 0.018026; 2017_T: 0.018026; 2018_T: 0.018026; 2019_T: 0.018026
Light Commercial Vehicles | Petrol | N1-I | Euro 6 d-temp | Total | gNOX/km | 2017_T: 0.018026; 2018_T: 0.018026; 2019_T: 0.018026
Light Commercial Vehicles | Petrol | N1-II | Conventional | Total | gNOX/km | 3.1346 | 3.1346 | 3.1346 | 3.1346 | 3.1346 | 3.1346 | 3.1346 | 3.1346 | 3.1346 | 3.1346 | 3.1346 | 3.0797 | 3.0797 | 3.0797 | 3.0797 | 3.0797 | 2.9487 | 2.9465 | 2.907 | 2.8934 | 2.8895 | 2.888 | 2.888 | 2.8882 | 2.8872 | 2.8873 | 2.8884 | 2.8887
Light Commercial Vehicles | Petrol | N1-II | Euro 1 | Total | gNOX/km | [5 empty] | 0.61043 | 0.61043 | 0.61043 | 0.61043 | 0.61043 | 0.61043 | 0.59974 | 0.59974 | 0.59974 | 0.59974 | 0.59974 | 0.57423 | 0.57381 | 0.56612 | 0.56347 | 0.56271 | 0.56241 | 0.56241 | 0.56245 | 0.56227 | 0.56227 | 0.56249 | 0.56254 | 0.5626 | 0.5626 | 0.56233
Light Commercial Vehicles | Petrol | N1-II | Euro 2 | Total | gNOX/km | [9 empty] | 0.27591 | 0.27591 | 0.27108 | 0.27108 | 0.27108 | 0.27108 | 0.27108 | 0.25955 | 0.25936 | 0.25588 | 0.25469 | 0.25434 | 0.25421 | 0.25421 | 0.25422 | 0.25414 | 0.25415 | 0.25424 | 0.25427 | 0.25429 | 0.25429 | 0.25417
Light Commercial Vehicles | Petrol | N1-II | Euro 3 | Total | gNOX/km | 2002_T: 0.14798; 2003_T: 0.14798; 2004_T: 0.14798; 2005_T: 0.14279; 2006_T: 0.14278; 2007_T: 0.14271; 2008_T: 0.14269; 2009_T: 0.14268; 2010_T: 0.14268; 2011_T: 0.14268; 2012_T: 0.14268; 2013_T: 0.14268; 2014_T: 0.14268; 2015_T: 0.14268; 2016_T: 0.14268; 2017_T: 0.14268; 2018_T: 0.14268; 2019_T: 0.14268
Light Commercial Vehicles | Petrol | N1-II | Euro 4 | Total | gNOX/km | 2006_T: 0.075436; 2007_T: 0.075436; 2008_T: 0.075436; 2009_T: 0.075436; 2010_T: 0.075436; 2011_T: 0.075436; 2012_T: 0.075436; 2013_T: 0.075436; 2014_T: 0.075436; 2015_T: 0.075436; 2016_T: 0.075436; 2017_T: 0.075436; 2018_T: 0.075436; 2019_T: 0.075436
Light Commercial Vehicles | Petrol | N1-II | Euro 5 | Total | gNOX/km | 2011_T: 0.048443; 2012_T: 0.048443; 2013_T: 0.048443; 2014_T: 0.048443; 2015_T: 0.048443; 2016_T: 0.048443; 2017_T: 0.048443; 2018_T: 0.048443; 2019_T: 0.048443
Light Commercial Vehicles | Petrol | N1-II | Euro 6 a/b/c | Total | gNOX/km | 2015_T: 0.048443; 2016_T: 0.048443; 2017_T: 0.048443; 2018_T: 0.048443; 2019_T: 0.048443
Light Commercial Vehicles | Petrol | N1-II | Euro 6 d-temp | Total | gNOX/km | 2018_T: 0.048443; 2019_T: 0.048443
Light Commercial Vehicles | Petrol | N1-III | Conventional | Total | gNOX/km | 3.1346 | 3.1346 | 3.1346 | 3.1346 | 3.1346 | 3.1346 | 3.1346 | 3.1346 | 3.1346 | 3.1346 | 3.1346 | 3.0797 | 3.0797 | 3.0797 | 3.0797 | 3.0797 | 2.9487 | 2.9465 | 2.907 | 2.8934 | 2.8895 | 2.888 | 2.888 | 2.8882 | 2.8872 | 2.8873 | 2.8884 | 2.8887 | 2.889
Light Commercial Vehicles | Petrol | N1-III | Euro 1 | Total | gNOX/km | [5 empty] | 0.61043 | 0.61043 | 0.61043 | 0.61043 | 0.61043 | 0.61043 | 0.59974 | 0.59974 | 0.59974 | 0.59974 | 0.59974 | 0.57423 | 0.57381 | 0.56612 | 0.56347 | 0.56271 | 0.56241 | 0.56241 | 0.56245 | 0.56227 | 0.56227 | 0.56249 | 0.56254 | 0.5626 | 0.5626 | 0.56233
Light Commercial Vehicles | Petrol | N1-III | Euro 2 | Total | gNOX/km | [9 empty] | 0.27591 | 0.27591 | 0.27108 | 0.27108 | 0.27108 | 0.27108 | 0.27108 | 0.25955 | 0.25936 | 0.25588 | 0.25469 | 0.25434 | 0.25421 | 0.25421 | 0.25422 | 0.25414 | 0.25415 | 0.25424 | 0.25427 | 0.25429 | 0.25429 | 0.25417
Light Commercial Vehicles | Petrol | N1-III | Euro 3 | Total | gNOX/km | 2002_T: 0.14798; 2003_T: 0.14798; 2004_T: 0.14798; 2005_T: 0.14279; 2006_T: 0.14278; 2007_T: 0.14271; 2008_T: 0.14269; 2009_T: 0.14268; 2010_T: 0.14268; 2011_T: 0.14268; 2012_T: 0.14268; 2013_T: 0.14268; 2014_T: 0.14268; 2015_T: 0.14268; 2016_T: 0.14268; 2017_T: 0.14268; 2018_T: 0.14268; 2019_T: 0.14268
Light Commercial Vehicles | Petrol | N1-III | Euro 4 | Total | gNOX/km | 2006_T: 0.075436; 2007_T: 0.075436; 2008_T: 0.075436; 2009_T: 0.075436; 2010_T: 0.075436; 2011_T: 0.075436; 2012_T: 0.075436; 2013_T: 0.075436; 2014_T: 0.075436; 2015_T: 0.075436; 2016_T: 0.075436; 2017_T: 0.075436; 2018_T: 0.075436; 2019_T: 0.075436
Light Commercial Vehicles | Petrol | N1-III | Euro 5 | Total | gNOX/km | 2012_T: 0.048443; 2013_T: 0.048443; 2014_T: 0.048443; 2015_T: 0.048443; 2016_T: 0.048443; 2017_T: 0.048443; 2018_T: 0.048443; 2019_T: 0.048443
Light Commercial Vehicles | Petrol | N1-III | Euro 6 a/b/c | Total | gNOX/km | 2015_T: 0.048443; 2016_T: 0.048443; 2017_T: 0.048443; 2018_T: 0.048443; 2019_T: 0.048443
Light Commercial Vehicles | Petrol | N1-III | Euro 6 d-temp | Total | gNOX/km | 2018_T: 0.048443; 2019_T: 0.048443
Light Commercial Vehicles | Diesel | N1-I | Conventional | Total | gNOX/km | 1.3003 | 1.3003 | 1.3003 | 1.3003 | 1.3003 | 1.3003 | 1.3003 | 1.3003 | 1.3003 | 1.3003 | 1.3003 | 1.3142 | 1.3142 | 1.3142 | 1.3142 | 1.3142 | 1.315 | 1.315 | 1.315 | 1.315 | 1.315 | 1.315 | 1.315 | 1.315 | 1.315 | 1.315 | 1.315 | 1.315 | 1.315 | 1.315 | 1.315
Light Commercial Vehicles | Diesel | N1-I | Euro 1 | Total | gNOX/km | [5 empty] | 1.1332 | 1.1332 | 1.1332 | 1.1332 | 1.1332 | 1.1332 | 1.1454 | 1.1454 | 1.1454 | 1.1454 | 1.1454 | 1.146 | 1.146 | 1.146 | 1.146 | 1.146 | 1.146 | 1.146 | 1.146 | 1.146 | 1.146 | 1.146 | 1.146 | 1.146 | 1.146 | 1.146
Light Commercial Vehicles | Diesel | N1-I | Euro 2 | Total | gNOX/km | [9 empty] | 1.1332 | 1.1332 | 1.1454 | 1.1454 | 1.1454 | 1.1454 | 1.1454 | 1.146 | 1.146 | 1.146 | 1.146 | 1.146 | 1.146 | 1.146 | 1.146 | 1.146 | 1.146 | 1.146 | 1.146 | 1.146 | 1.146 | 1.146
Light Commercial Vehicles | Diesel | N1-I | Euro 3 | Total | gNOX/km | 2002_T: 0.95192; 2003_T: 0.95192; 2004_T: 0.95192; 2005_T: 0.95251; 2006_T: 0.95251; 2007_T: 0.95251; 2008_T: 0.95251; 2009_T: 0.95251; 2010_T: 0.95251; 2011_T: 0.95251; 2012_T: 0.95251; 2013_T: 0.95251; 2014_T: 0.95251; 2015_T: 0.95251; 2016_T: 0.95251; 2017_T: 0.95251; 2018_T: 0.95251; 2019_T: 0.95251
Light Commercial Vehicles | Diesel | N1-I | Euro 4 | Total | gNOX/km | 2006_T: 0.7706; 2007_T: 0.7706; 2008_T: 0.7706; 2009_T: 0.7706; 2010_T: 0.7706; 2011_T: 0.7706; 2012_T: 0.7706; 2013_T: 0.7706; 2014_T: 0.7706; 2015_T: 0.7706; 2016_T: 0.7706; 2017_T: 0.7706; 2018_T: 0.7706; 2019_T: 0.7706
Light Commercial Vehicles | Diesel | N1-I | Euro 5 | Total | gNOX/km | 2011_T: 1.2383; 2012_T: 1.2383; 2013_T: 1.2383; 2014_T: 1.2383; 2015_T: 1.2383; 2016_T: 1.2383; 2017_T: 1.2383; 2018_T: 1.2383; 2019_T: 1.2383
Light Commercial Vehicles | Diesel | N1-I | Euro 6 a/b/c | Total | gNOX/km | 2015_T: 1.0025; 2016_T: 1.0025; 2017_T: 1.0025; 2018_T: 1.0025; 2019_T: 1.0025
Light Commercial Vehicles | Diesel | N1-I | Euro 6 d-temp | Total | gNOX/km | 2018_T: 0.35909; 2019_T: 0.35909
Light Commercial Vehicles | Diesel | N1-II | Conventional | Total | gNOX/km | 1.3003 | 1.3003 | 1.3003 | 1.3003 | 1.3003 | 1.3003 | 1.3003 | 1.3003 | 1.3003 | 1.3003 | 1.3003 | 1.3142 | 1.3142 | 1.3142 | 1.3142 | 1.3142 | 1.315 | 1.315 | 1.315 | 1.315 | 1.315 | 1.315 | 1.315 | 1.315 | 1.315 | 1.315 | 1.315 | 1.315 | 1.315 | 1.315 | 1.315
Light Commercial Vehicles | Diesel | N1-II | Euro 1 | Total | gNOX/km | [5 empty] | 1.1332 | 1.1332 | 1.1332 | 1.1332 | 1.1332 | 1.1332 | 1.1454 | 1.1454 | 1.1454 | 1.1454 | 1.1454 | 1.146 | 1.146 | 1.146 | 1.146 | 1.146 | 1.146 | 1.146 | 1.146 | 1.146 | 1.146 | 1.146 | 1.146 | 1.146 | 1.146 | 1.146
Light Commercial Vehicles | Diesel | N1-II | Euro 2 | Total | gNOX/km | [9 empty] | 1.1332 | 1.1332 | 1.1454 | 1.1454 | 1.1454 | 1.1454 | 1.1454 | 1.146 | 1.146 | 1.146 | 1.146 | 1.146 | 1.146 | 1.146 | 1.146 | 1.146 | 1.146 | 1.146 | 1.146 | 1.146 | 1.146 | 1.146
Light Commercial Vehicles | Diesel | N1-II | Euro 3 | Total | gNOX/km | 2002_T: 0.95192; 2003_T: 0.95192; 2004_T: 0.95192; 2005_T: 0.95251; 2006_T: 0.95251; 2007_T: 0.95251; 2008_T: 0.95251; 2009_T: 0.95251; 2010_T: 0.95251; 2011_T: 0.95251; 2012_T: 0.95251; 2013_T: 0.95251; 2014_T: 0.95251; 2015_T: 0.95251; 2016_T: 0.95251; 2017_T: 0.95251; 2018_T: 0.95251; 2019_T: 0.95251
Light Commercial Vehicles | Diesel | N1-II | Euro 4 | Total | gNOX/km | 2006_T: 0.7706; 2007_T: 0.7706; 2008_T: 0.7706; 2009_T: 0.7706; 2010_T: 0.7706; 2011_T: 0.7706; 2012_T: 0.7706; 2013_T: 0.7706; 2014_T: 0.7706; 2015_T: 0.7706; 2016_T: 0.7706; 2017_T: 0.7706; 2018_T: 0.7706; 2019_T: 0.7706
Light Commercial Vehicles | Diesel | N1-II | Euro 5 | Total | gNOX/km | 2011_T: 1.2816; 2012_T: 1.2816; 2013_T: 1.2816; 2014_T: 1.2816; 2015_T: 1.2816; 2016_T: 1.2816; 2017_T: 1.2816; 2018_T: 1.2816; 2019_T: 1.2816
Light Commercial Vehicles | Diesel | N1-II | Euro 6 a/b/c | Total | gNOX/km | 2015_T: 1.0354; 2016_T: 1.0354; 2017_T: 1.0354; 2018_T: 1.0354; 2019_T: 1.0354
Light Commercial Vehicles | Diesel | N1-II | Euro 6 d-temp | Total | gNOX/km | 2018_T: 0.36898; 2019_T: 0.36898
Light Commercial Vehicles | Diesel | N1-III | Conventional | Total | gNOX/km | 1.3003 | 1.3003 | 1.3003 | 1.3003 | 1.3003 | 1.3003 | 1.3003 | 1.3003 | 1.3003 | 1.3003 | 1.3003 | 1.3142 | 1.3142 | 1.3142 | 1.3142 | 1.3142 | 1.315 | 1.315 | 1.315 | 1.315 | 1.315 | 1.315 | 1.315 | 1.315 | 1.315 | 1.315 | 1.315 | 1.315 | 1.315 | 1.315 | 1.315
Light Commercial Vehicles | Diesel | N1-III | Euro 1 | Total | gNOX/km | [5 empty] | 1.1332 | 1.1332 | 1.1332 | 1.1332 | 1.1332 | 1.1332 | 1.1454 | 1.1454 | 1.1454 | 1.1454 | 1.1454 | 1.146 | 1.146 | 1.146 | 1.146 | 1.146 | 1.146 | 1.146 | 1.146 | 1.146 | 1.146 | 1.146 | 1.146 | 1.146 | 1.146 | 1.146
Light Commercial Vehicles | Diesel | N1-III | Euro 2 | Total | gNOX/km | [9 empty] | 1.1332 | 1.1332 | 1.1454 | 1.1454 | 1.1454 | 1.1454 | 1.1454 | 1.146 | 1.146 | 1.146 | 1.146 | 1.146 | 1.146 | 1.146 | 1.146 | 1.146 | 1.146 | 1.146 | 1.146 | 1.146 | 1.146 | 1.146
Light Commercial Vehicles | Diesel | N1-III | Euro 3 | Total | gNOX/km | 2002_T: 0.95192; 2003_T: 0.95192; 2004_T: 0.95192; 2005_T: 0.95251; 2006_T: 0.95251; 2007_T: 0.95251; 2008_T: 0.95251; 2009_T: 0.95251; 2010_T: 0.95251; 2011_T: 0.95251; 2012_T: 0.95251; 2013_T: 0.95251; 2014_T: 0.95251; 2015_T: 0.95251; 2016_T: 0.95251; 2017_T: 0.95251; 2018_T: 0.95251; 2019_T: 0.95251
Light Commercial Vehicles | Diesel | N1-III | Euro 4 | Total | gNOX/km | 2006_T: 0.7706; 2007_T: 0.7706; 2008_T: 0.7706; 2009_T: 0.7706; 2010_T: 0.7706; 2011_T: 0.7706; 2012_T: 0.7706; 2013_T: 0.7706; 2014_T: 0.7706; 2015_T: 0.7706; 2016_T: 0.7706; 2017_T: 0.7706; 2018_T: 0.7706; 2019_T: 0.7706
Light Commercial Vehicles | Diesel | N1-III | Euro 5 | Total | gNOX/km | 2011_T: 1.2816; 2012_T: 1.2816; 2013_T: 1.2816; 2014_T: 1.2816; 2015_T: 1.2816; 2016_T: 1.2816; 2017_T: 1.2816; 2018_T: 1.2816; 2019_T: 1.2816
Light Commercial Vehicles | Diesel | N1-III | Euro 6 a/b/c | Total | gNOX/km | 2015_T: 1.0354; 2016_T: 1.0354; 2017_T: 1.0354; 2018_T: 1.0354; 2019_T: 1.0354
Light Commercial Vehicles | Diesel | N1-III | Euro 6 d-temp | Total | gNOX/km | 2018_T: 0.36898; 2019_T: 0.36898
Light Commercial Vehicles Total |  |  |  |  | gNOX/km | 1.9182 | 1.6145 | 1.6207 | 1.5938 | 1.5104 | 1.4397 | 1.3847 | 1.2992 | 1.243 | 1.2102 | 1.1862 | 1.1797 | 1.165 | 1.1336 | 1.1058 | 1.086 | 1.0693 | 1.0279 | 0.99132 | 0.94249 | 0.92328 | 0.90401 | 0.91549 | 0.92921 | 0.94403 | 0.96556 | 0.9732 | 0.9937 | 1.0042 | 0.94339 | 0.88958
Heavy Duty Trucks | Petrol | >3,5 t | Conventional | Total | gNOX/km | 4.4379 | 4.4379 | 4.4379 | 4.4379 | 4.4379 | 4.4379 | 4.4379 | 4.4379 | 4.4379 | 4.4379 | 4.4379 | 4.3602 | 4.3602 | 4.3602 | 4.3602 | 4.3602 | 4.1747 | 4.1717 | 4.1158 | 4.0965 | 4.091 | 4.0888 | 4.0888 | 4.0891 | 4.0878 | 4.0878 | 4.0894 | 4.0898 | 4.0902 | 4.0902 | 4.0882
Heavy Duty Trucks | Diesel | Rigid <=7,5 t | Conventional | Total | gNOX/km | 4.2647 | 4.2647 | 4.2647 | 4.2647 | 4.2647 | 4.2647 | 4.2647 | 4.2647 | 4.2647 | 4.2647 | 4.2647 | 4.258 | 4.258 | 4.258 | 4.258 | 4.258 | 4.2617 | 4.2617 | 4.2617 | 4.2617 | 4.2617 | 4.2617 | 4.2617 | 4.2617 | 4.2617 | 4.2617 | 4.2617 | 4.2617 | 4.2617 | 4.2617 | 4.2617
Heavy Duty Trucks | Diesel | Rigid <=7,5 t | Euro I | Total | gNOX/km | [6 empty] | 3.094 | 3.094 | 3.094 | 3.094 | 3.094 | 3.0891 | 3.0891 | 3.0891 | 3.0891 | 3.0891 | 3.0918 | 3.0918 | 3.0918 | 3.0918 | 3.0918 | 3.0918 | 3.0918 | 3.0918 | 3.0918 | 3.0918 | 3.0918 | 3.0918 | 3.0918 | 3.0918 | 3.0918
Heavy Duty Trucks | Diesel | Rigid <=7,5 t | Euro II | Total | gNOX/km | [9 empty] | 3.2471 | 3.2471 | 3.242 | 3.242 | 3.242 | 3.242 | 3.242 | 3.2449 | 3.2449 | 3.2449 | 3.2449 | 3.2449 | 3.2449 | 3.2449 | 3.2449 | 3.2449 | 3.2449 | 3.2449 | 3.2449 | 3.2449 | 3.2449 | 3.2449
Heavy Duty Trucks | Diesel | Rigid <=7,5 t | Euro III | Total | gNOX/km | 2002_T: 2.3948; 2003_T: 2.3948; 2004_T: 2.3948; 2005_T: 2.3969; 2006_T: 2.3969; 2007_T: 2.3969; 2008_T: 2.3969; 2009_T: 2.3969; 2010_T: 2.3969; 2011_T: 2.3969; 2012_T: 2.3969; 2013_T: 2.3969; 2014_T: 2.3969; 2015_T: 2.3969; 2016_T: 2.3969; 2017_T: 2.3969; 2018_T: 2.3969; 2019_T: 2.3969
Heavy Duty Trucks | Diesel | Rigid <=7,5 t | Euro IV | Total | gNOX/km | 2006_T: 1.7136; 2007_T: 1.7136; 2008_T: 1.7136; 2009_T: 1.7136; 2010_T: 1.7136; 2011_T: 1.7136; 2012_T: 1.7136; 2013_T: 1.7136; 2014_T: 1.7136; 2015_T: 1.7136; 2016_T: 1.7136; 2017_T: 1.7136; 2018_T: 1.7136; 2019_T: 1.7136
Heavy Duty Trucks | Diesel | Rigid <=7,5 t | Euro V | Total | gNOX/km | 2011_T: 0.85452; 2012_T: 0.85452; 2013_T: 0.85452; 2014_T: 0.85452; 2015_T: 0.85452; 2016_T: 0.85452; 2017_T: 0.85452; 2018_T: 0.85452; 2019_T: 0.85452
Heavy Duty Trucks | Diesel | Rigid <=7,5 t | Euro VI A/B/C | Total | gNOX/km | 2015_T: 0.056698; 2016_T: 0.056698; 2017_T: 0.056698; 2018_T: 0.056698; 2019_T: 0.056698
Heavy Duty Trucks | Diesel | Rigid 7,5 - 12 t | Conventional | Total | gNOX/km | 7.3915 | 7.3915 | 7.3915 | 7.3915 | 7.3915 | 7.3915 | 7.3915 | 7.3915 | 7.3915 | 7.3915 | 7.3915 | 7.38 | 7.38 | 7.38 | 7.38 | 7.38 | 7.3864 | 7.3864 | 7.3864 | 7.3864 | 7.3864 | 7.3864 | 7.3864 | 7.3864 | 7.3864 | 7.3864 | 7.3864 | 7.3864 | 7.3864 | 7.3864 | 7.3864
Heavy Duty Trucks | Diesel | Rigid 7,5 - 12 t | Euro I | Total | gNOX/km | [6 empty] | 4.4 | 4.4 | 4.4 | 4.4 | 4.4 | 4.3931 | 4.3931 | 4.3931 | 4.3931 | 4.3931 | 4.3969 | 4.3969 | 4.3969 | 4.3969 | 4.3969 | 4.3969 | 4.3969 | 4.3969 | 4.3969 | 4.3969 | 4.3969 | 4.3969 | 4.3969 | 4.3969 | 4.3969
Heavy Duty Trucks | Diesel | Rigid 7,5 - 12 t | Euro II | Total | gNOX/km | [9 empty] | 4.6673 | 4.6673 | 4.66 | 4.66 | 4.66 | 4.66 | 4.66 | 4.664 | 4.664 | 4.664 | 4.664 | 4.664 | 4.664 | 4.664 | 4.664 | 4.664 | 4.664 | 4.664 | 4.664 | 4.664 | 4.664 | 4.664
Heavy Duty Trucks | Diesel | Rigid 7,5 - 12 t | Euro III | Total | gNOX/km | 2002_T: 3.5439; 2003_T: 3.5439; 2004_T: 3.5439; 2005_T: 3.547; 2006_T: 3.547; 2007_T: 3.547; 2008_T: 3.547; 2009_T: 3.547; 2010_T: 3.547; 2011_T: 3.547; 2012_T: 3.547; 2013_T: 3.547; 2014_T: 3.547; 2015_T: 3.547; 2016_T: 3.547; 2017_T: 3.547; 2018_T: 3.547; 2019_T: 3.547
Heavy Duty Trucks | Diesel | Rigid 7,5 - 12 t | Euro IV | Total | gNOX/km | 2006_T: 2.5154; 2007_T: 2.5154; 2008_T: 2.5154; 2009_T: 2.5154; 2010_T: 2.5154; 2011_T: 2.5154; 2012_T: 2.5154; 2013_T: 2.5154; 2014_T: 2.5154; 2015_T: 2.5154; 2016_T: 2.5154; 2017_T: 2.5154; 2018_T: 2.5154; 2019_T: 2.5154
Heavy Duty Trucks | Diesel | Rigid 7,5 - 12 t | Euro V | Total | gNOX/km | 2011_T: 1.3463; 2012_T: 1.3463; 2013_T: 1.3463; 2014_T: 1.3463; 2015_T: 1.3463; 2016_T: 1.3463; 2017_T: 1.3463; 2018_T: 1.3463; 2019_T: 1.3463
Heavy Duty Trucks | Diesel | Rigid 7,5 - 12 t | Euro VI A/B/C | Total | gNOX/km | 2015_T: 0.1198; 2016_T: 0.1198; 2017_T: 0.1198; 2018_T: 0.1198; 2019_T: 0.1198
Heavy Duty Trucks | Diesel | Rigid 12 - 14 t | Conventional | Total | gNOX/km | 7.8051 | 7.8051 | 7.8051 | 7.8051 | 7.8051 | 7.8051 | 7.8051 | 7.8051 | 7.8051 | 7.8051 | 7.8051 | 7.7929 | 7.7929 | 7.7929 | 7.7929 | 7.7929 | 7.7997 | 7.7997 | 7.7997 | 7.7997 | 7.7997 | 7.7997 | 7.7997 | 7.7997 | 7.7997 | 7.7997 | 7.7997 | 7.7997 | 7.7997 | 7.7997 | 7.7997
Heavy Duty Trucks | Diesel | Rigid 12 - 14 t | Euro I | Total | gNOX/km | [6 empty] | 4.6841 | 4.6841 | 4.6841 | 4.6841 | 4.6841 | 4.6768 | 4.6768 | 4.6768 | 4.6768 | 4.6768 | 4.6809 | 4.6809 | 4.6809 | 4.6809 | 4.6809 | 4.6809 | 4.6809 | 4.6809 | 4.6809 | 4.6809 | 4.6809 | 4.6809 | 4.6809 | 4.6809 | 4.6809
Heavy Duty Trucks | Diesel | Rigid 12 - 14 t | Euro II | Total | gNOX/km | [9 empty] | 4.9961 | 4.9961 | 4.9883 | 4.9883 | 4.9883 | 4.9883 | 4.9883 | 4.9927 | 4.9927 | 4.9927 | 4.9927 | 4.9927 | 4.9927 | 4.9927 | 4.9927 | 4.9927 | 4.9927 | 4.9927 | 4.9927 | 4.9927 | 4.9927 | 4.9927
Heavy Duty Trucks | Diesel | Rigid 12 - 14 t | Euro III | Total | gNOX/km | 2002_T: 3.8656; 2003_T: 3.8656; 2004_T: 3.8656; 2005_T: 3.869; 2006_T: 3.869; 2007_T: 3.869; 2008_T: 3.869; 2009_T: 3.869; 2010_T: 3.869; 2011_T: 3.869; 2012_T: 3.869; 2013_T: 3.869; 2014_T: 3.869; 2015_T: 3.869; 2016_T: 3.869; 2017_T: 3.869; 2018_T: 3.869; 2019_T: 3.869
Heavy Duty Trucks | Diesel | Rigid 12 - 14 t | Euro IV | Total | gNOX/km | 2006_T: 2.7293; 2007_T: 2.7293; 2011_T: 2.7293; 2012_T: 2.7293; 2013_T: 2.7293; 2014_T: 2.7293; 2015_T: 2.7293; 2016_T: 2.7293; 2017_T: 2.7293; 2018_T: 2.7293; 2019_T: 2.7293
Heavy Duty Trucks | Diesel | Rigid 12 - 14 t | Euro V | Total | gNOX/km | 2011_T: 1.4942; 2012_T: 1.4942; 2013_T: 1.4942; 2014_T: 1.4942; 2015_T: 1.4942; 2016_T: 1.4942; 2017_T: 1.4942; 2018_T: 1.4942; 2019_T: 1.4942
Heavy Duty Trucks | Diesel | Rigid 12 - 14 t | Euro VI A/B/C | Total | gNOX/km | 2015_T: 0.12243; 2016_T: 0.12243; 2017_T: 0.12243; 2018_T: 0.12243; 2019_T: 0.12243
Heavy Duty Trucks | Diesel | Rigid 14 - 20 t | Conventional | Total | gNOX/km | 9.4407 | 9.4407 | 9.4407 | 9.4407 | 9.4407 | 9.4407 | 9.4407 | 9.4407 | 9.4407 | 9.4407 | 9.4407 | 9.426 | 9.426 | 9.426 | 9.426 | 9.426 | 9.4342 | 9.4342 | 9.4342 | 9.4342 | 9.4342 | 9.4342 | 9.4342 | 9.4342 | 9.4342 | 9.4342 | 9.4342 | 9.4342 | 9.4342 | 9.4342 | 9.4342
Heavy Duty Trucks | Diesel | Rigid 14 - 20 t | Euro I | Total | gNOX/km | [6 empty] | 5.586 | 5.586 | 5.586 | 5.586 | 5.586 | 5.5773 | 5.5773 | 5.5773 | 5.5773 | 5.5773 | 5.5821 | 5.5821 | 5.5821 | 5.5821 | 5.5821 | 5.5821 | 5.5821 | 5.5821 | 5.5821 | 5.5821 | 5.5821 | 5.5821 | 5.5821 | 5.5821 | 5.5821
Heavy Duty Trucks | Diesel | Rigid 14 - 20 t | Euro II | Total | gNOX/km | [9 empty] | 6.0804 | 6.0804 | 6.0709 | 6.0709 | 6.0709 | 6.0709 | 6.0709 | 6.0761 | 6.0761 | 6.0761 | 6.0761 | 6.0761 | 6.0761 | 6.0761 | 6.0761 | 6.0761 | 6.0761 | 6.0761 | 6.0761 | 6.0761 | 6.0761 | 6.0761
Heavy Duty Trucks | Diesel | Rigid 14 - 20 t | Euro III | Total | gNOX/km | 2002_T: 4.7683; 2003_T: 4.7683; 2004_T: 4.7683; 2005_T: 4.7725; 2006_T: 4.7725; 2007_T: 4.7725; 2008_T: 4.7725; 2009_T: 4.7725; 2010_T: 4.7725; 2011_T: 4.7725; 2012_T: 4.7725; 2013_T: 4.7725; 2014_T: 4.7725; 2015_T: 4.7725; 2016_T: 4.7725; 2017_T: 4.7725; 2018_T: 4.7725; 2019_T: 4.7725
Heavy Duty Trucks | Diesel | Rigid 14 - 20 t | Euro IV | Total | gNOX/km | 2006_T: 3.3509; 2007_T: 3.3509; 2008_T: 3.3509; 2009_T: 3.3509; 2010_T: 3.3509; 2011_T: 3.3509; 2012_T: 3.3509; 2013_T: 3.3509; 2014_T: 3.3509; 2015_T: 3.3509; 2016_T: 3.3509; 2017_T: 3.3509; 2018_T: 3.3509; 2019_T: 3.3509
Heavy Duty Trucks | Diesel | Rigid 14 - 20 t | Euro V | Total | gNOX/km | 2011_T: 2.4603; 2012_T: 2.4603; 2013_T: 2.4603; 2014_T: 2.4603; 2015_T: 2.4603; 2016_T: 2.4603; 2017_T: 2.4603; 2018_T: 2.4603; 2019_T: 2.4603
Heavy Duty Trucks | Diesel | Rigid 14 - 20 t | Euro VI A/B/C | Total | gNOX/km | 2015_T: 0.1898; 2016_T: 0.1898; 2017_T: 0.1898; 2018_T: 0.1898; 2019_T: 0.1898
Heavy Duty Trucks | Diesel | Rigid 20 - 26 t | Conventional | Total | gNOX/km | 9.7149 | 9.7149 | 9.7149 | 9.7149 | 9.7149 | 9.7149 | 9.7149 | 9.7149 | 9.7149 | 9.7149 | 9.7149 | 9.6997 | 9.6997 | 9.6997 | 9.6997 | 9.6997 | 9.7082 | 9.7082 | 9.7082 | 9.7082 | 9.7082 | 9.7082 | 9.7082 | 9.7082 | 9.7082 | 9.7082 | 9.7082 | 9.7082 | 9.7082 | 9.7082 | 9.7082
Heavy Duty Trucks | Diesel | Rigid 20 - 26 t | Euro I | Total | gNOX/km | [6 empty] | 6.8659 | 6.8659 | 6.8659 | 6.8659 | 6.8659 | 6.8552 | 6.8552 | 6.8552 | 6.8552 | 6.8552 | 6.8611 | 6.8611 | 6.8611 | 6.8611 | 6.8611 | 6.8611 | 6.8611 | 6.8611 | 6.8611 | 6.8611 | 6.8611 | 6.8611 | 6.8611 | 6.8611 | 6.8611
Heavy Duty Trucks | Diesel | Rigid 20 - 26 t | Euro II | Total | gNOX/km | [9 empty] | 7.4299 | 7.4299 | 7.4184 | 7.4184 | 7.4184 | 7.4184 | 7.4184 | 7.4248 | 7.4248 | 7.4248 | 7.4248 | 7.4248 | 7.4248 | 7.4248 | 7.4248 | 7.4248 | 7.4248 | 7.4248 | 7.4248 | 7.4248 | 7.4248 | 7.4248
Heavy Duty Trucks | Diesel | Rigid 20 - 26 t | Euro III | Total | gNOX/km | 2002_T: 5.9361; 2003_T: 5.9361; 2004_T: 5.9361; 2005_T: 5.9413; 2006_T: 5.9413; 2007_T: 5.9413; 2008_T: 5.9413; 2009_T: 5.9413; 2010_T: 5.9413; 2011_T: 5.9413; 2012_T: 5.9413; 2013_T: 5.9413; 2014_T: 5.9413; 2015_T: 5.9413; 2016_T: 5.9413; 2017_T: 5.9413; 2018_T: 5.9413; 2019_T: 5.9413
Heavy Duty Trucks | Diesel | Rigid 20 - 26 t | Euro IV | Total | gNOX/km | 2006_T: 4.1797; 2007_T: 4.1797; 2008_T: 4.1797; 2009_T: 4.1797; 2010_T: 4.1797; 2011_T: 4.1797; 2012_T: 4.1797; 2013_T: 4.1797; 2014_T: 4.1797; 2015_T: 4.1797; 2016_T: 4.1797; 2017_T: 4.1797; 2018_T: 4.1797; 2019_T: 4.1797
Heavy Duty Trucks | Diesel | Rigid 20 - 26 t | Euro V | Total | gNOX/km | 2011_T: 2.6556; 2012_T: 2.6556; 2013_T: 2.6556; 2014_T: 2.6556; 2015_T: 2.6556; 2016_T: 2.6556; 2017_T: 2.6556; 2018_T: 2.6556; 2019_T: 2.6556
Heavy Duty Trucks | Diesel | Rigid 20 - 26 t | Euro VI A/B/C | Total | gNOX/km | 2015_T: 0.18961; 2016_T: 0.18961; 2017_T: 0.18961; 2018_T: 0.18961; 2019_T: 0.18961
Heavy Duty Trucks | Diesel | Rigid 26 - 28 t | Conventional | Total | gNOX/km | 10.196 | 10.196 | 10.196 | 10.196 | 10.196 | 10.196 | 10.196 | 10.196 | 10.196 | 10.196 | 10.196 | 10.1801 | 10.1801 | 10.1801 | 10.1801 | 10.1801 | 10.1889 | 10.1889 | 10.1889 | 10.1889 | 10.1889 | 10.1889 | 10.1889 | 10.1889 | 10.1889 | 10.1889 | 10.1889 | 10.1889 | 10.1889 | 10.1889 | 10.1889
Heavy Duty Trucks | Diesel | Rigid 26 - 28 t | Euro I | Total | gNOX/km | [6 empty] | 7.1969 | 7.1969 | 7.1969 | 7.1969 | 7.1969 | 7.1857 | 7.1857 | 7.1857 | 7.1857 | 7.1857 | 7.1919 | 7.1919 | 7.1919 | 7.1919 | 7.1919 | 7.1919 | 7.1919 | 7.1919 | 7.1919 | 7.1919 | 7.1919 | 7.1919 | 7.1919 | 7.1919 | 7.1919
Heavy Duty Trucks | Diesel | Rigid 26 - 28 t | Euro II | Total | gNOX/km | [9 empty] | 7.7034 | 7.7034 | 7.6913 | 7.6913 | 7.6913 | 7.6913 | 7.6913 | 7.698 | 7.698 | 7.698 | 7.698 | 7.698 | 7.698 | 7.698 | 7.698 | 7.698 | 7.698 | 7.698 | 7.698 | 7.698 | 7.698 | 7.698
Heavy Duty Trucks | Diesel | Rigid 26 - 28 t | Euro III | Total | gNOX/km | 2002_T: 6.0109; 2003_T: 6.0109; 2004_T: 6.0109; 2005_T: 6.0162; 2006_T: 6.0162; 2007_T: 6.0162; 2008_T: 6.0162; 2009_T: 6.0162; 2010_T: 6.0162; 2011_T: 6.0162; 2012_T: 6.0162; 2013_T: 6.0162; 2014_T: 6.0162; 2015_T: 6.0162; 2016_T: 6.0162; 2017_T: 6.0162; 2018_T: 6.0162; 2019_T: 6.0162
Heavy Duty Trucks | Diesel | Rigid 26 - 28 t | Euro IV | Total | gNOX/km | 2006_T: 4.2447; 2007_T: 4.2447; 2008_T: 4.2447; 2009_T: 4.2447; 2010_T: 4.2447; 2011_T: 4.2447; 2012_T: 4.2447; 2013_T: 4.2447; 2014_T: 4.2447; 2015_T: 4.2447; 2016_T: 4.2447; 2017_T: 4.2447; 2018_T: 4.2447; 2019_T: 4.2447
Heavy Duty Trucks | Diesel | Rigid 26 - 28 t | Euro V | Total | gNOX/km | 2011_T: 2.6381; 2012_T: 2.6381; 2013_T: 2.6381; 2014_T: 2.6381; 2015_T: 2.6381; 2016_T: 2.6381; 2017_T: 2.6381; 2018_T: 2.6381; 2019_T: 2.6381
Heavy Duty Trucks | Diesel | Rigid 26 - 28 t | Euro VI A/B/C | Total | gNOX/km | 2015_T: 0.20788; 2016_T: 0.20788; 2017_T: 0.20788; 2018_T: 0.20788; 2019_T: 0.20788
Heavy Duty Trucks | Diesel | Rigid 28 - 32 t | Conventional | Total | gNOX/km | 11.7318 | 11.7318 | 11.7318 | 11.7318 | 11.7318 | 11.7318 | 11.7318 | 11.7318 | 11.7318 | 11.7318 | 11.7318 | 11.7135 | 11.7135 | 11.7135 | 11.7135 | 11.7135 | 11.7237 | 11.7237 | 11.7237 | 11.7237 | 11.7237 | 11.7237 | 11.7237 | 11.7237 | 11.7237 | 11.7237 | 11.7237 | 11.7237 | 11.7237 | 11.7237 | 11.7237
Heavy Duty Trucks | Diesel | Rigid 28 - 32 t | Euro I | Total | gNOX/km | [6 empty] | 8.3658 | 8.3658 | 8.3658 | 8.3658 | 8.3658 | 8.3528 | 8.3528 | 8.3528 | 8.3528 | 8.3528 | 8.3601 | 8.3601 | 8.3601 | 8.3601 | 8.3601 | 8.3601 | 8.3601 | 8.3601 | 8.3601 | 8.3601 | 8.3601 | 8.3601 | 8.3601 | 8.3601 | 8.3601
Heavy Duty Trucks | Diesel | Rigid 28 - 32 t | Euro II | Total | gNOX/km | [9 empty] | 8.8763 | 8.8763 | 8.8624 | 8.8624 | 8.8624 | 8.8624 | 8.8624 | 8.8701 | 8.8701 | 8.8701 | 8.8701 | 8.8701 | 8.8701 | 8.8701 | 8.8701 | 8.8701 | 8.8701 | 8.8701 | 8.8701 | 8.8701 | 8.8701 | 8.8701
Heavy Duty Trucks | Diesel | Rigid 28 - 32 t | Euro III | Total | gNOX/km | 2002_T: 6.9072; 2003_T: 6.9072; 2004_T: 6.9072; 2005_T: 6.9132; 2006_T: 6.9132; 2007_T: 6.9132; 2008_T: 6.9132; 2009_T: 6.9132; 2010_T: 6.9132; 2011_T: 6.9132; 2012_T: 6.9132; 2013_T: 6.9132; 2014_T: 6.9132; 2015_T: 6.9132; 2016_T: 6.9132; 2017_T: 6.9132; 2018_T: 6.9132; 2019_T: 6.9132
Heavy Duty Trucks | Diesel | Rigid 28 - 32 t | Euro IV | Total | gNOX/km | 2006_T: 4.9037; 2007_T: 4.9037; 2008_T: 4.9037; 2009_T: 4.9037; 2010_T: 4.9037; 2011_T: 4.9037; 2012_T: 4.9037; 2013_T: 4.9037; 2014_T: 4.9037; 2015_T: 4.9037; 2016_T: 4.9037; 2017_T: 4.9037; 2018_T: 4.9037; 2019_T: 4.9037
Heavy Duty Trucks | Diesel | Rigid 28 - 32 t | Euro V | Total | gNOX/km | 2011_T: 2.5883; 2012_T: 2.5883; 2013_T: 2.5883; 2014_T: 2.5883; 2015_T: 2.5883; 2016_T: 2.5883; 2017_T: 2.5883; 2018_T: 2.5883; 2019_T: 2.5883
Heavy Duty Trucks | Diesel | Rigid 28 - 32 t | Euro VI A/B/C | Total | gNOX/km | 2015_T: 0.22656; 2016_T: 0.22656; 2017_T: 0.22656; 2018_T: 0.22656; 2019_T: 0.22656
Heavy Duty Trucks | Diesel | Rigid >32 t | Conventional | Total | gNOX/km | 11.6254 | 11.6254 | 11.6254 | 11.6254 | 11.6254 | 11.6254 | 11.6254 | 11.6254 | 11.6254 | 11.6254 | 11.6254 | 11.6072 | 11.6072 | 11.6072 | 11.6072 | 11.6072 | 11.6173 | 11.6173 | 11.6173 | 11.6173 | 11.6173 | 11.6173 | 11.6173 | 11.6173 | 11.6173 | 11.6173 | 11.6173 | 11.6173 | 11.6173 | 11.6173 | 11.6173
Heavy Duty Trucks | Diesel | Rigid >32 t | Euro I | Total | gNOX/km | [6 empty] | 8.271 | 8.271 | 8.271 | 8.271 | 8.271 | 8.2582 | 8.2582 | 8.2582 | 8.2582 | 8.2582 | 8.2653 | 8.2653 | 8.2653 | 8.2653 | 8.2653 | 8.2653 | 8.2653 | 8.2653 | 8.2653 | 8.2653 | 8.2653 | 8.2653 | 8.2653 | 8.2653 | 8.2653
Heavy Duty Trucks | Diesel | Rigid >32 t | Euro II | Total | gNOX/km | [9 empty] | 8.8476 | 8.8476 | 8.8338 | 8.8338 | 8.8338 | 8.8338 | 8.8338 | 8.8415 | 8.8415 | 8.8415 | 8.8415 | 8.8415 | 8.8415 | 8.8415 | 8.8415 | 8.8415 | 8.8415 | 8.8415 | 8.8415 | 8.8415 | 8.8415 | 8.8415
Heavy Duty Trucks | Diesel | Rigid >32 t | Euro III | Total | gNOX/km | 2002_T: 7.0816; 2003_T: 7.0816; 2004_T: 7.0816; 2005_T: 7.0879; 2006_T: 7.0879; 2007_T: 7.0879; 2008_T: 7.0879; 2009_T: 7.0879; 2010_T: 7.0879; 2011_T: 7.0879; 2012_T: 7.0879; 2013_T: 7.0879; 2014_T: 7.0879; 2015_T: 7.0879; 2016_T: 7.0879; 2017_T: 7.0879; 2018_T: 7.0879; 2019_T: 7.0879
Heavy Duty Trucks | Diesel | Rigid >32 t | Euro IV | Total | gNOX/km | 2006_T: 5.0028; 2007_T: 5.0028; 2008_T: 5.0028; 2009_T: 5.0028; 2010_T: 5.0028; 2011_T: 5.0028; 2012_T: 5.0028; 2013_T: 5.0028; 2014_T: 5.0028; 2015_T: 5.0028; 2016_T: 5.0028; 2017_T: 5.0028; 2018_T: 5.0028; 2019_T: 5.0028
Heavy Duty Trucks | Diesel | Rigid >32 t | Euro V | Total | gNOX/km | 2011_T: 2.7329; 2012_T: 2.7329; 2013_T: 2.7329; 2014_T: 2.7329; 2015_T: 2.7329; 2016_T: 2.7329; 2017_T: 2.7329; 2018_T: 2.7329; 2019_T: 2.7329
Heavy Duty Trucks | Diesel | Rigid >32 t | Euro VI A/B/C | Total | gNOX/km | 2015_T: 0.18338; 2016_T: 0.18338; 2017_T: 0.18338; 2018_T: 0.18338; 2019_T: 0.18338
Heavy Duty Trucks | Diesel | Articulated 40 - 50 t | Conventional | Total | gNOX/km | 13.0395 | 13.0395 | 13.0395 | 13.0395 | 13.0395 | 13.0395 | 13.0395 | 13.0395 | 13.0395 | 13.0395 | 13.0395 | 13.0192 | 13.0192 | 13.0192 | 13.0192 | 13.0192 | 13.0305 | 13.0305 | 13.0305 | 13.0305 | 13.0305 | 13.0305 | 13.0305 | 13.0305 | 13.0305 | 13.0305 | 13.0305 | 13.0305 | 13.0305 | 13.0305 | 13.0305
Heavy Duty Trucks | Diesel | Articulated 40 - 50 t | Euro I | Total | gNOX/km | [6 empty] | 9.1679 | 9.1679 | 9.1679 | 9.1679 | 9.1679 | 9.1536 | 9.1536 | 9.1536 | 9.1536 | 9.1536 | 9.1615 | 9.1615 | 9.1615 | 9.1615 | 9.1615 | 9.1615 | 9.1615 | 9.1615 | 9.1615 | 9.1615 | 9.1615 | 9.1615 | 9.1615 | 9.1615 | 9.1615
Heavy Duty Trucks | Diesel | Articulated 40 - 50 t | Euro II | Total | gNOX/km | [9 empty] | 9.7293 | 9.7293 | 9.7142 | 9.7142 | 9.7142 | 9.7142 | 9.7142 | 9.7226 | 9.7226 | 9.7226 | 9.7226 | 9.7226 | 9.7226 | 9.7226 | 9.7226 | 9.7226 | 9.7226 | 9.7226 | 9.7226 | 9.7226 | 9.7226 | 9.7226
Heavy Duty Trucks | Diesel | Articulated 40 - 50 t | Euro III | Total | gNOX/km | 2002_T: 7.8243; 2003_T: 7.8243; 2004_T: 7.8243; 2005_T: 7.8312; 2006_T: 7.8312; 2007_T: 7.8312; 2008_T: 7.8312; 2009_T: 7.8312; 2010_T: 7.8312; 2011_T: 7.8312; 2012_T: 7.8312; 2013_T: 7.8312; 2014_T: 7.8312; 2015_T: 7.8312; 2016_T: 7.8312; 2017_T: 7.8312; 2018_T: 7.8312; 2019_T: 7.8312
Heavy Duty Trucks | Diesel | Articulated 40 - 50 t | Euro IV | Total | gNOX/km | 2006_T: 5.5014; 2007_T: 5.5014; 2008_T: 5.5014; 2009_T: 5.5014; 2010_T: 5.5014; 2011_T: 5.5014; 2012_T: 5.5014; 2013_T: 5.5014; 2014_T: 5.5014; 2015_T: 5.5014; 2016_T: 5.5014; 2017_T: 5.5014; 2018_T: 5.5014; 2019_T: 5.5014
Heavy Duty Trucks | Diesel | Articulated 40 - 50 t | Euro V | Total | gNOX/km | 2011_T: 2.8218; 2012_T: 2.8218; 2013_T: 2.8218; 2014_T: 2.8218; 2015_T: 2.8218; 2016_T: 2.8218; 2017_T: 2.8218; 2018_T: 2.8218; 2019_T: 2.8218
Heavy Duty Trucks | Diesel | Articulated 40 - 50 t | Euro VI A/B/C | Total | gNOX/km | 2015_T: 0.19212; 2016_T: 0.19212; 2017_T: 0.19212; 2018_T: 0.19212; 2019_T: 0.19212
Heavy Duty Trucks | Diesel | Articulated 50 - 60 t | Conventional | Total | gNOX/km
Heavy Duty Trucks | Diesel | Articulated 50 - 60 t | Euro I | Total | gNOX/km
Heavy Duty Trucks | Diesel | Articulated 50 - 60 t | Euro II | Total | gNOX/km
Heavy Duty Trucks | Diesel | Articulated 50 - 60 t | Euro III | Total | gNOX/km
Heavy Duty Trucks | Diesel | Articulated 50 - 60 t | Euro IV | Total | gNOX/km
Heavy Duty Trucks | Diesel | Articulated 50 - 60 t | Euro V | Total | gNOX/km
Heavy Duty Trucks | Diesel | Articulated 50 - 60 t | Euro VI A/B/C | Total | gNOX/km
Heavy Duty Trucks Total |  |  |  |  | gNOX/km | 8.9716 | 9.2765 | 9.189 | 9.4189 | 9.4702 | 9.5375 | 9.2872 | 8.9088 | 8.3926 | 8.2021 | 8.0846 | 7.8718 | 7.7 | 7.4333 | 7.1986 | 7.0086 | 6.9445 | 6.5873 | 6.2528 | 5.7596 | 5.4537 | 5.2696 | 4.9306 | 4.7457 | 4.663 | 4.4647 | 3.9488 | 3.4191 | 2.9305 | 2.4787 | 2.0832
Buses | Diesel | Urban Buses Standard 15 - 18 t | Conventional | Total | gNOX/km | 14.0026 | 14.0026 | 14.0026 | 14.0026 | 14.0026 | 14.0026 | 14.0026 | 14.0026 | 14.0026 | 14.0026 | 14.0026 | 13.9808 | 13.9808 | 13.9808 | 13.9808 | 13.9808 | 13.9929 | 13.9929 | 13.9929 | 13.9929 | 13.9929 | 13.9929 | 13.9929 | 13.9929 | 13.9929 | 13.9929 | 13.9929 | 13.9929 | 13.9929 | 13.9929 | 13.9929
Buses | Diesel | Urban Buses Standard 15 - 18 t | Euro I | Total | gNOX/km | [5 empty] | 8.5837 | 8.5837 | 8.5837 | 8.5837 | 8.5837 | 8.5837 | 8.5703 | 8.5703 | 8.5703 | 8.5703 | 8.5703 | 8.5778 | 8.5778 | 8.5778 | 8.5778 | 8.5778 | 8.5778 | 8.5778 | 8.5778 | 8.5778 | 8.5778 | 8.5778 | 8.5778 | 8.5778 | 8.5778 | 8.5778
Buses | Diesel | Urban Buses Standard 15 - 18 t | Euro II | Total | gNOX/km | [8 empty] | 9.1816 | 9.1816 | 9.1816 | 9.1673 | 9.1673 | 9.1673 | 9.1673 | 9.1673 | 9.1752 | 9.1752 | 9.1752 | 9.1752 | 9.1752 | 9.1752 | 9.1752 | 9.1752 | 9.1752 | 9.1752 | 9.1752 | 9.1752 | 9.1752 | 9.1752 | 9.1752
Buses | Diesel | Urban Buses Standard 15 - 18 t | Euro III | Total | gNOX/km | 2002_T: 7.5318; 2003_T: 7.5318; 2004_T: 7.5318; 2005_T: 7.5384; 2006_T: 7.5384; 2007_T: 7.5384; 2008_T: 7.5384; 2009_T: 7.5384; 2010_T: 7.5384; 2011_T: 7.5384; 2012_T: 7.5384; 2013_T: 7.5384; 2014_T: 7.5384; 2015_T: 7.5384; 2016_T: 7.5384; 2017_T: 7.5384; 2018_T: 7.5384; 2019_T: 7.5384
Buses | Diesel | Urban Buses Standard 15 - 18 t | Euro IV | Total | gNOX/km | 2007_T: 4.9818; 2008_T: 4.9818; 2009_T: 4.9818; 2010_T: 4.9818; 2011_T: 4.9818; 2012_T: 4.9818; 2013_T: 4.9818; 2014_T: 4.9818; 2015_T: 4.9818; 2016_T: 4.9818; 2017_T: 4.9818; 2018_T: 4.9818; 2019_T: 4.9818
Buses | Diesel | Urban Buses Standard 15 - 18 t | Euro V | Total | gNOX/km | 2010_T: 4.4788; 2011_T: 4.4788; 2012_T: 4.4788; 2013_T: 4.4788; 2014_T: 4.4788; 2015_T: 4.4788; 2016_T: 4.4788; 2017_T: 4.4788; 2018_T: 4.4788; 2019_T: 4.4788
Buses | Diesel | Urban Buses Standard 15 - 18 t | Euro VI A/B/C | Total | gNOX/km | 2015_T: 0.31681; 2016_T: 0.31681; 2017_T: 0.31681; 2018_T: 0.31681; 2019_T: 0.31681
Buses | Diesel | Coaches Standard <=18 t | Conventional | Total | gNOX/km | 8.9702 | 8.9702 | 8.9702 | 8.9702 | 8.9702 | 8.9702 | 8.9702 | 8.9702 | 8.9702 | 8.9702 | 8.9702 | 8.9562 | 8.9562 | 8.9562 | 8.9562 | 8.9562 | 8.964 | 8.964 | 8.964 | 8.964 | 8.964 | 8.964 | 8.964 | 8.964 | 8.964 | 8.964 | 8.964
Buses | Diesel | Coaches Standard <=18 t | Euro I | Total | gNOX/km | [5 empty] | 6.8205 | 6.8205 | 6.8205 | 6.8205 | 6.8205 | 6.8205 | 6.8099 | 6.8099 | 6.8099 | 6.8099 | 6.8099 | 6.8158 | 6.8158 | 6.8158 | 6.8158 | 6.8158 | 6.8158 | 6.8158 | 6.8158 | 6.8158 | 6.8158 | 6.8158 | 6.8158 | 6.8158
Buses | Diesel | Coaches Standard <=18 t | Euro II | Total | gNOX/km | [8 empty] | 7.6641 | 7.6641 | 7.6641 | 7.6522 | 7.6522 | 7.6522 | 7.6522 | 7.6522 | 7.6588 | 7.6588 | 7.6588 | 7.6588 | 7.6588 | 7.6588 | 7.6588 | 7.6588 | 7.6588 | 7.6588 | 7.6588 | 7.6588 | 7.6588 | 7.6588 | 7.6588
Buses | Diesel | Coaches Standard <=18 t | Euro III | Total | gNOX/km | 2002_T: 6.1962; 2003_T: 6.1962; 2004_T: 6.1962; 2005_T: 6.2016; 2006_T: 6.2016; 2007_T: 6.2016; 2008_T: 6.2016; 2009_T: 6.2016; 2010_T: 6.2016; 2011_T: 6.2016; 2012_T: 6.2016; 2013_T: 6.2016; 2014_T: 6.2016; 2015_T: 6.2016; 2016_T: 6.2016; 2017_T: 6.2016; 2018_T: 6.2016; 2019_T: 6.2016
Buses | Diesel | Coaches Standard <=18 t | Euro IV | Total | gNOX/km | 2007_T: 4.3092; 2008_T: 4.3092; 2009_T: 4.3092; 2010_T: 4.3092; 2011_T: 4.3092; 2012_T: 4.3092; 2013_T: 4.3092; 2014_T: 4.3092; 2015_T: 4.3092; 2016_T: 4.3092; 2017_T: 4.3092; 2018_T: 4.3092; 2019_T: 4.3092
Buses | Diesel | Coaches Standard <=18 t | Euro V | Total | gNOX/km | 2010_T: 3.632; 2011_T: 3.632; 2012_T: 3.632; 2013_T: 3.632; 2014_T: 3.632; 2015_T: 3.632; 2016_T: 3.632; 2017_T: 3.632; 2018_T: 3.632; 2019_T: 3.632
Buses | Diesel | Coaches Standard <=18 t | Euro VI A/B/C | Total | gNOX/km | 2015_T: 0.29257; 2016_T: 0.29257; 2017_T: 0.29257; 2018_T: 0.29257; 2019_T: 0.29257
Buses Total |  |  |  |  | gNOX/km | 10.0787 | 10.0868 | 10.0568 | 9.9789 | 9.978 | 8.9818 | 8.8635 | 8.6824 | 8.4475 | 8.3809 | 8.2751 | 8.2074 | 8.1607 | 7.9434 | 7.7854 | 7.64 | 7.5001 | 7.3556 | 6.9611 | 6.7056 | 6.5605 | 6.4704 | 6.4112 | 6.2785 | 6.1437 | 6.086 | 5.4946 | 4.6618 | 4.6229 | 4.3053 | 3.8801
L-Category | Petrol | Mopeds 2-stroke <50 cm³ | Conventional | Total | gNOX/km | 0.056 | 0.056 | 0.056 | 0.056 | 0.056 | 0.056 | 0.056 | 0.056 | 0.056 | 0.056 | 0.056 | 0.055019 | 0.055019 | 0.055019 | 0.055019 | 0.055019 | 0.052679 | 0.052641 | 0.051935 | 0.051692 | 0.051622 | 0.051595 | 0.051595 | 0.051598 | 0.051582 | 0.051582 | 0.051602 | 0.051607 | 0.051612 | 0.051612 | 0.051587
L-Category | Petrol | Mopeds 2-stroke <50 cm³ | Euro 1 | Total | gNOX/km | [11 empty] | 0.17685 | 0.17685 | 0.17685 | 0.17685 | 0.17685 | 0.16932 | 0.1692 | 0.16694 | 0.16615 | 0.16593 | 0.16584 | 0.16584 | 0.16585 | 0.1658 | 0.1658 | 0.16586 | 0.16588 | 0.1659 | 0.1659 | 0.16582
L-Category | Petrol | Mopeds 2-stroke <50 cm³ | Euro 2 | Total | gNOX/km | 2004_T: 0.16702; 2005_T: 0.15992; 2006_T: 0.1598; 2007_T: 0.15766; 2008_T: 0.15692; 2009_T: 0.15671; 2010_T: 0.15663; 2011_T: 0.15663; 2012_T: 0.15664; 2013_T: 0.15659; 2014_T: 0.15659; 2015_T: 0.15665; 2016_T: 0.15666; 2017_T: 0.15668; 2018_T: 0.15668; 2019_T: 0.1566
L-Category | Petrol | Mopeds 2-stroke <50 cm³ | Euro 3 | Total | gNOX/km | 2007_T: 0.16395; 2008_T: 0.16392; 2009_T: 0.16391; 2010_T: 0.16391; 2011_T: 0.16391; 2012_T: 0.16391; 2013_T: 0.16391; 2014_T: 0.16391; 2015_T: 0.16391; 2016_T: 0.16391; 2017_T: 0.16391; 2018_T: 0.16391; 2019_T: 0.16391
L-Category | Petrol | Mopeds 4-stroke <50 cm³ | Conventional | Total | gNOX/km | 0.056 | 0.056 | 0.056 | 0.056 | 0.056 | 0.056 | 0.056 | 0.056 | 0.056 | 0.056 | 0.056 | 0.055019 | 0.055019 | 0.055019 | 0.055019 | 0.055019 | 0.052679 | 0.052641 | 0.051935 | 0.051692 | 0.051622 | 0.051595 | 0.051595 | 0.051598 | 0.051582 | 0.051582 | 0.051602 | 0.051607 | 0.051612 | 0.051612 | 0.051587
L-Category | Petrol | Mopeds 4-stroke <50 cm³ | Euro 1 | Total | gNOX/km | [11 empty] | 0.21615 | 0.21615 | 0.21615 | 0.21615 | 0.21615 | 0.20695 | 0.2068 | 0.20403 | 0.20308 | 0.2028 | 0.2027 | 0.2027 | 0.20271 | 0.20264 | 0.20264 | 0.20272 | 0.20274 | 0.20276 | 0.20276 | 0.20266
L-Category | Petrol | Mopeds 4-stroke <50 cm³ | Euro 2 | Total | gNOX/km | 2004_T: 0.16702; 2005_T: 0.15992; 2006_T: 0.1598; 2007_T: 0.15766; 2008_T: 0.15692; 2009_T: 0.15671; 2010_T: 0.15663; 2011_T: 0.15663; 2012_T: 0.15664; 2013_T: 0.15659; 2014_T: 0.15659; 2015_T: 0.15665; 2016_T: 0.15666; 2017_T: 0.15668; 2018_T: 0.15668; 2019_T: 0.1566
L-Category | Petrol | Mopeds 4-stroke <50 cm³ | Euro 3 | Total | gNOX/km | 2007_T: 0.37975; 2008_T: 0.37969; 2009_T: 0.37967; 2010_T: 0.37966; 2011_T: 0.37966; 2012_T: 0.37966; 2013_T: 0.37966; 2014_T: 0.37966; 2015_T: 0.37966; 2016_T: 0.37967; 2017_T: 0.37967; 2018_T: 0.37967; 2019_T: 0.37966
L-Category | Petrol | Motorcycles 2-stroke >50 cm³ | Conventional | Total | gNOX/km | 0.033802 | 0.033802 | 0.033802 | 0.033802 | 0.033802 | 0.033802 | 0.033802 | 0.033802 | 0.033802 | 0.033802 | 0.033802 | 0.03321 | 0.03321 | 0.03321 | 0.03321 | 0.03321 | 0.031797 | 0.031774 | 0.031348 | 0.031202 | 0.031159 | 0.031143 | 0.031143 | 0.031145 | 0.031135 | 0.031135 | 0.031147 | 0.03115 | 0.031153 | 0.031153 | 0.031138
L-Category | Petrol | Motorcycles 4-stroke <250 cm³ | Conventional | Total | gNOX/km | 0.42362 | 0.42362 | 0.42362 | 0.42362 | 0.42362 | 0.42362 | 0.42362 | 0.42362 | 0.42362 | 0.42362 | 0.42362 | 0.4162 | 0.4162 | 0.4162 | 0.4162 | 0.4162 | 0.39849 | 0.3982 | 0.39287 | 0.39103 | 0.3905 | 0.3903 | 0.3903 | 0.39032 | 0.39019 | 0.3902 | 0.39035 | 0.39039 | 0.39042 | 0.39042 | 0.39024
L-Category | Petrol | Motorcycles 4-stroke <250 cm³ | Euro 1 | Total | gNOX/km | [11 empty] | 0.44029 | 0.44029 | 0.44029 | 0.44029 | 0.44029 | 0.42156 | 0.42125 | 0.41561 | 0.41366 | 0.4131 | 0.41288 | 0.41288 | 0.41291 | 0.41278 | 0.41278 | 0.41294 | 0.41298 | 0.41302 | 0.41302 | 0.41282
L-Category | Petrol | Motorcycles 4-stroke <250 cm³ | Euro 2 | Total | gNOX/km | 2004_T: 0.38071; 2005_T: 0.36452; 2006_T: 0.36425; 2007_T: 0.35937; 2008_T: 0.35769; 2009_T: 0.35721; 2010_T: 0.35702; 2011_T: 0.35702; 2012_T: 0.35704; 2013_T: 0.35693; 2014_T: 0.35693; 2015_T: 0.35707; 2016_T: 0.3571; 2017_T: 0.35714; 2018_T: 0.35714; 2019_T: 0.35696
L-Category | Petrol | Motorcycles 4-stroke <250 cm³ | Euro 3 | Total | gNOX/km | 2007_T: 0.066458; 2008_T: 0.066447; 2009_T: 0.066444; 2010_T: 0.066442; 2011_T: 0.066442; 2012_T: 0.066443; 2013_T: 0.066442; 2014_T: 0.066442; 2015_T: 0.066443; 2016_T: 0.066443; 2017_T: 0.066443; 2018_T: 0.066443; 2019_T: 0.066442
L-Category | Petrol | Motorcycles 4-stroke 250 - 750 cm³ | Conventional | Total | gNOX/km | 0.40087 | 0.40087 | 0.40087 | 0.40087 | 0.40087 | 0.40087 | 0.40087 | 0.40087 | 0.40087 | 0.40087 | 0.40087 | 0.39385 | 0.39385 | 0.39385 | 0.39385 | 0.39385 | 0.3771 | 0.37682 | 0.37178 | 0.37004 | 0.36953 | 0.36934 | 0.36934 | 0.36936 | 0.36924 | 0.36925 | 0.36939 | 0.36943 | 0.36946 | 0.36946 | 0.36928
L-Category | Petrol | Motorcycles 4-stroke 250 - 750 cm³ | Euro 1 | Total | gNOX/km | [11 empty] | 0.38398 | 0.38398 | 0.38398 | 0.38398 | 0.38398 | 0.36765 | 0.36738 | 0.36246 | 0.36076 | 0.36027 | 0.36009 | 0.36009 | 0.36011 | 0.35999 | 0.36 | 0.36013 | 0.36017 | 0.3602 | 0.3602 | 0.36003
L-Category | Petrol | Motorcycles 4-stroke 250 - 750 cm³ | Euro 2 | Total | gNOX/km | 2004_T: 0.13744; 2005_T: 0.1316; 2006_T: 0.1315; 2007_T: 0.12974; 2008_T: 0.12913; 2009_T: 0.12896; 2010_T: 0.12889; 2011_T: 0.12889; 2012_T: 0.1289; 2013_T: 0.12886; 2014_T: 0.12886; 2015_T: 0.12891; 2016_T: 0.12892; 2017_T: 0.12893; 2018_T: 0.12893; 2019_T: 0.12887
L-Category | Petrol | Motorcycles 4-stroke 250 - 750 cm³ | Euro 3 | Total | gNOX/km | 2007_T: 0.064707; 2008_T: 0.064696; 2009_T: 0.064693; 2010_T: 0.064692; 2011_T: 0.064692; 2012_T: 0.064692; 2013_T: 0.064691; 2014_T: 0.064691; 2015_T: 0.064692; 2016_T: 0.064692; 2017_T: 0.064693; 2018_T: 0.064693; 2019_T: 0.064692
L-Category | Petrol | Motorcycles 4-stroke >750 cm³ | Conventional | Total | gNOX/km | 0.19852 | 0.19852 | 0.19852 | 0.19852 | 0.19852 | 0.19852 | 0.19852 | 0.19852 | 0.19852 | 0.19852 | 0.19852 | 0.19504 | 0.19504 | 0.19504 | 0.19504 | 0.19504 | 0.18674 | 0.18661 | 0.18411 | 0.18325 | 0.183 | 0.1829 | 0.1829 | 0.18291 | 0.18285 | 0.18286 | 0.18293 | 0.18294 | 0.18296 | 0.18296 | 0.18287
L-Category | Petrol | Motorcycles 4-stroke >750 cm³ | Euro 1 | Total | gNOX/km | [11 empty] | 0.24931 | 0.24931 | 0.24931 | 0.24931 | 0.24931 | 0.23871 | 0.23853 | 0.23534 | 0.23424 | 0.23392 | 0.2338 | 0.2338 | 0.23381 | 0.23373 | 0.23374 | 0.23383 | 0.23385 | 0.23387 | 0.23387 | 0.23376
L-Category | Petrol | Motorcycles 4-stroke >750 cm³ | Euro 2 | Total | gNOX/km | 2004_T: 0.21721; 2005_T: 0.20797; 2006_T: 0.20782; 2007_T: 0.20504; 2008_T: 0.20408; 2009_T: 0.2038; 2010_T: 0.20369; 2011_T: 0.20369; 2012_T: 0.2037; 2013_T: 0.20364; 2014_T: 0.20364; 2015_T: 0.20372; 2016_T: 0.20374; 2017_T: 0.20376; 2018_T: 0.20376; 2019_T: 0.20366
L-Category | Petrol | Motorcycles 4-stroke >750 cm³ | Euro 3 | Total | gNOX/km | 2007_T: 0.065975; 2008_T: 0.065964; 2009_T: 0.065961; 2010_T: 0.065959; 2011_T: 0.065959; 2012_T: 0.065959; 2013_T: 0.065959; 2014_T: 0.065959; 2015_T: 0.06596; 2016_T: 0.06596; 2017_T: 0.06596; 2018_T: 0.06596; 2019_T: 0.065959
L-Category Total | [5 empty] | 0.33147 | 0.33146 | 0.33145 | 0.33147 | 0.33147 | 0.33146 | 0.33146 | 0.33146 | 0.33147 | 0.33146 | 0.33146 | 0.32723 | 0.32831 | 0.3291 | 0.32955 | 0.31317 | 0.28748 | 0.27518 | 0.25601 | 0.2404 | 0.22456 | 0.2201 | 0.21377 | 0.20953 | 0.20569 | 0.20058 | 0.19339 | 0.18443 | 0.17945 | 0.16192 | 0.15652
|  |  |  | Implied Emission Factors (g/km) |  | 1987 | 1990 | 1991 | 1992 | 1993 | 1994 | 1995 | 1996 | 1997 | 1998 | 1999 | 2000 | 2001 | 2002 | 2003 | 2004 | 2005 | 2006 | 2007 | 2008 | 2009 | 2010 | 2011 | 2012 | 2013 | 2014 | 2015 | 2016 | 2017 | 2018 | 2019
[5 empty] | Passenger cars | 2.2021 | 2.1817 | 2.159 | 2.0432 | 1.9184 | 1.7745 | 1.6493 | 1.4653 | 1.2347 | 1.0732 | 0.88937 | 0.65715 | 0.56744 | 0.47726 | 0.41806 | 0.37169 | 0.32812 | 0.30147 | 0.28042 | 0.27216 | 0.27489 | 0.28014 | 0.29008 | 0.30225 | 0.3157 | 0.32564 | 0.32941 | 0.33205 | 0.29708 | 0.27311 | 0.24108
[5 empty] | Light Duty Vehicles | 1.9182 | 1.6145 | 1.6207 | 1.5938 | 1.5104 | 1.4397 | 1.3847 | 1.2992 | 1.243 | 1.2102 | 1.1862 | 1.1797 | 1.165 | 1.1336 | 1.1058 | 1.086 | 1.0693 | 1.0279 | 0.99132 | 0.94249 | 0.92328 | 0.90401 | 0.91549 | 0.92921 | 0.94403 | 0.96556 | 0.9732 | 0.9937 | 1.0042 | 0.94339 | 0.88958
[5 empty] | Heavy Duty Vehicles | 8.9716 | 9.2765 | 9.189 | 9.4189 | 9.4702 | 9.5375 | 9.2872 | 8.9088 | 8.3926 | 8.2021 | 8.0846 | 7.8718 | 7.7 | 7.4333 | 7.1986 | 7.0086 | 6.9445 | 6.5873 | 6.2528 | 5.7596 | 5.4537 | 5.2696 | 4.9306 | 4.7457 | 4.663 | 4.4647 | 3.9488 | 3.4191 | 2.9305 | 2.4787 | 2.0832
[5 empty] | Buses | 10.0787 | 10.0868 | 10.0568 | 9.9789 | 9.978 | 8.9818 | 8.8635 | 8.6824 | 8.4475 | 8.3809 | 8.2751 | 8.2074 | 8.1607 | 7.9434 | 7.7854 | 7.64 | 7.5001 | 7.3556 | 6.9611 | 6.7056 | 6.5605 | 6.4704 | 6.4112 | 6.2785 | 6.1437 | 6.086 | 5.4946 | 4.6618 | 4.6229 | 4.3053 | 3.8801
[5 empty] | Mopeds and Motorcycles | 0.33147 | 0.33146 | 0.33145 | 0.33147 | 0.33147 | 0.33146 | 0.33146 | 0.33146 | 0.33147 | 0.33146 | 0.33146 | 0.32723 | 0.32831 | 0.3291 | 0.32955 | 0.31317 | 0.28748 | 0.27518 | 0.25601 | 0.2404 | 0.22456 | 0.2201 | 0.21377 | 0.20953 | 0.20569 | 0.20058 | 0.19339 | 0.18443 | 0.17945 | 0.16192 | 0.15652

## mgSO2km
Category | Fuel | Segment | Euro Standard | Emission | Implied E.F. | 1987_T | 1990_T | 1991_T | 1992_T | 1993_T | 1994_T | 1995_T | 1996_T | 1997_T | 1998_T | 1999_T | 2000_T | 2001_T | 2002_T | 2003_T | 2004_T | 2005_T | 2006_T | 2007_T | 2008_T | 2009_T | 2010_T | 2011_T | 2012_T | 2013_T | 2014_T | 2015_T | 2016_T | 2017_T | 2018_T | 2019_T
Passenger Cars | Petrol | Small | PRE ECE | Total | mgSO2/km | 1987_T: 258.4564
Passenger Cars | Petrol | Small | ECE 15/00-01 | Total | mgSO2/km | 1987_T: 214.0277; 1990_T: 107.0233; 1991_T: 107.0326; 1992_T: 107.0418; 1993_T: 107.0511; 1994_T: 107.0604; 1995_T: 107.0698; 1996_T: 107.0791
Passenger Cars | Petrol | Small | ECE 15/02 | Total | mgSO2/km | 1987_T: 211.0933; 1990_T: 105.556; 1991_T: 105.5654; 1992_T: 105.5746; 1993_T: 105.5839; 1994_T: 105.5932; 1995_T: 105.6025; 1996_T: 105.6119; 1997_T: 105.6211; 1998_T: 105.6304; 1999_T: 15.846; 2000_T: 15.8474; 2001_T: 15.8487
Passenger Cars | Petrol | Small | ECE 15/03 | Total | mgSO2/km | 1987_T: 211.0933; 1990_T: 105.556; 1991_T: 105.5654; 1992_T: 105.5746; 1993_T: 105.5839; 1994_T: 105.5932; 1995_T: 105.6025; 1996_T: 105.6119; 1997_T: 105.6211; 1998_T: 105.6304; 1999_T: 15.846; 2000_T: 15.8474; 2001_T: 15.8487; 2002_T: 15.8501; 2003_T: 15.8515; 2004_T: 15.8529
Passenger Cars | Petrol | Small | ECE 15/04 | Total | mgSO2/km | 202.6515 | 101.3352 | 101.3445 | 101.3537 | 101.363 | 101.3723 | 101.3816 | 101.391 | 101.4002 | 101.4095 | 15.2128 | 15.2142 | 15.2156 | 15.217 | 15.2184 | 15.2198 | 11.0606 | 10.6788 | 3.7514 | 1.3534 | 0.67144 | 0.40951 | 0.40925 | 0.4361 | 0.27997 | 0.28599 | 0.46779 | 0.50976 | 0.55606 | 0.55556 | 0.32684
Passenger Cars | Petrol | Small | Euro 1 | Total | mgSO2/km |  |  |  | 96.2604 | 96.279 | 96.2975 | 96.316 | 96.3346 | 96.353 | 96.3716 | 14.4585 | 14.4613 | 14.4641 | 14.4668 | 14.4696 | 14.4724 | 10.5185 | 10.1564 | 3.5683 | 1.2875 | 0.63881 | 0.38966 | 0.38945 | 0.41505 | 0.26648 | 0.27221 | 0.44526 | 0.48521 | 0.52928 | 0.52881 | 0.31111
Passenger Cars | Petrol | Small | Euro 2 | Total | mgSO2/km | [8 empty] | 92.9826 | 93.0381 | 13.964 | 13.9723 | 13.9806 | 13.9889 | 13.9972 | 14.0055 | 10.1833 | 9.8367 | 3.4574 | 1.2481 | 0.61953 | 0.37807 | 0.37803 | 0.40305 | 0.25889 | 0.26445 | 0.43259 | 0.47143 | 0.51425 | 0.51379 | 0.30227
Passenger Cars | Petrol | Small | Euro 3 | Total | mgSO2/km | 2002_T: 14.7603; 2003_T: 14.772; 2004_T: 14.7838; 2005_T: 10.7513; 2006_T: 10.3876; 2007_T: 3.6518; 2008_T: 1.3185; 2009_T: 0.65467; 2010_T: 0.39961; 2011_T: 0.39965; 2012_T: 0.42619; 2013_T: 0.27381; 2014_T: 0.27969; 2015_T: 0.45753; 2016_T: 0.49863; 2017_T: 0.54391; 2018_T: 0.54343; 2019_T: 0.31971
Passenger Cars | Petrol | Small | Euro 4 | Total | mgSO2/km | 2006_T: 10.794; 2007_T: 3.7949; 2008_T: 1.3703; 2009_T: 0.68041; 2010_T: 0.41536; 2011_T: 0.41542; 2012_T: 0.44304; 2013_T: 0.28465; 2014_T: 0.29077; 2015_T: 0.47565; 2016_T: 0.51838; 2017_T: 0.56546; 2018_T: 0.56496; 2019_T: 0.33238
Passenger Cars | Petrol | Small | Euro 5 | Total | mgSO2/km | 2011_T: 0.41542; 2012_T: 0.44304; 2013_T: 0.28465; 2014_T: 0.29077; 2015_T: 0.47565; 2016_T: 0.51838; 2017_T: 0.56546; 2018_T: 0.56496; 2019_T: 0.33238
Passenger Cars | Petrol | Small | Euro 6 a/b/c | Total | mgSO2/km | 2015_T: 0.47565; 2016_T: 0.51838; 2017_T: 0.56546; 2018_T: 0.56496; 2019_T: 0.33238
Passenger Cars | Petrol | Small | Euro 6 d-temp | Total | mgSO2/km | 2017_T: 0.56546; 2018_T: 0.56496; 2019_T: 0.33238
Passenger Cars | Petrol | Medium | PRE ECE | Total | mgSO2/km | 1987_T: 306.9261
Passenger Cars | Petrol | Medium | ECE 15/00-01 | Total | mgSO2/km | 1987_T: 249.9977; 1990_T: 125.0083; 1991_T: 125.0176; 1992_T: 125.0268; 1993_T: 125.0362; 1994_T: 125.0455; 1995_T: 125.0548; 1996_T: 125.0642
Passenger Cars | Petrol | Medium | ECE 15/02 | Total | mgSO2/km | 1987_T: 238.3537; 1990_T: 119.1863; 1991_T: 119.1956; 1992_T: 119.2048; 1993_T: 119.2142; 1994_T: 119.2235; 1995_T: 119.2328; 1996_T: 119.2422; 1997_T: 119.2514; 1998_T: 119.2608; 1999_T: 17.8905; 2000_T: 17.8919; 2001_T: 17.8933
Passenger Cars | Petrol | Medium | ECE 15/03 | Total | mgSO2/km | 1987_T: 238.3537; 1990_T: 119.1863; 1991_T: 119.1956; 1992_T: 119.2048; 1993_T: 119.2142; 1994_T: 119.2235; 1995_T: 119.2328; 1996_T: 119.2422; 1997_T: 119.2514; 1998_T: 119.2608; 1999_T: 17.8905; 2000_T: 17.8919; 2001_T: 17.8933; 2002_T: 17.8947; 2003_T: 17.8961; 2004_T: 17.8974
Passenger Cars | Petrol | Medium | ECE 15/04 | Total | mgSO2/km | 232.3332 | 116.176 | 116.1854 | 116.1946 | 116.2039 | 116.2132 | 116.2226 | 116.2319 | 116.2411 | 116.2505 | 17.439 | 17.4404 | 17.4417 | 17.4431 | 17.4445 | 17.4459 | 12.6782 | 12.2404 | 4.3 | 1.5513 | 0.7696 | 0.46937 | 0.46907 | 0.49984 | 0.32089 | 0.32778 | 0.53616 | 0.58425 | 0.63732 | 0.63675 | 0.37461
Passenger Cars | Petrol | Medium | Euro 1 | Total | mgSO2/km |  |  |  | 112.7773 | 112.7959 | 112.8144 | 112.833 | 112.8515 | 112.87 | 112.8886 | 16.9361 | 16.9388 | 16.9416 | 16.9444 | 16.9471 | 16.9499 | 12.3188 | 11.8944 | 4.1788 | 1.5077 | 0.74806 | 0.45628 | 0.45603 | 0.48598 | 0.31202 | 0.31872 | 0.52134 | 0.56812 | 0.61971 | 0.61916 | 0.36426
Passenger Cars | Petrol | Medium | Euro 2 | Total | mgSO2/km | [8 empty] | 110.9447 | 111.0002 | 16.6583 | 16.6666 | 16.6749 | 16.6832 | 16.6915 | 16.6999 | 12.1411 | 11.7268 | 4.1213 | 1.4876 | 0.73834 | 0.45053 | 0.45043 | 0.48019 | 0.30841 | 0.31504 | 0.51533 | 0.56159 | 0.6126 | 0.61206 | 0.36008
Passenger Cars | Petrol | Medium | Euro 3 | Total | mgSO2/km | 2002_T: 17.4544; 2003_T: 17.4661; 2004_T: 17.4779; 2005_T: 12.709; 2006_T: 12.2775; 2007_T: 4.3156; 2008_T: 1.558; 2009_T: 0.77346; 2010_T: 0.47206; 2011_T: 0.47204; 2012_T: 0.50332; 2013_T: 0.32332; 2014_T: 0.33027; 2015_T: 0.54026; 2016_T: 0.58878; 2017_T: 0.64225; 2018_T: 0.64169; 2019_T: 0.37752
Passenger Cars | Petrol | Medium | Euro 4 | Total | mgSO2/km | 2006_T: 12.8521; 2007_T: 4.5178; 2008_T: 1.6311; 2009_T: 0.80978; 2010_T: 0.49425; 2011_T: 0.49426; 2012_T: 0.52704; 2013_T: 0.33857; 2014_T: 0.34585; 2015_T: 0.56575; 2016_T: 0.61656; 2017_T: 0.67255; 2018_T: 0.67196; 2019_T: 0.39533
Passenger Cars | Petrol | Medium | Euro 5 | Total | mgSO2/km | 2011_T: 0.49426; 2012_T: 0.52704; 2013_T: 0.33857; 2014_T: 0.34585; 2015_T: 0.56575; 2016_T: 0.61656; 2017_T: 0.67255; 2018_T: 0.67196; 2019_T: 0.39533
Passenger Cars | Petrol | Medium | Euro 6 a/b/c | Total | mgSO2/km | 2015_T: 0.56575; 2016_T: 0.61656; 2017_T: 0.67255; 2018_T: 0.67196; 2019_T: 0.39533
Passenger Cars | Petrol | Medium | Euro 6 d-temp | Total | mgSO2/km | 2017_T: 0.67255; 2018_T: 0.67196; 2019_T: 0.39533
Passenger Cars | Petrol | Large-SUV-Executive | PRE ECE | Total | mgSO2/km | 1987_T: 367.4744
Passenger Cars | Petrol | Large-SUV-Executive | ECE 15/00-01 | Total | mgSO2/km | 1987_T: 274.1425; 1990_T: 137.0807; 1991_T: 137.09; 1992_T: 137.0993; 1993_T: 137.1086; 1994_T: 137.118; 1995_T: 137.1273; 1996_T: 137.1366
Passenger Cars | Petrol | Large-SUV-Executive | ECE 15/02 | Total | mgSO2/km | 1987_T: 295.2881; 1990_T: 147.6535; 1991_T: 147.6629; 1992_T: 147.6721; 1993_T: 147.6815; 1994_T: 147.6908; 1995_T: 147.7002; 1996_T: 147.7096; 1997_T: 147.7188; 1998_T: 147.7282; 1999_T: 22.1606; 2000_T: 22.162; 2001_T: 22.1634
Passenger Cars | Petrol | Large-SUV-Executive | ECE 15/03 | Total | mgSO2/km | 1987_T: 295.2881; 1990_T: 147.6535; 1991_T: 147.6629; 1992_T: 147.6721; 1993_T: 147.6815; 1994_T: 147.6908; 1995_T: 147.7002; 1996_T: 147.7096; 1997_T: 147.7188; 1998_T: 147.7282; 1999_T: 22.1606; 2000_T: 22.162; 2001_T: 22.1634; 2002_T: 22.1648; 2003_T: 22.1662; 2004_T: 22.1676
Passenger Cars | Petrol | Large-SUV-Executive | ECE 15/04 | Total | mgSO2/km | 275.2495 | 137.6342 | 137.6435 | 137.6528 | 137.6621 | 137.6715 | 137.6808 | 137.6902 | 137.6994 | 137.7088 | 20.6577 | 20.6591 | 20.6605 | 20.6619 | 20.6633 | 20.6646 | 15.0172 | 14.4984 | 5.0931 | 1.8374 | 0.91153 | 0.55593 | 0.55556 | 0.592 | 0.38005 | 0.38821 | 0.635 | 0.69196 | 0.75481 | 0.75414 | 0.44367
Passenger Cars | Petrol | Large-SUV-Executive | Euro 1 | Total | mgSO2/km |  |  |  | 144.2374 | 144.256 | 144.2745 | 144.2931 | 144.3117 | 144.3301 | 144.3488 | 21.6551 | 21.6579 | 21.6606 | 21.6634 | 21.6662 | 21.6689 | 15.748 | 15.2049 | 5.3416 | 1.9272 | 0.95614 | 0.58318 | 0.58283 | 0.6211 | 0.39875 | 0.40732 | 0.66626 | 0.72603 | 0.79197 | 0.79127 | 0.46551
Passenger Cars | Petrol | Large-SUV-Executive | Euro 2 | Total | mgSO2/km | [8 empty] | 150.531 | 150.5866 | 22.5963 | 22.6046 | 22.6129 | 22.6212 | 22.6295 | 22.6378 | 16.456 | 15.8924 | 5.5845 | 2.0154 | 1.0002 | 0.6102 | 0.60999 | 0.6502 | 0.41754 | 0.42652 | 0.69768 | 0.7603 | 0.82935 | 0.82861 | 0.48749
Passenger Cars | Petrol | Large-SUV-Executive | Euro 3 | Total | mgSO2/km | 2002_T: 20.4425; 2003_T: 20.4543; 2004_T: 20.4661; 2005_T: 14.8804; 2006_T: 14.3737; 2007_T: 5.0519; 2008_T: 1.8236; 2009_T: 0.90522; 2010_T: 0.55241; 2011_T: 0.55234; 2012_T: 0.58888; 2013_T: 0.37824; 2014_T: 0.38637; 2015_T: 0.63203; 2016_T: 0.68877; 2017_T: 0.75133; 2018_T: 0.75066; 2019_T: 0.44163
Passenger Cars | Petrol | Large-SUV-Executive | Euro 4 | Total | mgSO2/km | 2006_T: 16.7544; 2007_T: 5.8886; 2008_T: 2.1256; 2009_T: 1.0551; 2010_T: 0.64384; 2011_T: 0.64374; 2012_T: 0.68631; 2013_T: 0.44081; 2014_T: 0.45028; 2015_T: 0.73657; 2016_T: 0.8027; 2017_T: 0.87561; 2018_T: 0.87483; 2019_T: 0.51468
Passenger Cars | Petrol | Large-SUV-Executive | Euro 5 | Total | mgSO2/km | 2011_T: 0.64374; 2012_T: 0.68631; 2013_T: 0.44081; 2014_T: 0.45028; 2015_T: 0.73657; 2016_T: 0.8027; 2017_T: 0.87561; 2018_T: 0.87483; 2019_T: 0.51468
Passenger Cars | Petrol | Large-SUV-Executive | Euro 6 a/b/c | Total | mgSO2/km | 2015_T: 0.73657; 2016_T: 0.8027; 2017_T: 0.87561; 2018_T: 0.87483; 2019_T: 0.51468
Passenger Cars | Petrol | Large-SUV-Executive | Euro 6 d-temp | Total | mgSO2/km | 2017_T: 0.87561; 2018_T: 0.87483; 2019_T: 0.51468
Passenger Cars | Petrol Hybrid | Mini | Euro 4 | Total | mgSO2/km
Passenger Cars | Petrol Hybrid | Small | Euro 4 | Total | mgSO2/km
Passenger Cars | Petrol Hybrid | Medium | Euro 4 | Total | mgSO2/km
Passenger Cars | Petrol Hybrid | Large-SUV-Executive | Euro 4 | Total | mgSO2/km
Passenger Cars | Diesel | Small | Conventional | Total | mgSO2/km | 200.4648 | 300.7082 | 200.4795 | 200.4868 | 200.4942 | 200.5015 | 200.5089 | 200.5162 | 200.5236 | 200.5309 | 35.0942 | 35.0955 | 35.0968 | 26.9754 | 26.1741 | 20.8598 | 3.7072 | 3.7349 | 4.146 | 1.801 | 0.727 | 0.69119 | 0.68742 | 0.68554 | 0.64942 | 0.6081 | 0.68065 | 0.63321 | 0.5913 | 0.59517 | 0.54632
Passenger Cars | Diesel | Small | Euro 1 | Total | mgSO2/km |  |  |  | 190.7685 | 190.7832 | 190.7979 | 190.8126 | 190.8273 | 190.842 | 190.8567 | 33.4025 | 33.4051 | 33.4076 | 25.6781 | 24.9164 | 19.8583 | 3.5294 | 3.5559 | 3.9474 | 1.7148 | 0.69225 | 0.65818 | 0.65462 | 0.65286 | 0.61849 | 0.57914 | 0.64823 | 0.60305 | 0.56315 | 0.56683 | 0.52031
Passenger Cars | Diesel | Small | Euro 2 | Total | mgSO2/km | [8 empty] | 197.9444 | 197.9885 | 34.6557 | 34.6634 | 34.6711 | 26.6532 | 25.8663 | 20.6183 | 3.665 | 3.693 | 4.1004 | 1.7816 | 0.71933 | 0.68404 | 0.68045 | 0.67871 | 0.64309 | 0.60218 | 0.67403 | 0.62703 | 0.58558 | 0.5894 | 0.54105
Passenger Cars | Diesel | Small | Euro 3 | Total | mgSO2/km | 2002_T: 25.9646; 2003_T: 25.2006; 2004_T: 20.0897; 2005_T: 3.5714; 2006_T: 3.5991; 2007_T: 3.9965; 2008_T: 1.7367; 2009_T: 0.70129; 2010_T: 0.66696; 2011_T: 0.66353; 2012_T: 0.66189; 2013_T: 0.62723; 2014_T: 0.58734; 2015_T: 0.65741; 2016_T: 0.61156; 2017_T: 0.57116; 2018_T: 0.57488; 2019_T: 0.52774
Passenger Cars | Diesel | Small | Euro 4 | Total | mgSO2/km | 2006_T: 3.6021; 2007_T: 4; 2008_T: 1.7383; 2009_T: 0.70197; 2010_T: 0.66764; 2011_T: 0.66424; 2012_T: 0.66261; 2013_T: 0.62794; 2014_T: 0.58801; 2015_T: 0.65817; 2016_T: 0.61226; 2017_T: 0.57182; 2018_T: 0.57554; 2019_T: 0.52835
Passenger Cars | Diesel | Small | Euro 5 | Total | mgSO2/km | 2011_T: 0.66424; 2012_T: 0.66261; 2013_T: 0.62794; 2014_T: 0.58801; 2015_T: 0.65817; 2016_T: 0.61226; 2017_T: 0.57182; 2018_T: 0.57554; 2019_T: 0.52835
Passenger Cars | Diesel | Small | Euro 6 a/b/c | Total | mgSO2/km | 2015_T: 0.65817; 2016_T: 0.61226; 2017_T: 0.57182; 2018_T: 0.57554; 2019_T: 0.52835
Passenger Cars | Diesel | Small | Euro 6 d-temp | Total | mgSO2/km | 2017_T: 0.57182; 2018_T: 0.57554; 2019_T: 0.52835
Passenger Cars | Diesel | Medium | Conventional | Total | mgSO2/km | 200.4648 | 300.7082 | 200.4795 | 200.4868 | 200.4942 | 200.5015 | 200.5089 | 200.5162 | 200.5236 | 200.5309 | 35.0942 | 35.0955 | 35.0968 | 26.9754 | 26.1741 | 20.8598 | 3.7072 | 3.7349 | 4.146 | 1.801 | 0.727 | 0.69119 | 0.68742 | 0.68554 | 0.64942 | 0.6081 | 0.68065 | 0.63321 | 0.5913 | 0.59517 | 0.54632
Passenger Cars | Diesel | Medium | Euro 1 | Total | mgSO2/km |  |  |  | 190.7685 | 190.7832 | 190.7979 | 190.8126 | 190.8273 | 190.842 | 190.8567 | 33.4025 | 33.4051 | 33.4076 | 25.6781 | 24.9164 | 19.8583 | 3.5294 | 3.5559 | 3.9474 | 1.7148 | 0.69225 | 0.65818 | 0.65462 | 0.65286 | 0.61849 | 0.57914 | 0.64823 | 0.60305 | 0.56315 | 0.56683 | 0.52031
Passenger Cars | Diesel | Medium | Euro 2 | Total | mgSO2/km | [8 empty] | 197.9444 | 197.9885 | 34.6557 | 34.6634 | 34.6711 | 26.6532 | 25.8663 | 20.6183 | 3.665 | 3.693 | 4.1004 | 1.7816 | 0.71933 | 0.68404 | 0.68045 | 0.67871 | 0.64309 | 0.60218 | 0.67403 | 0.62703 | 0.58558 | 0.5894 | 0.54105
Passenger Cars | Diesel | Medium | Euro 3 | Total | mgSO2/km | 2002_T: 25.9646; 2003_T: 25.2006; 2004_T: 20.0897; 2005_T: 3.5714; 2006_T: 3.5991; 2007_T: 3.9965; 2008_T: 1.7367; 2009_T: 0.70129; 2010_T: 0.66696; 2011_T: 0.66353; 2012_T: 0.66189; 2013_T: 0.62723; 2014_T: 0.58734; 2015_T: 0.65741; 2016_T: 0.61156; 2017_T: 0.57116; 2018_T: 0.57488; 2019_T: 0.52774
Passenger Cars | Diesel | Medium | Euro 4 | Total | mgSO2/km | 2006_T: 3.6021; 2007_T: 4; 2008_T: 1.7383; 2009_T: 0.70197; 2010_T: 0.66764; 2011_T: 0.66424; 2012_T: 0.66261; 2013_T: 0.62794; 2014_T: 0.58801; 2015_T: 0.65817; 2016_T: 0.61226; 2017_T: 0.57182; 2018_T: 0.57554; 2019_T: 0.52835
Passenger Cars | Diesel | Medium | Euro 5 | Total | mgSO2/km | 2011_T: 0.66424; 2012_T: 0.66261; 2013_T: 0.62794; 2014_T: 0.58801; 2015_T: 0.65817; 2016_T: 0.61226; 2017_T: 0.57182; 2018_T: 0.57554; 2019_T: 0.52835
Passenger Cars | Diesel | Medium | Euro 6 a/b/c | Total | mgSO2/km | 2015_T: 0.65817; 2016_T: 0.61226; 2017_T: 0.57182; 2018_T: 0.57554; 2019_T: 0.52835
Passenger Cars | Diesel | Medium | Euro 6 d-temp | Total | mgSO2/km | 2017_T: 0.57182; 2018_T: 0.57554; 2019_T: 0.52835
Passenger Cars | Diesel | Large-SUV-Executive | Conventional | Total | mgSO2/km | 200.4648 | 300.7082 | 200.4795 | 200.4868 | 200.4942 | 200.5015 | 200.5089 | 200.5162 | 200.5236 | 200.5309 | 35.0942 | 35.0955 | 35.0968 | 26.9754 | 26.1741 | 20.8598 | 3.7072 | 3.7349 | 4.146 | 1.801 | 0.727 | 0.69119 | 0.68742 | 0.68554 | 0.64942 | 0.6081 | 0.68065 | 0.63321 | 0.5913 | 0.59517 | 0.54632
Passenger Cars | Diesel | Large-SUV-Executive | Euro 1 | Total | mgSO2/km |  |  |  | 259.1898 | 259.2045 | 259.2192 | 259.2339 | 259.2486 | 259.2633 | 259.278 | 45.3762 | 45.3788 | 45.3814 | 34.8808 | 33.8454 | 26.9741 | 4.794 | 4.8298 | 5.3615 | 2.3291 | 0.9402 | 0.89391 | 0.88905 | 0.88664 | 0.83994 | 0.7865 | 0.88033 | 0.81898 | 0.76478 | 0.76978 | 0.7066
Passenger Cars | Diesel | Large-SUV-Executive | Euro 2 | Total | mgSO2/km | [8 empty] | 259.648 | 259.6921 | 45.4538 | 45.4615 | 45.4693 | 34.9523 | 33.9186 | 27.0355 | 4.8054 | 4.8419 | 5.3757 | 2.3355 | 0.94294 | 0.89662 | 0.89186 | 0.88953 | 0.8428 | 0.78918 | 0.88334 | 0.82176 | 0.76742 | 0.77242 | 0.70905
Passenger Cars | Diesel | Large-SUV-Executive | Euro 3 | Total | mgSO2/km | 2002_T: 34.997; 2003_T: 33.9643; 2004_T: 27.0739; 2005_T: 4.8126; 2006_T: 4.8495; 2007_T: 5.3845; 2008_T: 2.3395; 2009_T: 0.94465; 2010_T: 0.89832; 2011_T: 0.89362; 2012_T: 0.89134; 2013_T: 0.84459; 2014_T: 0.79086; 2015_T: 0.88522; 2016_T: 0.82349; 2017_T: 0.76907; 2018_T: 0.77407; 2019_T: 0.71058
Passenger Cars | Diesel | Large-SUV-Executive | Euro 4 | Total | mgSO2/km | 2006_T: 4.8525; 2007_T: 5.388; 2008_T: 2.3412; 2009_T: 0.94533; 2010_T: 0.899; 2011_T: 0.89433; 2012_T: 0.89207; 2013_T: 0.8453; 2014_T: 0.79154; 2015_T: 0.88597; 2016_T: 0.82419; 2017_T: 0.76972; 2018_T: 0.77474; 2019_T: 0.7112
Passenger Cars | Diesel | Large-SUV-Executive | Euro 5 | Total | mgSO2/km | 2011_T: 0.89433; 2012_T: 0.89207; 2013_T: 0.8453; 2014_T: 0.79154; 2015_T: 0.88597; 2016_T: 0.82419; 2017_T: 0.76972; 2018_T: 0.77474; 2019_T: 0.7112
Passenger Cars | Diesel | Large-SUV-Executive | Euro 6 a/b/c | Total | mgSO2/km | 2015_T: 0.88597; 2016_T: 0.82419; 2017_T: 0.76972; 2018_T: 0.77474; 2019_T: 0.7112
Passenger Cars | Diesel | Large-SUV-Executive | Euro 6 d-temp | Total | mgSO2/km | 2017_T: 0.76972; 2018_T: 0.77474; 2019_T: 0.7112
Passenger Cars | LPG Bifuel | Small | Conventional | Total | mgSO2/km | 1987_T: 0; 1990_T: 0; 1991_T: 0; 1992_T: 0; 1993_T: 0; 1994_T: 0; 1995_T: 0; 1996_T: 0; 1997_T: 0; 1998_T: 0; 1999_T: 0; 2000_T: 0; 2001_T: 0; 2002_T: 0; 2003_T: 0; 2004_T: 0
Passenger Cars | LPG Bifuel | Small | Euro 1 | Total | mgSO2/km | [10 empty] | 0 | 0 | 0 | 0 | 0 | 0 | 0 | 0 | 0 | 0 | 0 | 0 | 0 | 0 | 0 | 0 | 0 | 0 | 0 | 0 | 0
Passenger Cars | LPG Bifuel | Small | Euro 2 | Total | mgSO2/km | [10 empty] | 0 | 0 | 0 | 0 | 0 | 0 | 0 | 0 | 0 | 0 | 0 | 0 | 0 | 0 | 0 | 0 | 0 | 0 | 0 | 0 | 0
Passenger Cars | LPG Bifuel | Small | Euro 3 | Total | mgSO2/km | 2005_T: 0; 2006_T: 0; 2007_T: 0; 2008_T: 0; 2009_T: 0; 2010_T: 0; 2011_T: 0; 2012_T: 0; 2013_T: 0; 2014_T: 0; 2015_T: 0; 2016_T: 0; 2017_T: 0; 2018_T: 0; 2019_T: 0
Passenger Cars | LPG Bifuel | Small | Euro 4 | Total | mgSO2/km | 2005_T: 0; 2006_T: 0; 2007_T: 0; 2008_T: 0; 2009_T: 0; 2010_T: 0; 2011_T: 0; 2012_T: 0; 2013_T: 0; 2014_T: 0; 2015_T: 0; 2016_T: 0; 2017_T: 0; 2018_T: 0; 2019_T: 0
Passenger Cars | LPG Bifuel | Small | Euro 5 | Total | mgSO2/km | 2014_T: 0; 2015_T: 0; 2016_T: 0; 2017_T: 0; 2018_T: 0; 2019_T: 0
Passenger Cars | LPG Bifuel | Small | Euro 6 a/b/c | Total | mgSO2/km | 2015_T: 0; 2016_T: 0; 2017_T: 0; 2018_T: 0; 2019_T: 0
Passenger Cars Total |  |  |  |  | mgSO2/km | 216.2158 | 128.9815 | 120.0915 | 118.7518 | 119.5729 | 120.124 | 120.6707 | 121.3809 | 120.6834 | 119.777 | 18.5814 | 18.4005 | 18.3888 | 17.3434 | 17.3383 | 16.6338 | 10.3142 | 9.9697 | 4.0648 | 1.5194 | 0.71636 | 0.5154 | 0.52545 | 0.55371 | 0.45593 | 0.45245 | 0.59172 | 0.59146 | 0.5911 | 0.59376 | 0.48171
Light Commercial Vehicles | Petrol | N1-I | Conventional | Total | mgSO2/km | 265.2162 | 132.6206 | 132.6331 | 132.6454 | 132.6579 | 132.6703 | 132.6828 | 132.6952 | 132.7076 | 132.7201 | 19.9099 | 19.9117 | 19.9136 | 19.9154 | 19.9173 | 19.9191 | 14.4758 | 13.9761 | 4.9097 | 1.7713 | 0.87877 | 0.53596 | 0.53563 | 0.57077 | 0.36643
Light Commercial Vehicles | Petrol | N1-I | Euro 1 | Total | mgSO2/km | [5 empty] | 97.7072 | 97.7319 | 97.7567 | 97.7813 | 97.8061 | 14.6746 | 14.6783 | 14.682 | 14.6857 | 14.6894 | 14.6931 | 10.6796 | 10.3126 | 3.6234 | 1.3074 | 0.64877 | 0.39576 | 0.39557 | 0.4216 | 0.27071 | 0.27652 | 0.45232 | 0.49291 | 0.53768 | 0.5372
Light Commercial Vehicles | Petrol | N1-I | Euro 2 | Total | mgSO2/km | [9 empty] | 94.7776 | 14.2277 | 14.2388 | 14.2499 | 14.261 | 14.2721 | 14.2832 | 10.3871 | 10.0355 | 3.5279 | 1.2738 | 0.63244 | 0.38603 | 0.38606 | 0.41169 | 0.26449 | 0.27017 | 0.44196 | 0.48166 | 0.5254 | 0.52494 | 0.30883
Light Commercial Vehicles | Petrol | N1-I | Euro 3 | Total | mgSO2/km | 2002_T: 15.1117; 2003_T: 15.1275; 2004_T: 15.1432; 2005_T: 11.0154; 2006_T: 10.6452; 2007_T: 3.7433; 2008_T: 1.352; 2009_T: 0.67145; 2010_T: 0.40997; 2011_T: 0.41011; 2012_T: 0.43746; 2013_T: 0.28112; 2014_T: 0.28716; 2015_T: 0.46976; 2016_T: 0.51197; 2017_T: 0.55847; 2018_T: 0.55798; 2019_T: 0.32827
Light Commercial Vehicles | Petrol | N1-I | Euro 4 | Total | mgSO2/km | 2006_T: 11.0633; 2007_T: 3.8906; 2008_T: 1.4053; 2009_T: 0.698; 2010_T: 0.42622; 2011_T: 0.4264; 2012_T: 0.45487; 2013_T: 0.29233; 2014_T: 0.29861; 2015_T: 0.4885; 2016_T: 0.53241; 2017_T: 0.58076; 2018_T: 0.58025; 2019_T: 0.34138
Light Commercial Vehicles | Petrol | N1-I | Euro 5 | Total | mgSO2/km | 2011_T: 0.4264; 2012_T: 0.45487; 2013_T: 0.29233; 2014_T: 0.29861; 2015_T: 0.4885; 2016_T: 0.53241; 2017_T: 0.58076; 2018_T: 0.58025; 2019_T: 0.34138
Light Commercial Vehicles | Petrol | N1-I | Euro 6 a/b/c | Total | mgSO2/km | 2015_T: 0.4885; 2016_T: 0.53241; 2017_T: 0.58076; 2018_T: 0.58025; 2019_T: 0.34138
Light Commercial Vehicles | Petrol | N1-I | Euro 6 d-temp | Total | mgSO2/km | 2017_T: 0.58076; 2018_T: 0.58025; 2019_T: 0.34138
Light Commercial Vehicles | Petrol | N1-II | Conventional | Total | mgSO2/km | 302.051 | 151.0381 | 151.0506 | 151.0629 | 151.0754 | 151.0878 | 151.1003 | 151.1128 | 151.1251 | 151.1376 | 22.6725 | 22.6744 | 22.6762 | 22.6781 | 22.6799 | 22.6818 | 16.4833 | 15.9141 | 5.5905 | 2.0169 | 1.0006 | 0.61025 | 0.60986 | 0.64987 | 0.4172 | 0.42617 | 0.69708 | 0.75962
Light Commercial Vehicles | Petrol | N1-II | Euro 1 | Total | mgSO2/km | [5 empty] | 177.5045 | 177.5293 | 177.5541 | 177.5788 | 177.6037 | 26.6443 | 26.648 | 26.6517 | 26.6554 | 26.6591 | 26.6628 | 19.3775 | 18.7094 | 6.5729 | 2.3714 | 1.1766 | 0.71763 | 0.71721 | 0.76431 | 0.4907 | 0.50124 | 0.81989 | 0.89345 | 0.97459 | 0.97373 | 0.57286
Light Commercial Vehicles | Petrol | N1-II | Euro 2 | Total | mgSO2/km | [9 empty] | 178.2987 | 26.7559 | 26.767 | 26.7781 | 26.7892 | 26.8003 | 26.8114 | 19.4909 | 18.8241 | 6.615 | 2.3874 | 1.1849 | 0.72292 | 0.72271 | 0.77039 | 0.49475 | 0.50538 | 0.82668 | 0.90089 | 0.98271 | 0.98184 | 0.57763
Light Commercial Vehicles | Petrol | N1-II | Euro 3 | Total | mgSO2/km | 2002_T: 26.8729; 2003_T: 26.8886; 2004_T: 26.9043; 2005_T: 19.5617; 2006_T: 18.8958; 2007_T: 6.6414; 2008_T: 2.3974; 2009_T: 1.1901; 2010_T: 0.72623; 2011_T: 0.72615; 2012_T: 0.77419; 2013_T: 0.49728; 2014_T: 0.50797; 2015_T: 0.83093; 2016_T: 0.90554; 2017_T: 0.98778; 2018_T: 0.98691; 2019_T: 0.58062
Light Commercial Vehicles | Petrol | N1-II | Euro 4 | Total | mgSO2/km | 2006_T: 18.9245; 2007_T: 6.652; 2008_T: 2.4014; 2009_T: 1.1921; 2010_T: 0.72756; 2011_T: 0.72752; 2012_T: 0.77572; 2013_T: 0.49829; 2014_T: 0.509; 2015_T: 0.83263; 2016_T: 0.9074; 2017_T: 0.98981; 2018_T: 0.98894; 2019_T: 0.58181
Light Commercial Vehicles | Petrol | N1-II | Euro 5 | Total | mgSO2/km | 2011_T: 0.48037; 2012_T: 0.51238; 2013_T: 0.32925; 2014_T: 0.33632; 2015_T: 0.55019; 2016_T: 0.59962; 2017_T: 0.65408; 2018_T: 0.6535; 2019_T: 0.38447
Light Commercial Vehicles | Petrol | N1-II | Euro 6 a/b/c | Total | mgSO2/km | 2015_T: 0.55019; 2016_T: 0.59962; 2017_T: 0.65408; 2018_T: 0.6535; 2019_T: 0.38447
Light Commercial Vehicles | Petrol | N1-II | Euro 6 d-temp | Total | mgSO2/km | 2018_T: 0.6535; 2019_T: 0.38447
Light Commercial Vehicles | Petrol | N1-III | Conventional | Total | mgSO2/km | 302.051 | 151.0381 | 151.0506 | 151.0629 | 151.0754 | 151.0878 | 151.1003 | 151.1128 | 151.1251 | 151.1376 | 22.6725 | 22.6744 | 22.6762 | 22.6781 | 22.6799 | 22.6818 | 16.4833 | 15.9141 | 5.5905 | 2.0169 | 1.0006 | 0.61025 | 0.60986 | 0.64987 | 0.4172 | 0.42617 | 0.69708 | 0.75962 | 0.82861
Light Commercial Vehicles | Petrol | N1-III | Euro 1 | Total | mgSO2/km | [5 empty] | 177.5045 | 177.5293 | 177.5541 | 177.5788 | 177.6037 | 26.6443 | 26.648 | 26.6517 | 26.6554 | 26.6591 | 26.6628 | 19.3775 | 18.7094 | 6.5729 | 2.3714 | 1.1766 | 0.71763 | 0.71721 | 0.76431 | 0.4907 | 0.50124 | 0.81989 | 0.89345 | 0.97459 | 0.97373 | 0.57286
Light Commercial Vehicles | Petrol | N1-III | Euro 2 | Total | mgSO2/km | [9 empty] | 178.2987 | 26.7559 | 26.767 | 26.7781 | 26.7892 | 26.8003 | 26.8114 | 19.4909 | 18.8241 | 6.615 | 2.3874 | 1.1849 | 0.72292 | 0.72271 | 0.77039 | 0.49475 | 0.50538 | 0.82668 | 0.90089 | 0.98271 | 0.98184 | 0.57763
Light Commercial Vehicles | Petrol | N1-III | Euro 3 | Total | mgSO2/km | 2002_T: 26.8729; 2003_T: 26.8886; 2004_T: 26.9043; 2005_T: 19.5617; 2006_T: 18.8958; 2007_T: 6.6414; 2008_T: 2.3974; 2009_T: 1.1901; 2010_T: 0.72623; 2011_T: 0.72615; 2012_T: 0.77419; 2013_T: 0.49728; 2014_T: 0.50797; 2015_T: 0.83093; 2016_T: 0.90554; 2017_T: 0.98778; 2018_T: 0.98691; 2019_T: 0.58062
Light Commercial Vehicles | Petrol | N1-III | Euro 4 | Total | mgSO2/km | 2006_T: 18.9245; 2007_T: 6.652; 2008_T: 2.4014; 2009_T: 1.1921; 2010_T: 0.72756; 2011_T: 0.72752; 2012_T: 0.77572; 2013_T: 0.49829; 2014_T: 0.509; 2015_T: 0.83263; 2016_T: 0.9074; 2017_T: 0.98981; 2018_T: 0.98894; 2019_T: 0.58181
Light Commercial Vehicles | Petrol | N1-III | Euro 5 | Total | mgSO2/km | 2012_T: 0.51238; 2013_T: 0.32925; 2014_T: 0.33632; 2015_T: 0.55019; 2016_T: 0.59962; 2017_T: 0.65408; 2018_T: 0.6535; 2019_T: 0.38447
Light Commercial Vehicles | Petrol | N1-III | Euro 6 a/b/c | Total | mgSO2/km | 2015_T: 0.55019; 2016_T: 0.59962; 2017_T: 0.65408; 2018_T: 0.6535; 2019_T: 0.38447
Light Commercial Vehicles | Petrol | N1-III | Euro 6 d-temp | Total | mgSO2/km | 2018_T: 0.6535; 2019_T: 0.38447
Light Commercial Vehicles | Diesel | N1-I | Conventional | Total | mgSO2/km | 208.9487 | 313.4362 | 208.9662 | 208.975 | 208.9838 | 208.9926 | 209.0014 | 209.0102 | 209.019 | 209.0277 | 36.5814 | 36.5829 | 36.5845 | 28.119 | 27.2839 | 21.7444 | 3.8645 | 3.8933 | 4.3218 | 1.8774 | 0.75785 | 0.72052 | 0.7166 | 0.71465 | 0.677 | 0.63392 | 0.70955 | 0.6601 | 0.61641 | 0.62044 | 0.56951
Light Commercial Vehicles | Diesel | N1-I | Euro 1 | Total | mgSO2/km | [5 empty] | 193.2744 | 193.2919 | 193.3095 | 193.3271 | 193.3447 | 33.8384 | 33.8415 | 33.8445 | 26.0143 | 25.2429 | 20.1188 | 3.5757 | 3.6026 | 3.9994 | 1.7374 | 0.70139 | 0.66688 | 0.66328 | 0.6615 | 0.62669 | 0.58682 | 0.65683 | 0.61104 | 0.57062 | 0.57434 | 0.52721
Light Commercial Vehicles | Diesel | N1-I | Euro 2 | Total | mgSO2/km | [9 empty] | 201.2478 | 35.2276 | 35.2368 | 35.246 | 27.0962 | 26.2972 | 20.9627 | 3.7264 | 3.755 | 4.1694 | 1.8116 | 0.73151 | 0.69565 | 0.69203 | 0.69028 | 0.65408 | 0.61248 | 0.68555 | 0.63775 | 0.5956 | 0.59948 | 0.55031
Light Commercial Vehicles | Diesel | N1-I | Euro 3 | Total | mgSO2/km | 2002_T: 26.3697; 2003_T: 25.5952; 2004_T: 20.4055; 2005_T: 3.6278; 2006_T: 3.6561; 2007_T: 4.0601; 2008_T: 1.7644; 2009_T: 0.71254; 2010_T: 0.67771; 2011_T: 0.67427; 2012_T: 0.67263; 2013_T: 0.63745; 2014_T: 0.59692; 2015_T: 0.66813; 2016_T: 0.62153; 2017_T: 0.58048; 2018_T: 0.58426; 2019_T: 0.53636
Light Commercial Vehicles | Diesel | N1-I | Euro 4 | Total | mgSO2/km | 2006_T: 3.6597; 2007_T: 4.0643; 2008_T: 1.7663; 2009_T: 0.71336; 2010_T: 0.67852; 2011_T: 0.67511; 2012_T: 0.67349; 2013_T: 0.6383; 2014_T: 0.59772; 2015_T: 0.66903; 2016_T: 0.62236; 2017_T: 0.58127; 2018_T: 0.58505; 2019_T: 0.53709
Light Commercial Vehicles | Diesel | N1-I | Euro 5 | Total | mgSO2/km | 2011_T: 0.67511; 2012_T: 0.67349; 2013_T: 0.6383; 2014_T: 0.59772; 2015_T: 0.66903; 2016_T: 0.62236; 2017_T: 0.58127; 2018_T: 0.58505; 2019_T: 0.53709
Light Commercial Vehicles | Diesel | N1-I | Euro 6 a/b/c | Total | mgSO2/km | 2015_T: 0.66903; 2016_T: 0.62236; 2017_T: 0.58127; 2018_T: 0.58505; 2019_T: 0.53709
Light Commercial Vehicles | Diesel | N1-I | Euro 6 d-temp | Total | mgSO2/km | 2018_T: 0.58505; 2019_T: 0.53709
Light Commercial Vehicles | Diesel | N1-II | Conventional | Total | mgSO2/km | 316.8355 | 475.2664 | 316.853 | 316.8618 | 316.8706 | 316.8794 | 316.8882 | 316.8969 | 316.9057 | 316.9145 | 55.4616 | 55.4631 | 55.4647 | 42.6297 | 41.3631 | 32.9646 | 5.8585 | 5.9021 | 6.5516 | 2.846 | 1.1488 | 1.0922 | 1.0862 | 1.0833 | 1.0262 | 0.96089 | 1.0755 | 1.0006 | 0.93435 | 0.94045 | 0.86326
Light Commercial Vehicles | Diesel | N1-II | Euro 1 | Total | mgSO2/km | [5 empty] | 282.1602 | 282.1778 | 282.1954 | 282.2129 | 282.2305 | 49.3934 | 49.3965 | 49.3996 | 37.9695 | 36.8425 | 29.3629 | 5.2186 | 5.2576 | 5.8365 | 2.5354 | 1.0235 | 0.97311 | 0.96782 | 0.96521 | 0.91438 | 0.8562 | 0.95835 | 0.89155 | 0.83256 | 0.838 | 0.76922
Light Commercial Vehicles | Diesel | N1-II | Euro 2 | Total | mgSO2/km | [9 empty] | 282.7256 | 49.4862 | 49.4954 | 49.5047 | 38.055 | 36.9301 | 29.4364 | 5.2323 | 5.2721 | 5.8533 | 2.5431 | 1.0268 | 0.97636 | 0.97119 | 0.96867 | 0.9178 | 0.85941 | 0.96194 | 0.89488 | 0.83571 | 0.84116 | 0.77215
Light Commercial Vehicles | Diesel | N1-II | Euro 3 | Total | mgSO2/km | 2002_T: 38.1084; 2003_T: 36.9848; 2004_T: 29.4822; 2005_T: 5.2408; 2006_T: 5.2811; 2007_T: 5.8639; 2008_T: 2.5479; 2009_T: 1.0288; 2010_T: 0.97839; 2011_T: 0.9733; 2012_T: 0.97083; 2013_T: 0.91993; 2014_T: 0.86142; 2015_T: 0.96419; 2016_T: 0.89696; 2017_T: 0.83768; 2018_T: 0.84314; 2019_T: 0.77399
Light Commercial Vehicles | Diesel | N1-II | Euro 4 | Total | mgSO2/km | 2006_T: 5.2848; 2007_T: 5.8681; 2008_T: 2.5499; 2009_T: 1.0296; 2010_T: 0.9792; 2011_T: 0.97414; 2012_T: 0.9717; 2013_T: 0.92078; 2014_T: 0.86222; 2015_T: 0.96509; 2016_T: 0.89779; 2017_T: 0.83847; 2018_T: 0.84393; 2019_T: 0.77472
Light Commercial Vehicles | Diesel | N1-II | Euro 5 | Total | mgSO2/km | 2011_T: 0.96977; 2012_T: 0.96735; 2013_T: 0.91666; 2014_T: 0.85836; 2015_T: 0.96077; 2016_T: 0.89377; 2017_T: 0.83472; 2018_T: 0.84015; 2019_T: 0.77125
Light Commercial Vehicles | Diesel | N1-II | Euro 6 a/b/c | Total | mgSO2/km | 2015_T: 0.96077; 2016_T: 0.89377; 2017_T: 0.83472; 2018_T: 0.84015; 2019_T: 0.77125
Light Commercial Vehicles | Diesel | N1-II | Euro 6 d-temp | Total | mgSO2/km | 2018_T: 0.84015; 2019_T: 0.77125
Light Commercial Vehicles | Diesel | N1-III | Conventional | Total | mgSO2/km | 316.8355 | 475.2664 | 316.853 | 316.8618 | 316.8706 | 316.8794 | 316.8882 | 316.8969 | 316.9057 | 316.9145 | 55.4616 | 55.4631 | 55.4647 | 42.6297 | 41.3631 | 32.9646 | 5.8585 | 5.9021 | 6.5516 | 2.846 | 1.1488 | 1.0922 | 1.0862 | 1.0833 | 1.0262 | 0.96089 | 1.0755 | 1.0006 | 0.93435 | 0.94045 | 0.86326
Light Commercial Vehicles | Diesel | N1-III | Euro 1 | Total | mgSO2/km | [5 empty] | 282.1602 | 282.1778 | 282.1954 | 282.2129 | 282.2305 | 49.3934 | 49.3965 | 49.3996 | 37.9695 | 36.8425 | 29.3629 | 5.2186 | 5.2576 | 5.8365 | 2.5354 | 1.0235 | 0.97311 | 0.96782 | 0.96521 | 0.91438 | 0.8562 | 0.95835 | 0.89155 | 0.83256 | 0.838 | 0.76922
Light Commercial Vehicles | Diesel | N1-III | Euro 2 | Total | mgSO2/km | [9 empty] | 282.7256 | 49.4862 | 49.4954 | 49.5047 | 38.055 | 36.9301 | 29.4364 | 5.2323 | 5.2721 | 5.8533 | 2.5431 | 1.0268 | 0.97636 | 0.97119 | 0.96867 | 0.9178 | 0.85941 | 0.96194 | 0.89488 | 0.83571 | 0.84116 | 0.77215
Light Commercial Vehicles | Diesel | N1-III | Euro 3 | Total | mgSO2/km | 2002_T: 38.1084; 2003_T: 36.9848; 2004_T: 29.4822; 2005_T: 5.2408; 2006_T: 5.2811; 2007_T: 5.8639; 2008_T: 2.5479; 2009_T: 1.0288; 2010_T: 0.97839; 2011_T: 0.9733; 2012_T: 0.97083; 2013_T: 0.91993; 2014_T: 0.86142; 2015_T: 0.96419; 2016_T: 0.89696; 2017_T: 0.83768; 2018_T: 0.84314; 2019_T: 0.77399
Light Commercial Vehicles | Diesel | N1-III | Euro 4 | Total | mgSO2/km | 2006_T: 5.2848; 2007_T: 5.8681; 2008_T: 2.5499; 2009_T: 1.0296; 2010_T: 0.9792; 2011_T: 0.97414; 2012_T: 0.9717; 2013_T: 0.92078; 2014_T: 0.86222; 2015_T: 0.96509; 2016_T: 0.89779; 2017_T: 0.83847; 2018_T: 0.84393; 2019_T: 0.77472
Light Commercial Vehicles | Diesel | N1-III | Euro 5 | Total | mgSO2/km | 2011_T: 0.96977; 2012_T: 0.96735; 2013_T: 0.91666; 2014_T: 0.85836; 2015_T: 0.96077; 2016_T: 0.89377; 2017_T: 0.83472; 2018_T: 0.84015; 2019_T: 0.77125
Light Commercial Vehicles | Diesel | N1-III | Euro 6 a/b/c | Total | mgSO2/km | 2015_T: 0.96077; 2016_T: 0.89377; 2017_T: 0.83472; 2018_T: 0.84015; 2019_T: 0.77125
Light Commercial Vehicles | Diesel | N1-III | Euro 6 d-temp | Total | mgSO2/km | 2018_T: 0.84015; 2019_T: 0.77125
Light Commercial Vehicles Total |  |  |  |  | mgSO2/km | 285.4829 | 376.6009 | 258.9088 | 260.94 | 267.2065 | 267.598 | 267.1099 | 266.8921 | 263.3376 | 263.3459 | 45.7201 | 45.4765 | 45.2664 | 34.787 | 33.6786 | 26.9134 | 4.8803 | 4.9215 | 5.4492 | 2.3911 | 0.96684 | 0.9211 | 0.9187 | 0.91777 | 0.87103 | 0.82012 | 0.92348 | 0.86415 | 0.81352 | 0.81985 | 0.75465
Heavy Duty Trucks | Petrol | >3,5 t | Conventional | Total | mgSO2/km | 575.6242 | 287.8126 | 287.8129 | 287.8129 | 287.8131 | 287.8134 | 287.8136 | 287.8139 | 287.8139 | 287.8143 | 43.1722 | 43.1722 | 43.1722 | 43.1722 | 43.1722 | 43.1722 | 31.3715 | 30.2857 | 10.6382 | 3.8375 | 1.9037 | 1.1609 | 1.1601 | 1.2361 | 0.79347 | 0.81052 | 1.3258 | 1.4447 | 1.5759 | 1.5745 | 0.92628
Heavy Duty Trucks | Diesel | Rigid <=7,5 t | Conventional | Total | mgSO2/km | 444.651 | 666.9765 | 444.651 | 444.651 | 444.651 | 444.651 | 444.651 | 444.651 | 444.651 | 444.651 | 77.8139 | 77.8139 | 77.8139 | 59.8056 | 58.027 | 46.2437 | 8.2182 | 8.2792 | 9.19 | 3.9919 | 1.6113 | 1.5319 | 1.5235 | 1.5193 | 1.4392 | 1.3476 | 1.5084 | 1.4032 | 1.3104 | 1.3189 | 1.2106
Heavy Duty Trucks | Diesel | Rigid <=7,5 t | Euro I | Total | mgSO2/km | [6 empty] | 384.3227 | 384.3227 | 384.3227 | 384.3227 | 67.2565 | 67.2565 | 67.2565 | 51.6914 | 50.1541 | 39.9696 | 7.1032 | 7.1559 | 7.9432 | 3.4503 | 1.3927 | 1.3241 | 1.3168 | 1.3132 | 1.2439 | 1.1647 | 1.3037 | 1.2129 | 1.1326 | 1.14 | 1.0464
Heavy Duty Trucks | Diesel | Rigid <=7,5 t | Euro II | Total | mgSO2/km | [9 empty] | 371.396 | 64.9943 | 64.9943 | 64.9943 | 49.9528 | 48.4672 | 38.6252 | 6.8643 | 6.9152 | 7.676 | 3.3342 | 1.3459 | 1.2795 | 1.2725 | 1.269 | 1.2021 | 1.1256 | 1.2599 | 1.1721 | 1.0945 | 1.1016 | 1.0112
Heavy Duty Trucks | Diesel | Rigid <=7,5 t | Euro III | Total | mgSO2/km | 2002_T: 52.4475; 2003_T: 50.8877; 2004_T: 40.5542; 2005_T: 7.2071; 2006_T: 7.2606; 2007_T: 8.0593; 2008_T: 3.5008; 2009_T: 1.4131; 2010_T: 1.3434; 2011_T: 1.336; 2012_T: 1.3324; 2013_T: 1.2621; 2014_T: 1.1818; 2015_T: 1.3228; 2016_T: 1.2306; 2017_T: 1.1491; 2018_T: 1.1567; 2019_T: 1.0617
Heavy Duty Trucks | Diesel | Rigid <=7,5 t | Euro IV | Total | mgSO2/km | 2006_T: 7.269; 2007_T: 8.0686; 2008_T: 3.5048; 2009_T: 1.4147; 2010_T: 1.345; 2011_T: 1.3376; 2012_T: 1.3339; 2013_T: 1.2636; 2014_T: 1.1831; 2015_T: 1.3243; 2016_T: 1.232; 2017_T: 1.1505; 2018_T: 1.158; 2019_T: 1.0629
Heavy Duty Trucks | Diesel | Rigid <=7,5 t | Euro V | Total | mgSO2/km | 2011_T: 1.289; 2012_T: 1.2855; 2013_T: 1.2177; 2014_T: 1.1402; 2015_T: 1.2762; 2016_T: 1.1873; 2017_T: 1.1087; 2018_T: 1.116; 2019_T: 1.0244
Heavy Duty Trucks | Diesel | Rigid <=7,5 t | Euro VI A/B/C | Total | mgSO2/km | 2015_T: 1.2865; 2016_T: 1.1968; 2017_T: 1.1176; 2018_T: 1.1249; 2019_T: 1.0326
Heavy Duty Trucks | Diesel | Rigid 7,5 - 12 t | Conventional | Total | mgSO2/km | 606.8677 | 910.3015 | 606.8677 | 606.8677 | 606.8677 | 606.8677 | 606.8677 | 606.8677 | 606.8677 | 606.8677 | 106.2018 | 106.2018 | 106.2018 | 81.6237 | 79.1962 | 63.1142 | 11.2164 | 11.2996 | 12.5427 | 5.4482 | 2.1992 | 2.0908 | 2.0793 | 2.0735 | 1.9642 | 1.8392 | 2.0586 | 1.9152 | 1.7884 | 1.8001 | 1.6523
Heavy Duty Trucks | Diesel | Rigid 7,5 - 12 t | Euro I | Total | mgSO2/km | [6 empty] | 541.6773 | 541.6773 | 541.6773 | 541.6773 | 94.7935 | 94.7935 | 94.7935 | 72.8556 | 70.6889 | 56.3344 | 10.0115 | 10.0858 | 11.1954 | 4.863 | 1.963 | 1.8662 | 1.8559 | 1.8508 | 1.7532 | 1.6416 | 1.8375 | 1.7094 | 1.5963 | 1.6067 | 1.4748
Heavy Duty Trucks | Diesel | Rigid 7,5 - 12 t | Euro II | Total | mgSO2/km | [9 empty] | 525.9422 | 92.0399 | 92.0399 | 92.0399 | 70.7392 | 68.6355 | 54.698 | 9.7207 | 9.7928 | 10.8702 | 4.7217 | 1.9059 | 1.812 | 1.802 | 1.797 | 1.7023 | 1.5939 | 1.7841 | 1.6598 | 1.5499 | 1.56 | 1.432
Heavy Duty Trucks | Diesel | Rigid 7,5 - 12 t | Euro III | Total | mgSO2/km | 2002_T: 74.0484; 2003_T: 71.8462; 2004_T: 57.2568; 2005_T: 10.1754; 2006_T: 10.2509; 2007_T: 11.3787; 2008_T: 4.9426; 2009_T: 1.9951; 2010_T: 1.8967; 2011_T: 1.8863; 2012_T: 1.8811; 2013_T: 1.7819; 2014_T: 1.6685; 2015_T: 1.8676; 2016_T: 1.7374; 2017_T: 1.6224; 2018_T: 1.633; 2019_T: 1.499
Heavy Duty Trucks | Diesel | Rigid 7,5 - 12 t | Euro IV | Total | mgSO2/km | 2006_T: 10.1456; 2007_T: 11.2617; 2008_T: 4.8918; 2009_T: 1.9746; 2010_T: 1.8772; 2011_T: 1.8669; 2012_T: 1.8618; 2013_T: 1.7636; 2014_T: 1.6514; 2015_T: 1.8484; 2016_T: 1.7196; 2017_T: 1.6058; 2018_T: 1.6162; 2019_T: 1.4836
Heavy Duty Trucks | Diesel | Rigid 7,5 - 12 t | Euro V | Total | mgSO2/km | 2011_T: 1.7988; 2012_T: 1.7938; 2013_T: 1.6992; 2014_T: 1.5911; 2015_T: 1.7809; 2016_T: 1.6568; 2017_T: 1.5471; 2018_T: 1.5572; 2019_T: 1.4294
Heavy Duty Trucks | Diesel | Rigid 7,5 - 12 t | Euro VI A/B/C | Total | mgSO2/km | 2015_T: 1.7984; 2016_T: 1.673; 2017_T: 1.5623; 2018_T: 1.5725; 2019_T: 1.4434
Heavy Duty Trucks | Diesel | Rigid 12 - 14 t | Conventional | Total | mgSO2/km | 646.6802 | 970.0203 | 646.6802 | 646.6802 | 646.6802 | 646.6802 | 646.6802 | 646.6802 | 646.6802 | 646.6802 | 113.169 | 113.169 | 113.169 | 86.9785 | 84.3918 | 67.2547 | 11.9522 | 12.0409 | 13.3656 | 5.8056 | 2.3435 | 2.2279 | 2.2157 | 2.2096 | 2.0931 | 1.9599 | 2.1937 | 2.0408 | 1.9057 | 1.9182 | 1.7607
Heavy Duty Trucks | Diesel | Rigid 12 - 14 t | Euro I | Total | mgSO2/km | [6 empty] | 574.3433 | 574.3433 | 574.3433 | 574.3433 | 100.5101 | 100.5101 | 100.5101 | 77.2492 | 74.9518 | 59.7317 | 10.6152 | 10.694 | 11.8705 | 5.1562 | 2.0813 | 1.9787 | 1.9678 | 1.9624 | 1.8589 | 1.7406 | 1.9483 | 1.8125 | 1.6926 | 1.7036 | 1.5638
Heavy Duty Trucks | Diesel | Rigid 12 - 14 t | Euro II | Total | mgSO2/km | [9 empty] | 557.6414 | 97.5872 | 97.5872 | 97.5872 | 75.0028 | 72.7722 | 57.9947 | 10.3065 | 10.383 | 11.5253 | 5.0063 | 2.0208 | 1.9212 | 1.9106 | 1.9053 | 1.8049 | 1.69 | 1.8916 | 1.7598 | 1.6433 | 1.6541 | 1.5183
Heavy Duty Trucks | Diesel | Rigid 12 - 14 t | Euro III | Total | mgSO2/km | 2002_T: 78.0913; 2003_T: 75.7689; 2004_T: 60.3829; 2005_T: 10.731; 2006_T: 10.8106; 2007_T: 11.9999; 2008_T: 5.2124; 2009_T: 2.104; 2010_T: 2.0003; 2011_T: 1.9893; 2012_T: 1.9838; 2013_T: 1.8792; 2014_T: 1.7596; 2015_T: 1.9695; 2016_T: 1.8323; 2017_T: 1.711; 2018_T: 1.7222; 2019_T: 1.5808
Heavy Duty Trucks | Diesel | Rigid 12 - 14 t | Euro IV | Total | mgSO2/km | 2006_T: 10.6048; 2007_T: 11.7715; 2011_T: 1.9514; 2012_T: 1.946; 2013_T: 1.8434; 2014_T: 1.7261; 2015_T: 1.932; 2016_T: 1.7974; 2017_T: 1.6784; 2018_T: 1.6894; 2019_T: 1.5507
Heavy Duty Trucks | Diesel | Rigid 12 - 14 t | Euro V | Total | mgSO2/km | 2011_T: 1.8581; 2012_T: 1.853; 2013_T: 1.7553; 2014_T: 1.6436; 2015_T: 1.8397; 2016_T: 1.7115; 2017_T: 1.5982; 2018_T: 1.6087; 2019_T: 1.4766
Heavy Duty Trucks | Diesel | Rigid 12 - 14 t | Euro VI A/B/C | Total | mgSO2/km | 2015_T: 1.8545; 2016_T: 1.7252; 2017_T: 1.611; 2018_T: 1.6216; 2019_T: 1.4885
Heavy Duty Trucks | Diesel | Rigid 14 - 20 t | Conventional | Total | mgSO2/km | 805.6807 | 1208.5211 | 805.6807 | 805.6807 | 805.6807 | 805.6807 | 805.6807 | 805.6807 | 805.6807 | 805.6807 | 140.9941 | 140.9941 | 140.9941 | 108.3641 | 105.1413 | 83.7908 | 14.8909 | 15.0014 | 16.6518 | 7.2331 | 2.9197 | 2.7757 | 2.7605 | 2.7528 | 2.6077 | 2.4417 | 2.733 | 2.5426 | 2.3743 | 2.3898 | 2.1936
Heavy Duty Trucks | Diesel | Rigid 14 - 20 t | Euro I | Total | mgSO2/km | [6 empty] | 677.0833 | 677.0833 | 677.0833 | 677.0833 | 118.4896 | 118.4896 | 118.4896 | 91.0677 | 88.3594 | 70.4167 | 12.5141 | 12.607 | 13.9939 | 6.0786 | 2.4536 | 2.3327 | 2.3199 | 2.3135 | 2.1915 | 2.052 | 2.2968 | 2.1368 | 1.9953 | 2.0084 | 1.8435
Heavy Duty Trucks | Diesel | Rigid 14 - 20 t | Euro II | Total | mgSO2/km | [9 empty] | 658.1457 | 115.1755 | 115.1755 | 115.1755 | 88.5206 | 85.888 | 68.4472 | 12.1641 | 12.2544 | 13.6025 | 5.9086 | 2.385 | 2.2674 | 2.255 | 2.2487 | 2.1302 | 1.9946 | 2.2326 | 2.077 | 1.9395 | 1.9522 | 1.7919
Heavy Duty Trucks | Diesel | Rigid 14 - 20 t | Euro III | Total | mgSO2/km | 2002_T: 91.7238; 2003_T: 88.996; 2004_T: 70.924; 2005_T: 12.6043; 2006_T: 12.6978; 2007_T: 14.0948; 2008_T: 6.1224; 2009_T: 2.4713; 2010_T: 2.3495; 2011_T: 2.3366; 2012_T: 2.3301; 2013_T: 2.2072; 2014_T: 2.0668; 2015_T: 2.3134; 2016_T: 2.1522; 2017_T: 2.0097; 2018_T: 2.0228; 2019_T: 1.8568
Heavy Duty Trucks | Diesel | Rigid 14 - 20 t | Euro IV | Total | mgSO2/km | 2006_T: 12.3197; 2007_T: 13.6751; 2008_T: 5.9401; 2009_T: 2.3977; 2010_T: 2.2795; 2011_T: 2.267; 2012_T: 2.2607; 2013_T: 2.1415; 2014_T: 2.0052; 2015_T: 2.2445; 2016_T: 2.0881; 2017_T: 1.9499; 2018_T: 1.9626; 2019_T: 1.8015
Heavy Duty Trucks | Diesel | Rigid 14 - 20 t | Euro V | Total | mgSO2/km | 2011_T: 2.1717; 2012_T: 2.1657; 2013_T: 2.0515; 2014_T: 1.9209; 2015_T: 2.1501; 2016_T: 2.0003; 2017_T: 1.8679; 2018_T: 1.8801; 2019_T: 1.7257
Heavy Duty Trucks | Diesel | Rigid 14 - 20 t | Euro VI A/B/C | Total | mgSO2/km | 2015_T: 2.1683; 2016_T: 2.0173; 2017_T: 1.8837; 2018_T: 1.896; 2019_T: 1.7404
Heavy Duty Trucks | Diesel | Rigid 20 - 26 t | Conventional | Total | mgSO2/km | 944.6221 | 1416.9331 | 944.6221 | 944.6221 | 944.6221 | 944.6221 | 944.6221 | 944.6221 | 944.6221 | 944.6221 | 165.3089 | 165.3089 | 165.3089 | 127.0517 | 123.2732 | 98.2407 | 17.4589 | 17.5885 | 19.5234 | 8.4804 | 3.4232 | 3.2544 | 3.2365 | 3.2276 | 3.0574 | 2.8628 | 3.2044 | 2.9811 | 2.7837 | 2.8019 | 2.5719
Heavy Duty Trucks | Diesel | Rigid 20 - 26 t | Euro I | Total | mgSO2/km | [6 empty] | 824.9531 | 824.9531 | 824.9531 | 824.9531 | 144.3668 | 144.3668 | 144.3668 | 110.9562 | 107.6564 | 85.7951 | 15.2471 | 15.3603 | 17.0501 | 7.4061 | 2.9895 | 2.8421 | 2.8265 | 2.8187 | 2.6701 | 2.5001 | 2.7984 | 2.6034 | 2.4311 | 2.447 | 2.2461
Heavy Duty Trucks | Diesel | Rigid 20 - 26 t | Euro II | Total | mgSO2/km | [9 empty] | 806.4231 | 141.124 | 141.124 | 141.124 | 108.4639 | 105.2382 | 83.868 | 14.9046 | 15.0153 | 16.6671 | 7.2398 | 2.9224 | 2.7783 | 2.763 | 2.7554 | 2.6101 | 2.444 | 2.7356 | 2.5449 | 2.3765 | 2.392 | 2.1956
Heavy Duty Trucks | Diesel | Rigid 20 - 26 t | Euro III | Total | mgSO2/km | 2002_T: 111.5034; 2003_T: 108.1873; 2004_T: 86.2182; 2005_T: 15.3223; 2006_T: 15.436; 2007_T: 17.1342; 2008_T: 7.4426; 2009_T: 3.0042; 2010_T: 2.8561; 2011_T: 2.8404; 2012_T: 2.8326; 2013_T: 2.6832; 2014_T: 2.5125; 2015_T: 2.8122; 2016_T: 2.6163; 2017_T: 2.4431; 2018_T: 2.459; 2019_T: 2.2572
Heavy Duty Trucks | Diesel | Rigid 20 - 26 t | Euro IV | Total | mgSO2/km | 2006_T: 15.0309; 2007_T: 16.6844; 2008_T: 7.2473; 2009_T: 2.9254; 2010_T: 2.7812; 2011_T: 2.7659; 2012_T: 2.7582; 2013_T: 2.6128; 2014_T: 2.4465; 2015_T: 2.7384; 2016_T: 2.5476; 2017_T: 2.3789; 2018_T: 2.3945; 2019_T: 2.1979
Heavy Duty Trucks | Diesel | Rigid 20 - 26 t | Euro V | Total | mgSO2/km | 2011_T: 2.6761; 2012_T: 2.6687; 2013_T: 2.528; 2014_T: 2.3671; 2015_T: 2.6495; 2016_T: 2.4649; 2017_T: 2.3017; 2018_T: 2.3168; 2019_T: 2.1266
Heavy Duty Trucks | Diesel | Rigid 20 - 26 t | Euro VI A/B/C | Total | mgSO2/km | 2015_T: 2.6673; 2016_T: 2.4814; 2017_T: 2.3172; 2018_T: 2.3323; 2019_T: 2.1408
Heavy Duty Trucks | Diesel | Rigid 26 - 28 t | Conventional | Total | mgSO2/km | 997.6663 | 1496.4994 | 997.6663 | 997.6663 | 997.6663 | 997.6663 | 997.6663 | 997.6663 | 997.6663 | 997.6663 | 174.5916 | 174.5916 | 174.5916 | 134.1861 | 130.1955 | 103.7573 | 18.4393 | 18.5761 | 20.6197 | 8.9567 | 3.6154 | 3.4371 | 3.4182 | 3.4088 | 3.2291 | 3.0236 | 3.3843 | 3.1485 | 2.9401 | 2.9593 | 2.7163
Heavy Duty Trucks | Diesel | Rigid 26 - 28 t | Euro I | Total | mgSO2/km | [6 empty] | 873.7041 | 873.7041 | 873.7041 | 873.7041 | 152.8982 | 152.8982 | 152.8982 | 117.5132 | 114.0184 | 90.8652 | 16.1481 | 16.268 | 18.0577 | 7.8438 | 3.1662 | 3.0101 | 2.9935 | 2.9853 | 2.8278 | 2.6479 | 2.9638 | 2.7573 | 2.5747 | 2.5916 | 2.3788
Heavy Duty Trucks | Diesel | Rigid 26 - 28 t | Euro II | Total | mgSO2/km | [9 empty] | 853.6181 | 149.3832 | 149.3832 | 149.3832 | 114.8116 | 111.3972 | 88.7763 | 15.7769 | 15.894 | 17.6425 | 7.6635 | 3.0934 | 2.9409 | 2.9247 | 2.9166 | 2.7628 | 2.587 | 2.8957 | 2.6939 | 2.5156 | 2.532 | 2.3241
Heavy Duty Trucks | Diesel | Rigid 26 - 28 t | Euro III | Total | mgSO2/km | 2002_T: 118.3432; 2003_T: 114.8237; 2004_T: 91.507; 2005_T: 16.2622; 2006_T: 16.3829; 2007_T: 18.1852; 2008_T: 7.8992; 2009_T: 3.1885; 2010_T: 3.0313; 2011_T: 3.0147; 2012_T: 3.0063; 2013_T: 2.8478; 2014_T: 2.6666; 2015_T: 2.9847; 2016_T: 2.7767; 2017_T: 2.5929; 2018_T: 2.6099; 2019_T: 2.3956
Heavy Duty Trucks | Diesel | Rigid 26 - 28 t | Euro IV | Total | mgSO2/km | 2006_T: 16.064; 2007_T: 17.8312; 2008_T: 7.7454; 2009_T: 3.1265; 2010_T: 2.9723; 2011_T: 2.956; 2012_T: 2.9478; 2013_T: 2.7924; 2014_T: 2.6147; 2015_T: 2.9266; 2016_T: 2.7227; 2017_T: 2.5425; 2018_T: 2.5591; 2019_T: 2.349
Heavy Duty Trucks | Diesel | Rigid 26 - 28 t | Euro V | Total | mgSO2/km | 2011_T: 2.8612; 2012_T: 2.8533; 2013_T: 2.7029; 2014_T: 2.5309; 2015_T: 2.8328; 2016_T: 2.6354; 2017_T: 2.461; 2018_T: 2.4771; 2019_T: 2.2737
Heavy Duty Trucks | Diesel | Rigid 26 - 28 t | Euro VI A/B/C | Total | mgSO2/km | 2015_T: 2.8677; 2016_T: 2.6679; 2017_T: 2.4913; 2018_T: 2.5076; 2019_T: 2.3017
Heavy Duty Trucks | Diesel | Rigid 28 - 32 t | Conventional | Total | mgSO2/km | 1130.1359 | 1695.2039 | 1130.1359 | 1130.1359 | 1130.1359 | 1130.1359 | 1130.1359 | 1130.1359 | 1130.1359 | 1130.1359 | 197.7738 | 197.7738 | 197.7738 | 152.0033 | 147.4827 | 117.5341 | 20.8876 | 21.0426 | 23.3576 | 10.1459 | 4.0954 | 3.8935 | 3.8721 | 3.8614 | 3.6578 | 3.425 | 3.8337 | 3.5665 | 3.3304 | 3.3522 | 3.077
Heavy Duty Trucks | Diesel | Rigid 28 - 32 t | Euro I | Total | mgSO2/km | [6 empty] | 1006.9968 | 1006.9968 | 1006.9968 | 1006.9968 | 176.2244 | 176.2244 | 176.2244 | 135.4411 | 131.4131 | 104.7277 | 18.6117 | 18.7498 | 20.8126 | 9.0404 | 3.6492 | 3.4693 | 3.4502 | 3.4407 | 3.2593 | 3.0519 | 3.416 | 3.1779 | 2.9676 | 2.9869 | 2.7417
Heavy Duty Trucks | Diesel | Rigid 28 - 32 t | Euro II | Total | mgSO2/km | [9 empty] | 988.8151 | 173.0426 | 173.0426 | 173.0426 | 132.9956 | 129.0404 | 102.8368 | 18.2757 | 18.4113 | 20.4368 | 8.8772 | 3.5833 | 3.4066 | 3.3879 | 3.3786 | 3.2004 | 2.9968 | 3.3543 | 3.1205 | 2.914 | 2.933 | 2.6922
Heavy Duty Trucks | Diesel | Rigid 28 - 32 t | Euro III | Total | mgSO2/km | 2002_T: 136.7192; 2003_T: 132.6532; 2004_T: 105.716; 2005_T: 18.7873; 2006_T: 18.9268; 2007_T: 21.009; 2008_T: 9.1257; 2009_T: 3.6836; 2010_T: 3.502; 2011_T: 3.4828; 2012_T: 3.4732; 2013_T: 3.29; 2014_T: 3.0807; 2015_T: 3.4482; 2016_T: 3.2079; 2017_T: 2.9956; 2018_T: 3.0151; 2019_T: 2.7676
Heavy Duty Trucks | Diesel | Rigid 28 - 32 t | Euro IV | Total | mgSO2/km | 2006_T: 18.6855; 2007_T: 20.7411; 2008_T: 9.0094; 2009_T: 3.6367; 2010_T: 3.4574; 2011_T: 3.4384; 2012_T: 3.4289; 2013_T: 3.2481; 2014_T: 3.0414; 2015_T: 3.4042; 2016_T: 3.167; 2017_T: 2.9574; 2018_T: 2.9767; 2019_T: 2.7323
Heavy Duty Trucks | Diesel | Rigid 28 - 32 t | Euro V | Total | mgSO2/km | 2011_T: 3.3194; 2012_T: 3.3102; 2013_T: 3.1357; 2014_T: 2.9361; 2015_T: 3.2864; 2016_T: 3.0574; 2017_T: 2.855; 2018_T: 2.8737; 2019_T: 2.6378
Heavy Duty Trucks | Diesel | Rigid 28 - 32 t | Euro VI A/B/C | Total | mgSO2/km | 2015_T: 3.3266; 2016_T: 3.0948; 2017_T: 2.8899; 2018_T: 2.9088; 2019_T: 2.67
Heavy Duty Trucks | Diesel | Rigid >32 t | Conventional | Total | mgSO2/km | 1118.162 | 1677.243 | 1118.162 | 1118.162 | 1118.162 | 1118.162 | 1118.162 | 1118.162 | 1118.162 | 1118.162 | 195.6783 | 195.6783 | 195.6783 | 150.3928 | 145.9201 | 116.2888 | 20.6663 | 20.8197 | 23.1101 | 10.0384 | 4.052 | 3.8523 | 3.8311 | 3.8205 | 3.6191 | 3.3888 | 3.793 | 3.5287 | 3.2951 | 3.3167 | 3.0444
Heavy Duty Trucks | Diesel | Rigid >32 t | Euro I | Total | mgSO2/km | [6 empty] | 990.7423 | 990.7423 | 990.7423 | 990.7423 | 173.3799 | 173.3799 | 173.3799 | 133.2548 | 129.2919 | 103.0372 | 18.3113 | 18.4472 | 20.4766 | 8.8945 | 3.5903 | 3.4133 | 3.3945 | 3.3852 | 3.2067 | 3.0026 | 3.3608 | 3.1266 | 2.9197 | 2.9387 | 2.6975
Heavy Duty Trucks | Diesel | Rigid >32 t | Euro II | Total | mgSO2/km | [9 empty] | 973.305 | 170.3284 | 170.3284 | 170.3284 | 130.9095 | 127.0163 | 101.2237 | 17.989 | 18.1225 | 20.1162 | 8.738 | 3.5271 | 3.3532 | 3.3348 | 3.3256 | 3.1502 | 2.9497 | 3.3017 | 3.0716 | 2.8683 | 2.887 | 2.65
Heavy Duty Trucks | Diesel | Rigid >32 t | Euro III | Total | mgSO2/km | 2002_T: 133.8527; 2003_T: 129.872; 2004_T: 103.4995; 2005_T: 18.3934; 2006_T: 18.53; 2007_T: 20.5685; 2008_T: 8.9344; 2009_T: 3.6064; 2010_T: 3.4286; 2011_T: 3.4098; 2012_T: 3.4003; 2013_T: 3.221; 2014_T: 3.0161; 2015_T: 3.3759; 2016_T: 3.1406; 2017_T: 2.9328; 2018_T: 2.9519; 2019_T: 2.7096
Heavy Duty Trucks | Diesel | Rigid >32 t | Euro IV | Total | mgSO2/km | 2006_T: 18.1664; 2007_T: 20.1649; 2008_T: 8.7591; 2009_T: 3.5356; 2010_T: 3.3613; 2011_T: 3.3429; 2012_T: 3.3336; 2013_T: 3.1578; 2014_T: 2.9569; 2015_T: 3.3097; 2016_T: 3.079; 2017_T: 2.8752; 2018_T: 2.894; 2019_T: 2.6564
Heavy Duty Trucks | Diesel | Rigid >32 t | Euro V | Total | mgSO2/km | 2011_T: 3.2396; 2012_T: 3.2307; 2013_T: 3.0604; 2014_T: 2.8656; 2015_T: 3.2075; 2016_T: 2.984; 2017_T: 2.7864; 2018_T: 2.8047; 2019_T: 2.5744
Heavy Duty Trucks | Diesel | Rigid >32 t | Euro VI A/B/C | Total | mgSO2/km | 2015_T: 3.2296; 2016_T: 3.0046; 2017_T: 2.8057; 2018_T: 2.824; 2019_T: 2.5922
Heavy Duty Trucks | Diesel | Articulated 40 - 50 t | Conventional | Total | mgSO2/km | 1253.9941 | 1880.9911 | 1253.9941 | 1253.9941 | 1253.9941 | 1253.9941 | 1253.9941 | 1253.9941 | 1253.9941 | 1253.9941 | 219.449 | 219.449 | 219.449 | 168.6622 | 163.6462 | 130.4154 | 23.1768 | 23.3488 | 25.9175 | 11.2579 | 4.5443 | 4.3202 | 4.2965 | 4.2846 | 4.0587 | 3.8004 | 4.2538 | 3.9574 | 3.6954 | 3.7196 | 3.4142
Heavy Duty Trucks | Diesel | Articulated 40 - 50 t | Euro I | Total | mgSO2/km | [6 empty] | 1112.9164 | 1112.9164 | 1112.9164 | 1112.9164 | 194.7604 | 194.7604 | 194.7604 | 149.6873 | 145.2356 | 115.7433 | 20.5694 | 20.722 | 23.0017 | 9.9913 | 4.033 | 3.8342 | 3.8131 | 3.8026 | 3.6021 | 3.3729 | 3.7753 | 3.5122 | 3.2797 | 3.3011 | 3.0301
Heavy Duty Trucks | Diesel | Articulated 40 - 50 t | Euro II | Total | mgSO2/km | [9 empty] | 1100.5967 | 192.6044 | 192.6044 | 192.6044 | 148.0303 | 143.6279 | 114.4621 | 20.3417 | 20.4926 | 22.7471 | 9.8807 | 3.9884 | 3.7918 | 3.7709 | 3.7605 | 3.5622 | 3.3355 | 3.7335 | 3.4733 | 3.2434 | 3.2646 | 2.9966
Heavy Duty Trucks | Diesel | Articulated 40 - 50 t | Euro III | Total | mgSO2/km | 2002_T: 150.391; 2003_T: 145.9184; 2004_T: 116.2875; 2005_T: 20.6661; 2006_T: 20.8194; 2007_T: 23.1099; 2008_T: 10.0383; 2009_T: 4.052; 2010_T: 3.8522; 2011_T: 3.831; 2012_T: 3.8205; 2013_T: 3.619; 2014_T: 3.3887; 2015_T: 3.793; 2016_T: 3.5287; 2017_T: 3.2951; 2018_T: 3.3166; 2019_T: 3.0444
Heavy Duty Trucks | Diesel | Articulated 40 - 50 t | Euro IV | Total | mgSO2/km | 2006_T: 20.474; 2007_T: 22.7264; 2008_T: 9.8718; 2009_T: 3.9848; 2010_T: 3.7883; 2011_T: 3.7675; 2012_T: 3.7571; 2013_T: 3.559; 2014_T: 3.3325; 2015_T: 3.7301; 2016_T: 3.4701; 2017_T: 3.2404; 2018_T: 3.2616; 2019_T: 2.9939
Heavy Duty Trucks | Diesel | Articulated 40 - 50 t | Euro V | Total | mgSO2/km | 2011_T: 3.688; 2012_T: 3.6778; 2013_T: 3.4839; 2014_T: 3.2622; 2015_T: 3.6513; 2016_T: 3.3969; 2017_T: 3.172; 2018_T: 3.1928; 2019_T: 2.9307
Heavy Duty Trucks | Diesel | Articulated 40 - 50 t | Euro VI A/B/C | Total | mgSO2/km | 2015_T: 3.6744; 2016_T: 3.4184; 2017_T: 3.1921; 2018_T: 3.213; 2019_T: 2.9492
Heavy Duty Trucks | Diesel | Articulated 50 - 60 t | Conventional | Total | mgSO2/km
Heavy Duty Trucks | Diesel | Articulated 50 - 60 t | Euro I | Total | mgSO2/km
Heavy Duty Trucks | Diesel | Articulated 50 - 60 t | Euro II | Total | mgSO2/km
Heavy Duty Trucks | Diesel | Articulated 50 - 60 t | Euro III | Total | mgSO2/km
Heavy Duty Trucks | Diesel | Articulated 50 - 60 t | Euro IV | Total | mgSO2/km
Heavy Duty Trucks | Diesel | Articulated 50 - 60 t | Euro V | Total | mgSO2/km
Heavy Duty Trucks | Diesel | Articulated 50 - 60 t | Euro VI A/B/C | Total | mgSO2/km
Heavy Duty Trucks Total |  |  |  |  | mgSO2/km | 829.9761 | 1279.7861 | 845.4961 | 873.5327 | 879.9802 | 888.264 | 883.0708 | 875.3296 | 860.3123 | 853.9226 | 149.7538 | 147.7856 | 146.5819 | 112.6143 | 109.6079 | 87.4292 | 15.7214 | 15.8829 | 17.6105 | 7.6438 | 3.0527 | 2.9185 | 2.8602 | 2.853 | 2.7241 | 2.5574 | 2.8777 | 2.7204 | 2.5584 | 2.5934 | 2.3905
Buses | Diesel | Urban Buses Standard 15 - 18 t | Conventional | Total | mgSO2/km | 1220.553 | 1830.8294 | 1220.553 | 1220.553 | 1220.553 | 1220.553 | 1220.553 | 1220.553 | 1220.553 | 1220.553 | 213.5968 | 213.5968 | 213.5968 | 164.1644 | 159.2822 | 126.9375 | 22.5587 | 22.7262 | 25.2263 | 10.9576 | 4.4231 | 4.205 | 4.1819 | 4.1704 | 3.9505 | 3.6991 | 4.1404 | 3.8519 | 3.5969 | 3.6204 | 3.3232
Buses | Diesel | Urban Buses Standard 15 - 18 t | Euro I | Total | mgSO2/km | [5 empty] | 1048.969 | 1048.969 | 1048.969 | 1048.969 | 1048.969 | 183.5696 | 183.5696 | 183.5696 | 141.0863 | 136.8905 | 109.0928 | 19.3875 | 19.5314 | 21.6801 | 9.4172 | 3.8013 | 3.6139 | 3.594 | 3.5841 | 3.3951 | 3.1791 | 3.5583 | 3.3104 | 3.0912 | 3.1114 | 2.856
Buses | Diesel | Urban Buses Standard 15 - 18 t | Euro II | Total | mgSO2/km | [8 empty] | 1021.8494 | 1021.8494 | 178.8236 | 178.8236 | 178.8236 | 137.4387 | 133.3513 | 106.2723 | 18.8862 | 19.0264 | 21.1195 | 9.1738 | 3.703 | 3.5205 | 3.5011 | 3.4914 | 3.3073 | 3.0969 | 3.4663 | 3.2248 | 3.0113 | 3.031 | 2.7822
Buses | Diesel | Urban Buses Standard 15 - 18 t | Euro III | Total | mgSO2/km | 2002_T: 143.939; 2003_T: 139.6583; 2004_T: 111.2985; 2005_T: 19.7795; 2006_T: 19.9263; 2007_T: 22.1184; 2008_T: 9.6076; 2009_T: 3.8782; 2010_T: 3.687; 2011_T: 3.6667; 2012_T: 3.6566; 2013_T: 3.4638; 2014_T: 3.2433; 2015_T: 3.6303; 2016_T: 3.3773; 2017_T: 3.1537; 2018_T: 3.1744; 2019_T: 2.9138
Buses | Diesel | Urban Buses Standard 15 - 18 t | Euro IV | Total | mgSO2/km | 2007_T: 21.1192; 2008_T: 9.1736; 2009_T: 3.703; 2010_T: 3.5204; 2011_T: 3.501; 2012_T: 3.4914; 2013_T: 3.3073; 2014_T: 3.0968; 2015_T: 3.4663; 2016_T: 3.2247; 2017_T: 3.0113; 2018_T: 3.031; 2019_T: 2.7821
Buses | Diesel | Urban Buses Standard 15 - 18 t | Euro V | Total | mgSO2/km | 2010_T: 3.3572; 2011_T: 3.3388; 2012_T: 3.3296; 2013_T: 3.154; 2014_T: 2.9533; 2015_T: 3.3056; 2016_T: 3.0753; 2017_T: 2.8717; 2018_T: 2.8905; 2019_T: 2.6532
Buses | Diesel | Urban Buses Standard 15 - 18 t | Euro VI A/B/C | Total | mgSO2/km | 2015_T: 3.3709; 2016_T: 3.136; 2017_T: 2.9284; 2018_T: 2.9476; 2019_T: 2.7056
Buses | Diesel | Coaches Standard <=18 t | Conventional | Total | mgSO2/km | 895.0965 | 1342.6448 | 895.0965 | 895.0965 | 895.0965 | 895.0965 | 895.0965 | 895.0965 | 895.0965 | 895.0965 | 156.6419 | 156.6419 | 156.6419 | 120.3905 | 116.8101 | 93.09 | 16.5435 | 16.6663 | 18.4998 | 8.0358 | 3.2437 | 3.0838 | 3.0668 | 3.0584 | 2.8971 | 2.7127 | 3.0364
Buses | Diesel | Coaches Standard <=18 t | Euro I | Total | mgSO2/km | [5 empty] | 825.7493 | 825.7493 | 825.7493 | 825.7493 | 825.7493 | 144.5061 | 144.5061 | 144.5061 | 111.0633 | 107.7603 | 85.8779 | 15.2618 | 15.3751 | 17.0666 | 7.4133 | 2.9924 | 2.8449 | 2.8292 | 2.8214 | 2.6726 | 2.5026 | 2.8011 | 2.6059 | 2.4334
Buses | Diesel | Coaches Standard <=18 t | Euro II | Total | mgSO2/km | [8 empty] | 826.6436 | 826.6436 | 144.6626 | 144.6626 | 144.6626 | 111.1836 | 107.877 | 85.9709 | 15.2784 | 15.3917 | 17.085 | 7.4213 | 2.9956 | 2.8479 | 2.8323 | 2.8245 | 2.6755 | 2.5053 | 2.8042 | 2.6088 | 2.4361 | 2.452 | 2.2507
Buses | Diesel | Coaches Standard <=18 t | Euro III | Total | mgSO2/km | 2002_T: 119.5404; 2003_T: 115.9853; 2004_T: 92.4327; 2005_T: 16.4267; 2006_T: 16.5486; 2007_T: 18.3692; 2008_T: 7.9791; 2009_T: 3.2208; 2010_T: 3.062; 2011_T: 3.0452; 2012_T: 3.0368; 2013_T: 2.8766; 2014_T: 2.6936; 2015_T: 3.0149; 2016_T: 2.8048; 2017_T: 2.6192; 2018_T: 2.6363; 2019_T: 2.4199
Buses | Diesel | Coaches Standard <=18 t | Euro IV | Total | mgSO2/km | 2007_T: 18.105; 2008_T: 7.8643; 2009_T: 3.1745; 2010_T: 3.018; 2011_T: 3.0014; 2012_T: 2.9931; 2013_T: 2.8353; 2014_T: 2.6548; 2015_T: 2.9716; 2016_T: 2.7645; 2017_T: 2.5815; 2018_T: 2.5984; 2019_T: 2.3851
Buses | Diesel | Coaches Standard <=18 t | Euro V | Total | mgSO2/km | 2010_T: 2.9513; 2011_T: 2.9351; 2012_T: 2.927; 2013_T: 2.7727; 2014_T: 2.5962; 2015_T: 2.906; 2016_T: 2.7035; 2017_T: 2.5245; 2018_T: 2.541; 2019_T: 2.3324
Buses | Diesel | Coaches Standard <=18 t | Euro VI A/B/C | Total | mgSO2/km | 2015_T: 2.9681; 2016_T: 2.7612; 2017_T: 2.5784; 2018_T: 2.5953; 2019_T: 2.3822
Buses Total |  |  |  |  | mgSO2/km | 966.7839 | 1450.9653 | 965.366 | 960.329 | 960.2721 | 927.8141 | 923.8473 | 914.8565 | 898.6138 | 893.6792 | 154.9422 | 154.1154 | 153.4852 | 118.3644 | 114.8118 | 91.5348 | 16.2712 | 16.4272 | 18.2491 | 7.9393 | 3.2039 | 3.0457 | 3.0255 | 3.0128 | 2.8475 | 2.6636 | 2.9817 | 2.7789 | 2.5974 | 2.6197 | 2.412
L-Category | Petrol | Mopeds 2-stroke <50 cm³ | Conventional | Total | mgSO2/km | 98.1713 | 49.0857 | 49.0858 | 49.0858 | 49.0858 | 49.0859 | 49.0859 | 49.086 | 49.086 | 49.086 | 7.3629 | 7.3629 | 7.3629 | 7.3629 | 7.3629 | 7.3629 | 5.3503 | 5.1652 | 1.8143 | 0.65448 | 0.32467 | 0.19799 | 0.19785 | 0.21081 | 0.13532 | 0.13823 | 0.2261 | 0.24639 | 0.26876 | 0.26852 | 0.15798
L-Category | Petrol | Mopeds 2-stroke <50 cm³ | Euro 1 | Total | mgSO2/km | [11 empty] | 5.8903 | 5.8903 | 5.8903 | 5.8903 | 5.8903 | 4.2803 | 4.1321 | 1.4515 | 0.52358 | 0.25973 | 0.15839 | 0.15828 | 0.16865 | 0.10826 | 0.11059 | 0.18088 | 0.19711 | 0.21501 | 0.21482 | 0.12638
L-Category | Petrol | Mopeds 2-stroke <50 cm³ | Euro 2 | Total | mgSO2/km | 2004_T: 5.8903; 2005_T: 4.2803; 2006_T: 4.1321; 2007_T: 1.4515; 2008_T: 0.52358; 2009_T: 0.25973; 2010_T: 0.15839; 2011_T: 0.15828; 2012_T: 0.16865; 2013_T: 0.10826; 2014_T: 0.11059; 2015_T: 0.18088; 2016_T: 0.19711; 2017_T: 0.21501; 2018_T: 0.21482; 2019_T: 0.12638
L-Category | Petrol | Mopeds 2-stroke <50 cm³ | Euro 3 | Total | mgSO2/km | 2007_T: 1.4515; 2008_T: 0.52358; 2009_T: 0.25973; 2010_T: 0.15839; 2011_T: 0.15828; 2012_T: 0.16865; 2013_T: 0.10826; 2014_T: 0.11059; 2015_T: 0.18088; 2016_T: 0.19711; 2017_T: 0.21501; 2018_T: 0.21482; 2019_T: 0.12638
L-Category | Petrol | Mopeds 4-stroke <50 cm³ | Conventional | Total | mgSO2/km | 98.1713 | 49.0857 | 49.0858 | 49.0858 | 49.0858 | 49.0859 | 49.0859 | 49.086 | 49.086 | 49.086 | 7.3629 | 7.3629 | 7.3629 | 7.3629 | 7.3629 | 7.3629 | 5.3503 | 5.1652 | 1.8143 | 0.65448 | 0.32467 | 0.19799 | 0.19785 | 0.21081 | 0.13532 | 0.13823 | 0.2261 | 0.24639 | 0.26876 | 0.26852 | 0.15798
L-Category | Petrol | Mopeds 4-stroke <50 cm³ | Euro 1 | Total | mgSO2/km | [11 empty] | 5.8903 | 5.8903 | 5.8903 | 5.8903 | 5.8903 | 4.2803 | 4.1321 | 1.4515 | 0.52358 | 0.25973 | 0.15839 | 0.15828 | 0.16865 | 0.10826 | 0.11059 | 0.18088 | 0.19711 | 0.21501 | 0.21482 | 0.12638
L-Category | Petrol | Mopeds 4-stroke <50 cm³ | Euro 2 | Total | mgSO2/km | 2004_T: 5.8903; 2005_T: 4.2803; 2006_T: 4.1321; 2007_T: 1.4515; 2008_T: 0.52358; 2009_T: 0.25973; 2010_T: 0.15839; 2011_T: 0.15828; 2012_T: 0.16865; 2013_T: 0.10826; 2014_T: 0.11059; 2015_T: 0.18088; 2016_T: 0.19711; 2017_T: 0.21501; 2018_T: 0.21482; 2019_T: 0.12638
L-Category | Petrol | Mopeds 4-stroke <50 cm³ | Euro 3 | Total | mgSO2/km | 2007_T: 1.228; 2008_T: 0.44298; 2009_T: 0.21975; 2010_T: 0.13401; 2011_T: 0.13391; 2012_T: 0.14269; 2013_T: 0.091594; 2014_T: 0.093563; 2015_T: 0.15304; 2016_T: 0.16677; 2017_T: 0.18191; 2018_T: 0.18175; 2019_T: 0.10693
L-Category | Petrol | Motorcycles 2-stroke >50 cm³ | Conventional | Total | mgSO2/km | 114.8298 | 57.415 | 57.415 | 57.415 | 57.4151 | 57.4151 | 57.4152 | 57.4153 | 57.4153 | 57.4153 | 8.6123 | 8.6123 | 8.6123 | 8.6123 | 8.6123 | 8.6123 | 6.2582 | 6.0416 | 2.1222 | 0.76554 | 0.37976 | 0.23159 | 0.23142 | 0.24658 | 0.15829 | 0.16169 | 0.26447 | 0.28819 | 0.31437 | 0.31409 | 0.18478
L-Category | Petrol | Motorcycles 4-stroke <250 cm³ | Conventional | Total | mgSO2/km | 123.4096 | 61.7049 | 61.7049 | 61.7049 | 61.705 | 61.7051 | 61.7051 | 61.7052 | 61.7052 | 61.7052 | 9.2558 | 9.2558 | 9.2558 | 9.2558 | 9.2558 | 9.2558 | 6.7258 | 6.493 | 2.2808 | 0.82274 | 0.40813 | 0.24889 | 0.24871 | 0.26501 | 0.17011 | 0.17377 | 0.28423 | 0.30973 | 0.33786 | 0.33756 | 0.19859
L-Category | Petrol | Motorcycles 4-stroke <250 cm³ | Euro 1 | Total | mgSO2/km | [11 empty] | 7.6085 | 7.6085 | 7.6085 | 7.6085 | 7.6085 | 5.5288 | 5.3374 | 1.8748 | 0.67631 | 0.33549 | 0.2046 | 0.20445 | 0.21784 | 0.13984 | 0.14284 | 0.23364 | 0.2546 | 0.27773 | 0.27748 | 0.16324
L-Category | Petrol | Motorcycles 4-stroke <250 cm³ | Euro 2 | Total | mgSO2/km | 2004_T: 6.1215; 2005_T: 4.4483; 2006_T: 4.2943; 2007_T: 1.5084; 2008_T: 0.54413; 2009_T: 0.26993; 2010_T: 0.16461; 2011_T: 0.16449; 2012_T: 0.17527; 2013_T: 0.11251; 2014_T: 0.11493; 2015_T: 0.18798; 2016_T: 0.20484; 2017_T: 0.22345; 2018_T: 0.22325; 2019_T: 0.13134
L-Category | Petrol | Motorcycles 4-stroke <250 cm³ | Euro 3 | Total | mgSO2/km | 2007_T: 1.1962; 2008_T: 0.43151; 2009_T: 0.21406; 2010_T: 0.13054; 2011_T: 0.13045; 2012_T: 0.13899; 2013_T: 0.089222; 2014_T: 0.09114; 2015_T: 0.14908; 2016_T: 0.16245; 2017_T: 0.1772; 2018_T: 0.17704; 2019_T: 0.10416
L-Category | Petrol | Motorcycles 4-stroke 250 - 750 cm³ | Conventional | Total | mgSO2/km | 143.255 | 71.6276 | 71.6277 | 71.6277 | 71.6278 | 71.6278 | 71.6279 | 71.628 | 71.628 | 71.6281 | 10.7442 | 10.7442 | 10.7442 | 10.7442 | 10.7442 | 10.7442 | 7.8074 | 7.5372 | 2.6475 | 0.95504 | 0.47377 | 0.28892 | 0.28871 | 0.30762 | 0.19747 | 0.20171 | 0.32994 | 0.35953 | 0.39219 | 0.39184 | 0.23052
L-Category | Petrol | Motorcycles 4-stroke 250 - 750 cm³ | Euro 1 | Total | mgSO2/km | [11 empty] | 10.1339 | 10.1339 | 10.1339 | 10.1339 | 10.1339 | 7.3639 | 7.1091 | 2.4971 | 0.90079 | 0.44686 | 0.27251 | 0.27231 | 0.29015 | 0.18625 | 0.19026 | 0.3112 | 0.33911 | 0.36991 | 0.36958 | 0.21743
L-Category | Petrol | Motorcycles 4-stroke 250 - 750 cm³ | Euro 2 | Total | mgSO2/km | 2004_T: 9.2997; 2005_T: 6.7577; 2006_T: 6.5239; 2007_T: 2.2916; 2008_T: 0.82664; 2009_T: 0.41007; 2010_T: 0.25007; 2011_T: 0.24989; 2012_T: 0.26626; 2013_T: 0.17092; 2014_T: 0.17459; 2015_T: 0.28558; 2016_T: 0.3112; 2017_T: 0.33946; 2018_T: 0.33916; 2019_T: 0.19953
L-Category | Petrol | Motorcycles 4-stroke 250 - 750 cm³ | Euro 3 | Total | mgSO2/km | 2007_T: 3.1549; 2008_T: 1.1381; 2009_T: 0.56456; 2010_T: 0.34429; 2011_T: 0.34404; 2012_T: 0.36658; 2013_T: 0.23531; 2014_T: 0.24037; 2015_T: 0.39317; 2016_T: 0.42844; 2017_T: 0.46735; 2018_T: 0.46693; 2019_T: 0.2747
L-Category | Petrol | Motorcycles 4-stroke >750 cm³ | Conventional | Total | mgSO2/km | 164.9964 | 82.4983 | 82.4984 | 82.4984 | 82.4985 | 82.4985 | 82.4986 | 82.4987 | 82.4987 | 82.4988 | 12.3748 | 12.3748 | 12.3748 | 12.3748 | 12.3748 | 12.3748 | 8.9923 | 8.6811 | 3.0493 | 1.1 | 0.54567 | 0.33277 | 0.33253 | 0.35431 | 0.22744 | 0.23233 | 0.38001 | 0.4141 | 0.45171 | 0.45131 | 0.26551
L-Category | Petrol | Motorcycles 4-stroke >750 cm³ | Euro 1 | Total | mgSO2/km | [11 empty] | 11.4734 | 11.4734 | 11.4734 | 11.4734 | 11.4734 | 8.3373 | 8.0487 | 2.8272 | 1.0199 | 0.50592 | 0.30853 | 0.3083 | 0.3285 | 0.21087 | 0.2154 | 0.35233 | 0.38394 | 0.41881 | 0.41843 | 0.24617
L-Category | Petrol | Motorcycles 4-stroke >750 cm³ | Euro 2 | Total | mgSO2/km | 2004_T: 11.3723; 2005_T: 8.2638; 2006_T: 7.9778; 2007_T: 2.8023; 2008_T: 1.0109; 2009_T: 0.50146; 2010_T: 0.30581; 2011_T: 0.30559; 2012_T: 0.32561; 2013_T: 0.20901; 2014_T: 0.21351; 2015_T: 0.34923; 2016_T: 0.38055; 2017_T: 0.41512; 2018_T: 0.41475; 2019_T: 0.244
L-Category | Petrol | Motorcycles 4-stroke >750 cm³ | Euro 3 | Total | mgSO2/km | 2007_T: 3.1586; 2008_T: 1.1394; 2009_T: 0.56523; 2010_T: 0.34469; 2011_T: 0.34445; 2012_T: 0.36701; 2013_T: 0.23559; 2014_T: 0.24066; 2015_T: 0.39364; 2016_T: 0.42894; 2017_T: 0.4679; 2018_T: 0.46748; 2019_T: 0.27503
L-Category Total | [5 empty] | 137.4152 | 68.7076 | 68.7073 | 68.7084 | 68.7084 | 68.7084 | 68.7074 | 68.7086 | 68.7081 | 68.7085 | 10.3062 | 10.1615 | 10.0603 | 9.9879 | 9.9442 | 9.8169 | 7.0723 | 6.7696 | 2.4067 | 0.87733 | 0.43357 | 0.26727 | 0.2694 | 0.28845 | 0.18699 | 0.19266 | 0.31755 | 0.34873 | 0.38099 | 0.38779 | 0.22961
|  |  |  | Implied Emission Factors (mg/km) |  | 1987 | 1990 | 1991 | 1992 | 1993 | 1994 | 1995 | 1996 | 1997 | 1998 | 1999 | 2000 | 2001 | 2002 | 2003 | 2004 | 2005 | 2006 | 2007 | 2008 | 2009 | 2010 | 2011 | 2012 | 2013 | 2014 | 2015 | 2016 | 2017 | 2018 | 2019
[5 empty] | Passenger cars | 216.2158 | 128.9815 | 120.0915 | 118.7518 | 119.5729 | 120.124 | 120.6707 | 121.3809 | 120.6834 | 119.777 | 18.5814 | 18.4005 | 18.3888 | 17.3434 | 17.3383 | 16.6338 | 10.3142 | 9.9697 | 4.0648 | 1.5194 | 0.71636 | 0.5154 | 0.52545 | 0.55371 | 0.45593 | 0.45245 | 0.59172 | 0.59146 | 0.5911 | 0.59376 | 0.48171
[5 empty] | Light Duty Vehicles | 285.4829 | 376.6009 | 258.9088 | 260.94 | 267.2065 | 267.598 | 267.1099 | 266.8921 | 263.3376 | 263.3459 | 45.7201 | 45.4765 | 45.2664 | 34.787 | 33.6786 | 26.9134 | 4.8803 | 4.9215 | 5.4492 | 2.3911 | 0.96684 | 0.9211 | 0.9187 | 0.91777 | 0.87103 | 0.82012 | 0.92348 | 0.86415 | 0.81352 | 0.81985 | 0.75465
[5 empty] | Heavy Duty Vehicles | 829.9761 | 1279.7861 | 845.4961 | 873.5327 | 879.9802 | 888.264 | 883.0708 | 875.3296 | 860.3123 | 853.9226 | 149.7538 | 147.7856 | 146.5819 | 112.6143 | 109.6079 | 87.4292 | 15.7214 | 15.8829 | 17.6105 | 7.6438 | 3.0527 | 2.9185 | 2.8602 | 2.853 | 2.7241 | 2.5574 | 2.8777 | 2.7204 | 2.5584 | 2.5934 | 2.3905
[5 empty] | Buses | 966.7839 | 1450.9653 | 965.366 | 960.329 | 960.2721 | 927.8141 | 923.8473 | 914.8565 | 898.6138 | 893.6792 | 154.9422 | 154.1154 | 153.4852 | 118.3644 | 114.8118 | 91.5348 | 16.2712 | 16.4272 | 18.2491 | 7.9393 | 3.2039 | 3.0457 | 3.0255 | 3.0128 | 2.8475 | 2.6636 | 2.9817 | 2.7789 | 2.5974 | 2.6197 | 2.412
[5 empty] | Mopeds and Motorcycles | 137.4152 | 68.7076 | 68.7073 | 68.7084 | 68.7084 | 68.7084 | 68.7074 | 68.7086 | 68.7081 | 68.7085 | 10.3062 | 10.1615 | 10.0603 | 9.9879 | 9.9442 | 9.8169 | 7.0723 | 6.7696 | 2.4067 | 0.87733 | 0.43357 | 0.26727 | 0.2694 | 0.28845 | 0.18699 | 0.19266 | 0.31755 | 0.34873 | 0.38099 | 0.38779 | 0.22961

## gNMVOCkm
Category | Fuel | Segment | Euro Standard | Emission | Implied E.F. | 1987_T | 1990_T | 1991_T | 1992_T | 1993_T | 1994_T | 1995_T | 1996_T | 1997_T | 1998_T | 1999_T | 2000_T | 2001_T | 2002_T | 2003_T | 2004_T | 2005_T | 2006_T | 2007_T | 2008_T | 2009_T | 2010_T | 2011_T | 2012_T | 2013_T | 2014_T | 2015_T | 2016_T | 2017_T | 2018_T | 2019_T
Passenger Cars | Petrol | Small | PRE ECE | Total | gNMVOC/km | 1987_T: 2.8213
Passenger Cars | Petrol | Small | ECE 15/00-01 | Total | gNMVOC/km | 1987_T: 2.2494; 1990_T: 2.2613; 1991_T: 2.2646; 1992_T: 2.2825; 1993_T: 2.2886; 1994_T: 2.2917; 1995_T: 2.2908; 1996_T: 2.2826
Passenger Cars | Petrol | Small | ECE 15/02 | Total | gNMVOC/km | 1987_T: 2.138; 1990_T: 2.1355; 1991_T: 2.1381; 1992_T: 2.1422; 1993_T: 2.1465; 1994_T: 2.1486; 1995_T: 2.148; 1996_T: 2.1592; 1997_T: 2.183; 1998_T: 2.1769; 1999_T: 2.1749; 2000_T: 2.2346; 2001_T: 2.2774
Passenger Cars | Petrol | Small | ECE 15/03 | Total | gNMVOC/km | 1987_T: 2.1237; 1990_T: 2.1273; 1991_T: 2.1296; 1992_T: 2.1314; 1993_T: 2.1352; 1994_T: 2.1371; 1995_T: 2.1366; 1996_T: 2.1337; 1997_T: 2.1424; 1998_T: 2.1382; 1999_T: 2.1367; 2000_T: 2.1621; 2001_T: 2.1845; 2002_T: 2.1875; 2003_T: 2.2214; 2004_T: 2.2185
Passenger Cars | Petrol | Small | ECE 15/04 | Total | gNMVOC/km | 1.7576 | 1.7568 | 1.7591 | 1.75 | 1.7532 | 1.7548 | 1.7544 | 1.7574 | 1.7634 | 1.7596 | 1.7584 | 1.7637 | 1.7725 | 1.7758 | 1.7916 | 1.7931 | 1.7773 | 1.7792 | 1.783 | 1.7702 | 1.7947 | 1.7895 | 1.805 | 1.8051 | 1.8061 | 1.8027 | 1.7966 | 1.8149 | 1.8634 | 1.8976 | 1.954
Passenger Cars | Petrol | Small | Euro 1 | Total | gNMVOC/km |  |  |  | 0.64874 | 0.65795 | 0.66511 | 0.6702 | 0.6777 | 0.67877 | 0.68391 | 0.68564 | 0.68912 | 0.69109 | 0.69685 | 0.70098 | 0.70673 | 0.73739 | 0.75481 | 0.74999 | 0.75918 | 0.7656 | 0.78781 | 0.78566 | 0.80011 | 0.80374 | 0.80029 | 0.7935 | 0.80653 | 0.83843 | 0.87352 | 0.8976
Passenger Cars | Petrol | Small | Euro 2 | Total | gNMVOC/km | [8 empty] | 0.33905 | 0.34497 | 0.34954 | 0.35706 | 0.36311 | 0.37304 | 0.3829 | 0.38629 | 0.42281 | 0.43227 | 0.43651 | 0.43794 | 0.4498 | 0.45806 | 0.4632 | 0.4703 | 0.47506 | 0.47532 | 0.47181 | 0.47103 | 0.48509 | 0.50629 | 0.52931
Passenger Cars | Petrol | Small | Euro 3 | Total | gNMVOC/km | 2002_T: 0.18129; 2003_T: 0.1885; 2004_T: 0.19451; 2005_T: 0.21323; 2006_T: 0.22406; 2007_T: 0.2359; 2008_T: 0.24852; 2009_T: 0.2576; 2010_T: 0.2637; 2011_T: 0.26304; 2012_T: 0.26902; 2013_T: 0.2706; 2014_T: 0.27379; 2015_T: 0.27354; 2016_T: 0.27583; 2017_T: 0.28395; 2018_T: 0.29496; 2019_T: 0.30604
Passenger Cars | Petrol | Small | Euro 4 | Total | gNMVOC/km | 2006_T: 0.12472; 2007_T: 0.13373; 2008_T: 0.14179; 2009_T: 0.15253; 2010_T: 0.16373; 2011_T: 0.17448; 2012_T: 0.18683; 2013_T: 0.2011; 2014_T: 0.20499; 2015_T: 0.20773; 2016_T: 0.20854; 2017_T: 0.21528; 2018_T: 0.22309; 2019_T: 0.23136
Passenger Cars | Petrol | Small | Euro 5 | Total | gNMVOC/km | 2011_T: 0.12304; 2012_T: 0.13309; 2013_T: 0.14307; 2014_T: 0.15175; 2015_T: 0.16011; 2016_T: 0.16878; 2017_T: 0.1804; 2018_T: 0.19163; 2019_T: 0.21293
Passenger Cars | Petrol | Small | Euro 6 a/b/c | Total | gNMVOC/km | 2015_T: 0.12774; 2016_T: 0.13461; 2017_T: 0.14418; 2018_T: 0.1544; 2019_T: 0.16083
Passenger Cars | Petrol | Small | Euro 6 d-temp | Total | gNMVOC/km | 2017_T: 0.1266; 2018_T: 0.13711; 2019_T: 0.1441
Passenger Cars | Petrol | Medium | PRE ECE | Total | gNMVOC/km | 1987_T: 2.8618
Passenger Cars | Petrol | Medium | ECE 15/00-01 | Total | gNMVOC/km | 1987_T: 2.2937; 1990_T: 2.3049; 1991_T: 2.3075; 1992_T: 2.3255; 1993_T: 2.3308; 1994_T: 2.333; 1995_T: 2.3338; 1996_T: 2.3262
Passenger Cars | Petrol | Medium | ECE 15/02 | Total | gNMVOC/km | 1987_T: 2.1837; 1990_T: 2.1829; 1991_T: 2.185; 1992_T: 2.1883; 1993_T: 2.192; 1994_T: 2.1935; 1995_T: 2.1941; 1996_T: 2.2046; 1997_T: 2.2282; 1998_T: 2.223; 1999_T: 2.2223; 2000_T: 2.3268; 2001_T: 2.3314
Passenger Cars | Petrol | Medium | ECE 15/03 | Total | gNMVOC/km | 1987_T: 2.1737; 1990_T: 2.1765; 1991_T: 2.1784; 1992_T: 2.1787; 1993_T: 2.1819; 1994_T: 2.1833; 1995_T: 2.1838; 1996_T: 2.1825; 1997_T: 2.19; 1998_T: 2.1864; 1999_T: 2.1859; 2000_T: 2.2216; 2001_T: 2.2494; 2002_T: 2.2535; 2003_T: 2.2892; 2004_T: 2.2977
Passenger Cars | Petrol | Medium | ECE 15/04 | Total | gNMVOC/km | 1.8089 | 1.8075 | 1.8094 | 1.8011 | 1.804 | 1.8052 | 1.8056 | 1.808 | 1.812 | 1.8088 | 1.8084 | 1.8119 | 1.8194 | 1.823 | 1.8381 | 1.8419 | 1.8237 | 1.8285 | 1.8295 | 1.8164 | 1.8388 | 1.85 | 1.8711 | 1.8797 | 1.8889 | 1.8969 | 1.9119 | 1.9322 | 1.9329 | 1.9534 | 2.0138
Passenger Cars | Petrol | Medium | Euro 1 | Total | gNMVOC/km |  |  |  | 0.67943 | 0.68199 | 0.68379 | 0.68531 | 0.68612 | 0.68614 | 0.68566 | 0.6855 | 0.6869 | 0.68739 | 0.6892 | 0.69084 | 0.69322 | 0.68454 | 0.68986 | 0.68011 | 0.67949 | 0.6811 | 0.69001 | 0.69169 | 0.69969 | 0.70196 | 0.70245 | 0.70222 | 0.71195 | 0.72427 | 0.73654 | 0.75751
Passenger Cars | Petrol | Medium | Euro 2 | Total | gNMVOC/km | [8 empty] | 0.34784 | 0.34856 | 0.34981 | 0.35064 | 0.35241 | 0.35479 | 0.35634 | 0.35748 | 0.35666 | 0.35906 | 0.35535 | 0.35367 | 0.35658 | 0.35973 | 0.36204 | 0.36546 | 0.36756 | 0.36833 | 0.36839 | 0.3706 | 0.37717 | 0.38611 | 0.39696
Passenger Cars | Petrol | Medium | Euro 3 | Total | gNMVOC/km | 2002_T: 0.18802; 2003_T: 0.19025; 2004_T: 0.19245; 2005_T: 0.1967; 2006_T: 0.19903; 2007_T: 0.2; 2008_T: 0.20034; 2009_T: 0.20263; 2010_T: 0.20497; 2011_T: 0.20541; 2012_T: 0.20802; 2013_T: 0.20895; 2014_T: 0.21036; 2015_T: 0.21076; 2016_T: 0.21246; 2017_T: 0.21597; 2018_T: 0.22025; 2019_T: 0.2247
Passenger Cars | Petrol | Medium | Euro 4 | Total | gNMVOC/km | 2006_T: 0.11877; 2007_T: 0.12108; 2008_T: 0.12275; 2009_T: 0.12592; 2010_T: 0.12836; 2011_T: 0.13064; 2012_T: 0.13414; 2013_T: 0.13614; 2014_T: 0.13685; 2015_T: 0.13809; 2016_T: 0.13908; 2017_T: 0.14156; 2018_T: 0.1444; 2019_T: 0.14796
Passenger Cars | Petrol | Medium | Euro 5 | Total | gNMVOC/km | 2011_T: 0.11658; 2012_T: 0.11982; 2013_T: 0.12262; 2014_T: 0.12521; 2015_T: 0.12729; 2016_T: 0.12869; 2017_T: 0.13146; 2018_T: 0.13477; 2019_T: 0.13886
Passenger Cars | Petrol | Medium | Euro 6 a/b/c | Total | gNMVOC/km | 2015_T: 0.12138; 2016_T: 0.11976; 2017_T: 0.12142; 2018_T: 0.12493; 2019_T: 0.12966
Passenger Cars | Petrol | Medium | Euro 6 d-temp | Total | gNMVOC/km | 2017_T: 0.11799; 2018_T: 0.12065; 2019_T: 0.12528
Passenger Cars | Petrol | Large-SUV-Executive | PRE ECE | Total | gNMVOC/km | 1987_T: 3.0337
Passenger Cars | Petrol | Large-SUV-Executive | ECE 15/00-01 | Total | gNMVOC/km | 1987_T: 2.4166; 1990_T: 2.4517; 1991_T: 2.4625; 1992_T: 2.4905; 1993_T: 2.5007; 1994_T: 2.5019; 1995_T: 2.4963; 1996_T: 2.4841
Passenger Cars | Petrol | Large-SUV-Executive | ECE 15/02 | Total | gNMVOC/km | 1987_T: 2.2937; 1990_T: 2.2967; 1991_T: 2.304; 1992_T: 2.3079; 1993_T: 2.314; 1994_T: 2.3147; 1995_T: 2.3114; 1996_T: 2.3472; 1997_T: 2.383; 1998_T: 2.376; 1999_T: 2.3712; 2000_T: 2.3921; 2001_T: 2.4328
Passenger Cars | Petrol | Large-SUV-Executive | ECE 15/03 | Total | gNMVOC/km | 1987_T: 2.2823; 1990_T: 2.2816; 1991_T: 2.288; 1992_T: 2.2864; 1993_T: 2.2914; 1994_T: 2.292; 1995_T: 2.2892; 1996_T: 2.2935; 1997_T: 2.3033; 1998_T: 2.2991; 1999_T: 2.2962; 2000_T: 2.3526; 2001_T: 2.3889; 2002_T: 2.4055; 2003_T: 2.438; 2004_T: 2.4438
Passenger Cars | Petrol | Large-SUV-Executive | ECE 15/04 | Total | gNMVOC/km | 1.9227 | 1.9139 | 1.9202 | 1.9075 | 1.912 | 1.9125 | 1.9101 | 1.9107 | 1.9143 | 1.9109 | 1.9085 | 1.9199 | 1.936 | 1.9448 | 1.965 | 1.975 | 1.9623 | 1.9765 | 1.9764 | 1.9654 | 2.0004 | 2.006 | 2.022 | 2.0469 | 2.0663 | 2.0975 | 2.115 | 2.0949 | 2.1559 | 2.1627 | 2.1541
Passenger Cars | Petrol | Large-SUV-Executive | Euro 1 | Total | gNMVOC/km |  |  |  | 0.48155 | 0.48407 | 0.48574 | 0.48668 | 0.48706 | 0.48664 | 0.48713 | 0.48647 | 0.48812 | 0.48878 | 0.49112 | 0.49346 | 0.49595 | 0.49402 | 0.4996 | 0.49344 | 0.49394 | 0.49737 | 0.5089 | 0.51373 | 0.52368 | 0.5249 | 0.52902 | 0.52909 | 0.5393 | 0.55502 | 0.55996 | 0.57148
Passenger Cars | Petrol | Large-SUV-Executive | Euro 2 | Total | gNMVOC/km | [8 empty] | 0.23523 | 0.23611 | 0.23717 | 0.23808 | 0.23972 | 0.24197 | 0.24373 | 0.24453 | 0.24674 | 0.24917 | 0.24776 | 0.24688 | 0.25054 | 0.25493 | 0.25819 | 0.26345 | 0.26567 | 0.26789 | 0.27175 | 0.27621 | 0.28684 | 0.29957 | 0.31246
Passenger Cars | Petrol | Large-SUV-Executive | Euro 3 | Total | gNMVOC/km | 2002_T: 0.12177; 2003_T: 0.12432; 2004_T: 0.12621; 2005_T: 0.13225; 2006_T: 0.13531; 2007_T: 0.13713; 2008_T: 0.13745; 2009_T: 0.13969; 2010_T: 0.14175; 2011_T: 0.14288; 2012_T: 0.1449; 2013_T: 0.14541; 2014_T: 0.14536; 2015_T: 0.14841; 2016_T: 0.15257; 2017_T: 0.15731; 2018_T: 0.16352; 2019_T: 0.17166
Passenger Cars | Petrol | Large-SUV-Executive | Euro 4 | Total | gNMVOC/km | 2006_T: 0.081921; 2007_T: 0.084545; 2008_T: 0.086113; 2009_T: 0.088925; 2010_T: 0.092511; 2011_T: 0.094599; 2012_T: 0.097855; 2013_T: 0.10138; 2014_T: 0.10179; 2015_T: 0.10344; 2016_T: 0.10538; 2017_T: 0.10827; 2018_T: 0.1118; 2019_T: 0.11674
Passenger Cars | Petrol | Large-SUV-Executive | Euro 5 | Total | gNMVOC/km | 2011_T: 0.080438; 2012_T: 0.083569; 2013_T: 0.087051; 2014_T: 0.089375; 2015_T: 0.090858; 2016_T: 0.09136; 2017_T: 0.094947; 2018_T: 0.09772; 2019_T: 0.10506
Passenger Cars | Petrol | Large-SUV-Executive | Euro 6 a/b/c | Total | gNMVOC/km | 2015_T: 0.077946; 2016_T: 0.079213; 2017_T: 0.082035; 2018_T: 0.08484; 2019_T: 0.094515
Passenger Cars | Petrol | Large-SUV-Executive | Euro 6 d-temp | Total | gNMVOC/km | 2017_T: 0.077748; 2018_T: 0.080407; 2019_T: 0.089161
Passenger Cars | Petrol Hybrid | Mini | Euro 4 | Total | gNMVOC/km
Passenger Cars | Petrol Hybrid | Small | Euro 4 | Total | gNMVOC/km
Passenger Cars | Petrol Hybrid | Medium | Euro 4 | Total | gNMVOC/km
Passenger Cars | Petrol Hybrid | Large-SUV-Executive | Euro 4 | Total | gNMVOC/km
Passenger Cars | Diesel | Small | Conventional | Total | gNMVOC/km | 0.12972 | 0.12972 | 0.12972 | 0.12972 | 0.12972 | 0.12972 | 0.12972 | 0.12972 | 0.12972 | 0.12972 | 0.12972 | 0.12262 | 0.12262 | 0.12262 | 0.12262 | 0.12262 | 0.12548 | 0.12548 | 0.12548 | 0.12548 | 0.12548 | 0.12548 | 0.12548 | 0.12548 | 0.12548 | 0.12548 | 0.12548 | 0.12548 | 0.12548 | 0.12548 | 0.12548
Passenger Cars | Diesel | Small | Euro 1 | Total | gNMVOC/km |  |  |  | 0.042272 | 0.042272 | 0.042272 | 0.042272 | 0.042272 | 0.042272 | 0.042272 | 0.042272 | 0.039675 | 0.039675 | 0.039675 | 0.039675 | 0.039675 | 0.040721 | 0.040721 | 0.040721 | 0.040721 | 0.040721 | 0.040721 | 0.040721 | 0.040721 | 0.040721 | 0.040721 | 0.040721 | 0.040721 | 0.040721 | 0.040721 | 0.040721
Passenger Cars | Diesel | Small | Euro 2 | Total | gNMVOC/km | [8 empty] | 0.030611 | 0.030611 | 0.030611 | 0.028918 | 0.028918 | 0.028918 | 0.028918 | 0.028918 | 0.0296 | 0.0296 | 0.0296 | 0.0296 | 0.0296 | 0.0296 | 0.0296 | 0.0296 | 0.0296 | 0.0296 | 0.0296 | 0.0296 | 0.0296 | 0.0296 | 0.0296
Passenger Cars | Diesel | Small | Euro 3 | Total | gNMVOC/km | 2002_T: 0.017549; 2003_T: 0.017549; 2004_T: 0.017549; 2005_T: 0.017974; 2006_T: 0.017974; 2007_T: 0.017974; 2008_T: 0.017974; 2009_T: 0.017974; 2010_T: 0.017974; 2011_T: 0.017974; 2012_T: 0.017974; 2013_T: 0.017974; 2014_T: 0.017974; 2015_T: 0.017974; 2016_T: 0.017974; 2017_T: 0.017974; 2018_T: 0.017974; 2019_T: 0.017974
Passenger Cars | Diesel | Small | Euro 4 | Total | gNMVOC/km | 2006_T: 0.010555; 2007_T: 0.010555; 2008_T: 0.010555; 2009_T: 0.010555; 2010_T: 0.010555; 2011_T: 0.010555; 2012_T: 0.010555; 2013_T: 0.010555; 2014_T: 0.010555; 2015_T: 0.010555; 2016_T: 0.010555; 2017_T: 0.010555; 2018_T: 0.010555; 2019_T: 0.010555
Passenger Cars | Diesel | Small | Euro 5 | Total | gNMVOC/km | 2011_T: 0.0011525; 2012_T: 0.0011525; 2013_T: 0.0011525; 2014_T: 0.0011525; 2015_T: 0.0011525; 2016_T: 0.0011525; 2017_T: 0.0011525; 2018_T: 0.0011525; 2019_T: 0.0011525
Passenger Cars | Diesel | Small | Euro 6 a/b/c | Total | gNMVOC/km | 2015_T: 0.0011525; 2016_T: 0.0011525; 2017_T: 0.0011525; 2018_T: 0.0011525; 2019_T: 0.0011525
Passenger Cars | Diesel | Small | Euro 6 d-temp | Total | gNMVOC/km | 2017_T: 0.0011525; 2018_T: 0.0011525; 2019_T: 0.0011525
Passenger Cars | Diesel | Medium | Conventional | Total | gNMVOC/km | 0.12972 | 0.12972 | 0.12972 | 0.12972 | 0.12972 | 0.12972 | 0.12972 | 0.12972 | 0.12972 | 0.12972 | 0.12972 | 0.12262 | 0.12262 | 0.12262 | 0.12262 | 0.12262 | 0.12548 | 0.12548 | 0.12548 | 0.12548 | 0.12548 | 0.12548 | 0.12548 | 0.12548 | 0.12548 | 0.12548 | 0.12548 | 0.12548 | 0.12548 | 0.12548 | 0.12548
Passenger Cars | Diesel | Medium | Euro 1 | Total | gNMVOC/km |  |  |  | 0.042272 | 0.042272 | 0.042272 | 0.042272 | 0.042272 | 0.042272 | 0.042272 | 0.042272 | 0.039675 | 0.039675 | 0.039675 | 0.039675 | 0.039675 | 0.040721 | 0.040721 | 0.040721 | 0.040721 | 0.040721 | 0.040721 | 0.040721 | 0.040721 | 0.040721 | 0.040721 | 0.040721 | 0.040721 | 0.040721 | 0.040721 | 0.040721
Passenger Cars | Diesel | Medium | Euro 2 | Total | gNMVOC/km | [8 empty] | 0.030611 | 0.030611 | 0.030611 | 0.028918 | 0.028918 | 0.028918 | 0.028918 | 0.028918 | 0.0296 | 0.0296 | 0.0296 | 0.0296 | 0.0296 | 0.0296 | 0.0296 | 0.0296 | 0.0296 | 0.0296 | 0.0296 | 0.0296 | 0.0296 | 0.0296 | 0.0296
Passenger Cars | Diesel | Medium | Euro 3 | Total | gNMVOC/km | 2002_T: 0.017549; 2003_T: 0.017549; 2004_T: 0.017549; 2005_T: 0.017974; 2006_T: 0.017974; 2007_T: 0.017974; 2008_T: 0.017974; 2009_T: 0.017974; 2010_T: 0.017974; 2011_T: 0.017974; 2012_T: 0.017974; 2013_T: 0.017974; 2014_T: 0.017974; 2015_T: 0.017974; 2016_T: 0.017974; 2017_T: 0.017974; 2018_T: 0.017974; 2019_T: 0.017974
Passenger Cars | Diesel | Medium | Euro 4 | Total | gNMVOC/km | 2006_T: 0.010555; 2007_T: 0.010555; 2008_T: 0.010555; 2009_T: 0.010555; 2010_T: 0.010555; 2011_T: 0.010555; 2012_T: 0.010555; 2013_T: 0.010555; 2014_T: 0.010555; 2015_T: 0.010555; 2016_T: 0.010555; 2017_T: 0.010555; 2018_T: 0.010555; 2019_T: 0.010555
Passenger Cars | Diesel | Medium | Euro 5 | Total | gNMVOC/km | 2011_T: 0.0011903; 2012_T: 0.0011903; 2013_T: 0.0011903; 2014_T: 0.0011903; 2015_T: 0.0011903; 2016_T: 0.0011903; 2017_T: 0.0011903; 2018_T: 0.0011903; 2019_T: 0.0011903
Passenger Cars | Diesel | Medium | Euro 6 a/b/c | Total | gNMVOC/km | 2015_T: 0.0011525; 2016_T: 0.0011525; 2017_T: 0.0011525; 2018_T: 0.0011525; 2019_T: 0.0011525
Passenger Cars | Diesel | Medium | Euro 6 d-temp | Total | gNMVOC/km | 2017_T: 0.0011525; 2018_T: 0.0011525; 2019_T: 0.0011525
Passenger Cars | Diesel | Large-SUV-Executive | Conventional | Total | gNMVOC/km | 0.12972 | 0.12972 | 0.12972 | 0.12972 | 0.12972 | 0.12972 | 0.12972 | 0.12972 | 0.12972 | 0.12972 | 0.12972 | 0.12262 | 0.12262 | 0.12262 | 0.12262 | 0.12262 | 0.12548 | 0.12548 | 0.12548 | 0.12548 | 0.12548 | 0.12548 | 0.12548 | 0.12548 | 0.12548 | 0.12548 | 0.12548 | 0.12548 | 0.12548 | 0.12548 | 0.12548
Passenger Cars | Diesel | Large-SUV-Executive | Euro 1 | Total | gNMVOC/km |  |  |  | 0.068537 | 0.068537 | 0.068537 | 0.068537 | 0.068537 | 0.068537 | 0.068537 | 0.068537 | 0.064645 | 0.064645 | 0.064645 | 0.064645 | 0.064645 | 0.066212 | 0.066212 | 0.066212 | 0.066212 | 0.066212 | 0.066212 | 0.066212 | 0.066212 | 0.066212 | 0.066212 | 0.066212 | 0.066212 | 0.066212 | 0.066212 | 0.066212
Passenger Cars | Diesel | Large-SUV-Executive | Euro 2 | Total | gNMVOC/km | [8 empty] | 0.093056 | 0.093056 | 0.093056 | 0.088285 | 0.088285 | 0.088285 | 0.088285 | 0.088285 | 0.090206 | 0.090206 | 0.090206 | 0.090206 | 0.090206 | 0.090206 | 0.090206 | 0.090206 | 0.090206 | 0.090206 | 0.090206 | 0.090206 | 0.090206 | 0.090206 | 0.090206
Passenger Cars | Diesel | Large-SUV-Executive | Euro 3 | Total | gNMVOC/km | 2002_T: 0.033358; 2003_T: 0.033358; 2004_T: 0.033358; 2005_T: 0.034147; 2006_T: 0.034147; 2007_T: 0.034147; 2008_T: 0.034147; 2009_T: 0.034147; 2010_T: 0.034147; 2011_T: 0.034147; 2012_T: 0.034147; 2013_T: 0.034147; 2014_T: 0.034147; 2015_T: 0.034147; 2016_T: 0.034147; 2017_T: 0.034147; 2018_T: 0.034147; 2019_T: 0.034147
Passenger Cars | Diesel | Large-SUV-Executive | Euro 4 | Total | gNMVOC/km | 2006_T: 0.010555; 2007_T: 0.010555; 2008_T: 0.010555; 2009_T: 0.010555; 2010_T: 0.010555; 2011_T: 0.010555; 2012_T: 0.010555; 2013_T: 0.010555; 2014_T: 0.010555; 2015_T: 0.010555; 2016_T: 0.010555; 2017_T: 0.010555; 2018_T: 0.010555; 2019_T: 0.010555
Passenger Cars | Diesel | Large-SUV-Executive | Euro 5 | Total | gNMVOC/km | 2011_T: 0.0011525; 2012_T: 0.0011525; 2013_T: 0.0011525; 2014_T: 0.0011525; 2015_T: 0.0011525; 2016_T: 0.0011525; 2017_T: 0.0011525; 2018_T: 0.0011525; 2019_T: 0.0011525
Passenger Cars | Diesel | Large-SUV-Executive | Euro 6 a/b/c | Total | gNMVOC/km | 2015_T: 0.0011525; 2016_T: 0.0011525; 2017_T: 0.0011525; 2018_T: 0.0011525; 2019_T: 0.0011525
Passenger Cars | Diesel | Large-SUV-Executive | Euro 6 d-temp | Total | gNMVOC/km | 2017_T: 0.0011525; 2018_T: 0.0011525; 2019_T: 0.0011525
Passenger Cars | LPG Bifuel | Small | Conventional | Total | gNMVOC/km | 1987_T: 0.88343; 1990_T: 0.88343; 1991_T: 0.88343; 1992_T: 0.88343; 1993_T: 0.88343; 1994_T: 0.88343; 1995_T: 0.88343; 1996_T: 0.88343; 1997_T: 0.88343; 1998_T: 0.88343; 1999_T: 0.88343; 2000_T: 0.88343; 2001_T: 0.88343; 2002_T: 0.88343; 2003_T: 0.88343; 2004_T: 0.88343
Passenger Cars | LPG Bifuel | Small | Euro 1 | Total | gNMVOC/km | [10 empty] | 0.77326 | 0.77326 | 0.77326 | 0.77326 | 0.77326 | 0.77326 | 0.77326 | 0.77326 | 0.77326 | 0.77326 | 0.77326 | 0.77326 | 0.77326 | 0.77326 | 0.77326 | 0.77326 | 0.77326 | 0.77326 | 0.77326 | 0.77326 | 0.77326
Passenger Cars | LPG Bifuel | Small | Euro 2 | Total | gNMVOC/km | [10 empty] | 0.39329 | 0.39329 | 0.39329 | 0.39329 | 0.39329 | 0.39329 | 0.39329 | 0.39329 | 0.39329 | 0.39329 | 0.39329 | 0.39329 | 0.39329 | 0.39329 | 0.39329 | 0.39329 | 0.39329 | 0.39329 | 0.39329 | 0.39329 | 0.39329
Passenger Cars | LPG Bifuel | Small | Euro 3 | Total | gNMVOC/km | 2005_T: 0.1652; 2006_T: 0.1652; 2007_T: 0.1652; 2008_T: 0.1652; 2009_T: 0.1652; 2010_T: 0.1652; 2011_T: 0.1652; 2012_T: 0.1652; 2013_T: 0.1652; 2014_T: 0.1652; 2015_T: 0.1652; 2016_T: 0.1652; 2017_T: 0.1652; 2018_T: 0.1652; 2019_T: 0.1652
Passenger Cars | LPG Bifuel | Small | Euro 4 | Total | gNMVOC/km | 2005_T: 0.087046; 2006_T: 0.087046; 2007_T: 0.087046; 2008_T: 0.087046; 2009_T: 0.087046; 2010_T: 0.087046; 2011_T: 0.087046; 2012_T: 0.087046; 2013_T: 0.087046; 2014_T: 0.087046; 2015_T: 0.087046; 2016_T: 0.087046; 2017_T: 0.087046; 2018_T: 0.087046; 2019_T: 0.087046
Passenger Cars | LPG Bifuel | Small | Euro 5 | Total | gNMVOC/km | 2014_T: 0.087046; 2015_T: 0.087046; 2016_T: 0.087046; 2017_T: 0.087046; 2018_T: 0.087046; 2019_T: 0.087046
Passenger Cars | LPG Bifuel | Small | Euro 6 a/b/c | Total | gNMVOC/km | 2015_T: 0.087046; 2016_T: 0.087046; 2017_T: 0.087046; 2018_T: 0.087046; 2019_T: 0.087046
Passenger Cars Total |  |  |  |  | gNMVOC/km | 1.9471 | 1.8021 | 1.744 | 1.6386 | 1.5363 | 1.4203 | 1.3246 | 1.1909 | 1.0187 | 0.89683 | 0.76449 | 0.60373 | 0.53671 | 0.46233 | 0.40953 | 0.36328 | 0.33378 | 0.29294 | 0.25514 | 0.23868 | 0.22152 | 0.20168 | 0.18212 | 0.16623 | 0.14968 | 0.13586 | 0.12341 | 0.10794 | 0.088534 | 0.077162 | 0.066417
Light Commercial Vehicles | Petrol | N1-I | Conventional | Total | gNMVOC/km | 2.0982 | 2.0876 | 2.0987 | 2.0812 | 2.0862 | 2.0838 | 2.0812 | 2.0848 | 2.0979 | 2.0962 | 2.0941 | 2.0843 | 2.1008 | 2.1052 | 2.1151 | 2.1228 | 2.0858 | 2.1029 | 2.0881 | 2.0353 | 2.0537 | 2.0611 | 2.1318 | 2.1467 | 2.1424
Light Commercial Vehicles | Petrol | N1-I | Euro 1 | Total | gNMVOC/km | [5 empty] | 0.74157 | 0.74251 | 0.74016 | 0.73911 | 0.74076 | 0.74156 | 0.73993 | 0.74129 | 0.74648 | 0.74829 | 0.74593 | 0.74394 | 0.74639 | 0.73508 | 0.7243 | 0.74341 | 0.73159 | 0.72585 | 0.7628 | 0.76308 | 0.76571 | 0.72779 | 0.82359 | 0.82913 | 0.91298
Light Commercial Vehicles | Petrol | N1-I | Euro 2 | Total | gNMVOC/km | [9 empty] | 0.10089 | 0.10211 | 0.099379 | 0.103 | 0.10473 | 0.10796 | 0.10795 | 0.10755 | 0.10833 | 0.10821 | 0.11857 | 0.12446 | 0.14183 | 0.15033 | 0.16002 | 0.15939 | 0.12768 | 0.11307 | 0.12601 | 0.16335 | 0.16843 | 0.2228
Light Commercial Vehicles | Petrol | N1-I | Euro 3 | Total | gNMVOC/km | 2002_T: 0.037305; 2003_T: 0.039816; 2004_T: 0.042201; 2005_T: 0.051614; 2006_T: 0.054785; 2007_T: 0.055525; 2008_T: 0.058509; 2009_T: 0.064612; 2010_T: 0.067634; 2011_T: 0.06797; 2012_T: 0.070551; 2013_T: 0.069648; 2014_T: 0.064839; 2015_T: 0.068725; 2016_T: 0.076319; 2017_T: 0.079093; 2018_T: 0.092637; 2019_T: 0.088705
Light Commercial Vehicles | Petrol | N1-I | Euro 4 | Total | gNMVOC/km | 2006_T: 0.029433; 2007_T: 0.033606; 2008_T: 0.03998; 2009_T: 0.044141; 2010_T: 0.047282; 2011_T: 0.047988; 2012_T: 0.050783; 2013_T: 0.047866; 2014_T: 0.044989; 2015_T: 0.056097; 2016_T: 0.038924; 2017_T: 0.064948; 2018_T: 0.068633; 2019_T: 0.079716
Light Commercial Vehicles | Petrol | N1-I | Euro 5 | Total | gNMVOC/km | 2011_T: 0.029297; 2012_T: 0.032502; 2013_T: 0.035136; 2014_T: 0.037361; 2015_T: 0.03928; 2016_T: 0.047543; 2017_T: 0.04508; 2018_T: 0.052995; 2019_T: 0.065504
Light Commercial Vehicles | Petrol | N1-I | Euro 6 a/b/c | Total | gNMVOC/km | 2015_T: 0.090905; 2016_T: 0.03613; 2017_T: 0.041638; 2018_T: 0.04078; 2019_T: 0.038488
Light Commercial Vehicles | Petrol | N1-I | Euro 6 d-temp | Total | gNMVOC/km | 2017_T: 0.036074; 2018_T: 0.03879; 2019_T: 0.042205
Light Commercial Vehicles | Petrol | N1-II | Conventional | Total | gNMVOC/km | 1.9953 | 1.9866 | 1.9957 | 1.9814 | 1.9854 | 1.9835 | 1.9813 | 1.9843 | 1.995 | 1.9936 | 1.9919 | 1.9843 | 1.9978 | 2.0014 | 2.0095 | 2.0158 | 1.9791 | 1.9929 | 1.9756 | 1.9212 | 1.923 | 2.0245 | 2.0436 | 2.0663 | 2.0379 | 2.0049 | 2.0977 | 1.9853
Light Commercial Vehicles | Petrol | N1-II | Euro 1 | Total | gNMVOC/km | [5 empty] | 0.56911 | 0.57019 | 0.56674 | 0.56479 | 0.56605 | 0.56737 | 0.56514 | 0.5667 | 0.57268 | 0.57477 | 0.57205 | 0.57561 | 0.5786 | 0.57059 | 0.56975 | 0.5871 | 0.60051 | 0.59894 | 0.60348 | 0.60612 | 0.60544 | 0.59993 | 0.61009 | 0.61463 | 0.57871 | 0.61403
Light Commercial Vehicles | Petrol | N1-II | Euro 2 | Total | gNMVOC/km | [9 empty] | 0.26036 | 0.26156 | 0.25774 | 0.26112 | 0.26341 | 0.26723 | 0.26722 | 0.26234 | 0.26309 | 0.26046 | 0.27254 | 0.28389 | 0.28889 | 0.28822 | 0.29224 | 0.30686 | 0.28763 | 0.30326 | 0.3052 | 0.30277 | 0.31971 | 0.30741
Light Commercial Vehicles | Petrol | N1-II | Euro 3 | Total | gNMVOC/km | 2002_T: 0.14734; 2003_T: 0.14969; 2004_T: 0.1522; 2005_T: 0.16029; 2006_T: 0.16333; 2007_T: 0.16404; 2008_T: 0.16766; 2009_T: 0.17305; 2010_T: 0.17936; 2011_T: 0.1825; 2012_T: 0.18429; 2013_T: 0.18556; 2014_T: 0.18755; 2015_T: 0.18619; 2016_T: 0.19065; 2017_T: 0.19715; 2018_T: 0.2115; 2019_T: 0.2211
Light Commercial Vehicles | Petrol | N1-II | Euro 4 | Total | gNMVOC/km | 2006_T: 0.091511; 2007_T: 0.095605; 2008_T: 0.10013; 2009_T: 0.10431; 2010_T: 0.10618; 2011_T: 0.10857; 2012_T: 0.11261; 2013_T: 0.11424; 2014_T: 0.10348; 2015_T: 0.10286; 2016_T: 0.11548; 2017_T: 0.1164; 2018_T: 0.11717; 2019_T: 0.11012
Light Commercial Vehicles | Petrol | N1-II | Euro 5 | Total | gNMVOC/km | 2011_T: 0.09114; 2012_T: 0.092067; 2013_T: 0.091113; 2014_T: 0.093959; 2015_T: 0.098767; 2016_T: 0.10029; 2017_T: 0.1012; 2018_T: 0.10101; 2019_T: 0.11079
Light Commercial Vehicles | Petrol | N1-II | Euro 6 a/b/c | Total | gNMVOC/km | 2015_T: 0.096569; 2016_T: 0.11794; 2017_T: 0.089777; 2018_T: 0.092422; 2019_T: 0.096193
Light Commercial Vehicles | Petrol | N1-II | Euro 6 d-temp | Total | gNMVOC/km | 2018_T: 0.088357; 2019_T: 0.098914
Light Commercial Vehicles | Petrol | N1-III | Conventional | Total | gNMVOC/km | 1.9953 | 1.9866 | 1.9957 | 1.9814 | 1.9854 | 1.9835 | 1.9813 | 1.9843 | 1.995 | 1.9936 | 1.9919 | 1.9843 | 1.9978 | 2.0014 | 2.0095 | 2.0158 | 1.9791 | 1.9929 | 1.9756 | 1.9423 | 1.9472 | 1.9805 | 2.0605 | 2.1068 | 2.1329 | 2.0839 | 2.0399 | 1.9443 | 2.0023
Light Commercial Vehicles | Petrol | N1-III | Euro 1 | Total | gNMVOC/km | [5 empty] | 0.56911 | 0.57019 | 0.56674 | 0.56479 | 0.56605 | 0.56737 | 0.56514 | 0.5667 | 0.57268 | 0.57477 | 0.57205 | 0.57561 | 0.5786 | 0.57059 | 0.55055 | 0.5574 | 0.58932 | 0.59383 | 0.60613 | 0.5915 | 0.5831 | 0.55014 | 0.64023 | 0.62749 | 0.61799 | 0.63505
Light Commercial Vehicles | Petrol | N1-III | Euro 2 | Total | gNMVOC/km | [9 empty] | 0.26036 | 0.26156 | 0.25774 | 0.26112 | 0.26341 | 0.26723 | 0.26722 | 0.26234 | 0.26309 | 0.26046 | 0.27605 | 0.2781 | 0.28435 | 0.28843 | 0.29284 | 0.29494 | 0.28683 | 0.30474 | 0.29728 | 0.3114 | 0.31391 | 0.35075
Light Commercial Vehicles | Petrol | N1-III | Euro 3 | Total | gNMVOC/km | 2002_T: 0.14734; 2003_T: 0.14969; 2004_T: 0.1522; 2005_T: 0.16029; 2006_T: 0.16333; 2007_T: 0.16404; 2008_T: 0.16913; 2009_T: 0.17372; 2010_T: 0.17449; 2011_T: 0.16971; 2012_T: 0.17005; 2013_T: 0.17804; 2014_T: 0.17656; 2015_T: 0.17316; 2016_T: 0.17646; 2017_T: 0.17988; 2018_T: 0.18552; 2019_T: 0.19909
Light Commercial Vehicles | Petrol | N1-III | Euro 4 | Total | gNMVOC/km | 2006_T: 0.091511; 2007_T: 0.095605; 2008_T: 0.095431; 2009_T: 0.098427; 2010_T: 0.10145; 2011_T: 0.10398; 2012_T: 0.10612; 2013_T: 0.10692; 2014_T: 0.10719; 2015_T: 0.10761; 2016_T: 0.10674; 2017_T: 0.11751; 2018_T: 0.12034; 2019_T: 0.12392
Light Commercial Vehicles | Petrol | N1-III | Euro 5 | Total | gNMVOC/km | 2012_T: 0.08977; 2013_T: 0.09296; 2014_T: 0.093038; 2015_T: 0.095248; 2016_T: 0.099457; 2017_T: 0.10369; 2018_T: 0.1067; 2019_T: 0.11956
Light Commercial Vehicles | Petrol | N1-III | Euro 6 a/b/c | Total | gNMVOC/km | 2015_T: 0.087434; 2016_T: 0.087338; 2017_T: 0.094406; 2018_T: 0.093285; 2019_T: 0.10636
Light Commercial Vehicles | Petrol | N1-III | Euro 6 d-temp | Total | gNMVOC/km | 2018_T: 0.086382; 2019_T: 0.088915
Light Commercial Vehicles | Diesel | N1-I | Conventional | Total | gNMVOC/km | 0.14065 | 0.14065 | 0.14065 | 0.14065 | 0.14065 | 0.14065 | 0.14065 | 0.14065 | 0.14065 | 0.14065 | 0.14065 | 0.1329 | 0.1329 | 0.1329 | 0.1329 | 0.1329 | 0.13602 | 0.13602 | 0.13602 | 0.13602 | 0.13602 | 0.13602 | 0.13602 | 0.13602 | 0.13602 | 0.13602 | 0.13602 | 0.13602 | 0.13602 | 0.13602 | 0.13602
Light Commercial Vehicles | Diesel | N1-I | Euro 1 | Total | gNMVOC/km | [5 empty] | 0.14661 | 0.14661 | 0.14661 | 0.14661 | 0.14661 | 0.14661 | 0.13886 | 0.13886 | 0.13886 | 0.13886 | 0.13886 | 0.14198 | 0.14198 | 0.14198 | 0.14198 | 0.14198 | 0.14198 | 0.14198 | 0.14198 | 0.14198 | 0.14198 | 0.14198 | 0.14198 | 0.14198 | 0.14198 | 0.14198
Light Commercial Vehicles | Diesel | N1-I | Euro 2 | Total | gNMVOC/km | [9 empty] | 0.15301 | 0.15301 | 0.14526 | 0.14526 | 0.14526 | 0.14526 | 0.14526 | 0.14838 | 0.14838 | 0.14838 | 0.14838 | 0.14838 | 0.14838 | 0.14838 | 0.14838 | 0.14838 | 0.14838 | 0.14838 | 0.14838 | 0.14838 | 0.14838 | 0.14838
Light Commercial Vehicles | Diesel | N1-I | Euro 3 | Total | gNMVOC/km | 2002_T: 0.096191; 2003_T: 0.096191; 2004_T: 0.096191; 2005_T: 0.098435; 2006_T: 0.098435; 2007_T: 0.098435; 2008_T: 0.098435; 2009_T: 0.098435; 2010_T: 0.098435; 2011_T: 0.098435; 2012_T: 0.098435; 2013_T: 0.098435; 2014_T: 0.098435; 2015_T: 0.098435; 2016_T: 0.098435; 2017_T: 0.098435; 2018_T: 0.098435; 2019_T: 0.098435
Light Commercial Vehicles | Diesel | N1-I | Euro 4 | Total | gNMVOC/km | 2006_T: 0.03569; 2007_T: 0.03569; 2008_T: 0.03569; 2009_T: 0.03569; 2010_T: 0.03569; 2011_T: 0.03569; 2012_T: 0.03569; 2013_T: 0.03569; 2014_T: 0.03569; 2015_T: 0.03569; 2016_T: 0.03569; 2017_T: 0.03569; 2018_T: 0.03569; 2019_T: 0.03569
Light Commercial Vehicles | Diesel | N1-I | Euro 5 | Total | gNMVOC/km | 2011_T: 0.00020826; 2012_T: 0.00020826; 2013_T: 0.00020826; 2014_T: 0.00020826; 2015_T: 0.00020826; 2016_T: 0.00020826; 2017_T: 0.00020826; 2018_T: 0.00020826; 2019_T: 0.00020826
Light Commercial Vehicles | Diesel | N1-I | Euro 6 a/b/c | Total | gNMVOC/km | 2015_T: 0.00020826; 2016_T: 0.00020826; 2017_T: 0.00020826; 2018_T: 0.00020826; 2019_T: 0.00020826
Light Commercial Vehicles | Diesel | N1-I | Euro 6 d-temp | Total | gNMVOC/km | 2018_T: 0.00020826; 2019_T: 0.00020826
Light Commercial Vehicles | Diesel | N1-II | Conventional | Total | gNMVOC/km | 0.14065 | 0.14065 | 0.14065 | 0.14065 | 0.14065 | 0.14065 | 0.14065 | 0.14065 | 0.14065 | 0.14065 | 0.14065 | 0.1329 | 0.1329 | 0.1329 | 0.1329 | 0.1329 | 0.13602 | 0.13602 | 0.13602 | 0.13602 | 0.13602 | 0.13602 | 0.13602 | 0.13602 | 0.13602 | 0.13602 | 0.13602 | 0.13602 | 0.13602 | 0.13602 | 0.13602
Light Commercial Vehicles | Diesel | N1-II | Euro 1 | Total | gNMVOC/km | [5 empty] | 0.14661 | 0.14661 | 0.14661 | 0.14661 | 0.14661 | 0.14661 | 0.13886 | 0.13886 | 0.13886 | 0.13886 | 0.13886 | 0.14198 | 0.14198 | 0.14198 | 0.14198 | 0.14198 | 0.14198 | 0.14198 | 0.14198 | 0.14198 | 0.14198 | 0.14198 | 0.14198 | 0.14198 | 0.14198 | 0.14198
Light Commercial Vehicles | Diesel | N1-II | Euro 2 | Total | gNMVOC/km | [9 empty] | 0.15301 | 0.15301 | 0.14526 | 0.14526 | 0.14526 | 0.14526 | 0.14526 | 0.14838 | 0.14838 | 0.14838 | 0.14838 | 0.14838 | 0.14838 | 0.14838 | 0.14838 | 0.14838 | 0.14838 | 0.14838 | 0.14838 | 0.14838 | 0.14838 | 0.14838
Light Commercial Vehicles | Diesel | N1-II | Euro 3 | Total | gNMVOC/km | 2002_T: 0.096191; 2003_T: 0.096191; 2004_T: 0.096191; 2005_T: 0.098435; 2006_T: 0.098435; 2007_T: 0.098435; 2008_T: 0.098435; 2009_T: 0.098435; 2010_T: 0.098435; 2011_T: 0.098435; 2012_T: 0.098435; 2013_T: 0.098435; 2014_T: 0.098435; 2015_T: 0.098435; 2016_T: 0.098435; 2017_T: 0.098435; 2018_T: 0.098435; 2019_T: 0.098435
Light Commercial Vehicles | Diesel | N1-II | Euro 4 | Total | gNMVOC/km | 2006_T: 0.03569; 2007_T: 0.03569; 2008_T: 0.03569; 2009_T: 0.03569; 2010_T: 0.03569; 2011_T: 0.03569; 2012_T: 0.03569; 2013_T: 0.03569; 2014_T: 0.03569; 2015_T: 0.03569; 2016_T: 0.03569; 2017_T: 0.03569; 2018_T: 0.03569; 2019_T: 0.03569
Light Commercial Vehicles | Diesel | N1-II | Euro 5 | Total | gNMVOC/km | 2011_T: 0.00022768; 2012_T: 0.00022768; 2013_T: 0.00022768; 2014_T: 0.00022768; 2015_T: 0.00022768; 2016_T: 0.00022768; 2017_T: 0.00022768; 2018_T: 0.00022768; 2019_T: 0.00022768
Light Commercial Vehicles | Diesel | N1-II | Euro 6 a/b/c | Total | gNMVOC/km | 2015_T: 0.00022768; 2016_T: 0.00022768; 2017_T: 0.00022768; 2018_T: 0.00022768; 2019_T: 0.00022768
Light Commercial Vehicles | Diesel | N1-II | Euro 6 d-temp | Total | gNMVOC/km | 2018_T: 0.00022768; 2019_T: 0.00022768
Light Commercial Vehicles | Diesel | N1-III | Conventional | Total | gNMVOC/km | 0.14065 | 0.14065 | 0.14065 | 0.14065 | 0.14065 | 0.14065 | 0.14065 | 0.14065 | 0.14065 | 0.14065 | 0.14065 | 0.1329 | 0.1329 | 0.1329 | 0.1329 | 0.1329 | 0.13602 | 0.13602 | 0.13602 | 0.13602 | 0.13602 | 0.13602 | 0.13602 | 0.13602 | 0.13602 | 0.13602 | 0.13602 | 0.13602 | 0.13602 | 0.13602 | 0.13602
Light Commercial Vehicles | Diesel | N1-III | Euro 1 | Total | gNMVOC/km | [5 empty] | 0.14661 | 0.14661 | 0.14661 | 0.14661 | 0.14661 | 0.14661 | 0.13886 | 0.13886 | 0.13886 | 0.13886 | 0.13886 | 0.14198 | 0.14198 | 0.14198 | 0.14198 | 0.14198 | 0.14198 | 0.14198 | 0.14198 | 0.14198 | 0.14198 | 0.14198 | 0.14198 | 0.14198 | 0.14198 | 0.14198
Light Commercial Vehicles | Diesel | N1-III | Euro 2 | Total | gNMVOC/km | [9 empty] | 0.15301 | 0.15301 | 0.14526 | 0.14526 | 0.14526 | 0.14526 | 0.14526 | 0.14838 | 0.14838 | 0.14838 | 0.14838 | 0.14838 | 0.14838 | 0.14838 | 0.14838 | 0.14838 | 0.14838 | 0.14838 | 0.14838 | 0.14838 | 0.14838 | 0.14838
Light Commercial Vehicles | Diesel | N1-III | Euro 3 | Total | gNMVOC/km | 2002_T: 0.096191; 2003_T: 0.096191; 2004_T: 0.096191; 2005_T: 0.098435; 2006_T: 0.098435; 2007_T: 0.098435; 2008_T: 0.098435; 2009_T: 0.098435; 2010_T: 0.098435; 2011_T: 0.098435; 2012_T: 0.098435; 2013_T: 0.098435; 2014_T: 0.098435; 2015_T: 0.098435; 2016_T: 0.098435; 2017_T: 0.098435; 2018_T: 0.098435; 2019_T: 0.098435
Light Commercial Vehicles | Diesel | N1-III | Euro 4 | Total | gNMVOC/km | 2006_T: 0.03569; 2007_T: 0.03569; 2008_T: 0.03569; 2009_T: 0.03569; 2010_T: 0.03569; 2011_T: 0.03569; 2012_T: 0.03569; 2013_T: 0.03569; 2014_T: 0.03569; 2015_T: 0.03569; 2016_T: 0.03569; 2017_T: 0.03569; 2018_T: 0.03569; 2019_T: 0.03569
Light Commercial Vehicles | Diesel | N1-III | Euro 5 | Total | gNMVOC/km | 2011_T: 0.00022768; 2012_T: 0.00022768; 2013_T: 0.00022768; 2014_T: 0.00022768; 2015_T: 0.00022768; 2016_T: 0.00022768; 2017_T: 0.00022768; 2018_T: 0.00022768; 2019_T: 0.00022768
Light Commercial Vehicles | Diesel | N1-III | Euro 6 a/b/c | Total | gNMVOC/km | 2015_T: 0.00022768; 2016_T: 0.00022768; 2017_T: 0.00022768; 2018_T: 0.00022768; 2019_T: 0.00022768
Light Commercial Vehicles | Diesel | N1-III | Euro 6 d-temp | Total | gNMVOC/km | 2018_T: 0.00022768; 2019_T: 0.00022768
Light Commercial Vehicles Total |  |  |  |  | gNMVOC/km | 0.77629 | 0.46234 | 0.47036 | 0.44019 | 0.35561 | 0.30755 | 0.27345 | 0.21566 | 0.19342 | 0.1737 | 0.16422 | 0.15243 | 0.14861 | 0.14031 | 0.13331 | 0.12872 | 0.1277 | 0.11497 | 0.10422 | 0.089395 | 0.083759 | 0.07815 | 0.071967 | 0.065383 | 0.060271 | 0.053593 | 0.046631 | 0.036736 | 0.030541 | 0.023908 | 0.019217
Heavy Duty Trucks | Petrol | >3,5 t | Conventional | Total | gNMVOC/km | 2.468 | 2.4662 | 2.4647 | 2.4629 | 2.4657 | 2.4694 | 2.4744 | 2.4722 | 2.475 | 2.4701 | 2.4784 | 2.4726 | 2.472 | 2.4752 | 2.482 | 2.4878 | 2.4343 | 2.4367 | 2.4086 | 2.4078 | 2.3931 | 2.407 | 2.3309 | 2.3566 | 2.4172 | 2.4153 | 2.3959 | 2.4181 | 2.482 | 2.5052 | 2.3661
Heavy Duty Trucks | Diesel | Rigid <=7,5 t | Conventional | Total | gNMVOC/km | 0.70474 | 0.70474 | 0.70474 | 0.70474 | 0.70474 | 0.70474 | 0.70474 | 0.70474 | 0.70474 | 0.70474 | 0.70474 | 0.72522 | 0.72522 | 0.72522 | 0.72522 | 0.72522 | 0.73607 | 0.73607 | 0.73607 | 0.73607 | 0.73607 | 0.73607 | 0.73607 | 0.73607 | 0.73607 | 0.73607 | 0.73607 | 0.73607 | 0.73607 | 0.73607 | 0.73607
Heavy Duty Trucks | Diesel | Rigid <=7,5 t | Euro I | Total | gNMVOC/km | [6 empty] | 0.12615 | 0.12615 | 0.12615 | 0.12615 | 0.12615 | 0.13053 | 0.13053 | 0.13053 | 0.13053 | 0.13053 | 0.13285 | 0.13285 | 0.13285 | 0.13285 | 0.13285 | 0.13285 | 0.13285 | 0.13285 | 0.13285 | 0.13285 | 0.13285 | 0.13285 | 0.13285 | 0.13285 | 0.13285
Heavy Duty Trucks | Diesel | Rigid <=7,5 t | Euro II | Total | gNMVOC/km | [9 empty] | 0.079615 | 0.079615 | 0.082518 | 0.082518 | 0.082518 | 0.082518 | 0.082518 | 0.084056 | 0.084056 | 0.084056 | 0.084056 | 0.084056 | 0.084056 | 0.084056 | 0.084056 | 0.084056 | 0.084056 | 0.084056 | 0.084056 | 0.084056 | 0.084056 | 0.084056
Heavy Duty Trucks | Diesel | Rigid <=7,5 t | Euro III | Total | gNMVOC/km | 2002_T: 0.071302; 2003_T: 0.071302; 2004_T: 0.071302; 2005_T: 0.072734; 2006_T: 0.072734; 2007_T: 0.072734; 2008_T: 0.072734; 2009_T: 0.072734; 2010_T: 0.072734; 2011_T: 0.072734; 2012_T: 0.072734; 2013_T: 0.072734; 2014_T: 0.072734; 2015_T: 0.072734; 2016_T: 0.072734; 2017_T: 0.072734; 2018_T: 0.072734; 2019_T: 0.072734
Heavy Duty Trucks | Diesel | Rigid <=7,5 t | Euro IV | Total | gNMVOC/km | 2006_T: 0.015833; 2007_T: 0.015833; 2008_T: 0.015833; 2009_T: 0.015833; 2010_T: 0.015833; 2011_T: 0.015833; 2012_T: 0.015833; 2013_T: 0.015833; 2014_T: 0.015833; 2015_T: 0.015833; 2016_T: 0.015833; 2017_T: 0.015833; 2018_T: 0.015833; 2019_T: 0.015833
Heavy Duty Trucks | Diesel | Rigid <=7,5 t | Euro V | Total | gNMVOC/km | 2011_T: 0.011645; 2012_T: 0.011645; 2013_T: 0.011645; 2014_T: 0.011645; 2015_T: 0.011645; 2016_T: 0.011645; 2017_T: 0.011645; 2018_T: 0.011645; 2019_T: 0.011645
Heavy Duty Trucks | Diesel | Rigid <=7,5 t | Euro VI A/B/C | Total | gNMVOC/km | 2015_T: 0.0077339; 2016_T: 0.0077339; 2017_T: 0.0077339; 2018_T: 0.0077339; 2019_T: 0.0077339
Heavy Duty Trucks | Diesel | Rigid 7,5 - 12 t | Conventional | Total | gNMVOC/km | 0.5244 | 0.5244 | 0.5244 | 0.5244 | 0.5244 | 0.5244 | 0.5244 | 0.5244 | 0.5244 | 0.5244 | 0.5244 | 0.53986 | 0.53986 | 0.53986 | 0.53986 | 0.53986 | 0.54805 | 0.54805 | 0.54805 | 0.54805 | 0.54805 | 0.54805 | 0.54805 | 0.54805 | 0.54805 | 0.54805 | 0.54805 | 0.54805 | 0.54805 | 0.54805 | 0.54805
Heavy Duty Trucks | Diesel | Rigid 7,5 - 12 t | Euro I | Total | gNMVOC/km | [6 empty] | 0.21476 | 0.21476 | 0.21476 | 0.21476 | 0.21476 | 0.22161 | 0.22161 | 0.22161 | 0.22161 | 0.22161 | 0.22524 | 0.22524 | 0.22524 | 0.22524 | 0.22524 | 0.22524 | 0.22524 | 0.22524 | 0.22524 | 0.22524 | 0.22524 | 0.22524 | 0.22524 | 0.22524 | 0.22524
Heavy Duty Trucks | Diesel | Rigid 7,5 - 12 t | Euro II | Total | gNMVOC/km | [9 empty] | 0.1387 | 0.1387 | 0.14324 | 0.14324 | 0.14324 | 0.14324 | 0.14324 | 0.14565 | 0.14565 | 0.14565 | 0.14565 | 0.14565 | 0.14565 | 0.14565 | 0.14565 | 0.14565 | 0.14565 | 0.14565 | 0.14565 | 0.14565 | 0.14565 | 0.14565
Heavy Duty Trucks | Diesel | Rigid 7,5 - 12 t | Euro III | Total | gNMVOC/km | 2002_T: 0.12404; 2003_T: 0.12404; 2004_T: 0.12404; 2005_T: 0.12626; 2006_T: 0.12626; 2007_T: 0.12626; 2008_T: 0.12626; 2009_T: 0.12626; 2010_T: 0.12626; 2011_T: 0.12626; 2012_T: 0.12626; 2013_T: 0.12626; 2014_T: 0.12626; 2015_T: 0.12626; 2016_T: 0.12626; 2017_T: 0.12626; 2018_T: 0.12626; 2019_T: 0.12626
Heavy Duty Trucks | Diesel | Rigid 7,5 - 12 t | Euro IV | Total | gNMVOC/km | 2006_T: 0.02298; 2007_T: 0.02298; 2008_T: 0.02298; 2009_T: 0.02298; 2010_T: 0.02298; 2011_T: 0.02298; 2012_T: 0.02298; 2013_T: 0.02298; 2014_T: 0.02298; 2015_T: 0.02298; 2016_T: 0.02298; 2017_T: 0.02298; 2018_T: 0.02298; 2019_T: 0.02298
Heavy Duty Trucks | Diesel | Rigid 7,5 - 12 t | Euro V | Total | gNMVOC/km | 2011_T: 0.018499; 2012_T: 0.018499; 2013_T: 0.018499; 2014_T: 0.018499; 2015_T: 0.018499; 2016_T: 0.018499; 2017_T: 0.018499; 2018_T: 0.018499; 2019_T: 0.018499
Heavy Duty Trucks | Diesel | Rigid 7,5 - 12 t | Euro VI A/B/C | Total | gNMVOC/km | 2015_T: 0.012897; 2016_T: 0.012897; 2017_T: 0.012897; 2018_T: 0.012897; 2019_T: 0.012897
Heavy Duty Trucks | Diesel | Rigid 12 - 14 t | Conventional | Total | gNMVOC/km | 0.58302 | 0.58302 | 0.58302 | 0.58302 | 0.58302 | 0.58302 | 0.58302 | 0.58302 | 0.58302 | 0.58302 | 0.58302 | 0.60011 | 0.60011 | 0.60011 | 0.60011 | 0.60011 | 0.60916 | 0.60916 | 0.60916 | 0.60916 | 0.60916 | 0.60916 | 0.60916 | 0.60916 | 0.60916 | 0.60916 | 0.60916 | 0.60916 | 0.60916 | 0.60916 | 0.60916
Heavy Duty Trucks | Diesel | Rigid 12 - 14 t | Euro I | Total | gNMVOC/km | [6 empty] | 0.23733 | 0.23733 | 0.23733 | 0.23733 | 0.23733 | 0.2448 | 0.2448 | 0.2448 | 0.2448 | 0.2448 | 0.24877 | 0.24877 | 0.24877 | 0.24877 | 0.24877 | 0.24877 | 0.24877 | 0.24877 | 0.24877 | 0.24877 | 0.24877 | 0.24877 | 0.24877 | 0.24877 | 0.24877
Heavy Duty Trucks | Diesel | Rigid 12 - 14 t | Euro II | Total | gNMVOC/km | [9 empty] | 0.15267 | 0.15267 | 0.1576 | 0.1576 | 0.1576 | 0.1576 | 0.1576 | 0.16022 | 0.16022 | 0.16022 | 0.16022 | 0.16022 | 0.16022 | 0.16022 | 0.16022 | 0.16022 | 0.16022 | 0.16022 | 0.16022 | 0.16022 | 0.16022 | 0.16022
Heavy Duty Trucks | Diesel | Rigid 12 - 14 t | Euro III | Total | gNMVOC/km | 2002_T: 0.13576; 2003_T: 0.13576; 2004_T: 0.13576; 2005_T: 0.13816; 2006_T: 0.13816; 2007_T: 0.13816; 2008_T: 0.13816; 2009_T: 0.13816; 2010_T: 0.13816; 2011_T: 0.13816; 2012_T: 0.13816; 2013_T: 0.13816; 2014_T: 0.13816; 2015_T: 0.13816; 2016_T: 0.13816; 2017_T: 0.13816; 2018_T: 0.13816; 2019_T: 0.13816
Heavy Duty Trucks | Diesel | Rigid 12 - 14 t | Euro IV | Total | gNMVOC/km | 2006_T: 0.023629; 2007_T: 0.023629; 2011_T: 0.023629; 2012_T: 0.023629; 2013_T: 0.023629; 2014_T: 0.023629; 2015_T: 0.023629; 2016_T: 0.023629; 2017_T: 0.023629; 2018_T: 0.023629; 2019_T: 0.023629
Heavy Duty Trucks | Diesel | Rigid 12 - 14 t | Euro V | Total | gNMVOC/km | 2011_T: 0.020297; 2012_T: 0.020297; 2013_T: 0.020297; 2014_T: 0.020297; 2015_T: 0.020297; 2016_T: 0.020297; 2017_T: 0.020297; 2018_T: 0.020297; 2019_T: 0.020297
Heavy Duty Trucks | Diesel | Rigid 12 - 14 t | Euro VI A/B/C | Total | gNMVOC/km | 2015_T: 0.014363; 2016_T: 0.014363; 2017_T: 0.014363; 2018_T: 0.014363; 2019_T: 0.014363
Heavy Duty Trucks | Diesel | Rigid 14 - 20 t | Conventional | Total | gNMVOC/km | 0.83245 | 0.83245 | 0.83245 | 0.83245 | 0.83245 | 0.83245 | 0.83245 | 0.83245 | 0.83245 | 0.83245 | 0.83245 | 0.85814 | 0.85814 | 0.85814 | 0.85814 | 0.85814 | 0.87176 | 0.87176 | 0.87176 | 0.87176 | 0.87176 | 0.87176 | 0.87176 | 0.87176 | 0.87176 | 0.87176 | 0.87176 | 0.87176 | 0.87176 | 0.87176 | 0.87176
Heavy Duty Trucks | Diesel | Rigid 14 - 20 t | Euro I | Total | gNMVOC/km | [6 empty] | 0.29335 | 0.29335 | 0.29335 | 0.29335 | 0.29335 | 0.30405 | 0.30405 | 0.30405 | 0.30405 | 0.30405 | 0.30972 | 0.30972 | 0.30972 | 0.30972 | 0.30972 | 0.30972 | 0.30972 | 0.30972 | 0.30972 | 0.30972 | 0.30972 | 0.30972 | 0.30972 | 0.30972 | 0.30972
Heavy Duty Trucks | Diesel | Rigid 14 - 20 t | Euro II | Total | gNMVOC/km | [9 empty] | 0.17967 | 0.17967 | 0.18675 | 0.18675 | 0.18675 | 0.18675 | 0.18675 | 0.1905 | 0.1905 | 0.1905 | 0.1905 | 0.1905 | 0.1905 | 0.1905 | 0.1905 | 0.1905 | 0.1905 | 0.1905 | 0.1905 | 0.1905 | 0.1905 | 0.1905
Heavy Duty Trucks | Diesel | Rigid 14 - 20 t | Euro III | Total | gNMVOC/km | 2002_T: 0.15784; 2003_T: 0.15784; 2004_T: 0.15784; 2005_T: 0.16132; 2006_T: 0.16132; 2007_T: 0.16132; 2008_T: 0.16132; 2009_T: 0.16132; 2010_T: 0.16132; 2011_T: 0.16132; 2012_T: 0.16132; 2013_T: 0.16132; 2014_T: 0.16132; 2015_T: 0.16132; 2016_T: 0.16132; 2017_T: 0.16132; 2018_T: 0.16132; 2019_T: 0.16132
Heavy Duty Trucks | Diesel | Rigid 14 - 20 t | Euro IV | Total | gNMVOC/km | 2006_T: 0.026351; 2007_T: 0.026351; 2008_T: 0.026351; 2009_T: 0.026351; 2010_T: 0.026351; 2011_T: 0.026351; 2012_T: 0.026351; 2013_T: 0.026351; 2014_T: 0.026351; 2015_T: 0.026351; 2016_T: 0.026351; 2017_T: 0.026351; 2018_T: 0.026351; 2019_T: 0.026351
Heavy Duty Trucks | Diesel | Rigid 14 - 20 t | Euro V | Total | gNMVOC/km | 2011_T: 0.025242; 2012_T: 0.025242; 2013_T: 0.025242; 2014_T: 0.025242; 2015_T: 0.025242; 2016_T: 0.025242; 2017_T: 0.025242; 2018_T: 0.025242; 2019_T: 0.025242
Heavy Duty Trucks | Diesel | Rigid 14 - 20 t | Euro VI A/B/C | Total | gNMVOC/km | 2015_T: 0.017661; 2016_T: 0.017661; 2017_T: 0.017661; 2018_T: 0.017661; 2019_T: 0.017661
Heavy Duty Trucks | Diesel | Rigid 20 - 26 t | Conventional | Total | gNMVOC/km | 0.40059 | 0.40059 | 0.40059 | 0.40059 | 0.40059 | 0.40059 | 0.40059 | 0.40059 | 0.40059 | 0.40059 | 0.40059 | 0.41427 | 0.41427 | 0.41427 | 0.41427 | 0.41427 | 0.42152 | 0.42152 | 0.42152 | 0.42152 | 0.42152 | 0.42152 | 0.42152 | 0.42152 | 0.42152 | 0.42152 | 0.42152 | 0.42152 | 0.42152 | 0.42152 | 0.42152
Heavy Duty Trucks | Diesel | Rigid 20 - 26 t | Euro I | Total | gNMVOC/km | [6 empty] | 0.36196 | 0.36196 | 0.36196 | 0.36196 | 0.36196 | 0.37457 | 0.37457 | 0.37457 | 0.37457 | 0.37457 | 0.38125 | 0.38125 | 0.38125 | 0.38125 | 0.38125 | 0.38125 | 0.38125 | 0.38125 | 0.38125 | 0.38125 | 0.38125 | 0.38125 | 0.38125 | 0.38125 | 0.38125
Heavy Duty Trucks | Diesel | Rigid 20 - 26 t | Euro II | Total | gNMVOC/km | [9 empty] | 0.22388 | 0.22388 | 0.23218 | 0.23218 | 0.23218 | 0.23218 | 0.23218 | 0.23658 | 0.23658 | 0.23658 | 0.23658 | 0.23658 | 0.23658 | 0.23658 | 0.23658 | 0.23658 | 0.23658 | 0.23658 | 0.23658 | 0.23658 | 0.23658 | 0.23658
Heavy Duty Trucks | Diesel | Rigid 20 - 26 t | Euro III | Total | gNMVOC/km | 2002_T: 0.19768; 2003_T: 0.19768; 2004_T: 0.19768; 2005_T: 0.20176; 2006_T: 0.20176; 2007_T: 0.20176; 2008_T: 0.20176; 2009_T: 0.20176; 2010_T: 0.20176; 2011_T: 0.20176; 2012_T: 0.20176; 2013_T: 0.20176; 2014_T: 0.20176; 2015_T: 0.20176; 2016_T: 0.20176; 2017_T: 0.20176; 2018_T: 0.20176; 2019_T: 0.20176
Heavy Duty Trucks | Diesel | Rigid 20 - 26 t | Euro IV | Total | gNMVOC/km | 2006_T: 0.034043; 2007_T: 0.034043; 2008_T: 0.034043; 2009_T: 0.034043; 2010_T: 0.034043; 2011_T: 0.034043; 2012_T: 0.034043; 2013_T: 0.034043; 2014_T: 0.034043; 2015_T: 0.034043; 2016_T: 0.034043; 2017_T: 0.034043; 2018_T: 0.034043; 2019_T: 0.034043
Heavy Duty Trucks | Diesel | Rigid 20 - 26 t | Euro V | Total | gNMVOC/km | 2011_T: 0.030465; 2012_T: 0.030465; 2013_T: 0.030465; 2014_T: 0.030465; 2015_T: 0.030465; 2016_T: 0.030465; 2017_T: 0.030465; 2018_T: 0.030465; 2019_T: 0.030465
Heavy Duty Trucks | Diesel | Rigid 20 - 26 t | Euro VI A/B/C | Total | gNMVOC/km | 2015_T: 0.021091; 2016_T: 0.021091; 2017_T: 0.021091; 2018_T: 0.021091; 2019_T: 0.021091
Heavy Duty Trucks | Diesel | Rigid 26 - 28 t | Conventional | Total | gNMVOC/km | 0.42453 | 0.42453 | 0.42453 | 0.42453 | 0.42453 | 0.42453 | 0.42453 | 0.42453 | 0.42453 | 0.42453 | 0.42453 | 0.43888 | 0.43888 | 0.43888 | 0.43888 | 0.43888 | 0.44648 | 0.44648 | 0.44648 | 0.44648 | 0.44648 | 0.44648 | 0.44648 | 0.44648 | 0.44648 | 0.44648 | 0.44648 | 0.44648 | 0.44648 | 0.44648 | 0.44648
Heavy Duty Trucks | Diesel | Rigid 26 - 28 t | Euro I | Total | gNMVOC/km | [6 empty] | 0.37479 | 0.37479 | 0.37479 | 0.37479 | 0.37479 | 0.38776 | 0.38776 | 0.38776 | 0.38776 | 0.38776 | 0.39463 | 0.39463 | 0.39463 | 0.39463 | 0.39463 | 0.39463 | 0.39463 | 0.39463 | 0.39463 | 0.39463 | 0.39463 | 0.39463 | 0.39463 | 0.39463 | 0.39463
Heavy Duty Trucks | Diesel | Rigid 26 - 28 t | Euro II | Total | gNMVOC/km | [9 empty] | 0.23733 | 0.23733 | 0.246 | 0.246 | 0.246 | 0.246 | 0.246 | 0.2506 | 0.2506 | 0.2506 | 0.2506 | 0.2506 | 0.2506 | 0.2506 | 0.2506 | 0.2506 | 0.2506 | 0.2506 | 0.2506 | 0.2506 | 0.2506 | 0.2506
Heavy Duty Trucks | Diesel | Rigid 26 - 28 t | Euro III | Total | gNMVOC/km | 2002_T: 0.21493; 2003_T: 0.21493; 2004_T: 0.21493; 2005_T: 0.21926; 2006_T: 0.21926; 2007_T: 0.21926; 2008_T: 0.21926; 2009_T: 0.21926; 2010_T: 0.21926; 2011_T: 0.21926; 2012_T: 0.21926; 2013_T: 0.21926; 2014_T: 0.21926; 2015_T: 0.21926; 2016_T: 0.21926; 2017_T: 0.21926; 2018_T: 0.21926; 2019_T: 0.21926
Heavy Duty Trucks | Diesel | Rigid 26 - 28 t | Euro IV | Total | gNMVOC/km | 2006_T: 0.037844; 2007_T: 0.037844; 2008_T: 0.037844; 2009_T: 0.037844; 2010_T: 0.037844; 2011_T: 0.037844; 2012_T: 0.037844; 2013_T: 0.037844; 2014_T: 0.037844; 2015_T: 0.037844; 2016_T: 0.037844; 2017_T: 0.037844; 2018_T: 0.037844; 2019_T: 0.037844
Heavy Duty Trucks | Diesel | Rigid 26 - 28 t | Euro V | Total | gNMVOC/km | 2011_T: 0.032061; 2012_T: 0.032061; 2013_T: 0.032061; 2014_T: 0.032061; 2015_T: 0.032061; 2016_T: 0.032061; 2017_T: 0.032061; 2018_T: 0.032061; 2019_T: 0.032061
Heavy Duty Trucks | Diesel | Rigid 26 - 28 t | Euro VI A/B/C | Total | gNMVOC/km | 2015_T: 0.021752; 2016_T: 0.021752; 2017_T: 0.021752; 2018_T: 0.021752; 2019_T: 0.021752
Heavy Duty Trucks | Diesel | Rigid 28 - 32 t | Conventional | Total | gNMVOC/km | 0.44193 | 0.44193 | 0.44193 | 0.44193 | 0.44193 | 0.44193 | 0.44193 | 0.44193 | 0.44193 | 0.44193 | 0.44193 | 0.45676 | 0.45676 | 0.45676 | 0.45676 | 0.45676 | 0.46462 | 0.46462 | 0.46462 | 0.46462 | 0.46462 | 0.46462 | 0.46462 | 0.46462 | 0.46462 | 0.46462 | 0.46462 | 0.46462 | 0.46462 | 0.46462 | 0.46462
Heavy Duty Trucks | Diesel | Rigid 28 - 32 t | Euro I | Total | gNMVOC/km | [6 empty] | 0.40371 | 0.40371 | 0.40371 | 0.40371 | 0.40371 | 0.41748 | 0.41748 | 0.41748 | 0.41748 | 0.41748 | 0.42477 | 0.42477 | 0.42477 | 0.42477 | 0.42477 | 0.42477 | 0.42477 | 0.42477 | 0.42477 | 0.42477 | 0.42477 | 0.42477 | 0.42477 | 0.42477 | 0.42477
Heavy Duty Trucks | Diesel | Rigid 28 - 32 t | Euro II | Total | gNMVOC/km | [9 empty] | 0.25348 | 0.25348 | 0.26261 | 0.26261 | 0.26261 | 0.26261 | 0.26261 | 0.26744 | 0.26744 | 0.26744 | 0.26744 | 0.26744 | 0.26744 | 0.26744 | 0.26744 | 0.26744 | 0.26744 | 0.26744 | 0.26744 | 0.26744 | 0.26744 | 0.26744
Heavy Duty Trucks | Diesel | Rigid 28 - 32 t | Euro III | Total | gNMVOC/km | 2002_T: 0.22739; 2003_T: 0.22739; 2004_T: 0.22739; 2005_T: 0.23191; 2006_T: 0.23191; 2007_T: 0.23191; 2008_T: 0.23191; 2009_T: 0.23191; 2010_T: 0.23191; 2011_T: 0.23191; 2012_T: 0.23191; 2013_T: 0.23191; 2014_T: 0.23191; 2015_T: 0.23191; 2016_T: 0.23191; 2017_T: 0.23191; 2018_T: 0.23191; 2019_T: 0.23191
Heavy Duty Trucks | Diesel | Rigid 28 - 32 t | Euro IV | Total | gNMVOC/km | 2006_T: 0.043806; 2007_T: 0.043806; 2008_T: 0.043806; 2009_T: 0.043806; 2010_T: 0.043806; 2011_T: 0.043806; 2012_T: 0.043806; 2013_T: 0.043806; 2014_T: 0.043806; 2015_T: 0.043806; 2016_T: 0.043806; 2017_T: 0.043806; 2018_T: 0.043806; 2019_T: 0.043806
Heavy Duty Trucks | Diesel | Rigid 28 - 32 t | Euro V | Total | gNMVOC/km | 2011_T: 0.035212; 2012_T: 0.035212; 2013_T: 0.035212; 2014_T: 0.035212; 2015_T: 0.035212; 2016_T: 0.035212; 2017_T: 0.035212; 2018_T: 0.035212; 2019_T: 0.035212
Heavy Duty Trucks | Diesel | Rigid 28 - 32 t | Euro VI A/B/C | Total | gNMVOC/km | 2015_T: 0.023883; 2016_T: 0.023883; 2017_T: 0.023883; 2018_T: 0.023883; 2019_T: 0.023883
Heavy Duty Trucks | Diesel | Rigid >32 t | Conventional | Total | gNMVOC/km | 0.43896 | 0.43896 | 0.43896 | 0.43896 | 0.43896 | 0.43896 | 0.43896 | 0.43896 | 0.43896 | 0.43896 | 0.43896 | 0.45371 | 0.45371 | 0.45371 | 0.45371 | 0.45371 | 0.46153 | 0.46153 | 0.46153 | 0.46153 | 0.46153 | 0.46153 | 0.46153 | 0.46153 | 0.46153 | 0.46153 | 0.46153 | 0.46153 | 0.46153 | 0.46153 | 0.46153
Heavy Duty Trucks | Diesel | Rigid >32 t | Euro I | Total | gNMVOC/km | [6 empty] | 0.41031 | 0.41031 | 0.41031 | 0.41031 | 0.41031 | 0.42426 | 0.42426 | 0.42426 | 0.42426 | 0.42426 | 0.43165 | 0.43165 | 0.43165 | 0.43165 | 0.43165 | 0.43165 | 0.43165 | 0.43165 | 0.43165 | 0.43165 | 0.43165 | 0.43165 | 0.43165 | 0.43165 | 0.43165
Heavy Duty Trucks | Diesel | Rigid >32 t | Euro II | Total | gNMVOC/km | [9 empty] | 0.25502 | 0.25502 | 0.26419 | 0.26419 | 0.26419 | 0.26419 | 0.26419 | 0.26905 | 0.26905 | 0.26905 | 0.26905 | 0.26905 | 0.26905 | 0.26905 | 0.26905 | 0.26905 | 0.26905 | 0.26905 | 0.26905 | 0.26905 | 0.26905 | 0.26905
Heavy Duty Trucks | Diesel | Rigid >32 t | Euro III | Total | gNMVOC/km | 2002_T: 0.22552; 2003_T: 0.22552; 2004_T: 0.22552; 2005_T: 0.23002; 2006_T: 0.23002; 2007_T: 0.23002; 2008_T: 0.23002; 2009_T: 0.23002; 2010_T: 0.23002; 2011_T: 0.23002; 2012_T: 0.23002; 2013_T: 0.23002; 2014_T: 0.23002; 2015_T: 0.23002; 2016_T: 0.23002; 2017_T: 0.23002; 2018_T: 0.23002; 2019_T: 0.23002
Heavy Duty Trucks | Diesel | Rigid >32 t | Euro IV | Total | gNMVOC/km | 2006_T: 0.041855; 2007_T: 0.041855; 2008_T: 0.041855; 2009_T: 0.041855; 2010_T: 0.041855; 2011_T: 0.041855; 2012_T: 0.041855; 2013_T: 0.041855; 2014_T: 0.041855; 2015_T: 0.041855; 2016_T: 0.041855; 2017_T: 0.041855; 2018_T: 0.041855; 2019_T: 0.041855
Heavy Duty Trucks | Diesel | Rigid >32 t | Euro V | Total | gNMVOC/km | 2011_T: 0.035418; 2012_T: 0.035418; 2013_T: 0.035418; 2014_T: 0.035418; 2015_T: 0.035418; 2016_T: 0.035418; 2017_T: 0.035418; 2018_T: 0.035418; 2019_T: 0.035418
Heavy Duty Trucks | Diesel | Rigid >32 t | Euro VI A/B/C | Total | gNMVOC/km | 2015_T: 0.02413; 2016_T: 0.02413; 2017_T: 0.02413; 2018_T: 0.02413; 2019_T: 0.02413
Heavy Duty Trucks | Diesel | Articulated 40 - 50 t | Conventional | Total | gNMVOC/km | 0.4647 | 0.4647 | 0.4647 | 0.4647 | 0.4647 | 0.4647 | 0.4647 | 0.4647 | 0.4647 | 0.4647 | 0.4647 | 0.48016 | 0.48016 | 0.48016 | 0.48016 | 0.48016 | 0.48836 | 0.48836 | 0.48836 | 0.48836 | 0.48836 | 0.48836 | 0.48836 | 0.48836 | 0.48836 | 0.48836 | 0.48836 | 0.48836 | 0.48836 | 0.48836 | 0.48836
Heavy Duty Trucks | Diesel | Articulated 40 - 50 t | Euro I | Total | gNMVOC/km | [6 empty] | 0.43969 | 0.43969 | 0.43969 | 0.43969 | 0.43969 | 0.45446 | 0.45446 | 0.45446 | 0.45446 | 0.45446 | 0.46228 | 0.46228 | 0.46228 | 0.46228 | 0.46228 | 0.46228 | 0.46228 | 0.46228 | 0.46228 | 0.46228 | 0.46228 | 0.46228 | 0.46228 | 0.46228 | 0.46228
Heavy Duty Trucks | Diesel | Articulated 40 - 50 t | Euro II | Total | gNMVOC/km | [9 empty] | 0.2733 | 0.2733 | 0.28298 | 0.28298 | 0.28298 | 0.28298 | 0.28298 | 0.28811 | 0.28811 | 0.28811 | 0.28811 | 0.28811 | 0.28811 | 0.28811 | 0.28811 | 0.28811 | 0.28811 | 0.28811 | 0.28811 | 0.28811 | 0.28811 | 0.28811
Heavy Duty Trucks | Diesel | Articulated 40 - 50 t | Euro III | Total | gNMVOC/km | 2002_T: 0.23916; 2003_T: 0.23916; 2004_T: 0.23916; 2005_T: 0.24386; 2006_T: 0.24386; 2007_T: 0.24386; 2008_T: 0.24386; 2009_T: 0.24386; 2010_T: 0.24386; 2011_T: 0.24386; 2012_T: 0.24386; 2013_T: 0.24386; 2014_T: 0.24386; 2015_T: 0.24386; 2016_T: 0.24386; 2017_T: 0.24386; 2018_T: 0.24386; 2019_T: 0.24386
Heavy Duty Trucks | Diesel | Articulated 40 - 50 t | Euro IV | Total | gNMVOC/km | 2006_T: 0.047149; 2007_T: 0.047149; 2008_T: 0.047149; 2009_T: 0.047149; 2010_T: 0.047149; 2011_T: 0.047149; 2012_T: 0.047149; 2013_T: 0.047149; 2014_T: 0.047149; 2015_T: 0.047149; 2016_T: 0.047149; 2017_T: 0.047149; 2018_T: 0.047149; 2019_T: 0.047149
Heavy Duty Trucks | Diesel | Articulated 40 - 50 t | Euro V | Total | gNMVOC/km | 2011_T: 0.039191; 2012_T: 0.039191; 2013_T: 0.039191; 2014_T: 0.039191; 2015_T: 0.039191; 2016_T: 0.039191; 2017_T: 0.039191; 2018_T: 0.039191; 2019_T: 0.039191
Heavy Duty Trucks | Diesel | Articulated 40 - 50 t | Euro VI A/B/C | Total | gNMVOC/km | 2015_T: 0.026015; 2016_T: 0.026015; 2017_T: 0.026015; 2018_T: 0.026015; 2019_T: 0.026015
Heavy Duty Trucks | Diesel | Articulated 50 - 60 t | Conventional | Total | gNMVOC/km
Heavy Duty Trucks | Diesel | Articulated 50 - 60 t | Euro I | Total | gNMVOC/km
Heavy Duty Trucks | Diesel | Articulated 50 - 60 t | Euro II | Total | gNMVOC/km
Heavy Duty Trucks | Diesel | Articulated 50 - 60 t | Euro III | Total | gNMVOC/km
Heavy Duty Trucks | Diesel | Articulated 50 - 60 t | Euro IV | Total | gNMVOC/km
Heavy Duty Trucks | Diesel | Articulated 50 - 60 t | Euro V | Total | gNMVOC/km
Heavy Duty Trucks | Diesel | Articulated 50 - 60 t | Euro VI A/B/C | Total | gNMVOC/km
Heavy Duty Trucks Total |  |  |  |  | gNMVOC/km | 0.59354 | 0.57319 | 0.57737 | 0.55267 | 0.54677 | 0.53754 | 0.51891 | 0.4845 | 0.45416 | 0.41126 | 0.3729 | 0.34895 | 0.32133 | 0.29657 | 0.27941 | 0.26489 | 0.25195 | 0.21962 | 0.1939 | 0.16266 | 0.14315 | 0.12664 | 0.11059 | 0.10158 | 0.098211 | 0.091126 | 0.078714 | 0.066911 | 0.05768 | 0.049538 | 0.044417
Buses | Diesel | Urban Buses Standard 15 - 18 t | Conventional | Total | gNMVOC/km | 1.2037 | 1.2037 | 1.2037 | 1.2037 | 1.2037 | 1.2037 | 1.2037 | 1.2037 | 1.2037 | 1.2037 | 1.2037 | 1.2417 | 1.2417 | 1.2417 | 1.2417 | 1.2417 | 1.2618 | 1.2618 | 1.2618 | 1.2618 | 1.2618 | 1.2618 | 1.2618 | 1.2618 | 1.2618 | 1.2618 | 1.2618 | 1.2618 | 1.2618 | 1.2618 | 1.2618
Buses | Diesel | Urban Buses Standard 15 - 18 t | Euro I | Total | gNMVOC/km | [5 empty] | 0.41231 | 0.41231 | 0.41231 | 0.41231 | 0.41231 | 0.41231 | 0.42825 | 0.42825 | 0.42825 | 0.42825 | 0.42825 | 0.4367 | 0.4367 | 0.4367 | 0.4367 | 0.4367 | 0.4367 | 0.4367 | 0.4367 | 0.4367 | 0.4367 | 0.4367 | 0.4367 | 0.4367 | 0.4367 | 0.4367
Buses | Diesel | Urban Buses Standard 15 - 18 t | Euro II | Total | gNMVOC/km | [8 empty] | 0.28735 | 0.28735 | 0.28735 | 0.29825 | 0.29825 | 0.29825 | 0.29825 | 0.29825 | 0.30403 | 0.30403 | 0.30403 | 0.30403 | 0.30403 | 0.30403 | 0.30403 | 0.30403 | 0.30403 | 0.30403 | 0.30403 | 0.30403 | 0.30403 | 0.30403 | 0.30403
Buses | Diesel | Urban Buses Standard 15 - 18 t | Euro III | Total | gNMVOC/km | 2002_T: 0.26462; 2003_T: 0.26462; 2004_T: 0.26462; 2005_T: 0.27; 2006_T: 0.27; 2007_T: 0.27; 2008_T: 0.27; 2009_T: 0.27; 2010_T: 0.27; 2011_T: 0.27; 2012_T: 0.27; 2013_T: 0.27; 2014_T: 0.27; 2015_T: 0.27; 2016_T: 0.27; 2017_T: 0.27; 2018_T: 0.27; 2019_T: 0.27
Buses | Diesel | Urban Buses Standard 15 - 18 t | Euro IV | Total | gNMVOC/km | 2007_T: 0.05009; 2008_T: 0.05009; 2009_T: 0.05009; 2010_T: 0.05009; 2011_T: 0.05009; 2012_T: 0.05009; 2013_T: 0.05009; 2014_T: 0.05009; 2015_T: 0.05009; 2016_T: 0.05009; 2017_T: 0.05009; 2018_T: 0.05009; 2019_T: 0.05009
Buses | Diesel | Urban Buses Standard 15 - 18 t | Euro V | Total | gNMVOC/km | 2010_T: 0.039668; 2011_T: 0.039668; 2012_T: 0.039668; 2013_T: 0.039668; 2014_T: 0.039668; 2015_T: 0.039668; 2016_T: 0.039668; 2017_T: 0.039668; 2018_T: 0.039668; 2019_T: 0.039668
Buses | Diesel | Urban Buses Standard 15 - 18 t | Euro VI A/B/C | Total | gNMVOC/km | 2015_T: 0.027378; 2016_T: 0.027378; 2017_T: 0.027378; 2018_T: 0.027378; 2019_T: 0.027378
Buses | Diesel | Coaches Standard <=18 t | Conventional | Total | gNMVOC/km | 0.43605 | 0.43605 | 0.43605 | 0.43605 | 0.43605 | 0.43605 | 0.43605 | 0.43605 | 0.43605 | 0.43605 | 0.43605 | 0.45074 | 0.45074 | 0.45074 | 0.45074 | 0.45074 | 0.45853 | 0.45853 | 0.45853 | 0.45853 | 0.45853 | 0.45853 | 0.45853 | 0.45853 | 0.45853 | 0.45853 | 0.45853
Buses | Diesel | Coaches Standard <=18 t | Euro I | Total | gNMVOC/km | [5 empty] | 0.4193 | 0.4193 | 0.4193 | 0.4193 | 0.4193 | 0.4193 | 0.43353 | 0.43353 | 0.43353 | 0.43353 | 0.43353 | 0.44107 | 0.44107 | 0.44107 | 0.44107 | 0.44107 | 0.44107 | 0.44107 | 0.44107 | 0.44107 | 0.44107 | 0.44107 | 0.44107 | 0.44107
Buses | Diesel | Coaches Standard <=18 t | Euro II | Total | gNMVOC/km | [8 empty] | 0.29524 | 0.29524 | 0.29524 | 0.30511 | 0.30511 | 0.30511 | 0.30511 | 0.30511 | 0.31035 | 0.31035 | 0.31035 | 0.31035 | 0.31035 | 0.31035 | 0.31035 | 0.31035 | 0.31035 | 0.31035 | 0.31035 | 0.31035 | 0.31035 | 0.31035 | 0.31035
Buses | Diesel | Coaches Standard <=18 t | Euro III | Total | gNMVOC/km | 2002_T: 0.2968; 2003_T: 0.2968; 2004_T: 0.2968; 2005_T: 0.30206; 2006_T: 0.30206; 2007_T: 0.30206; 2008_T: 0.30206; 2009_T: 0.30206; 2010_T: 0.30206; 2011_T: 0.30206; 2012_T: 0.30206; 2013_T: 0.30206; 2014_T: 0.30206; 2015_T: 0.30206; 2016_T: 0.30206; 2017_T: 0.30206; 2018_T: 0.30206; 2019_T: 0.30206
Buses | Diesel | Coaches Standard <=18 t | Euro IV | Total | gNMVOC/km | 2007_T: 0.044771; 2008_T: 0.044771; 2009_T: 0.044771; 2010_T: 0.044771; 2011_T: 0.044771; 2012_T: 0.044771; 2013_T: 0.044771; 2014_T: 0.044771; 2015_T: 0.044771; 2016_T: 0.044771; 2017_T: 0.044771; 2018_T: 0.044771; 2019_T: 0.044771
Buses | Diesel | Coaches Standard <=18 t | Euro V | Total | gNMVOC/km | 2010_T: 0.041049; 2011_T: 0.041049; 2012_T: 0.041049; 2013_T: 0.041049; 2014_T: 0.041049; 2015_T: 0.041049; 2016_T: 0.041049; 2017_T: 0.041049; 2018_T: 0.041049; 2019_T: 0.041049
Buses | Diesel | Coaches Standard <=18 t | Euro VI A/B/C | Total | gNMVOC/km | 2015_T: 0.029557; 2016_T: 0.029557; 2017_T: 0.029557; 2018_T: 0.029557; 2019_T: 0.029557
Buses Total |  |  |  |  | gNMVOC/km | 0.60515 | 0.60639 | 0.6018 | 0.58992 | 0.58979 | 0.52786 | 0.52014 | 0.50498 | 0.4483 | 0.43455 | 0.41358 | 0.4092 | 0.39863 | 0.38208 | 0.3709 | 0.3598 | 0.35637 | 0.34714 | 0.30964 | 0.28323 | 0.26786 | 0.25901 | 0.25334 | 0.241 | 0.22995 | 0.22518 | 0.19265 | 0.15867 | 0.15682 | 0.14163 | 0.13397
L-Category | Petrol | Mopeds 2-stroke <50 cm³ | Conventional | Total | gNMVOC/km | 8.3109 | 8.3086 | 8.3032 | 8.2995 | 8.3035 | 8.3102 | 8.3133 | 8.3053 | 8.3071 | 8.2927 | 8.2924 | 8.2831 | 8.2827 | 8.2852 | 8.2865 | 8.2945 | 8.0832 | 8.0794 | 7.9351 | 7.8843 | 7.8746 | 7.8785 | 7.8831 | 7.8931 | 7.8979 | 7.9022 | 7.9071 | 7.9041 | 7.9089 | 7.9149 | 7.9149
L-Category | Petrol | Mopeds 2-stroke <50 cm³ | Euro 1 | Total | gNMVOC/km | [11 empty] | 3.4521 | 3.4516 | 3.4542 | 3.4554 | 3.4544 | 3.3689 | 3.3694 | 3.3125 | 3.2919 | 3.3005 | 3.3078 | 3.3124 | 3.322 | 3.3289 | 3.3331 | 3.3356 | 3.3319 | 3.3361 | 3.3421 | 3.3452
L-Category | Petrol | Mopeds 2-stroke <50 cm³ | Euro 2 | Total | gNMVOC/km | 2004_T: 2.6658; 2005_T: 2.6004; 2006_T: 2.6013; 2007_T: 2.5582; 2008_T: 2.5424; 2009_T: 2.5419; 2010_T: 2.548; 2011_T: 2.5517; 2012_T: 2.5596; 2013_T: 2.5653; 2014_T: 2.5687; 2015_T: 2.5706; 2016_T: 2.5676; 2017_T: 2.571; 2018_T: 2.5759; 2019_T: 2.5785
L-Category | Petrol | Mopeds 2-stroke <50 cm³ | Euro 3 | Total | gNMVOC/km | 2007_T: 1.8536; 2008_T: 1.8454; 2009_T: 1.8494; 2010_T: 1.8572; 2011_T: 1.861; 2012_T: 1.8686; 2013_T: 1.8754; 2014_T: 1.8788; 2015_T: 1.8794; 2016_T: 1.8761; 2017_T: 1.8792; 2018_T: 1.8841; 2019_T: 1.8883
L-Category | Petrol | Mopeds 4-stroke <50 cm³ | Conventional | Total | gNMVOC/km | 8.3109 | 8.3086 | 8.3032 | 8.2995 | 8.3035 | 8.3102 | 8.3133 | 8.3053 | 8.3071 | 8.2927 | 8.2924 | 8.2831 | 8.2827 | 8.2852 | 8.2865 | 8.2945 | 8.0832 | 8.0794 | 7.9351 | 7.8843 | 7.8746 | 7.8785 | 7.8831 | 7.8931 | 7.8979 | 7.9022 | 7.9071 | 7.9041 | 7.9089 | 7.9149 | 7.9149
L-Category | Petrol | Mopeds 4-stroke <50 cm³ | Euro 1 | Total | gNMVOC/km | [11 empty] | 0.82881 | 0.82836 | 0.8309 | 0.83216 | 0.83117 | 0.81146 | 0.81446 | 0.80348 | 0.79868 | 0.81195 | 0.82099 | 0.82555 | 0.83498 | 0.84293 | 0.84707 | 0.84826 | 0.84429 | 0.84817 | 0.85416 | 0.85883
L-Category | Petrol | Mopeds 4-stroke <50 cm³ | Euro 2 | Total | gNMVOC/km | 2004_T: 0.85355; 2005_T: 0.83359; 2006_T: 0.83624; 2007_T: 0.82484; 2008_T: 0.81999; 2009_T: 0.82266; 2010_T: 0.82995; 2011_T: 0.83369; 2012_T: 0.84142; 2013_T: 0.84786; 2014_T: 0.85125; 2015_T: 0.85229; 2016_T: 0.84906; 2017_T: 0.85226; 2018_T: 0.85716; 2019_T: 0.86089
L-Category | Petrol | Mopeds 4-stroke <50 cm³ | Euro 3 | Total | gNMVOC/km | 2007_T: 1.8815; 2008_T: 1.8733; 2009_T: 1.8773; 2010_T: 1.8851; 2011_T: 1.8889; 2012_T: 1.8965; 2013_T: 1.9033; 2014_T: 1.9067; 2015_T: 1.9074; 2016_T: 1.904; 2017_T: 1.9071; 2018_T: 1.912; 2019_T: 1.9162
L-Category | Petrol | Motorcycles 2-stroke >50 cm³ | Conventional | Total | gNMVOC/km | 7.6621 | 7.6593 | 7.653 | 7.6485 | 7.6533 | 7.6612 | 7.6649 | 7.6554 | 7.6575 | 7.6405 | 7.6401 | 7.6261 | 7.6256 | 7.6286 | 7.6301 | 7.6289 | 7.4364 | 7.4336 | 7.3027 | 7.2564 | 7.2483 | 7.2534 | 7.2583 | 7.2689 | 7.2746 | 7.2792 | 7.2838 | 7.2804 | 7.2854 | 7.2918 | 7.2926
L-Category | Petrol | Motorcycles 4-stroke <250 cm³ | Conventional | Total | gNMVOC/km | 0.91244 | 0.90936 | 0.90234 | 0.89738 | 0.90275 | 0.91144 | 0.91558 | 0.90501 | 0.9074 | 0.88851 | 0.8881 | 0.86325 | 0.86267 | 0.866 | 0.86765 | 0.87818 | 0.85459 | 0.85917 | 0.84675 | 0.84099 | 0.84587 | 0.85783 | 0.86383 | 0.87623 | 0.88673 | 0.89218 | 0.89369 | 0.88846 | 0.89355 | 0.90142 | 0.90763
L-Category | Petrol | Motorcycles 4-stroke <250 cm³ | Euro 1 | Total | gNMVOC/km | [11 empty] | 0.87912 | 0.87853 | 0.88186 | 0.88352 | 0.88223 | 0.85972 | 0.86379 | 0.85173 | 0.84623 | 0.86392 | 0.87591 | 0.88191 | 0.89431 | 0.90482 | 0.91027 | 0.91176 | 0.90652 | 0.91161 | 0.91948 | 0.92571
L-Category | Petrol | Motorcycles 4-stroke <250 cm³ | Euro 2 | Total | gNMVOC/km | 2004_T: 0.46468; 2005_T: 0.45323; 2006_T: 0.45727; 2007_T: 0.45259; 2008_T: 0.44976; 2009_T: 0.4543; 2010_T: 0.46429; 2011_T: 0.46921; 2012_T: 0.47933; 2013_T: 0.48804; 2014_T: 0.4925; 2015_T: 0.49358; 2016_T: 0.48926; 2017_T: 0.49339; 2018_T: 0.49983; 2019_T: 0.5051
L-Category | Petrol | Motorcycles 4-stroke <250 cm³ | Euro 3 | Total | gNMVOC/km | 2007_T: 0.17548; 2008_T: 0.16509; 2009_T: 0.17141; 2010_T: 0.18323; 2011_T: 0.18963; 2012_T: 0.20197; 2013_T: 0.21297; 2014_T: 0.21869; 2015_T: 0.22038; 2016_T: 0.21636; 2017_T: 0.22153; 2018_T: 0.22948; 2019_T: 0.2366
L-Category | Petrol | Motorcycles 4-stroke 250 - 750 cm³ | Conventional | Total | gNMVOC/km | 1.6558 | 1.6516 | 1.6419 | 1.635 | 1.6424 | 1.6545 | 1.6602 | 1.6456 | 1.6489 | 1.6227 | 1.6222 | 1.5882 | 1.5874 | 1.592 | 1.5943 | 1.6088 | 1.5685 | 1.5745 | 1.552 | 1.5422 | 1.5484 | 1.5647 | 1.5731 | 1.5902 | 1.6046 | 1.6122 | 1.6144 | 1.6072 | 1.6143 | 1.6252 | 1.6336
L-Category | Petrol | Motorcycles 4-stroke 250 - 750 cm³ | Euro 1 | Total | gNMVOC/km | [11 empty] | 1.0045 | 1.0037 | 1.0083 | 1.0106 | 1.0088 | 0.98407 | 0.98995 | 0.97773 | 0.97167 | 0.99659 | 1.0133 | 1.0217 | 1.0388 | 1.0534 | 1.061 | 1.0629 | 1.0556 | 1.0626 | 1.0735 | 1.0823
L-Category | Petrol | Motorcycles 4-stroke 250 - 750 cm³ | Euro 2 | Total | gNMVOC/km | 2004_T: 0.57316; 2005_T: 0.55967; 2006_T: 0.56535; 2007_T: 0.5605; 2008_T: 0.55716; 2009_T: 0.5636; 2010_T: 0.57749; 2011_T: 0.58429; 2012_T: 0.59829; 2013_T: 0.61038; 2014_T: 0.61654; 2015_T: 0.618; 2016_T: 0.61201; 2017_T: 0.61771; 2018_T: 0.62662; 2019_T: 0.63397
L-Category | Petrol | Motorcycles 4-stroke 250 - 750 cm³ | Euro 3 | Total | gNMVOC/km | 2007_T: 0.28681; 2008_T: 0.27276; 2009_T: 0.28094; 2010_T: 0.29635; 2011_T: 0.30448; 2012_T: 0.32036; 2013_T: 0.33449; 2014_T: 0.34178; 2015_T: 0.34378; 2016_T: 0.33825; 2017_T: 0.34485; 2018_T: 0.35506; 2019_T: 0.36413
L-Category | Petrol | Motorcycles 4-stroke >750 cm³ | Conventional | Total | gNMVOC/km | 1.8469 | 1.8423 | 1.8319 | 1.8246 | 1.8325 | 1.8454 | 1.8515 | 1.8359 | 1.8394 | 1.8115 | 1.8109 | 1.7746 | 1.7737 | 1.7787 | 1.7811 | 1.7967 | 1.752 | 1.7584 | 1.7333 | 1.7224 | 1.729 | 1.7464 | 1.7553 | 1.7737 | 1.789 | 1.7971 | 1.7995 | 1.7918 | 1.7994 | 1.8111 | 1.82
L-Category | Petrol | Motorcycles 4-stroke >750 cm³ | Euro 1 | Total | gNMVOC/km | [11 empty] | 0.83306 | 0.83219 | 0.83712 | 0.83957 | 0.83766 | 0.81916 | 0.82575 | 0.81822 | 0.81365 | 0.84085 | 0.85897 | 0.86786 | 0.88616 | 0.90195 | 0.91 | 0.91192 | 0.9041 | 0.91156 | 0.9232 | 0.93279
L-Category | Petrol | Motorcycles 4-stroke >750 cm³ | Euro 2 | Total | gNMVOC/km | 2004_T: 0.44538; 2005_T: 0.43684; 2006_T: 0.44314; 2007_T: 0.44206; 2008_T: 0.4399; 2009_T: 0.44721; 2010_T: 0.46221; 2011_T: 0.46948; 2012_T: 0.48443; 2013_T: 0.49746; 2014_T: 0.50405; 2015_T: 0.50549; 2016_T: 0.49905; 2017_T: 0.50512; 2018_T: 0.51465; 2019_T: 0.52266
L-Category | Petrol | Motorcycles 4-stroke >750 cm³ | Euro 3 | Total | gNMVOC/km | 2007_T: 0.32544; 2008_T: 0.31048; 2009_T: 0.31913; 2010_T: 0.33545; 2011_T: 0.344; 2012_T: 0.36077; 2013_T: 0.37569; 2014_T: 0.38337; 2015_T: 0.38545; 2016_T: 0.37953; 2017_T: 0.38649; 2018_T: 0.39727; 2019_T: 0.40683
L-Category Total | [5 empty] | 2.5795 | 2.5757 | 2.5669 | 2.5603 | 2.567 | 2.5782 | 2.5836 | 2.5701 | 2.5731 | 2.5491 | 2.5486 | 2.3585 | 2.246 | 2.1701 | 2.1242 | 2.0514 | 1.9317 | 1.869 | 1.7722 | 1.6895 | 1.7546 | 1.6898 | 1.6228 | 1.584 | 1.5197 | 1.4661 | 1.4071 | 1.3423 | 1.3209 | 1.2363 | 1.2014
|  |  |  | Implied Emission Factors (g/km) |  | 1987 | 1990 | 1991 | 1992 | 1993 | 1994 | 1995 | 1996 | 1997 | 1998 | 1999 | 2000 | 2001 | 2002 | 2003 | 2004 | 2005 | 2006 | 2007 | 2008 | 2009 | 2010 | 2011 | 2012 | 2013 | 2014 | 2015 | 2016 | 2017 | 2018 | 2019
[5 empty] | Passenger cars | 1.9471 | 1.8021 | 1.744 | 1.6386 | 1.5363 | 1.4203 | 1.3246 | 1.1909 | 1.0187 | 0.89683 | 0.76449 | 0.60373 | 0.53671 | 0.46233 | 0.40953 | 0.36328 | 0.33378 | 0.29294 | 0.25514 | 0.23868 | 0.22152 | 0.20168 | 0.18212 | 0.16623 | 0.14968 | 0.13586 | 0.12341 | 0.10794 | 0.088534 | 0.077162 | 0.066417
[5 empty] | Light Duty Vehicles | 0.77629 | 0.46234 | 0.47036 | 0.44019 | 0.35561 | 0.30755 | 0.27345 | 0.21566 | 0.19342 | 0.1737 | 0.16422 | 0.15243 | 0.14861 | 0.14031 | 0.13331 | 0.12872 | 0.1277 | 0.11497 | 0.10422 | 0.089395 | 0.083759 | 0.07815 | 0.071967 | 0.065383 | 0.060271 | 0.053593 | 0.046631 | 0.036736 | 0.030541 | 0.023908 | 0.019217
[5 empty] | Heavy Duty Vehicles | 0.59354 | 0.57319 | 0.57737 | 0.55267 | 0.54677 | 0.53754 | 0.51891 | 0.4845 | 0.45416 | 0.41126 | 0.3729 | 0.34895 | 0.32133 | 0.29657 | 0.27941 | 0.26489 | 0.25195 | 0.21962 | 0.1939 | 0.16266 | 0.14315 | 0.12664 | 0.11059 | 0.10158 | 0.098211 | 0.091126 | 0.078714 | 0.066911 | 0.05768 | 0.049538 | 0.044417
[5 empty] | Buses | 0.60515 | 0.60639 | 0.6018 | 0.58992 | 0.58979 | 0.52786 | 0.52014 | 0.50498 | 0.4483 | 0.43455 | 0.41358 | 0.4092 | 0.39863 | 0.38208 | 0.3709 | 0.3598 | 0.35637 | 0.34714 | 0.30964 | 0.28323 | 0.26786 | 0.25901 | 0.25334 | 0.241 | 0.22995 | 0.22518 | 0.19265 | 0.15867 | 0.15682 | 0.14163 | 0.13397
[5 empty] | Mopeds and Motorcycles | 2.5795 | 2.5757 | 2.5669 | 2.5603 | 2.567 | 2.5782 | 2.5836 | 2.5701 | 2.5731 | 2.5491 | 2.5486 | 2.3585 | 2.246 | 2.1701 | 2.1242 | 2.0514 | 1.9317 | 1.869 | 1.7722 | 1.6895 | 1.7546 | 1.6898 | 1.6228 | 1.584 | 1.5197 | 1.4661 | 1.4071 | 1.3423 | 1.3209 | 1.2363 | 1.2014

## mgNH3km
Category | Fuel | Segment | Euro Standard | Emission | Implied E.F. | 1987_T | 1990_T | 1991_T | 1992_T | 1993_T | 1994_T | 1995_T | 1996_T | 1997_T | 1998_T | 1999_T | 2000_T | 2001_T | 2002_T | 2003_T | 2004_T | 2005_T | 2006_T | 2007_T | 2008_T | 2009_T | 2010_T | 2011_T | 2012_T | 2013_T | 2014_T | 2015_T | 2016_T | 2017_T | 2018_T | 2019_T
Passenger Cars | Petrol | Small | PRE ECE | Total | mgNH3/km | 1987_T: 2
Passenger Cars | Petrol | Small | ECE 15/00-01 | Total | mgNH3/km | 1987_T: 2; 1990_T: 2; 1991_T: 2; 1992_T: 2; 1993_T: 2; 1994_T: 2; 1995_T: 2; 1996_T: 2
Passenger Cars | Petrol | Small | ECE 15/02 | Total | mgNH3/km | 1987_T: 2; 1990_T: 2; 1991_T: 2; 1992_T: 2; 1993_T: 2; 1994_T: 2; 1995_T: 2; 1996_T: 2; 1997_T: 2; 1998_T: 2; 1999_T: 2; 2000_T: 2; 2001_T: 2
Passenger Cars | Petrol | Small | ECE 15/03 | Total | mgNH3/km | 1987_T: 2; 1990_T: 2; 1991_T: 2; 1992_T: 2; 1993_T: 2; 1994_T: 2; 1995_T: 2; 1996_T: 2; 1997_T: 2; 1998_T: 2; 1999_T: 2; 2000_T: 2; 2001_T: 2; 2002_T: 2; 2003_T: 2; 2004_T: 2
Passenger Cars | Petrol | Small | ECE 15/04 | Total | mgNH3/km | 2 | 2 | 2 | 2 | 2 | 2 | 2 | 2 | 2 | 2 | 2 | 2 | 2 | 2 | 2 | 2 | 2 | 2 | 2 | 2 | 2 | 2 | 2 | 2 | 2 | 2 | 2 | 2 | 2 | 2 | 2
Passenger Cars | Petrol | Small | Euro 1 | Total | mgNH3/km |  |  |  | 63.1529 | 64.4712 | 65.7484 | 67.014 | 68.4589 | 69.8148 | 71.4751 | 72.9452 | 75.038 | 76.4626 | 77.662 | 77.8343 | 77.8343 | 98.4352 | 98.4352 | 98.4352 | 98.4352 | 98.4352 | 98.4352 | 98.4352 | 98.4352 | 98.4352 | 98.4352 | 98.4352 | 98.4352 | 98.4352 | 98.4352 | 98.4352
Passenger Cars | Petrol | Small | Euro 2 | Total | mgNH3/km | [8 empty] | 60.3502 | 61.963 | 63.5531 | 65.4692 | 67.1113 | 68.6304 | 70.0289 | 71.4553 | 111.5162 | 112.0867 | 112.6475 | 113.1052 | 113.1052 | 113.1052 | 113.1052 | 113.1052 | 113.1052 | 113.1052 | 113.1052 | 113.1052 | 113.1052 | 113.1052 | 113.1052
Passenger Cars | Petrol | Small | Euro 3 | Total | mgNH3/km | 2002_T: 26.964; 2003_T: 27.6127; 2004_T: 28.2551; 2005_T: 28.9343; 2006_T: 29.5559; 2007_T: 30.167; 2008_T: 29.4755; 2009_T: 29.5549; 2010_T: 29.6312; 2011_T: 29.7124; 2012_T: 29.779; 2013_T: 29.8478; 2014_T: 29.8996; 2015_T: 29.8996; 2016_T: 29.8996; 2017_T: 29.8996; 2018_T: 29.8996; 2019_T: 29.8996
Passenger Cars | Petrol | Small | Euro 4 | Total | mgNH3/km | 2006_T: 26.9023; 2007_T: 27.511; 2008_T: 29.0741; 2009_T: 29.1608; 2010_T: 29.2447; 2011_T: 29.3296; 2012_T: 29.4052; 2013_T: 29.4789; 2014_T: 29.5546; 2015_T: 29.6346; 2016_T: 29.7195; 2017_T: 29.7842; 2018_T: 29.8423; 2019_T: 29.8949
Passenger Cars | Petrol | Small | Euro 5 | Total | mgNH3/km | 2011_T: 12.2304; 2012_T: 12.5049; 2013_T: 12.7726; 2014_T: 13.0392; 2015_T: 13.3158; 2016_T: 13.6056; 2017_T: 13.8603; 2018_T: 14.1033; 2019_T: 14.3167
Passenger Cars | Petrol | Small | Euro 6 a/b/c | Total | mgNH3/km | 2015_T: 12.1957; 2016_T: 12.4636; 2017_T: 12.7196; 2018_T: 12.9612; 2019_T: 13.2082
Passenger Cars | Petrol | Small | Euro 6 d-temp | Total | mgNH3/km | 2017_T: 12.2033; 2018_T: 12.4529; 2019_T: 12.7053
Passenger Cars | Petrol | Medium | PRE ECE | Total | mgNH3/km | 1987_T: 2
Passenger Cars | Petrol | Medium | ECE 15/00-01 | Total | mgNH3/km | 1987_T: 2; 1990_T: 2; 1991_T: 2; 1992_T: 2; 1993_T: 2; 1994_T: 2; 1995_T: 2; 1996_T: 2
Passenger Cars | Petrol | Medium | ECE 15/02 | Total | mgNH3/km | 1987_T: 2; 1990_T: 2; 1991_T: 2; 1992_T: 2; 1993_T: 2; 1994_T: 2; 1995_T: 2; 1996_T: 2; 1997_T: 2; 1998_T: 2; 1999_T: 2; 2000_T: 2; 2001_T: 2
Passenger Cars | Petrol | Medium | ECE 15/03 | Total | mgNH3/km | 1987_T: 2; 1990_T: 2; 1991_T: 2; 1992_T: 2; 1993_T: 2; 1994_T: 2; 1995_T: 2; 1996_T: 2; 1997_T: 2; 1998_T: 2; 1999_T: 2; 2000_T: 2; 2001_T: 2; 2002_T: 2; 2003_T: 2; 2004_T: 2
Passenger Cars | Petrol | Medium | ECE 15/04 | Total | mgNH3/km | 2 | 2 | 2 | 2 | 2 | 2 | 2 | 2 | 2 | 2 | 2 | 2 | 2 | 2 | 2 | 2 | 2 | 2 | 2 | 2 | 2 | 2 | 2 | 2 | 2 | 2 | 2 | 2 | 2 | 2 | 2
Passenger Cars | Petrol | Medium | Euro 1 | Total | mgNH3/km |  |  |  | 63.4497 | 65.0507 | 66.6087 | 68.1335 | 69.8916 | 71.537 | 73.5453 | 75.3045 | 77.8343 | 77.8343 | 77.8343 | 77.8343 | 77.8343 | 98.4352 | 98.4352 | 98.4352 | 98.4352 | 98.4352 | 98.4352 | 98.4352 | 98.4352 | 98.4352 | 98.4352 | 98.4352 | 98.4352 | 98.4352 | 98.4352 | 98.4352
Passenger Cars | Petrol | Medium | Euro 2 | Total | mgNH3/km | [8 empty] | 60.6384 | 62.5515 | 64.4187 | 66.7156 | 68.684 | 70.5061 | 72.1792 | 73.8893 | 112.8278 | 113.1052 | 113.1052 | 113.1052 | 113.1052 | 113.1052 | 113.1052 | 113.1052 | 113.1052 | 113.1052 | 113.1052 | 113.1052 | 113.1052 | 113.1052 | 113.1052
Passenger Cars | Petrol | Medium | Euro 3 | Total | mgNH3/km | 2002_T: 28.2937; 2003_T: 29.0421; 2004_T: 29.7954; 2005_T: 30.5936; 2006_T: 31.3083; 2007_T: 32.0182; 2008_T: 29.7719; 2009_T: 29.863; 2010_T: 29.8996; 2011_T: 29.8996; 2012_T: 29.8996; 2013_T: 29.8996; 2014_T: 29.8996; 2015_T: 29.8996; 2016_T: 29.8996; 2017_T: 29.8996; 2018_T: 29.8996; 2019_T: 29.8996
Passenger Cars | Petrol | Medium | Euro 4 | Total | mgNH3/km | 2006_T: 26.9961; 2007_T: 27.6938; 2008_T: 29.1151; 2009_T: 29.2147; 2010_T: 29.312; 2011_T: 29.4101; 2012_T: 29.4969; 2013_T: 29.5808; 2014_T: 29.6666; 2015_T: 29.7566; 2016_T: 29.8508; 2017_T: 29.8996; 2018_T: 29.8996; 2019_T: 29.8996
Passenger Cars | Petrol | Medium | Euro 5 | Total | mgNH3/km | 2011_T: 12.2558; 2012_T: 12.548; 2013_T: 12.8296; 2014_T: 13.1076; 2015_T: 13.3975; 2016_T: 13.7033; 2017_T: 13.9721; 2018_T: 14.2242; 2019_T: 14.4581
Passenger Cars | Petrol | Medium | Euro 6 a/b/c | Total | mgNH3/km | 2015_T: 12.2052; 2016_T: 12.5021; 2017_T: 12.7934; 2018_T: 13.0665; 2019_T: 13.3165
Passenger Cars | Petrol | Medium | Euro 6 d-temp | Total | mgNH3/km | 2017_T: 12.239; 2018_T: 12.5229; 2019_T: 12.7794
Passenger Cars | Petrol | Large-SUV-Executive | PRE ECE | Total | mgNH3/km | 1987_T: 2
Passenger Cars | Petrol | Large-SUV-Executive | ECE 15/00-01 | Total | mgNH3/km | 1987_T: 2; 1990_T: 2; 1991_T: 2; 1992_T: 2; 1993_T: 2; 1994_T: 2; 1995_T: 2; 1996_T: 2
Passenger Cars | Petrol | Large-SUV-Executive | ECE 15/02 | Total | mgNH3/km | 1987_T: 2; 1990_T: 2; 1991_T: 2; 1992_T: 2; 1993_T: 2; 1994_T: 2; 1995_T: 2; 1996_T: 2; 1997_T: 2; 1998_T: 2; 1999_T: 2; 2000_T: 2; 2001_T: 2
Passenger Cars | Petrol | Large-SUV-Executive | ECE 15/03 | Total | mgNH3/km | 1987_T: 2; 1990_T: 2; 1991_T: 2; 1992_T: 2; 1993_T: 2; 1994_T: 2; 1995_T: 2; 1996_T: 2; 1997_T: 2; 1998_T: 2; 1999_T: 2; 2000_T: 2; 2001_T: 2; 2002_T: 2; 2003_T: 2; 2004_T: 2
Passenger Cars | Petrol | Large-SUV-Executive | ECE 15/04 | Total | mgNH3/km | 2 | 2 | 2 | 2 | 2 | 2 | 2 | 2 | 2 | 2 | 2 | 2 | 2 | 2 | 2 | 2 | 2 | 2 | 2 | 2 | 2 | 2 | 2 | 2 | 2 | 2 | 2 | 2 | 2 | 2 | 2
Passenger Cars | Petrol | Large-SUV-Executive | Euro 1 | Total | mgNH3/km |  |  |  | 63.2109 | 64.5786 | 65.9254 | 67.2883 | 68.9253 | 70.4889 | 72.3676 | 74.0583 | 76.4195 | 77.8343 | 77.8343 | 77.8343 | 77.8343 | 98.4352 | 98.4352 | 98.4352 | 98.4352 | 98.4352 | 98.4352 | 98.4352 | 98.4352 | 98.4352 | 98.4352 | 98.4352 | 98.4352 | 98.4352 | 98.4352 | 98.4352
Passenger Cars | Petrol | Large-SUV-Executive | Euro 2 | Total | mgNH3/km | [8 empty] | 60.4781 | 62.2093 | 63.933 | 66.0852 | 67.9603 | 69.6918 | 71.276 | 72.9081 | 112.3197 | 112.9798 | 113.1052 | 113.1052 | 113.1052 | 113.1052 | 113.1052 | 113.1052 | 113.1052 | 113.1052 | 113.1052 | 113.1052 | 113.1052 | 113.1052 | 113.1052
Passenger Cars | Petrol | Large-SUV-Executive | Euro 3 | Total | mgNH3/km | 2002_T: 27.8078; 2003_T: 28.549; 2004_T: 29.2887; 2005_T: 30.0566; 2006_T: 30.7489; 2007_T: 31.4318; 2008_T: 29.6788; 2009_T: 29.7668; 2010_T: 29.8513; 2011_T: 29.8996; 2012_T: 29.8996; 2013_T: 29.8996; 2014_T: 29.8996; 2015_T: 29.8996; 2016_T: 29.8996; 2017_T: 29.8996; 2018_T: 29.8996; 2019_T: 29.8996
Passenger Cars | Petrol | Large-SUV-Executive | Euro 4 | Total | mgNH3/km | 2006_T: 26.9365; 2007_T: 27.5743; 2008_T: 29.0891; 2009_T: 29.1809; 2010_T: 29.2682; 2011_T: 29.3572; 2012_T: 29.4361; 2013_T: 29.5128; 2014_T: 29.5917; 2015_T: 29.6738; 2016_T: 29.7579; 2017_T: 29.8205; 2018_T: 29.8755; 2019_T: 29.8996
Passenger Cars | Petrol | Large-SUV-Executive | Euro 5 | Total | mgNH3/km | 2011_T: 12.2152; 2012_T: 12.4714; 2013_T: 12.716; 2014_T: 12.9604; 2015_T: 13.2165; 2016_T: 13.4932; 2017_T: 13.7348; 2018_T: 13.9652; 2019_T: 14.1633
Passenger Cars | Petrol | Large-SUV-Executive | Euro 6 a/b/c | Total | mgNH3/km | 2015_T: 12.2468; 2016_T: 12.5633; 2017_T: 12.8649; 2018_T: 13.1531; 2019_T: 13.3763
Passenger Cars | Petrol | Large-SUV-Executive | Euro 6 d-temp | Total | mgNH3/km | 2017_T: 12.2496; 2018_T: 12.5437; 2019_T: 12.7756
Passenger Cars | Petrol Hybrid | Mini | Euro 4 | Total | mgNH3/km
Passenger Cars | Petrol Hybrid | Small | Euro 4 | Total | mgNH3/km
Passenger Cars | Petrol Hybrid | Medium | Euro 4 | Total | mgNH3/km
Passenger Cars | Petrol Hybrid | Large-SUV-Executive | Euro 4 | Total | mgNH3/km
Passenger Cars | Diesel | Small | Conventional | Total | mgNH3/km | bar: 1987_T to 2019_T
Passenger Cars | Diesel | Small | Euro 1 | Total | mgNH3/km | bar: 1992_T to 2019_T
Passenger Cars | Diesel | Small | Euro 2 | Total | mgNH3/km | bar: 1997_T to 2019_T
Passenger Cars | Diesel | Small | Euro 3 | Total | mgNH3/km | bar: 2002_T to 2019_T
Passenger Cars | Diesel | Small | Euro 4 | Total | mgNH3/km | bar: 2006_T to 2019_T
Passenger Cars | Diesel | Small | Euro 5 | Total | mgNH3/km | 2011_T: 1.9; 2012_T: 1.9; 2013_T: 1.9; 2014_T: 1.9; 2015_T: 1.9; 2016_T: 1.9; 2017_T: 1.9; 2018_T: 1.9; 2019_T: 1.9
Passenger Cars | Diesel | Small | Euro 6 a/b/c | Total | mgNH3/km | 2015_T: 7; 2016_T: 7; 2017_T: 7; 2018_T: 7; 2019_T: 7
Passenger Cars | Diesel | Small | Euro 6 d-temp | Total | mgNH3/km | 2017_T: 7; 2018_T: 7; 2019_T: 7
Passenger Cars | Diesel | Medium | Conventional | Total | mgNH3/km | bar: 1987_T to 2019_T
Passenger Cars | Diesel | Medium | Euro 1 | Total | mgNH3/km | bar: 1992_T to 2019_T
Passenger Cars | Diesel | Medium | Euro 2 | Total | mgNH3/km | bar: 1997_T to 2019_T
Passenger Cars | Diesel | Medium | Euro 3 | Total | mgNH3/km | bar: 2002_T to 2019_T
Passenger Cars | Diesel | Medium | Euro 4 | Total | mgNH3/km | bar: 2006_T to 2019_T
Passenger Cars | Diesel | Medium | Euro 5 | Total | mgNH3/km | 2011_T: 1.9; 2012_T: 1.9; 2013_T: 1.9; 2014_T: 1.9; 2015_T: 1.9; 2016_T: 1.9; 2017_T: 1.9; 2018_T: 1.9; 2019_T: 1.9
Passenger Cars | Diesel | Medium | Euro 6 a/b/c | Total | mgNH3/km | 2015_T: 7; 2016_T: 7; 2017_T: 7; 2018_T: 7; 2019_T: 7
Passenger Cars | Diesel | Medium | Euro 6 d-temp | Total | mgNH3/km | 2017_T: 7; 2018_T: 7; 2019_T: 7
Passenger Cars | Diesel | Large-SUV-Executive | Conventional | Total | mgNH3/km | bar: 1987_T to 2019_T
Passenger Cars | Diesel | Large-SUV-Executive | Euro 1 | Total | mgNH3/km | bar: 1992_T to 2019_T
Passenger Cars | Diesel | Large-SUV-Executive | Euro 2 | Total | mgNH3/km | bar: 1997_T to 2019_T
Passenger Cars | Diesel | Large-SUV-Executive | Euro 3 | Total | mgNH3/km | bar: 2002_T to 2019_T
Passenger Cars | Diesel | Large-SUV-Executive | Euro 4 | Total | mgNH3/km | bar: 2006_T to 2019_T
Passenger Cars | Diesel | Large-SUV-Executive | Euro 5 | Total | mgNH3/km | 2011_T: 1.9; 2012_T: 1.9; 2013_T: 1.9; 2014_T: 1.9; 2015_T: 1.9; 2016_T: 1.9; 2017_T: 1.9; 2018_T: 1.9; 2019_T: 1.9
Passenger Cars | Diesel | Large-SUV-Executive | Euro 6 a/b/c | Total | mgNH3/km | 2015_T: 7; 2016_T: 7; 2017_T: 7; 2018_T: 7; 2019_T: 7
Passenger Cars | Diesel | Large-SUV-Executive | Euro 6 d-temp | Total | mgNH3/km | 2017_T: 7; 2018_T: 7; 2019_T: 7
Passenger Cars | LPG Bifuel | Small | Conventional | Total | mgNH3/km | 1987_T: 0; 1990_T: 0; 1991_T: 0; 1992_T: 0; 1993_T: 0; 1994_T: 0; 1995_T: 0; 1996_T: 0; 1997_T: 0; 1998_T: 0; 1999_T: 0; 2000_T: 0; 2001_T: 0; 2002_T: 0; 2003_T: 0; 2004_T: 0
Passenger Cars | LPG Bifuel | Small | Euro 1 | Total | mgNH3/km | [10 empty] | 0 | 0 | 0 | 0 | 0 | 0 | 0 | 0 | 0 | 0 | 0 | 0 | 0 | 0 | 0 | 0 | 0 | 0 | 0 | 0 | 0
Passenger Cars | LPG Bifuel | Small | Euro 2 | Total | mgNH3/km | [10 empty] | 0 | 0 | 0 | 0 | 0 | 0 | 0 | 0 | 0 | 0 | 0 | 0 | 0 | 0 | 0 | 0 | 0 | 0 | 0 | 0 | 0
Passenger Cars | LPG Bifuel | Small | Euro 3 | Total | mgNH3/km | 2005_T: 0; 2006_T: 0; 2007_T: 0; 2008_T: 0; 2009_T: 0; 2010_T: 0; 2011_T: 0; 2012_T: 0; 2013_T: 0; 2014_T: 0; 2015_T: 0; 2016_T: 0; 2017_T: 0; 2018_T: 0; 2019_T: 0
Passenger Cars | LPG Bifuel | Small | Euro 4 | Total | mgNH3/km | 2005_T: 0; 2006_T: 0; 2007_T: 0; 2008_T: 0; 2009_T: 0; 2010_T: 0; 2011_T: 0; 2012_T: 0; 2013_T: 0; 2014_T: 0; 2015_T: 0; 2016_T: 0; 2017_T: 0; 2018_T: 0; 2019_T: 0
Passenger Cars | LPG Bifuel | Small | Euro 5 | Total | mgNH3/km | 2014_T: 0; 2015_T: 0; 2016_T: 0; 2017_T: 0; 2018_T: 0; 2019_T: 0
Passenger Cars | LPG Bifuel | Small | Euro 6 a/b/c | Total | mgNH3/km | 2015_T: 0; 2016_T: 0; 2017_T: 0; 2018_T: 0; 2019_T: 0
Passenger Cars Total |  |  |  |  | mgNH3/km | 1.9013 | 1.8842 | 1.8655 | 6.2295 | 9.806 | 14.282 | 18.2655 | 24.3453 | 31.4763 | 37.0123 | 43.0384 | 50.801 | 54.1982 | 53.4917 | 52.0179 | 50.1998 | 64.5555 | 58.5139 | 52.5977 | 49.6213 | 45.0747 | 39.8757 | 34.995 | 30.5768 | 26.9667 | 23.7347 | 21.2099 | 18.1574 | 14.7862 | 12.713 | 10.8879
Light Commercial Vehicles | Petrol | N1-I | Conventional | Total | mgNH3/km | 2 | 2 | 2 | 2 | 2 | 2 | 2 | 2 | 2 | 2 | 2 | 2 | 2 | 2 | 2 | 2 | 2 | 2 | 2 | 2 | 2 | 2 | 2 | 2 | 2
Light Commercial Vehicles | Petrol | N1-I | Euro 1 | Total | mgNH3/km | [5 empty] | 58.7517 | 59.8678 | 61.2874 | 62.8373 | 64.5554 | 66.1621 | 68.4984 | 70.2276 | 70.4294 | 70.4294 | 70.4294 | 89.1649 | 89.1649 | 89.1649 | 89.1649 | 89.1649 | 89.1649 | 89.1649 | 89.1649 | 89.1649 | 89.1649 | 89.1649 | 89.1649 | 89.1649 | 89.1649
Light Commercial Vehicles | Petrol | N1-I | Euro 2 | Total | mgNH3/km | [9 empty] | 68.2819 | 70.6902 | 74.172 | 77.0729 | 79.8319 | 82.1599 | 84.6099 | 118.73 | 119.0603 | 119.0603 | 119.0603 | 119.0603 | 119.0603 | 119.0603 | 119.0603 | 119.0603 | 119.0603 | 119.0603 | 119.0603 | 119.0603 | 119.0603 | 119.0603
Light Commercial Vehicles | Petrol | N1-I | Euro 3 | Total | mgNH3/km | 2002_T: 23.4382; 2003_T: 24.2765; 2004_T: 25.0728; 2005_T: 25.7876; 2006_T: 26.4281; 2007_T: 27.0971; 2008_T: 25.5896; 2009_T: 25.6687; 2010_T: 25.7435; 2011_T: 25.8235; 2012_T: 25.8414; 2013_T: 25.8414; 2014_T: 25.8414; 2015_T: 25.8414; 2016_T: 25.8414; 2017_T: 25.8414; 2018_T: 25.8414; 2019_T: 25.8414
Light Commercial Vehicles | Petrol | N1-I | Euro 4 | Total | mgNH3/km | 2006_T: 23.2444; 2007_T: 23.8802; 2008_T: 25.0268; 2009_T: 25.1053; 2010_T: 25.182; 2011_T: 25.2639; 2012_T: 25.3372; 2013_T: 25.4247; 2014_T: 25.5241; 2015_T: 25.6038; 2016_T: 25.7391; 2017_T: 25.7941; 2018_T: 25.8414; 2019_T: 25.8414
Light Commercial Vehicles | Petrol | N1-I | Euro 5 | Total | mgNH3/km | 2011_T: 11.7564; 2012_T: 12.1189; 2013_T: 12.47; 2014_T: 12.82; 2015_T: 13.186; 2016_T: 13.5008; 2017_T: 13.8203; 2018_T: 14.0825; 2019_T: 14.2744
Light Commercial Vehicles | Petrol | N1-I | Euro 6 a/b/c | Total | mgNH3/km | 2015_T: 11.4507; 2016_T: 11.7345; 2017_T: 11.9799; 2018_T: 12.2505; 2019_T: 12.5627
Light Commercial Vehicles | Petrol | N1-I | Euro 6 d-temp | Total | mgNH3/km | 2017_T: 11.6443; 2018_T: 11.9099; 2019_T: 12.1622
Light Commercial Vehicles | Petrol | N1-II | Conventional | Total | mgNH3/km | 2 | 2 | 2 | 2 | 2 | 2 | 2 | 2 | 2 | 2 | 2 | 2 | 2 | 2 | 2 | 2 | 2 | 2 | 2 | 2 | 2 | 2 | 2 | 2 | 2 | 2 | 2 | 2
Light Commercial Vehicles | Petrol | N1-II | Euro 1 | Total | mgNH3/km | [5 empty] | 58.7517 | 59.8678 | 61.2874 | 62.8373 | 64.5554 | 66.1621 | 68.4984 | 70.2276 | 70.4294 | 70.4294 | 70.4294 | 89.1649 | 89.1649 | 89.1649 | 89.1649 | 89.1649 | 89.1649 | 89.1649 | 89.1649 | 89.1649 | 89.1649 | 89.1649 | 89.1649 | 89.1649 | 89.1649 | 89.1649
Light Commercial Vehicles | Petrol | N1-II | Euro 2 | Total | mgNH3/km | [9 empty] | 68.2819 | 70.6902 | 74.172 | 77.0729 | 79.8319 | 82.1599 | 84.6099 | 118.73 | 119.0603 | 119.0603 | 119.0603 | 119.0603 | 119.0603 | 119.0603 | 119.0603 | 119.0603 | 119.0603 | 119.0603 | 119.0603 | 119.0603 | 119.0603 | 119.0603
Light Commercial Vehicles | Petrol | N1-II | Euro 3 | Total | mgNH3/km | 2002_T: 23.4382; 2003_T: 24.2765; 2004_T: 25.0728; 2005_T: 25.7876; 2006_T: 26.4281; 2007_T: 27.0971; 2008_T: 25.5883; 2009_T: 25.669; 2010_T: 25.7399; 2011_T: 25.8116; 2012_T: 25.8414; 2013_T: 25.8414; 2014_T: 25.8414; 2015_T: 25.8414; 2016_T: 25.8414; 2017_T: 25.8414; 2018_T: 25.8414; 2019_T: 25.8414
Light Commercial Vehicles | Petrol | N1-II | Euro 4 | Total | mgNH3/km | 2006_T: 23.2444; 2007_T: 23.8802; 2008_T: 25.0348; 2009_T: 25.1224; 2010_T: 25.2101; 2011_T: 25.2986; 2012_T: 25.3748; 2013_T: 25.453; 2014_T: 25.5634; 2015_T: 25.6829; 2016_T: 25.7752; 2017_T: 25.8414; 2018_T: 25.8414; 2019_T: 25.8414
Light Commercial Vehicles | Petrol | N1-II | Euro 5 | Total | mgNH3/km | 2011_T: 11.7693; 2012_T: 12.1834; 2013_T: 12.6595; 2014_T: 13.1241; 2015_T: 13.5499; 2016_T: 14; 2017_T: 14.3985; 2018_T: 14.7907; 2019_T: 15.0748
Light Commercial Vehicles | Petrol | N1-II | Euro 6 a/b/c | Total | mgNH3/km | 2015_T: 11.6812; 2016_T: 11.8653; 2017_T: 12.3453; 2018_T: 12.8083; 2019_T: 13.2293
Light Commercial Vehicles | Petrol | N1-II | Euro 6 d-temp | Total | mgNH3/km | 2018_T: 11.8369; 2019_T: 12.1498
Light Commercial Vehicles | Petrol | N1-III | Conventional | Total | mgNH3/km | 2 | 2 | 2 | 2 | 2 | 2 | 2 | 2 | 2 | 2 | 2 | 2 | 2 | 2 | 2 | 2 | 2 | 2 | 2 | 2 | 2 | 2 | 2 | 2 | 2 | 2 | 2 | 2 | 2
Light Commercial Vehicles | Petrol | N1-III | Euro 1 | Total | mgNH3/km | [5 empty] | 58.7517 | 59.8678 | 61.2874 | 62.8373 | 64.5554 | 66.1621 | 68.4984 | 70.2276 | 70.4294 | 70.4294 | 70.4294 | 89.1649 | 89.1649 | 89.1649 | 89.1649 | 89.1649 | 89.1649 | 89.1649 | 89.1649 | 89.1649 | 89.1649 | 89.1649 | 89.1649 | 89.1649 | 89.1649 | 89.1649
Light Commercial Vehicles | Petrol | N1-III | Euro 2 | Total | mgNH3/km | [9 empty] | 68.2819 | 70.6902 | 74.172 | 77.0729 | 79.8319 | 82.1599 | 84.6099 | 118.73 | 119.0603 | 119.0603 | 119.0603 | 119.0603 | 119.0603 | 119.0603 | 119.0603 | 119.0603 | 119.0603 | 119.0603 | 119.0603 | 119.0603 | 119.0603 | 119.0603
Light Commercial Vehicles | Petrol | N1-III | Euro 3 | Total | mgNH3/km | 2002_T: 23.4382; 2003_T: 24.2765; 2004_T: 25.0728; 2005_T: 25.7876; 2006_T: 26.4281; 2007_T: 27.0971; 2008_T: 25.5842; 2009_T: 25.6636; 2010_T: 25.7434; 2011_T: 25.8398; 2012_T: 25.8414; 2013_T: 25.8414; 2014_T: 25.8414; 2015_T: 25.8414; 2016_T: 25.8414; 2017_T: 25.8414; 2018_T: 25.8414; 2019_T: 25.8414
Light Commercial Vehicles | Petrol | N1-III | Euro 4 | Total | mgNH3/km | 2006_T: 23.2444; 2007_T: 23.8802; 2008_T: 25.0567; 2009_T: 25.1679; 2010_T: 25.2739; 2011_T: 25.3799; 2012_T: 25.4754; 2013_T: 25.5705; 2014_T: 25.6685; 2015_T: 25.773; 2016_T: 25.8414; 2017_T: 25.8414; 2018_T: 25.8414; 2019_T: 25.8414
Light Commercial Vehicles | Petrol | N1-III | Euro 5 | Total | mgNH3/km | 2012_T: 11.8; 2013_T: 12.2004; 2014_T: 12.6385; 2015_T: 13.0871; 2016_T: 13.5109; 2017_T: 13.8682; 2018_T: 14.2002; 2019_T: 14.4338
Light Commercial Vehicles | Petrol | N1-III | Euro 6 a/b/c | Total | mgNH3/km | 2015_T: 11.8646; 2016_T: 12.4319; 2017_T: 12.8634; 2018_T: 13.3491; 2019_T: 13.6639
Light Commercial Vehicles | Petrol | N1-III | Euro 6 d-temp | Total | mgNH3/km | 2018_T: 11.9006; 2019_T: 12.4075
Light Commercial Vehicles | Diesel | N1-I | Conventional | Total | mgNH3/km | bar: 1987_T to 2019_T
Light Commercial Vehicles | Diesel | N1-I | Euro 1 | Total | mgNH3/km | bar: 1994_T to 2019_T
Light Commercial Vehicles | Diesel | N1-I | Euro 2 | Total | mgNH3/km | bar: 1998_T to 2019_T
Light Commercial Vehicles | Diesel | N1-I | Euro 3 | Total | mgNH3/km | bar: 2002_T to 2019_T
Light Commercial Vehicles | Diesel | N1-I | Euro 4 | Total | mgNH3/km | bar: 2006_T to 2019_T
Light Commercial Vehicles | Diesel | N1-I | Euro 5 | Total | mgNH3/km | 2011_T: 1.9; 2012_T: 1.9; 2013_T: 1.9; 2014_T: 1.9; 2015_T: 1.9; 2016_T: 1.9; 2017_T: 1.9; 2018_T: 1.9; 2019_T: 1.9
Light Commercial Vehicles | Diesel | N1-I | Euro 6 a/b/c | Total | mgNH3/km | 2015_T: 7; 2016_T: 7; 2017_T: 7; 2018_T: 7; 2019_T: 7
Light Commercial Vehicles | Diesel | N1-I | Euro 6 d-temp | Total | mgNH3/km | 2018_T: 7; 2019_T: 7
Light Commercial Vehicles | Diesel | N1-II | Conventional | Total | mgNH3/km | bar: 1987_T to 2019_T
Light Commercial Vehicles | Diesel | N1-II | Euro 1 | Total | mgNH3/km | bar: 1994_T to 2019_T
Light Commercial Vehicles | Diesel | N1-II | Euro 2 | Total | mgNH3/km | bar: 1998_T to 2019_T
Light Commercial Vehicles | Diesel | N1-II | Euro 3 | Total | mgNH3/km | bar: 2002_T to 2019_T
Light Commercial Vehicles | Diesel | N1-II | Euro 4 | Total | mgNH3/km | bar: 2006_T to 2019_T
Light Commercial Vehicles | Diesel | N1-II | Euro 5 | Total | mgNH3/km | 2011_T: 1.9; 2012_T: 1.9; 2013_T: 1.9; 2014_T: 1.9; 2015_T: 1.9; 2016_T: 1.9; 2017_T: 1.9; 2018_T: 1.9; 2019_T: 1.9
Light Commercial Vehicles | Diesel | N1-II | Euro 6 a/b/c | Total | mgNH3/km | 2015_T: 7; 2016_T: 7; 2017_T: 7; 2018_T: 7; 2019_T: 7
Light Commercial Vehicles | Diesel | N1-II | Euro 6 d-temp | Total | mgNH3/km | 2018_T: 7; 2019_T: 7
Light Commercial Vehicles | Diesel | N1-III | Conventional | Total | mgNH3/km | bar: 1987_T to 2019_T
Light Commercial Vehicles | Diesel | N1-III | Euro 1 | Total | mgNH3/km | bar: 1994_T to 2019_T
Light Commercial Vehicles | Diesel | N1-III | Euro 2 | Total | mgNH3/km | bar: 1998_T to 2019_T
Light Commercial Vehicles | Diesel | N1-III | Euro 3 | Total | mgNH3/km | bar: 2002_T to 2019_T
Light Commercial Vehicles | Diesel | N1-III | Euro 4 | Total | mgNH3/km | bar: 2006_T to 2019_T
Light Commercial Vehicles | Diesel | N1-III | Euro 5 | Total | mgNH3/km | 2011_T: 1.9; 2012_T: 1.9; 2013_T: 1.9; 2014_T: 1.9; 2015_T: 1.9; 2016_T: 1.9; 2017_T: 1.9; 2018_T: 1.9; 2019_T: 1.9
Light Commercial Vehicles | Diesel | N1-III | Euro 6 a/b/c | Total | mgNH3/km | 2015_T: 7; 2016_T: 7; 2017_T: 7; 2018_T: 7; 2019_T: 7
Light Commercial Vehicles | Diesel | N1-III | Euro 6 d-temp | Total | mgNH3/km | 2018_T: 7; 2019_T: 7
Light Commercial Vehicles Total |  |  |  |  | mgNH3/km | 1.3369 | 1.1713 | 1.1747 | 1.16 | 1.1146 | 1.5829 | 1.9357 | 2.0784 | 2.3582 | 2.1389 | 2.0432 | 2.0746 | 1.9409 | 1.7067 | 1.5275 | 1.4145 | 1.392 | 1.2481 | 1.1586 | 1.1212 | 1.1035 | 1.0878 | 1.1238 | 1.1619 | 1.1995 | 1.2619 | 1.8098 | 2.568 | 3.0859 | 3.6814 | 4.1664
Heavy Duty Trucks | Petrol | >3,5 t | Conventional | Total | mgNH3/km | 2 | 2 | 2 | 2 | 2 | 2 | 2 | 2 | 2 | 2 | 2 | 2 | 2 | 2 | 2 | 2 | 2 | 2 | 2 | 2 | 2 | 2 | 2 | 2 | 2 | 2 | 2 | 2 | 2 | 2 | 2
Heavy Duty Trucks | Diesel | Rigid <=7,5 t | Conventional | Total | mgNH3/km | 2.9 | 2.9 | 2.9 | 2.9 | 2.9 | 2.9 | 2.9 | 2.9 | 2.9 | 2.9 | 2.9 | 2.9 | 2.9 | 2.9 | 2.9 | 2.9 | 2.9 | 2.9 | 2.9 | 2.9 | 2.9 | 2.9 | 2.9 | 2.9 | 2.9 | 2.9 | 2.9 | 2.9 | 2.9 | 2.9 | 2.9
Heavy Duty Trucks | Diesel | Rigid <=7,5 t | Euro I | Total | mgNH3/km | [6 empty] | 2.9 | 2.9 | 2.9 | 2.9 | 2.9 | 2.9 | 2.9 | 2.9 | 2.9 | 2.9 | 2.9 | 2.9 | 2.9 | 2.9 | 2.9 | 2.9 | 2.9 | 2.9 | 2.9 | 2.9 | 2.9 | 2.9 | 2.9 | 2.9 | 2.9
Heavy Duty Trucks | Diesel | Rigid <=7,5 t | Euro II | Total | mgNH3/km | [9 empty] | 2.9 | 2.9 | 2.9 | 2.9 | 2.9 | 2.9 | 2.9 | 2.9 | 2.9 | 2.9 | 2.9 | 2.9 | 2.9 | 2.9 | 2.9 | 2.9 | 2.9 | 2.9 | 2.9 | 2.9 | 2.9 | 2.9
Heavy Duty Trucks | Diesel | Rigid <=7,5 t | Euro III | Total | mgNH3/km | 2002_T: 2.9; 2003_T: 2.9; 2004_T: 2.9; 2005_T: 2.9; 2006_T: 2.9; 2007_T: 2.9; 2008_T: 2.9; 2009_T: 2.9; 2010_T: 2.9; 2011_T: 2.9; 2012_T: 2.9; 2013_T: 2.9; 2014_T: 2.9; 2015_T: 2.9; 2016_T: 2.9; 2017_T: 2.9; 2018_T: 2.9; 2019_T: 2.9
Heavy Duty Trucks | Diesel | Rigid <=7,5 t | Euro IV | Total | mgNH3/km | 2006_T: 2.9; 2007_T: 2.9; 2008_T: 2.9; 2009_T: 2.9; 2010_T: 2.9; 2011_T: 2.9; 2012_T: 2.9; 2013_T: 2.9; 2014_T: 2.9; 2015_T: 2.9; 2016_T: 2.9; 2017_T: 2.9; 2018_T: 2.9; 2019_T: 2.9
Heavy Duty Trucks | Diesel | Rigid <=7,5 t | Euro V | Total | mgNH3/km | 2011_T: 11; 2012_T: 11; 2013_T: 11; 2014_T: 11; 2015_T: 11; 2016_T: 11; 2017_T: 11; 2018_T: 11; 2019_T: 11
Heavy Duty Trucks | Diesel | Rigid <=7,5 t | Euro VI A/B/C | Total | mgNH3/km | 2015_T: 9; 2016_T: 9; 2017_T: 9; 2018_T: 9; 2019_T: 9
Heavy Duty Trucks | Diesel | Rigid 7,5 - 12 t | Conventional | Total | mgNH3/km | 2.9 | 2.9 | 2.9 | 2.9 | 2.9 | 2.9 | 2.9 | 2.9 | 2.9 | 2.9 | 2.9 | 2.9 | 2.9 | 2.9 | 2.9 | 2.9 | 2.9 | 2.9 | 2.9 | 2.9 | 2.9 | 2.9 | 2.9 | 2.9 | 2.9 | 2.9 | 2.9 | 2.9 | 2.9 | 2.9 | 2.9
Heavy Duty Trucks | Diesel | Rigid 7,5 - 12 t | Euro I | Total | mgNH3/km | [6 empty] | 2.9 | 2.9 | 2.9 | 2.9 | 2.9 | 2.9 | 2.9 | 2.9 | 2.9 | 2.9 | 2.9 | 2.9 | 2.9 | 2.9 | 2.9 | 2.9 | 2.9 | 2.9 | 2.9 | 2.9 | 2.9 | 2.9 | 2.9 | 2.9 | 2.9
Heavy Duty Trucks | Diesel | Rigid 7,5 - 12 t | Euro II | Total | mgNH3/km | [9 empty] | 2.9 | 2.9 | 2.9 | 2.9 | 2.9 | 2.9 | 2.9 | 2.9 | 2.9 | 2.9 | 2.9 | 2.9 | 2.9 | 2.9 | 2.9 | 2.9 | 2.9 | 2.9 | 2.9 | 2.9 | 2.9 | 2.9
Heavy Duty Trucks | Diesel | Rigid 7,5 - 12 t | Euro III | Total | mgNH3/km | 2002_T: 2.9; 2003_T: 2.9; 2004_T: 2.9; 2005_T: 2.9; 2006_T: 2.9; 2007_T: 2.9; 2008_T: 2.9; 2009_T: 2.9; 2010_T: 2.9; 2011_T: 2.9; 2012_T: 2.9; 2013_T: 2.9; 2014_T: 2.9; 2015_T: 2.9; 2016_T: 2.9; 2017_T: 2.9; 2018_T: 2.9; 2019_T: 2.9
Heavy Duty Trucks | Diesel | Rigid 7,5 - 12 t | Euro IV | Total | mgNH3/km | 2006_T: 2.9; 2007_T: 2.9; 2008_T: 2.9; 2009_T: 2.9; 2010_T: 2.9; 2011_T: 2.9; 2012_T: 2.9; 2013_T: 2.9; 2014_T: 2.9; 2015_T: 2.9; 2016_T: 2.9; 2017_T: 2.9; 2018_T: 2.9; 2019_T: 2.9
Heavy Duty Trucks | Diesel | Rigid 7,5 - 12 t | Euro V | Total | mgNH3/km | 2011_T: 11; 2012_T: 11; 2013_T: 11; 2014_T: 11; 2015_T: 11; 2016_T: 11; 2017_T: 11; 2018_T: 11; 2019_T: 11
Heavy Duty Trucks | Diesel | Rigid 7,5 - 12 t | Euro VI A/B/C | Total | mgNH3/km | 2015_T: 9; 2016_T: 9; 2017_T: 9; 2018_T: 9; 2019_T: 9
Heavy Duty Trucks | Diesel | Rigid 12 - 14 t | Conventional | Total | mgNH3/km | 2.9 | 2.9 | 2.9 | 2.9 | 2.9 | 2.9 | 2.9 | 2.9 | 2.9 | 2.9 | 2.9 | 2.9 | 2.9 | 2.9 | 2.9 | 2.9 | 2.9 | 2.9 | 2.9 | 2.9 | 2.9 | 2.9 | 2.9 | 2.9 | 2.9 | 2.9 | 2.9 | 2.9 | 2.9 | 2.9 | 2.9
Heavy Duty Trucks | Diesel | Rigid 12 - 14 t | Euro I | Total | mgNH3/km | [6 empty] | 2.9 | 2.9 | 2.9 | 2.9 | 2.9 | 2.9 | 2.9 | 2.9 | 2.9 | 2.9 | 2.9 | 2.9 | 2.9 | 2.9 | 2.9 | 2.9 | 2.9 | 2.9 | 2.9 | 2.9 | 2.9 | 2.9 | 2.9 | 2.9 | 2.9
Heavy Duty Trucks | Diesel | Rigid 12 - 14 t | Euro II | Total | mgNH3/km | [9 empty] | 2.9 | 2.9 | 2.9 | 2.9 | 2.9 | 2.9 | 2.9 | 2.9 | 2.9 | 2.9 | 2.9 | 2.9 | 2.9 | 2.9 | 2.9 | 2.9 | 2.9 | 2.9 | 2.9 | 2.9 | 2.9 | 2.9
Heavy Duty Trucks | Diesel | Rigid 12 - 14 t | Euro III | Total | mgNH3/km | 2002_T: 2.9; 2003_T: 2.9; 2004_T: 2.9; 2005_T: 2.9; 2006_T: 2.9; 2007_T: 2.9; 2008_T: 2.9; 2009_T: 2.9; 2010_T: 2.9; 2011_T: 2.9; 2012_T: 2.9; 2013_T: 2.9; 2014_T: 2.9; 2015_T: 2.9; 2016_T: 2.9; 2017_T: 2.9; 2018_T: 2.9; 2019_T: 2.9
Heavy Duty Trucks | Diesel | Rigid 12 - 14 t | Euro IV | Total | mgNH3/km | 2006_T: 2.9; 2007_T: 2.9; 2011_T: 2.9; 2012_T: 2.9; 2013_T: 2.9; 2014_T: 2.9; 2015_T: 2.9; 2016_T: 2.9; 2017_T: 2.9; 2018_T: 2.9; 2019_T: 2.9
Heavy Duty Trucks | Diesel | Rigid 12 - 14 t | Euro V | Total | mgNH3/km | 2011_T: 11; 2012_T: 11; 2013_T: 11; 2014_T: 11; 2015_T: 11; 2016_T: 11; 2017_T: 11; 2018_T: 11; 2019_T: 11
Heavy Duty Trucks | Diesel | Rigid 12 - 14 t | Euro VI A/B/C | Total | mgNH3/km | 2015_T: 9; 2016_T: 9; 2017_T: 9; 2018_T: 9; 2019_T: 9
Heavy Duty Trucks | Diesel | Rigid 14 - 20 t | Conventional | Total | mgNH3/km | 2.9 | 2.9 | 2.9 | 2.9 | 2.9 | 2.9 | 2.9 | 2.9 | 2.9 | 2.9 | 2.9 | 2.9 | 2.9 | 2.9 | 2.9 | 2.9 | 2.9 | 2.9 | 2.9 | 2.9 | 2.9 | 2.9 | 2.9 | 2.9 | 2.9 | 2.9 | 2.9 | 2.9 | 2.9 | 2.9 | 2.9
Heavy Duty Trucks | Diesel | Rigid 14 - 20 t | Euro I | Total | mgNH3/km | [6 empty] | 2.9 | 2.9 | 2.9 | 2.9 | 2.9 | 2.9 | 2.9 | 2.9 | 2.9 | 2.9 | 2.9 | 2.9 | 2.9 | 2.9 | 2.9 | 2.9 | 2.9 | 2.9 | 2.9 | 2.9 | 2.9 | 2.9 | 2.9 | 2.9 | 2.9
Heavy Duty Trucks | Diesel | Rigid 14 - 20 t | Euro II | Total | mgNH3/km | [9 empty] | 2.9 | 2.9 | 2.9 | 2.9 | 2.9 | 2.9 | 2.9 | 2.9 | 2.9 | 2.9 | 2.9 | 2.9 | 2.9 | 2.9 | 2.9 | 2.9 | 2.9 | 2.9 | 2.9 | 2.9 | 2.9 | 2.9
Heavy Duty Trucks | Diesel | Rigid 14 - 20 t | Euro III | Total | mgNH3/km | 2002_T: 2.9; 2003_T: 2.9; 2004_T: 2.9; 2005_T: 2.9; 2006_T: 2.9; 2007_T: 2.9; 2008_T: 2.9; 2009_T: 2.9; 2010_T: 2.9; 2011_T: 2.9; 2012_T: 2.9; 2013_T: 2.9; 2014_T: 2.9; 2015_T: 2.9; 2016_T: 2.9; 2017_T: 2.9; 2018_T: 2.9; 2019_T: 2.9
Heavy Duty Trucks | Diesel | Rigid 14 - 20 t | Euro IV | Total | mgNH3/km | 2006_T: 2.9; 2007_T: 2.9; 2008_T: 2.9; 2009_T: 2.9; 2010_T: 2.9; 2011_T: 2.9; 2012_T: 2.9; 2013_T: 2.9; 2014_T: 2.9; 2015_T: 2.9; 2016_T: 2.9; 2017_T: 2.9; 2018_T: 2.9; 2019_T: 2.9
Heavy Duty Trucks | Diesel | Rigid 14 - 20 t | Euro V | Total | mgNH3/km | 2011_T: 11; 2012_T: 11; 2013_T: 11; 2014_T: 11; 2015_T: 11; 2016_T: 11; 2017_T: 11; 2018_T: 11; 2019_T: 11
Heavy Duty Trucks | Diesel | Rigid 14 - 20 t | Euro VI A/B/C | Total | mgNH3/km | 2015_T: 9; 2016_T: 9; 2017_T: 9; 2018_T: 9; 2019_T: 9
Heavy Duty Trucks | Diesel | Rigid 20 - 26 t | Conventional | Total | mgNH3/km | 2.9 | 2.9 | 2.9 | 2.9 | 2.9 | 2.9 | 2.9 | 2.9 | 2.9 | 2.9 | 2.9 | 2.9 | 2.9 | 2.9 | 2.9 | 2.9 | 2.9 | 2.9 | 2.9 | 2.9 | 2.9 | 2.9 | 2.9 | 2.9 | 2.9 | 2.9 | 2.9 | 2.9 | 2.9 | 2.9 | 2.9
Heavy Duty Trucks | Diesel | Rigid 20 - 26 t | Euro I | Total | mgNH3/km | [6 empty] | 2.9 | 2.9 | 2.9 | 2.9 | 2.9 | 2.9 | 2.9 | 2.9 | 2.9 | 2.9 | 2.9 | 2.9 | 2.9 | 2.9 | 2.9 | 2.9 | 2.9 | 2.9 | 2.9 | 2.9 | 2.9 | 2.9 | 2.9 | 2.9 | 2.9
Heavy Duty Trucks | Diesel | Rigid 20 - 26 t | Euro II | Total | mgNH3/km | [9 empty] | 2.9 | 2.9 | 2.9 | 2.9 | 2.9 | 2.9 | 2.9 | 2.9 | 2.9 | 2.9 | 2.9 | 2.9 | 2.9 | 2.9 | 2.9 | 2.9 | 2.9 | 2.9 | 2.9 | 2.9 | 2.9 | 2.9
Heavy Duty Trucks | Diesel | Rigid 20 - 26 t | Euro III | Total | mgNH3/km | 2002_T: 2.9; 2003_T: 2.9; 2004_T: 2.9; 2005_T: 2.9; 2006_T: 2.9; 2007_T: 2.9; 2008_T: 2.9; 2009_T: 2.9; 2010_T: 2.9; 2011_T: 2.9; 2012_T: 2.9; 2013_T: 2.9; 2014_T: 2.9; 2015_T: 2.9; 2016_T: 2.9; 2017_T: 2.9; 2018_T: 2.9; 2019_T: 2.9
Heavy Duty Trucks | Diesel | Rigid 20 - 26 t | Euro IV | Total | mgNH3/km | 2006_T: 2.9; 2007_T: 2.9; 2008_T: 2.9; 2009_T: 2.9; 2010_T: 2.9; 2011_T: 2.9; 2012_T: 2.9; 2013_T: 2.9; 2014_T: 2.9; 2015_T: 2.9; 2016_T: 2.9; 2017_T: 2.9; 2018_T: 2.9; 2019_T: 2.9
Heavy Duty Trucks | Diesel | Rigid 20 - 26 t | Euro V | Total | mgNH3/km | 2011_T: 11; 2012_T: 11; 2013_T: 11; 2014_T: 11; 2015_T: 11; 2016_T: 11; 2017_T: 11; 2018_T: 11; 2019_T: 11
Heavy Duty Trucks | Diesel | Rigid 20 - 26 t | Euro VI A/B/C | Total | mgNH3/km | 2015_T: 9; 2016_T: 9; 2017_T: 9; 2018_T: 9; 2019_T: 9
Heavy Duty Trucks | Diesel | Rigid 26 - 28 t | Conventional | Total | mgNH3/km | 2.9 | 2.9 | 2.9 | 2.9 | 2.9 | 2.9 | 2.9 | 2.9 | 2.9 | 2.9 | 2.9 | 2.9 | 2.9 | 2.9 | 2.9 | 2.9 | 2.9 | 2.9 | 2.9 | 2.9 | 2.9 | 2.9 | 2.9 | 2.9 | 2.9 | 2.9 | 2.9 | 2.9 | 2.9 | 2.9 | 2.9
Heavy Duty Trucks | Diesel | Rigid 26 - 28 t | Euro I | Total | mgNH3/km | [6 empty] | 2.9 | 2.9 | 2.9 | 2.9 | 2.9 | 2.9 | 2.9 | 2.9 | 2.9 | 2.9 | 2.9 | 2.9 | 2.9 | 2.9 | 2.9 | 2.9 | 2.9 | 2.9 | 2.9 | 2.9 | 2.9 | 2.9 | 2.9 | 2.9 | 2.9
Heavy Duty Trucks | Diesel | Rigid 26 - 28 t | Euro II | Total | mgNH3/km | [9 empty] | 2.9 | 2.9 | 2.9 | 2.9 | 2.9 | 2.9 | 2.9 | 2.9 | 2.9 | 2.9 | 2.9 | 2.9 | 2.9 | 2.9 | 2.9 | 2.9 | 2.9 | 2.9 | 2.9 | 2.9 | 2.9 | 2.9
Heavy Duty Trucks | Diesel | Rigid 26 - 28 t | Euro III | Total | mgNH3/km | 2002_T: 2.9; 2003_T: 2.9; 2004_T: 2.9; 2005_T: 2.9; 2006_T: 2.9; 2007_T: 2.9; 2008_T: 2.9; 2009_T: 2.9; 2010_T: 2.9; 2011_T: 2.9; 2012_T: 2.9; 2013_T: 2.9; 2014_T: 2.9; 2015_T: 2.9; 2016_T: 2.9; 2017_T: 2.9; 2018_T: 2.9; 2019_T: 2.9
Heavy Duty Trucks | Diesel | Rigid 26 - 28 t | Euro IV | Total | mgNH3/km | 2006_T: 2.9; 2007_T: 2.9; 2008_T: 2.9; 2009_T: 2.9; 2010_T: 2.9; 2011_T: 2.9; 2012_T: 2.9; 2013_T: 2.9; 2014_T: 2.9; 2015_T: 2.9; 2016_T: 2.9; 2017_T: 2.9; 2018_T: 2.9; 2019_T: 2.9
Heavy Duty Trucks | Diesel | Rigid 26 - 28 t | Euro V | Total | mgNH3/km | 2011_T: 11; 2012_T: 11; 2013_T: 11; 2014_T: 11; 2015_T: 11; 2016_T: 11; 2017_T: 11; 2018_T: 11; 2019_T: 11
Heavy Duty Trucks | Diesel | Rigid 26 - 28 t | Euro VI A/B/C | Total | mgNH3/km | 2015_T: 9; 2016_T: 9; 2017_T: 9; 2018_T: 9; 2019_T: 9
Heavy Duty Trucks | Diesel | Rigid 28 - 32 t | Conventional | Total | mgNH3/km | 2.9 | 2.9 | 2.9 | 2.9 | 2.9 | 2.9 | 2.9 | 2.9 | 2.9 | 2.9 | 2.9 | 2.9 | 2.9 | 2.9 | 2.9 | 2.9 | 2.9 | 2.9 | 2.9 | 2.9 | 2.9 | 2.9 | 2.9 | 2.9 | 2.9 | 2.9 | 2.9 | 2.9 | 2.9 | 2.9 | 2.9
Heavy Duty Trucks | Diesel | Rigid 28 - 32 t | Euro I | Total | mgNH3/km | [6 empty] | 2.9 | 2.9 | 2.9 | 2.9 | 2.9 | 2.9 | 2.9 | 2.9 | 2.9 | 2.9 | 2.9 | 2.9 | 2.9 | 2.9 | 2.9 | 2.9 | 2.9 | 2.9 | 2.9 | 2.9 | 2.9 | 2.9 | 2.9 | 2.9 | 2.9
Heavy Duty Trucks | Diesel | Rigid 28 - 32 t | Euro II | Total | mgNH3/km | [9 empty] | 2.9 | 2.9 | 2.9 | 2.9 | 2.9 | 2.9 | 2.9 | 2.9 | 2.9 | 2.9 | 2.9 | 2.9 | 2.9 | 2.9 | 2.9 | 2.9 | 2.9 | 2.9 | 2.9 | 2.9 | 2.9 | 2.9
Heavy Duty Trucks | Diesel | Rigid 28 - 32 t | Euro III | Total | mgNH3/km | 2002_T: 2.9; 2003_T: 2.9; 2004_T: 2.9; 2005_T: 2.9; 2006_T: 2.9; 2007_T: 2.9; 2008_T: 2.9; 2009_T: 2.9; 2010_T: 2.9; 2011_T: 2.9; 2012_T: 2.9; 2013_T: 2.9; 2014_T: 2.9; 2015_T: 2.9; 2016_T: 2.9; 2017_T: 2.9; 2018_T: 2.9; 2019_T: 2.9
Heavy Duty Trucks | Diesel | Rigid 28 - 32 t | Euro IV | Total | mgNH3/km | 2006_T: 2.9; 2007_T: 2.9; 2008_T: 2.9; 2009_T: 2.9; 2010_T: 2.9; 2011_T: 2.9; 2012_T: 2.9; 2013_T: 2.9; 2014_T: 2.9; 2015_T: 2.9; 2016_T: 2.9; 2017_T: 2.9; 2018_T: 2.9; 2019_T: 2.9
Heavy Duty Trucks | Diesel | Rigid 28 - 32 t | Euro V | Total | mgNH3/km | 2011_T: 11; 2012_T: 11; 2013_T: 11; 2014_T: 11; 2015_T: 11; 2016_T: 11; 2017_T: 11; 2018_T: 11; 2019_T: 11
Heavy Duty Trucks | Diesel | Rigid 28 - 32 t | Euro VI A/B/C | Total | mgNH3/km | 2015_T: 9; 2016_T: 9; 2017_T: 9; 2018_T: 9; 2019_T: 9
Heavy Duty Trucks | Diesel | Rigid >32 t | Conventional | Total | mgNH3/km | 2.9 | 2.9 | 2.9 | 2.9 | 2.9 | 2.9 | 2.9 | 2.9 | 2.9 | 2.9 | 2.9 | 2.9 | 2.9 | 2.9 | 2.9 | 2.9 | 2.9 | 2.9 | 2.9 | 2.9 | 2.9 | 2.9 | 2.9 | 2.9 | 2.9 | 2.9 | 2.9 | 2.9 | 2.9 | 2.9 | 2.9
Heavy Duty Trucks | Diesel | Rigid >32 t | Euro I | Total | mgNH3/km | [6 empty] | 2.9 | 2.9 | 2.9 | 2.9 | 2.9 | 2.9 | 2.9 | 2.9 | 2.9 | 2.9 | 2.9 | 2.9 | 2.9 | 2.9 | 2.9 | 2.9 | 2.9 | 2.9 | 2.9 | 2.9 | 2.9 | 2.9 | 2.9 | 2.9 | 2.9
Heavy Duty Trucks | Diesel | Rigid >32 t | Euro II | Total | mgNH3/km | [9 empty] | 2.9 | 2.9 | 2.9 | 2.9 | 2.9 | 2.9 | 2.9 | 2.9 | 2.9 | 2.9 | 2.9 | 2.9 | 2.9 | 2.9 | 2.9 | 2.9 | 2.9 | 2.9 | 2.9 | 2.9 | 2.9 | 2.9
Heavy Duty Trucks | Diesel | Rigid >32 t | Euro III | Total | mgNH3/km | 2002_T: 2.9; 2003_T: 2.9; 2004_T: 2.9; 2005_T: 2.9; 2006_T: 2.9; 2007_T: 2.9; 2008_T: 2.9; 2009_T: 2.9; 2010_T: 2.9; 2011_T: 2.9; 2012_T: 2.9; 2013_T: 2.9; 2014_T: 2.9; 2015_T: 2.9; 2016_T: 2.9; 2017_T: 2.9; 2018_T: 2.9; 2019_T: 2.9
Heavy Duty Trucks | Diesel | Rigid >32 t | Euro IV | Total | mgNH3/km | 2006_T: 2.9; 2007_T: 2.9; 2008_T: 2.9; 2009_T: 2.9; 2010_T: 2.9; 2011_T: 2.9; 2012_T: 2.9; 2013_T: 2.9; 2014_T: 2.9; 2015_T: 2.9; 2016_T: 2.9; 2017_T: 2.9; 2018_T: 2.9; 2019_T: 2.9
Heavy Duty Trucks | Diesel | Rigid >32 t | Euro V | Total | mgNH3/km | 2011_T: 11; 2012_T: 11; 2013_T: 11; 2014_T: 11; 2015_T: 11; 2016_T: 11; 2017_T: 11; 2018_T: 11; 2019_T: 11
Heavy Duty Trucks | Diesel | Rigid >32 t | Euro VI A/B/C | Total | mgNH3/km | 2015_T: 9; 2016_T: 9; 2017_T: 9; 2018_T: 9; 2019_T: 9
Heavy Duty Trucks | Diesel | Articulated 40 - 50 t | Conventional | Total | mgNH3/km | 2.9 | 2.9 | 2.9 | 2.9 | 2.9 | 2.9 | 2.9 | 2.9 | 2.9 | 2.9 | 2.9 | 2.9 | 2.9 | 2.9 | 2.9 | 2.9 | 2.9 | 2.9 | 2.9 | 2.9 | 2.9 | 2.9 | 2.9 | 2.9 | 2.9 | 2.9 | 2.9 | 2.9 | 2.9 | 2.9 | 2.9
Heavy Duty Trucks | Diesel | Articulated 40 - 50 t | Euro I | Total | mgNH3/km | [6 empty] | 2.9 | 2.9 | 2.9 | 2.9 | 2.9 | 2.9 | 2.9 | 2.9 | 2.9 | 2.9 | 2.9 | 2.9 | 2.9 | 2.9 | 2.9 | 2.9 | 2.9 | 2.9 | 2.9 | 2.9 | 2.9 | 2.9 | 2.9 | 2.9 | 2.9
Heavy Duty Trucks | Diesel | Articulated 40 - 50 t | Euro II | Total | mgNH3/km | [9 empty] | 2.9 | 2.9 | 2.9 | 2.9 | 2.9 | 2.9 | 2.9 | 2.9 | 2.9 | 2.9 | 2.9 | 2.9 | 2.9 | 2.9 | 2.9 | 2.9 | 2.9 | 2.9 | 2.9 | 2.9 | 2.9 | 2.9
Heavy Duty Trucks | Diesel | Articulated 40 - 50 t | Euro III | Total | mgNH3/km | 2002_T: 2.9; 2003_T: 2.9; 2004_T: 2.9; 2005_T: 2.9; 2006_T: 2.9; 2007_T: 2.9; 2008_T: 2.9; 2009_T: 2.9; 2010_T: 2.9; 2011_T: 2.9; 2012_T: 2.9; 2013_T: 2.9; 2014_T: 2.9; 2015_T: 2.9; 2016_T: 2.9; 2017_T: 2.9; 2018_T: 2.9; 2019_T: 2.9
Heavy Duty Trucks | Diesel | Articulated 40 - 50 t | Euro IV | Total | mgNH3/km | 2006_T: 2.9; 2007_T: 2.9; 2008_T: 2.9; 2009_T: 2.9; 2010_T: 2.9; 2011_T: 2.9; 2012_T: 2.9; 2013_T: 2.9; 2014_T: 2.9; 2015_T: 2.9; 2016_T: 2.9; 2017_T: 2.9; 2018_T: 2.9; 2019_T: 2.9
Heavy Duty Trucks | Diesel | Articulated 40 - 50 t | Euro V | Total | mgNH3/km | 2011_T: 11; 2012_T: 11; 2013_T: 11; 2014_T: 11; 2015_T: 11; 2016_T: 11; 2017_T: 11; 2018_T: 11; 2019_T: 11
Heavy Duty Trucks | Diesel | Articulated 40 - 50 t | Euro VI A/B/C | Total | mgNH3/km | 2015_T: 9; 2016_T: 9; 2017_T: 9; 2018_T: 9; 2019_T: 9
Heavy Duty Trucks | Diesel | Articulated 50 - 60 t | Conventional | Total | mgNH3/km
Heavy Duty Trucks | Diesel | Articulated 50 - 60 t | Euro I | Total | mgNH3/km
Heavy Duty Trucks | Diesel | Articulated 50 - 60 t | Euro II | Total | mgNH3/km
Heavy Duty Trucks | Diesel | Articulated 50 - 60 t | Euro III | Total | mgNH3/km
Heavy Duty Trucks | Diesel | Articulated 50 - 60 t | Euro IV | Total | mgNH3/km
Heavy Duty Trucks | Diesel | Articulated 50 - 60 t | Euro V | Total | mgNH3/km
Heavy Duty Trucks | Diesel | Articulated 50 - 60 t | Euro VI A/B/C | Total | mgNH3/km
Heavy Duty Trucks Total |  |  |  |  | mgNH3/km | 2.8704 | 2.8759 | 2.876 | 2.8819 | 2.8833 | 2.886 | 2.8859 | 2.8897 | 2.8898 | 2.8926 | 2.8947 | 2.8958 | 2.8965 | 2.8971 | 2.8976 | 2.8982 | 2.8987 | 2.8991 | 2.8994 | 2.8994 | 2.8992 | 2.8993 | 3.2926 | 3.7053 | 4.1115 | 4.7179 | 5.3167 | 5.9858 | 6.5828 | 7.1105 | 7.5276
Buses | Diesel | Urban Buses Standard 15 - 18 t | Conventional | Total | mgNH3/km | 152.9 | 152.9 | 152.9 | 152.9 | 152.9 | 152.9 | 152.9 | 152.9 | 152.9 | 152.9 | 152.9 | 152.9 | 152.9 | 152.9 | 152.9 | 152.9 | 152.9 | 152.9 | 152.9 | 152.9 | 152.9 | 152.9 | 152.9 | 152.9 | 152.9 | 152.9 | 152.9 | 152.9 | 152.9 | 152.9 | 152.9
Buses | Diesel | Urban Buses Standard 15 - 18 t | Euro I | Total | mgNH3/km | [5 empty] | 152.9 | 152.9 | 152.9 | 152.9 | 152.9 | 152.9 | 152.9 | 152.9 | 152.9 | 152.9 | 152.9 | 152.9 | 152.9 | 152.9 | 152.9 | 152.9 | 152.9 | 152.9 | 152.9 | 152.9 | 152.9 | 152.9 | 152.9 | 152.9 | 152.9 | 152.9
Buses | Diesel | Urban Buses Standard 15 - 18 t | Euro II | Total | mgNH3/km | [8 empty] | 152.9 | 152.9 | 152.9 | 152.9 | 152.9 | 152.9 | 152.9 | 152.9 | 152.9 | 152.9 | 152.9 | 152.9 | 152.9 | 152.9 | 152.9 | 152.9 | 152.9 | 152.9 | 152.9 | 152.9 | 152.9 | 152.9 | 152.9
Buses | Diesel | Urban Buses Standard 15 - 18 t | Euro III | Total | mgNH3/km | 2002_T: 152.9; 2003_T: 152.9; 2004_T: 152.9; 2005_T: 152.9; 2006_T: 152.9; 2007_T: 152.9; 2008_T: 152.9; 2009_T: 152.9; 2010_T: 152.9; 2011_T: 152.9; 2012_T: 152.9; 2013_T: 152.9; 2014_T: 152.9; 2015_T: 152.9; 2016_T: 152.9; 2017_T: 152.9; 2018_T: 152.9; 2019_T: 152.9
Buses | Diesel | Urban Buses Standard 15 - 18 t | Euro IV | Total | mgNH3/km | 2007_T: 152.9; 2008_T: 152.9; 2009_T: 152.9; 2010_T: 152.9; 2011_T: 152.9; 2012_T: 152.9; 2013_T: 152.9; 2014_T: 152.9; 2015_T: 152.9; 2016_T: 152.9; 2017_T: 152.9; 2018_T: 152.9; 2019_T: 152.9
Buses | Diesel | Urban Buses Standard 15 - 18 t | Euro V | Total | mgNH3/km | 2010_T: 161; 2011_T: 161; 2012_T: 161; 2013_T: 161; 2014_T: 161; 2015_T: 161; 2016_T: 161; 2017_T: 161; 2018_T: 161; 2019_T: 161
Buses | Diesel | Urban Buses Standard 15 - 18 t | Euro VI A/B/C | Total | mgNH3/km | 2015_T: 159; 2016_T: 159; 2017_T: 159; 2018_T: 159; 2019_T: 159
Buses | Diesel | Coaches Standard <=18 t | Conventional | Total | mgNH3/km | 2.9 | 2.9 | 2.9 | 2.9 | 2.9 | 2.9 | 2.9 | 2.9 | 2.9 | 2.9 | 2.9 | 2.9 | 2.9 | 2.9 | 2.9 | 2.9 | 2.9 | 2.9 | 2.9 | 2.9 | 2.9 | 2.9 | 2.9 | 2.9 | 2.9 | 2.9 | 2.9
Buses | Diesel | Coaches Standard <=18 t | Euro I | Total | mgNH3/km | [5 empty] | 2.9 | 2.9 | 2.9 | 2.9 | 2.9 | 2.9 | 2.9 | 2.9 | 2.9 | 2.9 | 2.9 | 2.9 | 2.9 | 2.9 | 2.9 | 2.9 | 2.9 | 2.9 | 2.9 | 2.9 | 2.9 | 2.9 | 2.9 | 2.9
Buses | Diesel | Coaches Standard <=18 t | Euro II | Total | mgNH3/km | [8 empty] | 2.9 | 2.9 | 2.9 | 2.9 | 2.9 | 2.9 | 2.9 | 2.9 | 2.9 | 2.9 | 2.9 | 2.9 | 2.9 | 2.9 | 2.9 | 2.9 | 2.9 | 2.9 | 2.9 | 2.9 | 2.9 | 2.9 | 2.9
Buses | Diesel | Coaches Standard <=18 t | Euro III | Total | mgNH3/km | 2002_T: 2.9; 2003_T: 2.9; 2004_T: 2.9; 2005_T: 2.9; 2006_T: 2.9; 2007_T: 2.9; 2008_T: 2.9; 2009_T: 2.9; 2010_T: 2.9; 2011_T: 2.9; 2012_T: 2.9; 2013_T: 2.9; 2014_T: 2.9; 2015_T: 2.9; 2016_T: 2.9; 2017_T: 2.9; 2018_T: 2.9; 2019_T: 2.9
Buses | Diesel | Coaches Standard <=18 t | Euro IV | Total | mgNH3/km | 2007_T: 2.9; 2008_T: 2.9; 2009_T: 2.9; 2010_T: 2.9; 2011_T: 2.9; 2012_T: 2.9; 2013_T: 2.9; 2014_T: 2.9; 2015_T: 2.9; 2016_T: 2.9; 2017_T: 2.9; 2018_T: 2.9; 2019_T: 2.9
Buses | Diesel | Coaches Standard <=18 t | Euro V | Total | mgNH3/km | 2010_T: 11; 2011_T: 11; 2012_T: 11; 2013_T: 11; 2014_T: 11; 2015_T: 11; 2016_T: 11; 2017_T: 11; 2018_T: 11; 2019_T: 11
Buses | Diesel | Coaches Standard <=18 t | Euro VI A/B/C | Total | mgNH3/km | 2015_T: 9; 2016_T: 9; 2017_T: 9; 2018_T: 9; 2019_T: 9
Buses Total |  |  |  |  | mgNH3/km | 35.9401 | 36.1827 | 35.2866 | 32.9651 | 32.9388 | 32.4391 | 32.276 | 29.3832 | 28.1542 | 27.0268 | 24.666 | 24.3554 | 23.6313 | 23.4181 | 22.42 | 21.929 | 21.1209 | 21.1032 | 20.8275 | 21.2258 | 21.323 | 21.5528 | 21.3282 | 20.6593 | 18.886 | 17.3436 | 18.4347 | 18.5581 | 19.8152 | 19.7737 | 19.8407
L-Category | Petrol | Mopeds 2-stroke <50 cm³ | Conventional | Total | mgNH3/km | bar: 1987_T to 2019_T
L-Category | Petrol | Mopeds 2-stroke <50 cm³ | Euro 1 | Total | mgNH3/km | bar: 2000_T to 2019_T
L-Category | Petrol | Mopeds 2-stroke <50 cm³ | Euro 2 | Total | mgNH3/km | bar: 2004_T to 2019_T
L-Category | Petrol | Mopeds 2-stroke <50 cm³ | Euro 3 | Total | mgNH3/km | bar: 2007_T to 2019_T
L-Category | Petrol | Mopeds 4-stroke <50 cm³ | Conventional | Total | mgNH3/km | bar: 1987_T to 2019_T
L-Category | Petrol | Mopeds 4-stroke <50 cm³ | Euro 1 | Total | mgNH3/km | bar: 2000_T to 2019_T
L-Category | Petrol | Mopeds 4-stroke <50 cm³ | Euro 2 | Total | mgNH3/km | bar: 2004_T to 2019_T
L-Category | Petrol | Mopeds 4-stroke <50 cm³ | Euro 3 | Total | mgNH3/km | bar: 2007_T to 2019_T
L-Category | Petrol | Motorcycles 2-stroke >50 cm³ | Conventional | Total | mgNH3/km | 2 | 2 | 2 | 2 | 2 | 2 | 2 | 2 | 2 | 2 | 2 | 2 | 2 | 2 | 2 | 2 | 2 | 2 | 2 | 2 | 2 | 2 | 2 | 2 | 2 | 2 | 2 | 2 | 2 | 2 | 2
L-Category | Petrol | Motorcycles 4-stroke <250 cm³ | Conventional | Total | mgNH3/km | 2 | 2 | 2 | 2 | 2 | 2 | 2 | 2 | 2 | 2 | 2 | 2 | 2 | 2 | 2 | 2 | 2 | 2 | 2 | 2 | 2 | 2 | 2 | 2 | 2 | 2 | 2 | 2 | 2 | 2 | 2
L-Category | Petrol | Motorcycles 4-stroke <250 cm³ | Euro 1 | Total | mgNH3/km | [11 empty] | 2 | 2 | 2 | 2 | 2 | 2 | 2 | 2 | 2 | 2 | 2 | 2 | 2 | 2 | 2 | 2 | 2 | 2 | 2 | 2
L-Category | Petrol | Motorcycles 4-stroke <250 cm³ | Euro 2 | Total | mgNH3/km | 2004_T: 2; 2005_T: 2; 2006_T: 2; 2007_T: 2; 2008_T: 2; 2009_T: 2; 2010_T: 2; 2011_T: 2; 2012_T: 2; 2013_T: 2; 2014_T: 2; 2015_T: 2; 2016_T: 2; 2017_T: 2; 2018_T: 2; 2019_T: 2
L-Category | Petrol | Motorcycles 4-stroke <250 cm³ | Euro 3 | Total | mgNH3/km | 2007_T: 2; 2008_T: 2; 2009_T: 2; 2010_T: 2; 2011_T: 2; 2012_T: 2; 2013_T: 2; 2014_T: 2; 2015_T: 2; 2016_T: 2; 2017_T: 2; 2018_T: 2; 2019_T: 2
L-Category | Petrol | Motorcycles 4-stroke 250 - 750 cm³ | Conventional | Total | mgNH3/km | 2 | 2 | 2 | 2 | 2 | 2 | 2 | 2 | 2 | 2 | 2 | 2 | 2 | 2 | 2 | 2 | 2 | 2 | 2 | 2 | 2 | 2 | 2 | 2 | 2 | 2 | 2 | 2 | 2 | 2 | 2
L-Category | Petrol | Motorcycles 4-stroke 250 - 750 cm³ | Euro 1 | Total | mgNH3/km | [11 empty] | 2 | 2 | 2 | 2 | 2 | 2 | 2 | 2 | 2 | 2 | 2 | 2 | 2 | 2 | 2 | 2 | 2 | 2 | 2 | 2
L-Category | Petrol | Motorcycles 4-stroke 250 - 750 cm³ | Euro 2 | Total | mgNH3/km | 2004_T: 2; 2005_T: 2; 2006_T: 2; 2007_T: 2; 2008_T: 2; 2009_T: 2; 2010_T: 2; 2011_T: 2; 2012_T: 2; 2013_T: 2; 2014_T: 2; 2015_T: 2; 2016_T: 2; 2017_T: 2; 2018_T: 2; 2019_T: 2
L-Category | Petrol | Motorcycles 4-stroke 250 - 750 cm³ | Euro 3 | Total | mgNH3/km | 2007_T: 2; 2008_T: 2; 2009_T: 2; 2010_T: 2; 2011_T: 2; 2012_T: 2; 2013_T: 2; 2014_T: 2; 2015_T: 2; 2016_T: 2; 2017_T: 2; 2018_T: 2; 2019_T: 2
L-Category | Petrol | Motorcycles 4-stroke >750 cm³ | Conventional | Total | mgNH3/km | 2 | 2 | 2 | 2 | 2 | 2 | 2 | 2 | 2 | 2 | 2 | 2 | 2 | 2 | 2 | 2 | 2 | 2 | 2 | 2 | 2 | 2 | 2 | 2 | 2 | 2 | 2 | 2 | 2 | 2 | 2
L-Category | Petrol | Motorcycles 4-stroke >750 cm³ | Euro 1 | Total | mgNH3/km | [11 empty] | 2 | 2 | 2 | 2 | 2 | 2 | 2 | 2 | 2 | 2 | 2 | 2 | 2 | 2 | 2 | 2 | 2 | 2 | 2 | 2
L-Category | Petrol | Motorcycles 4-stroke >750 cm³ | Euro 2 | Total | mgNH3/km | 2004_T: 2; 2005_T: 2; 2006_T: 2; 2007_T: 2; 2008_T: 2; 2009_T: 2; 2010_T: 2; 2011_T: 2; 2012_T: 2; 2013_T: 2; 2014_T: 2; 2015_T: 2; 2016_T: 2; 2017_T: 2; 2018_T: 2; 2019_T: 2
L-Category | Petrol | Motorcycles 4-stroke >750 cm³ | Euro 3 | Total | mgNH3/km | 2007_T: 2; 2008_T: 2; 2009_T: 2; 2010_T: 2; 2011_T: 2; 2012_T: 2; 2013_T: 2; 2014_T: 2; 2015_T: 2; 2016_T: 2; 2017_T: 2; 2018_T: 2; 2019_T: 2
L-Category Total | [5 empty] | 1.944 | 1.944 | 1.944 | 1.944 | 1.944 | 1.944 | 1.944 | 1.944 | 1.944 | 1.944 | 1.944 | 1.944 | 1.944 | 1.944 | 1.9439 | 1.9442 | 1.9441 | 1.9441 | 1.9441 | 1.944 | 1.9321 | 1.9402 | 1.9453 | 1.9462 | 1.9511 | 1.9533 | 1.9549 | 1.9562 | 1.9562 | 1.9605 | 1.9626
|  |  |  | Implied Emission Factors (mg/km) |  | 1987 | 1990 | 1991 | 1992 | 1993 | 1994 | 1995 | 1996 | 1997 | 1998 | 1999 | 2000 | 2001 | 2002 | 2003 | 2004 | 2005 | 2006 | 2007 | 2008 | 2009 | 2010 | 2011 | 2012 | 2013 | 2014 | 2015 | 2016 | 2017 | 2018 | 2019
[5 empty] | Passenger cars | 1.9013 | 1.8842 | 1.8655 | 6.2295 | 9.806 | 14.282 | 18.2655 | 24.3453 | 31.4763 | 37.0123 | 43.0384 | 50.801 | 54.1982 | 53.4917 | 52.0179 | 50.1998 | 64.5555 | 58.5139 | 52.5977 | 49.6213 | 45.0747 | 39.8757 | 34.995 | 30.5768 | 26.9667 | 23.7347 | 21.2099 | 18.1574 | 14.7862 | 12.713 | 10.8879
[5 empty] | Light Duty Vehicles | 1.3369 | 1.1713 | 1.1747 | 1.16 | 1.1146 | 1.5829 | 1.9357 | 2.0784 | 2.3582 | 2.1389 | 2.0432 | 2.0746 | 1.9409 | 1.7067 | 1.5275 | 1.4145 | 1.392 | 1.2481 | 1.1586 | 1.1212 | 1.1035 | 1.0878 | 1.1238 | 1.1619 | 1.1995 | 1.2619 | 1.8098 | 2.568 | 3.0859 | 3.6814 | 4.1664
[5 empty] | Heavy Duty Vehicles | 2.8704 | 2.8759 | 2.876 | 2.8819 | 2.8833 | 2.886 | 2.8859 | 2.8897 | 2.8898 | 2.8926 | 2.8947 | 2.8958 | 2.8965 | 2.8971 | 2.8976 | 2.8982 | 2.8987 | 2.8991 | 2.8994 | 2.8994 | 2.8992 | 2.8993 | 3.2926 | 3.7053 | 4.1115 | 4.7179 | 5.3167 | 5.9858 | 6.5828 | 7.1105 | 7.5276
[5 empty] | Buses | 35.9401 | 36.1827 | 35.2866 | 32.9651 | 32.9388 | 32.4391 | 32.276 | 29.3832 | 28.1542 | 27.0268 | 24.666 | 24.3554 | 23.6313 | 23.4181 | 22.42 | 21.929 | 21.1209 | 21.1032 | 20.8275 | 21.2258 | 21.323 | 21.5528 | 21.3282 | 20.6593 | 18.886 | 17.3436 | 18.4347 | 18.5581 | 19.8152 | 19.7737 | 19.8407
[5 empty] | Mopeds and Motorcycles | 1.944 | 1.944 | 1.944 | 1.944 | 1.944 | 1.944 | 1.944 | 1.944 | 1.944 | 1.944 | 1.944 | 1.944 | 1.944 | 1.944 | 1.9439 | 1.9442 | 1.9441 | 1.9441 | 1.9441 | 1.944 | 1.9321 | 1.9402 | 1.9453 | 1.9462 | 1.9511 | 1.9533 | 1.9549 | 1.9562 | 1.9562 | 1.9605 | 1.9626

## gCOkm
Category | Fuel | Segment | Euro Standard | Emission | Implied E.F. | 1987_T | 1990_T | 1991_T | 1992_T | 1993_T | 1994_T | 1995_T | 1996_T | 1997_T | 1998_T | 1999_T | 2000_T | 2001_T | 2002_T | 2003_T | 2004_T | 2005_T | 2006_T | 2007_T | 2008_T | 2009_T | 2010_T | 2011_T | 2012_T | 2013_T | 2014_T | 2015_T | 2016_T | 2017_T | 2018_T | 2019_T
Passenger Cars | Petrol | Small | PRE ECE | Total | gCO/km | 1987_T: 34.4911
Passenger Cars | Petrol | Small | ECE 15/00-01 | Total | gCO/km | 1987_T: 25.1974; 1990_T: 25.1974; 1991_T: 25.1974; 1992_T: 25.1974; 1993_T: 25.1974; 1994_T: 25.1974; 1995_T: 25.1974; 1996_T: 25.1974
Passenger Cars | Petrol | Small | ECE 15/02 | Total | gCO/km | 1987_T: 18.1008; 1990_T: 18.1008; 1991_T: 18.1008; 1992_T: 18.1008; 1993_T: 18.1008; 1994_T: 18.1008; 1995_T: 18.1008; 1996_T: 18.1008; 1997_T: 18.1008; 1998_T: 18.1008; 1999_T: 18.1008; 2000_T: 18.1163; 2001_T: 18.1163
Passenger Cars | Petrol | Small | ECE 15/03 | Total | gCO/km | 1987_T: 18.0435; 1990_T: 18.0435; 1991_T: 18.0435; 1992_T: 18.0435; 1993_T: 18.0435; 1994_T: 18.0435; 1995_T: 18.0435; 1996_T: 18.0435; 1997_T: 18.0435; 1998_T: 18.0435; 1999_T: 18.0435; 2000_T: 18.059; 2001_T: 18.059; 2002_T: 18.059; 2003_T: 18.059; 2004_T: 18.059
Passenger Cars | Petrol | Small | ECE 15/04 | Total | gCO/km | 10.3627 | 10.3627 | 10.3627 | 10.3627 | 10.3627 | 10.3627 | 10.3627 | 10.3627 | 10.3627 | 10.3627 | 10.3627 | 10.3716 | 10.3716 | 10.3716 | 10.3716 | 10.3716 | 10.0026 | 9.9941 | 9.8368 | 9.7827 | 9.767 | 9.761 | 9.761 | 9.7616 | 9.758 | 9.7581 | 9.7625 | 9.7636 | 9.7648 | 9.7648 | 9.7592
Passenger Cars | Petrol | Small | Euro 1 | Total | gCO/km |  |  |  | 6.8697 | 6.8697 | 6.8697 | 6.8697 | 6.8697 | 6.8697 | 6.8697 | 6.8697 | 6.8756 | 6.8756 | 6.8756 | 6.8756 | 6.8756 | 6.631 | 6.6253 | 6.5211 | 6.4852 | 6.4748 | 6.4708 | 6.4708 | 6.4712 | 6.4688 | 6.4689 | 6.4718 | 6.4726 | 6.4733 | 6.4733 | 6.4696
Passenger Cars | Petrol | Small | Euro 2 | Total | gCO/km | [8 empty] | 4.4672 | 4.4672 | 4.4672 | 4.471 | 4.471 | 4.471 | 4.471 | 4.471 | 4.3119 | 4.3082 | 4.2405 | 4.2171 | 4.2103 | 4.2078 | 4.2078 | 4.208 | 4.2065 | 4.2065 | 4.2084 | 4.2089 | 4.2094 | 4.2094 | 4.207
Passenger Cars | Petrol | Small | Euro 3 | Total | gCO/km | 2002_T: 4.0247; 2003_T: 4.0247; 2004_T: 4.0247; 2005_T: 3.9172; 2006_T: 3.9171; 2007_T: 3.9154; 2008_T: 3.9148; 2009_T: 3.9147; 2010_T: 3.9146; 2011_T: 3.9146; 2012_T: 3.9146; 2013_T: 3.9146; 2014_T: 3.9146; 2015_T: 3.9146; 2016_T: 3.9146; 2017_T: 3.9146; 2018_T: 3.9146; 2019_T: 3.9146
Passenger Cars | Petrol | Small | Euro 4 | Total | gCO/km | 2006_T: 1.2593; 2007_T: 1.2593; 2008_T: 1.2593; 2009_T: 1.2593; 2010_T: 1.2593; 2011_T: 1.2593; 2012_T: 1.2593; 2013_T: 1.2593; 2014_T: 1.2593; 2015_T: 1.2593; 2016_T: 1.2593; 2017_T: 1.2593; 2018_T: 1.2593; 2019_T: 1.2593
Passenger Cars | Petrol | Small | Euro 5 | Total | gCO/km | 2011_T: 1.2479; 2012_T: 1.2479; 2013_T: 1.2479; 2014_T: 1.2479; 2015_T: 1.2479; 2016_T: 1.2479; 2017_T: 1.2479; 2018_T: 1.2479; 2019_T: 1.2479
Passenger Cars | Petrol | Small | Euro 6 a/b/c | Total | gCO/km | 2015_T: 1.2109; 2016_T: 1.2109; 2017_T: 1.2109; 2018_T: 1.2109; 2019_T: 1.2109
Passenger Cars | Petrol | Small | Euro 6 d-temp | Total | gCO/km | 2017_T: 1.2109; 2018_T: 1.2109; 2019_T: 1.2109
Passenger Cars | Petrol | Medium | PRE ECE | Total | gCO/km | 1987_T: 34.4911
Passenger Cars | Petrol | Medium | ECE 15/00-01 | Total | gCO/km | 1987_T: 25.1974; 1990_T: 25.1974; 1991_T: 25.1974; 1992_T: 25.1974; 1993_T: 25.1974; 1994_T: 25.1974; 1995_T: 25.1974; 1996_T: 25.1974
Passenger Cars | Petrol | Medium | ECE 15/02 | Total | gCO/km | 1987_T: 18.1008; 1990_T: 18.1008; 1991_T: 18.1008; 1992_T: 18.1008; 1993_T: 18.1008; 1994_T: 18.1008; 1995_T: 18.1008; 1996_T: 18.1008; 1997_T: 18.1008; 1998_T: 18.1008; 1999_T: 18.1008; 2000_T: 18.1163; 2001_T: 18.1163
Passenger Cars | Petrol | Medium | ECE 15/03 | Total | gCO/km | 1987_T: 18.0435; 1990_T: 18.0435; 1991_T: 18.0435; 1992_T: 18.0435; 1993_T: 18.0435; 1994_T: 18.0435; 1995_T: 18.0435; 1996_T: 18.0435; 1997_T: 18.0435; 1998_T: 18.0435; 1999_T: 18.0435; 2000_T: 18.059; 2001_T: 18.059; 2002_T: 18.059; 2003_T: 18.059; 2004_T: 18.059
Passenger Cars | Petrol | Medium | ECE 15/04 | Total | gCO/km | 10.3627 | 10.3627 | 10.3627 | 10.3627 | 10.3627 | 10.3627 | 10.3627 | 10.3627 | 10.3627 | 10.3627 | 10.3627 | 10.3716 | 10.3716 | 10.3716 | 10.3716 | 10.3716 | 10.0026 | 9.9941 | 9.8368 | 9.7827 | 9.767 | 9.761 | 9.761 | 9.7616 | 9.758 | 9.7581 | 9.7625 | 9.7636 | 9.7648 | 9.7648 | 9.7592
Passenger Cars | Petrol | Medium | Euro 1 | Total | gCO/km |  |  |  | 5.2851 | 5.2851 | 5.2851 | 5.2851 | 5.2851 | 5.2851 | 5.2851 | 5.2851 | 5.2896 | 5.2896 | 5.2896 | 5.2896 | 5.2896 | 5.1014 | 5.0971 | 5.0169 | 4.9892 | 4.9812 | 4.9782 | 4.9782 | 4.9785 | 4.9766 | 4.9767 | 4.979 | 4.9795 | 4.9801 | 4.9801 | 4.9773
Passenger Cars | Petrol | Medium | Euro 2 | Total | gCO/km | [8 empty] | 3.3262 | 3.3262 | 3.3262 | 3.3291 | 3.3291 | 3.3291 | 3.3291 | 3.3291 | 3.2106 | 3.2079 | 3.1574 | 3.14 | 3.135 | 3.1331 | 3.1331 | 3.1333 | 3.1321 | 3.1321 | 3.1336 | 3.1339 | 3.1343 | 3.1343 | 3.1325
Passenger Cars | Petrol | Medium | Euro 3 | Total | gCO/km | 2002_T: 3.0422; 2003_T: 3.0422; 2004_T: 3.0422; 2005_T: 2.9609; 2006_T: 2.9609; 2007_T: 2.9596; 2008_T: 2.9592; 2009_T: 2.959; 2010_T: 2.959; 2011_T: 2.959; 2012_T: 2.959; 2013_T: 2.959; 2014_T: 2.959; 2015_T: 2.959; 2016_T: 2.959; 2017_T: 2.959; 2018_T: 2.959; 2019_T: 2.959
Passenger Cars | Petrol | Medium | Euro 4 | Total | gCO/km | 2006_T: 0.97411; 2007_T: 0.97411; 2008_T: 0.97411; 2009_T: 0.97411; 2010_T: 0.97411; 2011_T: 0.97411; 2012_T: 0.97411; 2013_T: 0.97411; 2014_T: 0.97411; 2015_T: 0.97411; 2016_T: 0.97411; 2017_T: 0.97411; 2018_T: 0.97411; 2019_T: 0.97411
Passenger Cars | Petrol | Medium | Euro 5 | Total | gCO/km | 2011_T: 0.96263; 2012_T: 0.96263; 2013_T: 0.96263; 2014_T: 0.96263; 2015_T: 0.96263; 2016_T: 0.96263; 2017_T: 0.96263; 2018_T: 0.96263; 2019_T: 0.96263
Passenger Cars | Petrol | Medium | Euro 6 a/b/c | Total | gCO/km | 2015_T: 0.92567; 2016_T: 0.92567; 2017_T: 0.92567; 2018_T: 0.92567; 2019_T: 0.92567
Passenger Cars | Petrol | Medium | Euro 6 d-temp | Total | gCO/km | 2017_T: 0.92567; 2018_T: 0.92567; 2019_T: 0.92567
Passenger Cars | Petrol | Large-SUV-Executive | PRE ECE | Total | gCO/km | 1987_T: 34.4911
Passenger Cars | Petrol | Large-SUV-Executive | ECE 15/00-01 | Total | gCO/km | 1987_T: 25.1974; 1990_T: 25.1974; 1991_T: 25.1974; 1992_T: 25.1974; 1993_T: 25.1974; 1994_T: 25.1974; 1995_T: 25.1974; 1996_T: 25.1974
Passenger Cars | Petrol | Large-SUV-Executive | ECE 15/02 | Total | gCO/km | 1987_T: 18.1008; 1990_T: 18.1008; 1991_T: 18.1008; 1992_T: 18.1008; 1993_T: 18.1008; 1994_T: 18.1008; 1995_T: 18.1008; 1996_T: 18.1008; 1997_T: 18.1008; 1998_T: 18.1008; 1999_T: 18.1008; 2000_T: 18.1163; 2001_T: 18.1163
Passenger Cars | Petrol | Large-SUV-Executive | ECE 15/03 | Total | gCO/km | 1987_T: 18.0435; 1990_T: 18.0435; 1991_T: 18.0435; 1992_T: 18.0435; 1993_T: 18.0435; 1994_T: 18.0435; 1995_T: 18.0435; 1996_T: 18.0435; 1997_T: 18.0435; 1998_T: 18.0435; 1999_T: 18.0435; 2000_T: 18.059; 2001_T: 18.059; 2002_T: 18.059; 2003_T: 18.059; 2004_T: 18.059
Passenger Cars | Petrol | Large-SUV-Executive | ECE 15/04 | Total | gCO/km | 10.3627 | 10.3627 | 10.3627 | 10.3627 | 10.3627 | 10.3627 | 10.3627 | 10.3627 | 10.3627 | 10.3627 | 10.3627 | 10.3716 | 10.3716 | 10.3716 | 10.3716 | 10.3716 | 10.0026 | 9.9941 | 9.8368 | 9.7827 | 9.767 | 9.761 | 9.761 | 9.7616 | 9.758 | 9.7581 | 9.7625 | 9.7636 | 9.7648 | 9.7648 | 9.7592
Passenger Cars | Petrol | Large-SUV-Executive | Euro 1 | Total | gCO/km |  |  |  | 4.0602 | 4.0602 | 4.0602 | 4.0602 | 4.0602 | 4.0602 | 4.0602 | 4.0602 | 4.0637 | 4.0637 | 4.0637 | 4.0637 | 4.0637 | 3.9191 | 3.9158 | 3.8541 | 3.8329 | 3.8268 | 3.8244 | 3.8244 | 3.8247 | 3.8232 | 3.8233 | 3.825 | 3.8255 | 3.8259 | 3.8259 | 3.8237
Passenger Cars | Petrol | Large-SUV-Executive | Euro 2 | Total | gCO/km | [8 empty] | 2.4443 | 2.4443 | 2.4443 | 2.4464 | 2.4464 | 2.4464 | 2.4464 | 2.4464 | 2.3594 | 2.3573 | 2.3203 | 2.3075 | 2.3038 | 2.3024 | 2.3024 | 2.3025 | 2.3016 | 2.3017 | 2.3027 | 2.303 | 2.3033 | 2.3033 | 2.3019
Passenger Cars | Petrol | Large-SUV-Executive | Euro 3 | Total | gCO/km | 2002_T: 2.2827; 2003_T: 2.2827; 2004_T: 2.2827; 2005_T: 2.2218; 2006_T: 2.2217; 2007_T: 2.2208; 2008_T: 2.2205; 2009_T: 2.2204; 2010_T: 2.2203; 2011_T: 2.2203; 2012_T: 2.2203; 2013_T: 2.2203; 2014_T: 2.2203; 2015_T: 2.2203; 2016_T: 2.2203; 2017_T: 2.2204; 2018_T: 2.2204; 2019_T: 2.2203
Passenger Cars | Petrol | Large-SUV-Executive | Euro 4 | Total | gCO/km | 2006_T: 0.75363; 2007_T: 0.75363; 2008_T: 0.75363; 2009_T: 0.75363; 2010_T: 0.75363; 2011_T: 0.75363; 2012_T: 0.75363; 2013_T: 0.75363; 2014_T: 0.75363; 2015_T: 0.75363; 2016_T: 0.75363; 2017_T: 0.75363; 2018_T: 0.75363; 2019_T: 0.75363
Passenger Cars | Petrol | Large-SUV-Executive | Euro 5 | Total | gCO/km | 2011_T: 0.74215; 2012_T: 0.74215; 2013_T: 0.74215; 2014_T: 0.74215; 2015_T: 0.74215; 2016_T: 0.74215; 2017_T: 0.74215; 2018_T: 0.74215; 2019_T: 0.74215
Passenger Cars | Petrol | Large-SUV-Executive | Euro 6 a/b/c | Total | gCO/km | 2015_T: 0.70519; 2016_T: 0.70519; 2017_T: 0.70519; 2018_T: 0.70519; 2019_T: 0.70519
Passenger Cars | Petrol | Large-SUV-Executive | Euro 6 d-temp | Total | gCO/km | 2017_T: 0.70519; 2018_T: 0.70519; 2019_T: 0.70519
Passenger Cars | Petrol Hybrid | Mini | Euro 4 | Total | gCO/km
Passenger Cars | Petrol Hybrid | Small | Euro 4 | Total | gCO/km
Passenger Cars | Petrol Hybrid | Medium | Euro 4 | Total | gCO/km
Passenger Cars | Petrol Hybrid | Large-SUV-Executive | Euro 4 | Total | gCO/km
Passenger Cars | Diesel | Small | Conventional | Total | gCO/km | 0.61145 | 0.61145 | 0.61145 | 0.61145 | 0.61145 | 0.61145 | 0.61145 | 0.61145 | 0.61145 | 0.61145 | 0.61145 | 0.57105 | 0.57105 | 0.57105 | 0.57105 | 0.57105 | 0.57443 | 0.57443 | 0.57443 | 0.57443 | 0.57443 | 0.57443 | 0.57443 | 0.57443 | 0.57443 | 0.57443 | 0.57443 | 0.57443 | 0.57443 | 0.57443 | 0.57443
Passenger Cars | Diesel | Small | Euro 1 | Total | gCO/km |  |  |  | 0.33262 | 0.33262 | 0.33262 | 0.33262 | 0.33262 | 0.33262 | 0.33262 | 0.33262 | 0.31064 | 0.31064 | 0.31064 | 0.31064 | 0.31064 | 0.31248 | 0.31248 | 0.31248 | 0.31248 | 0.31248 | 0.31248 | 0.31248 | 0.31248 | 0.31248 | 0.31248 | 0.31248 | 0.31248 | 0.31248 | 0.31248 | 0.31248
Passenger Cars | Diesel | Small | Euro 2 | Total | gCO/km | [8 empty] | 0.21496 | 0.21496 | 0.21496 | 0.20076 | 0.20076 | 0.20076 | 0.20076 | 0.20076 | 0.20194 | 0.20194 | 0.20194 | 0.20194 | 0.20194 | 0.20194 | 0.20194 | 0.20194 | 0.20194 | 0.20194 | 0.20194 | 0.20194 | 0.20194 | 0.20194 | 0.20194
Passenger Cars | Diesel | Small | Euro 3 | Total | gCO/km | 2002_T: 0.067745; 2003_T: 0.067745; 2004_T: 0.067745; 2005_T: 0.068313; 2006_T: 0.068313; 2007_T: 0.068313; 2008_T: 0.068313; 2009_T: 0.068313; 2010_T: 0.068313; 2011_T: 0.068313; 2012_T: 0.068313; 2013_T: 0.068313; 2014_T: 0.068313; 2015_T: 0.068313; 2016_T: 0.068313; 2017_T: 0.068313; 2018_T: 0.068313; 2019_T: 0.068313
Passenger Cars | Diesel | Small | Euro 4 | Total | gCO/km | 2006_T: 0.058378; 2007_T: 0.058378; 2008_T: 0.058378; 2009_T: 0.058378; 2010_T: 0.058378; 2011_T: 0.058378; 2012_T: 0.058378; 2013_T: 0.058378; 2014_T: 0.058378; 2015_T: 0.058378; 2016_T: 0.058378; 2017_T: 0.058378; 2018_T: 0.058378; 2019_T: 0.058378
Passenger Cars | Diesel | Small | Euro 5 | Total | gCO/km | 2011_T: 0.036737; 2012_T: 0.036737; 2013_T: 0.036737; 2014_T: 0.036737; 2015_T: 0.036737; 2016_T: 0.036737; 2017_T: 0.036737; 2018_T: 0.036737; 2019_T: 0.036737
Passenger Cars | Diesel | Small | Euro 6 a/b/c | Total | gCO/km | 2015_T: 0.029573; 2016_T: 0.029573; 2017_T: 0.029573; 2018_T: 0.029573; 2019_T: 0.029573
Passenger Cars | Diesel | Small | Euro 6 d-temp | Total | gCO/km | 2017_T: 0.018869; 2018_T: 0.018869; 2019_T: 0.018869
Passenger Cars | Diesel | Medium | Conventional | Total | gCO/km | 0.61145 | 0.61145 | 0.61145 | 0.61145 | 0.61145 | 0.61145 | 0.61145 | 0.61145 | 0.61145 | 0.61145 | 0.61145 | 0.57105 | 0.57105 | 0.57105 | 0.57105 | 0.57105 | 0.57443 | 0.57443 | 0.57443 | 0.57443 | 0.57443 | 0.57443 | 0.57443 | 0.57443 | 0.57443 | 0.57443 | 0.57443 | 0.57443 | 0.57443 | 0.57443 | 0.57443
Passenger Cars | Diesel | Medium | Euro 1 | Total | gCO/km |  |  |  | 0.33262 | 0.33262 | 0.33262 | 0.33262 | 0.33262 | 0.33262 | 0.33262 | 0.33262 | 0.31064 | 0.31064 | 0.31064 | 0.31064 | 0.31064 | 0.31248 | 0.31248 | 0.31248 | 0.31248 | 0.31248 | 0.31248 | 0.31248 | 0.31248 | 0.31248 | 0.31248 | 0.31248 | 0.31248 | 0.31248 | 0.31248 | 0.31248
Passenger Cars | Diesel | Medium | Euro 2 | Total | gCO/km | [8 empty] | 0.21496 | 0.21496 | 0.21496 | 0.20076 | 0.20076 | 0.20076 | 0.20076 | 0.20076 | 0.20194 | 0.20194 | 0.20194 | 0.20194 | 0.20194 | 0.20194 | 0.20194 | 0.20194 | 0.20194 | 0.20194 | 0.20194 | 0.20194 | 0.20194 | 0.20194 | 0.20194
Passenger Cars | Diesel | Medium | Euro 3 | Total | gCO/km | 2002_T: 0.067745; 2003_T: 0.067745; 2004_T: 0.067745; 2005_T: 0.068313; 2006_T: 0.068313; 2007_T: 0.068313; 2008_T: 0.068313; 2009_T: 0.068313; 2010_T: 0.068313; 2011_T: 0.068313; 2012_T: 0.068313; 2013_T: 0.068313; 2014_T: 0.068313; 2015_T: 0.068313; 2016_T: 0.068313; 2017_T: 0.068313; 2018_T: 0.068313; 2019_T: 0.068313
Passenger Cars | Diesel | Medium | Euro 4 | Total | gCO/km | 2006_T: 0.058378; 2007_T: 0.058378; 2008_T: 0.058378; 2009_T: 0.058378; 2010_T: 0.058378; 2011_T: 0.058378; 2012_T: 0.058378; 2013_T: 0.058378; 2014_T: 0.058378; 2015_T: 0.058378; 2016_T: 0.058378; 2017_T: 0.058378; 2018_T: 0.058378; 2019_T: 0.058378
Passenger Cars | Diesel | Medium | Euro 5 | Total | gCO/km | 2011_T: 0.031124; 2012_T: 0.031124; 2013_T: 0.031124; 2014_T: 0.031124; 2015_T: 0.031124; 2016_T: 0.031124; 2017_T: 0.031124; 2018_T: 0.031124; 2019_T: 0.031124
Passenger Cars | Diesel | Medium | Euro 6 a/b/c | Total | gCO/km | 2015_T: 0.029573; 2016_T: 0.029573; 2017_T: 0.029573; 2018_T: 0.029573; 2019_T: 0.029573
Passenger Cars | Diesel | Medium | Euro 6 d-temp | Total | gCO/km | 2017_T: 0.018869; 2018_T: 0.018869; 2019_T: 0.018869
Passenger Cars | Diesel | Large-SUV-Executive | Conventional | Total | gCO/km | 0.61145 | 0.61145 | 0.61145 | 0.61145 | 0.61145 | 0.61145 | 0.61145 | 0.61145 | 0.61145 | 0.61145 | 0.61145 | 0.57105 | 0.57105 | 0.57105 | 0.57105 | 0.57105 | 0.57443 | 0.57443 | 0.57443 | 0.57443 | 0.57443 | 0.57443 | 0.57443 | 0.57443 | 0.57443 | 0.57443 | 0.57443 | 0.57443 | 0.57443 | 0.57443 | 0.57443
Passenger Cars | Diesel | Large-SUV-Executive | Euro 1 | Total | gCO/km |  |  |  | 0.33262 | 0.33262 | 0.33262 | 0.33262 | 0.33262 | 0.33262 | 0.33262 | 0.33262 | 0.31064 | 0.31064 | 0.31064 | 0.31064 | 0.31064 | 0.31248 | 0.31248 | 0.31248 | 0.31248 | 0.31248 | 0.31248 | 0.31248 | 0.31248 | 0.31248 | 0.31248 | 0.31248 | 0.31248 | 0.31248 | 0.31248 | 0.31248
Passenger Cars | Diesel | Large-SUV-Executive | Euro 2 | Total | gCO/km | [8 empty] | 0.21496 | 0.21496 | 0.21496 | 0.20076 | 0.20076 | 0.20076 | 0.20076 | 0.20076 | 0.20194 | 0.20194 | 0.20194 | 0.20194 | 0.20194 | 0.20194 | 0.20194 | 0.20194 | 0.20194 | 0.20194 | 0.20194 | 0.20194 | 0.20194 | 0.20194 | 0.20194
Passenger Cars | Diesel | Large-SUV-Executive | Euro 3 | Total | gCO/km | 2002_T: 0.067745; 2003_T: 0.067745; 2004_T: 0.067745; 2005_T: 0.068313; 2006_T: 0.068313; 2007_T: 0.068313; 2008_T: 0.068313; 2009_T: 0.068313; 2010_T: 0.068313; 2011_T: 0.068313; 2012_T: 0.068313; 2013_T: 0.068313; 2014_T: 0.068313; 2015_T: 0.068313; 2016_T: 0.068313; 2017_T: 0.068313; 2018_T: 0.068313; 2019_T: 0.068313
Passenger Cars | Diesel | Large-SUV-Executive | Euro 4 | Total | gCO/km | 2006_T: 0.058378; 2007_T: 0.058378; 2008_T: 0.058378; 2009_T: 0.058378; 2010_T: 0.058378; 2011_T: 0.058378; 2012_T: 0.058378; 2013_T: 0.058378; 2014_T: 0.058378; 2015_T: 0.058378; 2016_T: 0.058378; 2017_T: 0.058378; 2018_T: 0.058378; 2019_T: 0.058378
Passenger Cars | Diesel | Large-SUV-Executive | Euro 5 | Total | gCO/km | 2011_T: 0.036737; 2012_T: 0.036737; 2013_T: 0.036737; 2014_T: 0.036737; 2015_T: 0.036737; 2016_T: 0.036737; 2017_T: 0.036737; 2018_T: 0.036737; 2019_T: 0.036737
Passenger Cars | Diesel | Large-SUV-Executive | Euro 6 a/b/c | Total | gCO/km | 2015_T: 0.029573; 2016_T: 0.029573; 2017_T: 0.029573; 2018_T: 0.029573; 2019_T: 0.029573
Passenger Cars | Diesel | Large-SUV-Executive | Euro 6 d-temp | Total | gCO/km | 2017_T: 0.018869; 2018_T: 0.018869; 2019_T: 0.018869
Passenger Cars | LPG Bifuel | Small | Conventional | Total | gCO/km | 1987_T: 4.2824; 1990_T: 4.2824; 1991_T: 4.2824; 1992_T: 4.2824; 1993_T: 4.2824; 1994_T: 4.2824; 1995_T: 4.2824; 1996_T: 4.2824; 1997_T: 4.2824; 1998_T: 4.2824; 1999_T: 4.2824; 2000_T: 4.2824; 2001_T: 4.2824; 2002_T: 4.2824; 2003_T: 4.2824; 2004_T: 4.2824
Passenger Cars | LPG Bifuel | Small | Euro 1 | Total | gCO/km | [10 empty] | 4.4879 | 4.4879 | 4.4879 | 4.4879 | 4.4879 | 4.4879 | 4.4879 | 4.4879 | 4.4879 | 4.4879 | 4.4879 | 4.4879 | 4.4879 | 4.4879 | 4.4879 | 4.4879 | 4.4879 | 4.4879 | 4.4879 | 4.4879 | 4.4879
Passenger Cars | LPG Bifuel | Small | Euro 2 | Total | gCO/km | [10 empty] | 3.1625 | 3.1625 | 3.1625 | 3.1625 | 3.1625 | 3.1625 | 3.1625 | 3.1625 | 3.1625 | 3.1625 | 3.1625 | 3.1625 | 3.1625 | 3.1625 | 3.1625 | 3.1625 | 3.1625 | 3.1625 | 3.1625 | 3.1625 | 3.1625
Passenger Cars | LPG Bifuel | Small | Euro 3 | Total | gCO/km | 2005_T: 3.0422; 2006_T: 3.0422; 2007_T: 3.0422; 2008_T: 3.0422; 2009_T: 3.0422; 2010_T: 3.0422; 2011_T: 3.0422; 2012_T: 3.0422; 2013_T: 3.0422; 2014_T: 3.0422; 2015_T: 3.0422; 2016_T: 3.0422; 2017_T: 3.0422; 2018_T: 3.0422; 2019_T: 3.0422
Passenger Cars | LPG Bifuel | Small | Euro 4 | Total | gCO/km | 2005_T: 0.97411; 2006_T: 0.97411; 2007_T: 0.97411; 2008_T: 0.97411; 2009_T: 0.97411; 2010_T: 0.97411; 2011_T: 0.97411; 2012_T: 0.97411; 2013_T: 0.97411; 2014_T: 0.97411; 2015_T: 0.97411; 2016_T: 0.97411; 2017_T: 0.97411; 2018_T: 0.97411; 2019_T: 0.97411
Passenger Cars | LPG Bifuel | Small | Euro 5 | Total | gCO/km | 2014_T: 0.97411; 2015_T: 0.97411; 2016_T: 0.97411; 2017_T: 0.97411; 2018_T: 0.97411; 2019_T: 0.97411
Passenger Cars | LPG Bifuel | Small | Euro 6 a/b/c | Total | gCO/km | 2015_T: 0.97411; 2016_T: 0.97411; 2017_T: 0.97411; 2018_T: 0.97411; 2019_T: 0.97411
Passenger Cars Total |  |  |  |  | gCO/km | 16.6209 | 13.6612 | 12.7795 | 11.7508 | 10.9165 | 9.9917 | 9.2682 | 8.3347 | 7.2518 | 6.534 | 5.8247 | 4.977 | 4.6195 | 4.2538 | 3.9812 | 3.7445 | 3.4255 | 3.0239 | 2.6399 | 2.4907 | 2.291 | 2.0583 | 1.8635 | 1.6718 | 1.4959 | 1.344 | 1.2178 | 1.049 | 0.81244 | 0.66428 | 0.54417
Light Commercial Vehicles | Petrol | N1-I | Conventional | Total | gCO/km | 17.9622 | 17.9622 | 17.9622 | 17.9622 | 17.9622 | 17.9622 | 17.9622 | 17.9622 | 17.9622 | 17.9622 | 17.9622 | 17.9776 | 17.9776 | 17.9776 | 17.9776 | 17.9776 | 17.338 | 17.3233 | 17.0507 | 16.9567 | 16.9296 | 16.9192 | 16.9192 | 16.9203 | 16.9139
Light Commercial Vehicles | Petrol | N1-I | Euro 1 | Total | gCO/km | [5 empty] | 14.241 | 14.241 | 14.241 | 14.241 | 14.241 | 14.241 | 14.2531 | 14.2531 | 14.2531 | 14.2531 | 14.2531 | 13.7461 | 13.7344 | 13.5183 | 13.4438 | 13.4222 | 13.414 | 13.414 | 13.4149 | 13.4098 | 13.41 | 13.4161 | 13.4177 | 13.4192 | 13.4192
Light Commercial Vehicles | Petrol | N1-I | Euro 2 | Total | gCO/km | [9 empty] | 6.6914 | 6.6914 | 6.6971 | 6.6971 | 6.6971 | 6.6971 | 6.6971 | 6.4589 | 6.4534 | 6.3518 | 6.3168 | 6.3067 | 6.3028 | 6.3028 | 6.3033 | 6.3009 | 6.301 | 6.3038 | 6.3046 | 6.3053 | 6.3053 | 6.3017
Light Commercial Vehicles | Petrol | N1-I | Euro 3 | Total | gCO/km | 2002_T: 5.0966; 2003_T: 5.0966; 2004_T: 5.0966; 2005_T: 4.9605; 2006_T: 4.9604; 2007_T: 4.9583; 2008_T: 4.9575; 2009_T: 4.9573; 2010_T: 4.9572; 2011_T: 4.9572; 2012_T: 4.9572; 2013_T: 4.9572; 2014_T: 4.9572; 2015_T: 4.9572; 2016_T: 4.9573; 2017_T: 4.9573; 2018_T: 4.9573; 2019_T: 4.9572
Light Commercial Vehicles | Petrol | N1-I | Euro 4 | Total | gCO/km | 2006_T: 1.3049; 2007_T: 1.3049; 2008_T: 1.3049; 2009_T: 1.3049; 2010_T: 1.3049; 2011_T: 1.3049; 2012_T: 1.3049; 2013_T: 1.3049; 2014_T: 1.3049; 2015_T: 1.3049; 2016_T: 1.3049; 2017_T: 1.3049; 2018_T: 1.3049; 2019_T: 1.3049
Light Commercial Vehicles | Petrol | N1-I | Euro 5 | Total | gCO/km | 2011_T: 0.70717; 2012_T: 0.70717; 2013_T: 0.70717; 2014_T: 0.70717; 2015_T: 0.70717; 2016_T: 0.70717; 2017_T: 0.70717; 2018_T: 0.70717; 2019_T: 0.70717
Light Commercial Vehicles | Petrol | N1-I | Euro 6 a/b/c | Total | gCO/km | 2015_T: 0.70717; 2016_T: 0.70717; 2017_T: 0.70717; 2018_T: 0.70717; 2019_T: 0.70717
Light Commercial Vehicles | Petrol | N1-I | Euro 6 d-temp | Total | gCO/km | 2017_T: 0.70717; 2018_T: 0.70717; 2019_T: 0.70717
Light Commercial Vehicles | Petrol | N1-II | Conventional | Total | gCO/km | 17.9622 | 17.9622 | 17.9622 | 17.9622 | 17.9622 | 17.9622 | 17.9622 | 17.9622 | 17.9622 | 17.9622 | 17.9622 | 17.9776 | 17.9776 | 17.9776 | 17.9776 | 17.9776 | 17.338 | 17.3233 | 17.0507 | 16.9567 | 16.9296 | 16.9192 | 16.9192 | 16.9203 | 16.9139 | 16.9142 | 16.9218 | 16.9238
Light Commercial Vehicles | Petrol | N1-II | Euro 1 | Total | gCO/km | [5 empty] | 8.0981 | 8.0981 | 8.0981 | 8.0981 | 8.0981 | 8.0981 | 8.105 | 8.105 | 8.105 | 8.105 | 8.105 | 7.8167 | 7.81 | 7.6871 | 7.6448 | 7.6325 | 7.6278 | 7.6278 | 7.6283 | 7.6255 | 7.6256 | 7.629 | 7.6299 | 7.6308 | 7.6308 | 7.6265
Light Commercial Vehicles | Petrol | N1-II | Euro 2 | Total | gCO/km | [9 empty] | 5.5493 | 5.5493 | 5.5541 | 5.5541 | 5.5541 | 5.5541 | 5.5541 | 5.3565 | 5.3519 | 5.2677 | 5.2387 | 5.2303 | 5.2271 | 5.2271 | 5.2274 | 5.2255 | 5.2255 | 5.2279 | 5.2285 | 5.2291 | 5.2291 | 5.2261
Light Commercial Vehicles | Petrol | N1-II | Euro 3 | Total | gCO/km | 2002_T: 4.7651; 2003_T: 4.7651; 2004_T: 4.7651; 2005_T: 4.6378; 2006_T: 4.6377; 2007_T: 4.6358; 2008_T: 4.6351; 2009_T: 4.6349; 2010_T: 4.6348; 2011_T: 4.6348; 2012_T: 4.6348; 2013_T: 4.6347; 2014_T: 4.6347; 2015_T: 4.6348; 2016_T: 4.6348; 2017_T: 4.6348; 2018_T: 4.6348; 2019_T: 4.6348
Light Commercial Vehicles | Petrol | N1-II | Euro 4 | Total | gCO/km | 2006_T: 1.7134; 2007_T: 1.7134; 2008_T: 1.7134; 2009_T: 1.7134; 2010_T: 1.7134; 2011_T: 1.7134; 2012_T: 1.7134; 2013_T: 1.7134; 2014_T: 1.7134; 2015_T: 1.7134; 2016_T: 1.7134; 2017_T: 1.7134; 2018_T: 1.7134; 2019_T: 1.7134
Light Commercial Vehicles | Petrol | N1-II | Euro 5 | Total | gCO/km | 2011_T: 1.4773; 2012_T: 1.4773; 2013_T: 1.4773; 2014_T: 1.4773; 2015_T: 1.4773; 2016_T: 1.4773; 2017_T: 1.4773; 2018_T: 1.4773; 2019_T: 1.4773
Light Commercial Vehicles | Petrol | N1-II | Euro 6 a/b/c | Total | gCO/km | 2015_T: 1.4773; 2016_T: 1.4773; 2017_T: 1.4773; 2018_T: 1.4773; 2019_T: 1.4773
Light Commercial Vehicles | Petrol | N1-II | Euro 6 d-temp | Total | gCO/km | 2018_T: 1.4773; 2019_T: 1.4773
Light Commercial Vehicles | Petrol | N1-III | Conventional | Total | gCO/km | 17.9622 | 17.9622 | 17.9622 | 17.9622 | 17.9622 | 17.9622 | 17.9622 | 17.9622 | 17.9622 | 17.9622 | 17.9622 | 17.9776 | 17.9776 | 17.9776 | 17.9776 | 17.9776 | 17.338 | 17.3233 | 17.0507 | 16.9567 | 16.9296 | 16.9192 | 16.9192 | 16.9203 | 16.9139 | 16.9142 | 16.9218 | 16.9238 | 16.9257
Light Commercial Vehicles | Petrol | N1-III | Euro 1 | Total | gCO/km | [5 empty] | 8.0981 | 8.0981 | 8.0981 | 8.0981 | 8.0981 | 8.0981 | 8.105 | 8.105 | 8.105 | 8.105 | 8.105 | 7.8167 | 7.81 | 7.6871 | 7.6448 | 7.6325 | 7.6278 | 7.6278 | 7.6283 | 7.6255 | 7.6256 | 7.629 | 7.6299 | 7.6308 | 7.6308 | 7.6265
Light Commercial Vehicles | Petrol | N1-III | Euro 2 | Total | gCO/km | [9 empty] | 5.5493 | 5.5493 | 5.5541 | 5.5541 | 5.5541 | 5.5541 | 5.5541 | 5.3565 | 5.3519 | 5.2677 | 5.2387 | 5.2303 | 5.2271 | 5.2271 | 5.2274 | 5.2255 | 5.2255 | 5.2279 | 5.2285 | 5.2291 | 5.2291 | 5.2261
Light Commercial Vehicles | Petrol | N1-III | Euro 3 | Total | gCO/km | 2002_T: 4.7651; 2003_T: 4.7651; 2004_T: 4.7651; 2005_T: 4.6378; 2006_T: 4.6377; 2007_T: 4.6358; 2008_T: 4.6351; 2009_T: 4.6349; 2010_T: 4.6348; 2011_T: 4.6348; 2012_T: 4.6348; 2013_T: 4.6347; 2014_T: 4.6347; 2015_T: 4.6348; 2016_T: 4.6348; 2017_T: 4.6348; 2018_T: 4.6348; 2019_T: 4.6348
Light Commercial Vehicles | Petrol | N1-III | Euro 4 | Total | gCO/km | 2006_T: 1.7134; 2007_T: 1.7134; 2008_T: 1.7134; 2009_T: 1.7134; 2010_T: 1.7134; 2011_T: 1.7134; 2012_T: 1.7134; 2013_T: 1.7134; 2014_T: 1.7134; 2015_T: 1.7134; 2016_T: 1.7134; 2017_T: 1.7134; 2018_T: 1.7134; 2019_T: 1.7134
Light Commercial Vehicles | Petrol | N1-III | Euro 5 | Total | gCO/km | 2012_T: 1.4773; 2013_T: 1.4773; 2014_T: 1.4773; 2015_T: 1.4773; 2016_T: 1.4773; 2017_T: 1.4773; 2018_T: 1.4773; 2019_T: 1.4773
Light Commercial Vehicles | Petrol | N1-III | Euro 6 a/b/c | Total | gCO/km | 2015_T: 1.4773; 2016_T: 1.4773; 2017_T: 1.4773; 2018_T: 1.4773; 2019_T: 1.4773
Light Commercial Vehicles | Petrol | N1-III | Euro 6 d-temp | Total | gCO/km | 2018_T: 1.4773; 2019_T: 1.4773
Light Commercial Vehicles | Diesel | N1-I | Conventional | Total | gCO/km | 1.2815 | 1.2815 | 1.2815 | 1.2815 | 1.2815 | 1.2815 | 1.2815 | 1.2815 | 1.2815 | 1.2815 | 1.2815 | 1.1968 | 1.1968 | 1.1968 | 1.1968 | 1.1968 | 1.2039 | 1.2039 | 1.2039 | 1.2039 | 1.2039 | 1.2039 | 1.2039 | 1.2039 | 1.2039 | 1.2039 | 1.2039 | 1.2039 | 1.2039 | 1.2039 | 1.2039
Light Commercial Vehicles | Diesel | N1-I | Euro 1 | Total | gCO/km | [5 empty] | 0.48072 | 0.48072 | 0.48072 | 0.48072 | 0.48072 | 0.48072 | 0.44896 | 0.44896 | 0.44896 | 0.44896 | 0.44896 | 0.45161 | 0.45161 | 0.45161 | 0.45161 | 0.45161 | 0.45161 | 0.45161 | 0.45161 | 0.45161 | 0.45161 | 0.45161 | 0.45161 | 0.45161 | 0.45161 | 0.45161
Light Commercial Vehicles | Diesel | N1-I | Euro 2 | Total | gCO/km | [9 empty] | 0.48072 | 0.48072 | 0.44896 | 0.44896 | 0.44896 | 0.44896 | 0.44896 | 0.45161 | 0.45161 | 0.45161 | 0.45161 | 0.45161 | 0.45161 | 0.45161 | 0.45161 | 0.45161 | 0.45161 | 0.45161 | 0.45161 | 0.45161 | 0.45161 | 0.45161
Light Commercial Vehicles | Diesel | N1-I | Euro 3 | Total | gCO/km | 2002_T: 0.39419; 2003_T: 0.39419; 2004_T: 0.39419; 2005_T: 0.39749; 2006_T: 0.39749; 2007_T: 0.39749; 2008_T: 0.39749; 2009_T: 0.39749; 2010_T: 0.39749; 2011_T: 0.39749; 2012_T: 0.39749; 2013_T: 0.39749; 2014_T: 0.39749; 2015_T: 0.39749; 2016_T: 0.39749; 2017_T: 0.39749; 2018_T: 0.39749; 2019_T: 0.39749
Light Commercial Vehicles | Diesel | N1-I | Euro 4 | Total | gCO/km | 2006_T: 0.31247; 2007_T: 0.31247; 2008_T: 0.31247; 2009_T: 0.31247; 2010_T: 0.31247; 2011_T: 0.31247; 2012_T: 0.31247; 2013_T: 0.31247; 2014_T: 0.31247; 2015_T: 0.31247; 2016_T: 0.31247; 2017_T: 0.31247; 2018_T: 0.31247; 2019_T: 0.31247
Light Commercial Vehicles | Diesel | N1-I | Euro 5 | Total | gCO/km | 2011_T: 0.00029776; 2012_T: 0.00029776; 2013_T: 0.00029776; 2014_T: 0.00029776; 2015_T: 0.00029776; 2016_T: 0.00029776; 2017_T: 0.00029776; 2018_T: 0.00029776; 2019_T: 0.00029776
Light Commercial Vehicles | Diesel | N1-I | Euro 6 a/b/c | Total | gCO/km | 2015_T: 0.00025075; 2016_T: 0.00025075; 2017_T: 0.00025075; 2018_T: 0.00025075; 2019_T: 0.00025075
Light Commercial Vehicles | Diesel | N1-I | Euro 6 d-temp | Total | gCO/km | 2018_T: 0.00014105; 2019_T: 0.00014105
Light Commercial Vehicles | Diesel | N1-II | Conventional | Total | gCO/km | 1.2815 | 1.2815 | 1.2815 | 1.2815 | 1.2815 | 1.2815 | 1.2815 | 1.2815 | 1.2815 | 1.2815 | 1.2815 | 1.1968 | 1.1968 | 1.1968 | 1.1968 | 1.1968 | 1.2039 | 1.2039 | 1.2039 | 1.2039 | 1.2039 | 1.2039 | 1.2039 | 1.2039 | 1.2039 | 1.2039 | 1.2039 | 1.2039 | 1.2039 | 1.2039 | 1.2039
Light Commercial Vehicles | Diesel | N1-II | Euro 1 | Total | gCO/km | [5 empty] | 0.48072 | 0.48072 | 0.48072 | 0.48072 | 0.48072 | 0.48072 | 0.44896 | 0.44896 | 0.44896 | 0.44896 | 0.44896 | 0.45161 | 0.45161 | 0.45161 | 0.45161 | 0.45161 | 0.45161 | 0.45161 | 0.45161 | 0.45161 | 0.45161 | 0.45161 | 0.45161 | 0.45161 | 0.45161 | 0.45161
Light Commercial Vehicles | Diesel | N1-II | Euro 2 | Total | gCO/km | [9 empty] | 0.48072 | 0.48072 | 0.44896 | 0.44896 | 0.44896 | 0.44896 | 0.44896 | 0.45161 | 0.45161 | 0.45161 | 0.45161 | 0.45161 | 0.45161 | 0.45161 | 0.45161 | 0.45161 | 0.45161 | 0.45161 | 0.45161 | 0.45161 | 0.45161 | 0.45161
Light Commercial Vehicles | Diesel | N1-II | Euro 3 | Total | gCO/km | 2002_T: 0.39419; 2003_T: 0.39419; 2004_T: 0.39419; 2005_T: 0.39749; 2006_T: 0.39749; 2007_T: 0.39749; 2008_T: 0.39749; 2009_T: 0.39749; 2010_T: 0.39749; 2011_T: 0.39749; 2012_T: 0.39749; 2013_T: 0.39749; 2014_T: 0.39749; 2015_T: 0.39749; 2016_T: 0.39749; 2017_T: 0.39749; 2018_T: 0.39749; 2019_T: 0.39749
Light Commercial Vehicles | Diesel | N1-II | Euro 4 | Total | gCO/km | 2006_T: 0.31247; 2007_T: 0.31247; 2008_T: 0.31247; 2009_T: 0.31247; 2010_T: 0.31247; 2011_T: 0.31247; 2012_T: 0.31247; 2013_T: 0.31247; 2014_T: 0.31247; 2015_T: 0.31247; 2016_T: 0.31247; 2017_T: 0.31247; 2018_T: 0.31247; 2019_T: 0.31247
Light Commercial Vehicles | Diesel | N1-II | Euro 5 | Total | gCO/km | 2011_T: 0.00029776; 2012_T: 0.00029776; 2013_T: 0.00029776; 2014_T: 0.00029776; 2015_T: 0.00029776; 2016_T: 0.00029776; 2017_T: 0.00029776; 2018_T: 0.00029776; 2019_T: 0.00029776
Light Commercial Vehicles | Diesel | N1-II | Euro 6 a/b/c | Total | gCO/km | 2015_T: 0.00029776; 2016_T: 0.00029776; 2017_T: 0.00029776; 2018_T: 0.00029776; 2019_T: 0.00029776
Light Commercial Vehicles | Diesel | N1-II | Euro 6 d-temp | Total | gCO/km | 2018_T: 0.00029776; 2019_T: 0.00029776
Light Commercial Vehicles | Diesel | N1-III | Conventional | Total | gCO/km | 1.2815 | 1.2815 | 1.2815 | 1.2815 | 1.2815 | 1.2815 | 1.2815 | 1.2815 | 1.2815 | 1.2815 | 1.2815 | 1.1968 | 1.1968 | 1.1968 | 1.1968 | 1.1968 | 1.2039 | 1.2039 | 1.2039 | 1.2039 | 1.2039 | 1.2039 | 1.2039 | 1.2039 | 1.2039 | 1.2039 | 1.2039 | 1.2039 | 1.2039 | 1.2039 | 1.2039
Light Commercial Vehicles | Diesel | N1-III | Euro 1 | Total | gCO/km | [5 empty] | 0.48072 | 0.48072 | 0.48072 | 0.48072 | 0.48072 | 0.48072 | 0.44896 | 0.44896 | 0.44896 | 0.44896 | 0.44896 | 0.45161 | 0.45161 | 0.45161 | 0.45161 | 0.45161 | 0.45161 | 0.45161 | 0.45161 | 0.45161 | 0.45161 | 0.45161 | 0.45161 | 0.45161 | 0.45161 | 0.45161
Light Commercial Vehicles | Diesel | N1-III | Euro 2 | Total | gCO/km | [9 empty] | 0.48072 | 0.48072 | 0.44896 | 0.44896 | 0.44896 | 0.44896 | 0.44896 | 0.45161 | 0.45161 | 0.45161 | 0.45161 | 0.45161 | 0.45161 | 0.45161 | 0.45161 | 0.45161 | 0.45161 | 0.45161 | 0.45161 | 0.45161 | 0.45161 | 0.45161
Light Commercial Vehicles | Diesel | N1-III | Euro 3 | Total | gCO/km | 2002_T: 0.39419; 2003_T: 0.39419; 2004_T: 0.39419; 2005_T: 0.39749; 2006_T: 0.39749; 2007_T: 0.39749; 2008_T: 0.39749; 2009_T: 0.39749; 2010_T: 0.39749; 2011_T: 0.39749; 2012_T: 0.39749; 2013_T: 0.39749; 2014_T: 0.39749; 2015_T: 0.39749; 2016_T: 0.39749; 2017_T: 0.39749; 2018_T: 0.39749; 2019_T: 0.39749
Light Commercial Vehicles | Diesel | N1-III | Euro 4 | Total | gCO/km | 2006_T: 0.31247; 2007_T: 0.31247; 2008_T: 0.31247; 2009_T: 0.31247; 2010_T: 0.31247; 2011_T: 0.31247; 2012_T: 0.31247; 2013_T: 0.31247; 2014_T: 0.31247; 2015_T: 0.31247; 2016_T: 0.31247; 2017_T: 0.31247; 2018_T: 0.31247; 2019_T: 0.31247
Light Commercial Vehicles | Diesel | N1-III | Euro 5 | Total | gCO/km | 2011_T: 0.00029776; 2012_T: 0.00029776; 2013_T: 0.00029776; 2014_T: 0.00029776; 2015_T: 0.00029776; 2016_T: 0.00029776; 2017_T: 0.00029776; 2018_T: 0.00029776; 2019_T: 0.00029776
Light Commercial Vehicles | Diesel | N1-III | Euro 6 a/b/c | Total | gCO/km | 2015_T: 0.00029776; 2016_T: 0.00029776; 2017_T: 0.00029776; 2018_T: 0.00029776; 2019_T: 0.00029776
Light Commercial Vehicles | Diesel | N1-III | Euro 6 d-temp | Total | gCO/km | 2018_T: 0.00029776; 2019_T: 0.00029776
Light Commercial Vehicles Total |  |  |  |  | gCO/km | 6.9005 | 4.1393 | 4.1954 | 3.9504 | 3.1924 | 2.7353 | 2.388 | 1.7559 | 1.4304 | 1.1407 | 0.9586 | 0.80023 | 0.68868 | 0.61781 | 0.56535 | 0.52399 | 0.48856 | 0.45288 | 0.42558 | 0.40594 | 0.39494 | 0.38305 | 0.35818 | 0.33031 | 0.30871 | 0.28117 | 0.24866 | 0.19882 | 0.16811 | 0.13541 | 0.11089
Heavy Duty Trucks | Petrol | >3,5 t | Conventional | Total | gCO/km | 3.0652 | 3.0652 | 3.0652 | 3.0652 | 3.0652 | 3.0652 | 3.0652 | 3.0652 | 3.0652 | 3.0652 | 3.0652 | 3.0679 | 3.0679 | 3.0679 | 3.0679 | 3.0679 | 2.9587 | 2.9562 | 2.9097 | 2.8937 | 2.889 | 2.8873 | 2.8873 | 2.8875 | 2.8864 | 2.8864 | 2.8877 | 2.888 | 2.8884 | 2.8884 | 2.8867
Heavy Duty Trucks | Diesel | Rigid <=7,5 t | Conventional | Total | gCO/km | 1.481 | 1.481 | 1.481 | 1.481 | 1.481 | 1.481 | 1.481 | 1.481 | 1.481 | 1.481 | 1.481 | 1.4855 | 1.4855 | 1.4855 | 1.4855 | 1.4855 | 1.5055 | 1.5055 | 1.5055 | 1.5055 | 1.5055 | 1.5055 | 1.5055 | 1.5055 | 1.5055 | 1.5055 | 1.5055 | 1.5055 | 1.5055 | 1.5055 | 1.5055
Heavy Duty Trucks | Diesel | Rigid <=7,5 t | Euro I | Total | gCO/km | [6 empty] | 0.53125 | 0.53125 | 0.53125 | 0.53125 | 0.53125 | 0.53287 | 0.53287 | 0.53287 | 0.53287 | 0.53287 | 0.54007 | 0.54007 | 0.54007 | 0.54007 | 0.54007 | 0.54007 | 0.54007 | 0.54007 | 0.54007 | 0.54007 | 0.54007 | 0.54007 | 0.54007 | 0.54007 | 0.54007
Heavy Duty Trucks | Diesel | Rigid <=7,5 t | Euro II | Total | gCO/km | [9 empty] | 0.46794 | 0.46794 | 0.46937 | 0.46937 | 0.46937 | 0.46937 | 0.46937 | 0.47571 | 0.47571 | 0.47571 | 0.47571 | 0.47571 | 0.47571 | 0.47571 | 0.47571 | 0.47571 | 0.47571 | 0.47571 | 0.47571 | 0.47571 | 0.47571 | 0.47571
Heavy Duty Trucks | Diesel | Rigid <=7,5 t | Euro III | Total | gCO/km | 2002_T: 0.48021; 2003_T: 0.48021; 2004_T: 0.48021; 2005_T: 0.48671; 2006_T: 0.48671; 2007_T: 0.48671; 2008_T: 0.48671; 2009_T: 0.48671; 2010_T: 0.48671; 2011_T: 0.48671; 2012_T: 0.48671; 2013_T: 0.48671; 2014_T: 0.48671; 2015_T: 0.48671; 2016_T: 0.48671; 2017_T: 0.48671; 2018_T: 0.48671; 2019_T: 0.48671
Heavy Duty Trucks | Diesel | Rigid <=7,5 t | Euro IV | Total | gCO/km | 2006_T: 0.26979; 2007_T: 0.26979; 2008_T: 0.26979; 2009_T: 0.26979; 2010_T: 0.26979; 2011_T: 0.26979; 2012_T: 0.26979; 2013_T: 0.26979; 2014_T: 0.26979; 2015_T: 0.26979; 2016_T: 0.26979; 2017_T: 0.26979; 2018_T: 0.26979; 2019_T: 0.26979
Heavy Duty Trucks | Diesel | Rigid <=7,5 t | Euro V | Total | gCO/km | 2011_T: 0.46893; 2012_T: 0.46893; 2013_T: 0.46893; 2014_T: 0.46893; 2015_T: 0.46893; 2016_T: 0.46893; 2017_T: 0.46893; 2018_T: 0.46893; 2019_T: 0.46893
Heavy Duty Trucks | Diesel | Rigid <=7,5 t | Euro VI A/B/C | Total | gCO/km | 2015_T: 0.045374; 2016_T: 0.045374; 2017_T: 0.045374; 2018_T: 0.045374; 2019_T: 0.045374
Heavy Duty Trucks | Diesel | Rigid 7,5 - 12 t | Conventional | Total | gCO/km | 1.6708 | 1.6708 | 1.6708 | 1.6708 | 1.6708 | 1.6708 | 1.6708 | 1.6708 | 1.6708 | 1.6708 | 1.6708 | 1.6759 | 1.6759 | 1.6759 | 1.6759 | 1.6759 | 1.6986 | 1.6986 | 1.6986 | 1.6986 | 1.6986 | 1.6986 | 1.6986 | 1.6986 | 1.6986 | 1.6986 | 1.6986 | 1.6986 | 1.6986 | 1.6986 | 1.6986
Heavy Duty Trucks | Diesel | Rigid 7,5 - 12 t | Euro I | Total | gCO/km | [6 empty] | 0.814 | 0.814 | 0.814 | 0.814 | 0.814 | 0.81647 | 0.81647 | 0.81647 | 0.81647 | 0.81647 | 0.82751 | 0.82751 | 0.82751 | 0.82751 | 0.82751 | 0.82751 | 0.82751 | 0.82751 | 0.82751 | 0.82751 | 0.82751 | 0.82751 | 0.82751 | 0.82751 | 0.82751
Heavy Duty Trucks | Diesel | Rigid 7,5 - 12 t | Euro II | Total | gCO/km | [9 empty] | 0.73153 | 0.73153 | 0.73376 | 0.73376 | 0.73376 | 0.73376 | 0.73376 | 0.74368 | 0.74368 | 0.74368 | 0.74368 | 0.74368 | 0.74368 | 0.74368 | 0.74368 | 0.74368 | 0.74368 | 0.74368 | 0.74368 | 0.74368 | 0.74368 | 0.74368
Heavy Duty Trucks | Diesel | Rigid 7,5 - 12 t | Euro III | Total | gCO/km | 2002_T: 0.77593; 2003_T: 0.77593; 2004_T: 0.77593; 2005_T: 0.78644; 2006_T: 0.78644; 2007_T: 0.78644; 2008_T: 0.78644; 2009_T: 0.78644; 2010_T: 0.78644; 2011_T: 0.78644; 2012_T: 0.78644; 2013_T: 0.78644; 2014_T: 0.78644; 2015_T: 0.78644; 2016_T: 0.78644; 2017_T: 0.78644; 2018_T: 0.78644; 2019_T: 0.78644
Heavy Duty Trucks | Diesel | Rigid 7,5 - 12 t | Euro IV | Total | gCO/km | 2006_T: 0.40681; 2007_T: 0.40681; 2008_T: 0.40681; 2009_T: 0.40681; 2010_T: 0.40681; 2011_T: 0.40681; 2012_T: 0.40681; 2013_T: 0.40681; 2014_T: 0.40681; 2015_T: 0.40681; 2016_T: 0.40681; 2017_T: 0.40681; 2018_T: 0.40681; 2019_T: 0.40681
Heavy Duty Trucks | Diesel | Rigid 7,5 - 12 t | Euro V | Total | gCO/km | 2011_T: 0.68649; 2012_T: 0.68649; 2013_T: 0.68649; 2014_T: 0.68649; 2015_T: 0.68649; 2016_T: 0.68649; 2017_T: 0.68649; 2018_T: 0.68649; 2019_T: 0.68649
Heavy Duty Trucks | Diesel | Rigid 7,5 - 12 t | Euro VI A/B/C | Total | gCO/km | 2015_T: 0.072232; 2016_T: 0.072232; 2017_T: 0.072232; 2018_T: 0.072232; 2019_T: 0.072232
Heavy Duty Trucks | Diesel | Rigid 12 - 14 t | Conventional | Total | gCO/km | 1.8454 | 1.8454 | 1.8454 | 1.8454 | 1.8454 | 1.8454 | 1.8454 | 1.8454 | 1.8454 | 1.8454 | 1.8454 | 1.851 | 1.851 | 1.851 | 1.851 | 1.851 | 1.876 | 1.876 | 1.876 | 1.876 | 1.876 | 1.876 | 1.876 | 1.876 | 1.876 | 1.876 | 1.876 | 1.876 | 1.876 | 1.876 | 1.876
Heavy Duty Trucks | Diesel | Rigid 12 - 14 t | Euro I | Total | gCO/km | [6 empty] | 0.91539 | 0.91539 | 0.91539 | 0.91539 | 0.91539 | 0.91818 | 0.91818 | 0.91818 | 0.91818 | 0.91818 | 0.93059 | 0.93059 | 0.93059 | 0.93059 | 0.93059 | 0.93059 | 0.93059 | 0.93059 | 0.93059 | 0.93059 | 0.93059 | 0.93059 | 0.93059 | 0.93059 | 0.93059
Heavy Duty Trucks | Diesel | Rigid 12 - 14 t | Euro II | Total | gCO/km | [9 empty] | 0.82391 | 0.82391 | 0.82641 | 0.82641 | 0.82641 | 0.82641 | 0.82641 | 0.83758 | 0.83758 | 0.83758 | 0.83758 | 0.83758 | 0.83758 | 0.83758 | 0.83758 | 0.83758 | 0.83758 | 0.83758 | 0.83758 | 0.83758 | 0.83758 | 0.83758
Heavy Duty Trucks | Diesel | Rigid 12 - 14 t | Euro III | Total | gCO/km | 2002_T: 0.87721; 2003_T: 0.87721; 2004_T: 0.87721; 2005_T: 0.88909; 2006_T: 0.88909; 2007_T: 0.88909; 2008_T: 0.88909; 2009_T: 0.88909; 2010_T: 0.88909; 2011_T: 0.88909; 2012_T: 0.88909; 2013_T: 0.88909; 2014_T: 0.88909; 2015_T: 0.88909; 2016_T: 0.88909; 2017_T: 0.88909; 2018_T: 0.88909; 2019_T: 0.88909
Heavy Duty Trucks | Diesel | Rigid 12 - 14 t | Euro IV | Total | gCO/km | 2006_T: 0.44216; 2007_T: 0.44216; 2011_T: 0.44216; 2012_T: 0.44216; 2013_T: 0.44216; 2014_T: 0.44216; 2015_T: 0.44216; 2016_T: 0.44216; 2017_T: 0.44216; 2018_T: 0.44216; 2019_T: 0.44216
Heavy Duty Trucks | Diesel | Rigid 12 - 14 t | Euro V | Total | gCO/km | 2011_T: 0.75489; 2012_T: 0.75489; 2013_T: 0.75489; 2014_T: 0.75489; 2015_T: 0.75489; 2016_T: 0.75489; 2017_T: 0.75489; 2018_T: 0.75489; 2019_T: 0.75489
Heavy Duty Trucks | Diesel | Rigid 12 - 14 t | Euro VI A/B/C | Total | gCO/km | 2015_T: 0.074446; 2016_T: 0.074446; 2017_T: 0.074446; 2018_T: 0.074446; 2019_T: 0.074446
Heavy Duty Trucks | Diesel | Rigid 14 - 20 t | Conventional | Total | gCO/km | 2.4602 | 2.4602 | 2.4602 | 2.4602 | 2.4602 | 2.4602 | 2.4602 | 2.4602 | 2.4602 | 2.4602 | 2.4602 | 2.4677 | 2.4677 | 2.4677 | 2.4677 | 2.4677 | 2.501 | 2.501 | 2.501 | 2.501 | 2.501 | 2.501 | 2.501 | 2.501 | 2.501 | 2.501 | 2.501 | 2.501 | 2.501 | 2.501 | 2.501
Heavy Duty Trucks | Diesel | Rigid 14 - 20 t | Euro I | Total | gCO/km | [6 empty] | 1.1963 | 1.1963 | 1.1963 | 1.1963 | 1.1963 | 1.2 | 1.2 | 1.2 | 1.2 | 1.2 | 1.2162 | 1.2162 | 1.2162 | 1.2162 | 1.2162 | 1.2162 | 1.2162 | 1.2162 | 1.2162 | 1.2162 | 1.2162 | 1.2162 | 1.2162 | 1.2162 | 1.2162
Heavy Duty Trucks | Diesel | Rigid 14 - 20 t | Euro II | Total | gCO/km | [9 empty] | 1.0309 | 1.0309 | 1.034 | 1.034 | 1.034 | 1.034 | 1.034 | 1.048 | 1.048 | 1.048 | 1.048 | 1.048 | 1.048 | 1.048 | 1.048 | 1.048 | 1.048 | 1.048 | 1.048 | 1.048 | 1.048 | 1.048
Heavy Duty Trucks | Diesel | Rigid 14 - 20 t | Euro III | Total | gCO/km | 2002_T: 1.1571; 2003_T: 1.1571; 2004_T: 1.1571; 2005_T: 1.1727; 2006_T: 1.1727; 2007_T: 1.1727; 2008_T: 1.1727; 2009_T: 1.1727; 2010_T: 1.1727; 2011_T: 1.1727; 2012_T: 1.1727; 2013_T: 1.1727; 2014_T: 1.1727; 2015_T: 1.1727; 2016_T: 1.1727; 2017_T: 1.1727; 2018_T: 1.1727; 2019_T: 1.1727
Heavy Duty Trucks | Diesel | Rigid 14 - 20 t | Euro IV | Total | gCO/km | 2006_T: 0.58499; 2007_T: 0.58499; 2008_T: 0.58499; 2009_T: 0.58499; 2010_T: 0.58499; 2011_T: 0.58499; 2012_T: 0.58499; 2013_T: 0.58499; 2014_T: 0.58499; 2015_T: 0.58499; 2016_T: 0.58499; 2017_T: 0.58499; 2018_T: 0.58499; 2019_T: 0.58499
Heavy Duty Trucks | Diesel | Rigid 14 - 20 t | Euro V | Total | gCO/km | 2011_T: 0.94105; 2012_T: 0.94105; 2013_T: 0.94105; 2014_T: 0.94105; 2015_T: 0.94105; 2016_T: 0.94105; 2017_T: 0.94105; 2018_T: 0.94105; 2019_T: 0.94105
Heavy Duty Trucks | Diesel | Rigid 14 - 20 t | Euro VI A/B/C | Total | gCO/km | 2015_T: 0.1064; 2016_T: 0.1064; 2017_T: 0.1064; 2018_T: 0.1064; 2019_T: 0.1064
Heavy Duty Trucks | Diesel | Rigid 20 - 26 t | Conventional | Total | gCO/km | 1.8585 | 1.8585 | 1.8585 | 1.8585 | 1.8585 | 1.8585 | 1.8585 | 1.8585 | 1.8585 | 1.8585 | 1.8585 | 1.8642 | 1.8642 | 1.8642 | 1.8642 | 1.8642 | 1.8894 | 1.8894 | 1.8894 | 1.8894 | 1.8894 | 1.8894 | 1.8894 | 1.8894 | 1.8894 | 1.8894 | 1.8894 | 1.8894 | 1.8894 | 1.8894 | 1.8894
Heavy Duty Trucks | Diesel | Rigid 20 - 26 t | Euro I | Total | gCO/km | [6 empty] | 1.5446 | 1.5446 | 1.5446 | 1.5446 | 1.5446 | 1.5493 | 1.5493 | 1.5493 | 1.5493 | 1.5493 | 1.5703 | 1.5703 | 1.5703 | 1.5703 | 1.5703 | 1.5703 | 1.5703 | 1.5703 | 1.5703 | 1.5703 | 1.5703 | 1.5703 | 1.5703 | 1.5703 | 1.5703
Heavy Duty Trucks | Diesel | Rigid 20 - 26 t | Euro II | Total | gCO/km | [9 empty] | 1.3549 | 1.3549 | 1.359 | 1.359 | 1.359 | 1.359 | 1.359 | 1.3774 | 1.3774 | 1.3774 | 1.3774 | 1.3774 | 1.3774 | 1.3774 | 1.3774 | 1.3774 | 1.3774 | 1.3774 | 1.3774 | 1.3774 | 1.3774 | 1.3774
Heavy Duty Trucks | Diesel | Rigid 20 - 26 t | Euro III | Total | gCO/km | 2002_T: 1.4877; 2003_T: 1.4877; 2004_T: 1.4877; 2005_T: 1.5078; 2006_T: 1.5078; 2007_T: 1.5078; 2008_T: 1.5078; 2009_T: 1.5078; 2010_T: 1.5078; 2011_T: 1.5078; 2012_T: 1.5078; 2013_T: 1.5078; 2014_T: 1.5078; 2015_T: 1.5078; 2016_T: 1.5078; 2017_T: 1.5078; 2018_T: 1.5078; 2019_T: 1.5078
Heavy Duty Trucks | Diesel | Rigid 20 - 26 t | Euro IV | Total | gCO/km | 2006_T: 0.70545; 2007_T: 0.70545; 2008_T: 0.70545; 2009_T: 0.70545; 2010_T: 0.70545; 2011_T: 0.70545; 2012_T: 0.70545; 2013_T: 0.70545; 2014_T: 0.70545; 2015_T: 0.70545; 2016_T: 0.70545; 2017_T: 0.70545; 2018_T: 0.70545; 2019_T: 0.70545
Heavy Duty Trucks | Diesel | Rigid 20 - 26 t | Euro V | Total | gCO/km | 2011_T: 1.1588; 2012_T: 1.1588; 2013_T: 1.1588; 2014_T: 1.1588; 2015_T: 1.1588; 2016_T: 1.1588; 2017_T: 1.1588; 2018_T: 1.1588; 2019_T: 1.1588
Heavy Duty Trucks | Diesel | Rigid 20 - 26 t | Euro VI A/B/C | Total | gCO/km | 2015_T: 0.12144; 2016_T: 0.12144; 2017_T: 0.12144; 2018_T: 0.12144; 2019_T: 0.12144
Heavy Duty Trucks | Diesel | Rigid 26 - 28 t | Conventional | Total | gCO/km | 1.9619 | 1.9619 | 1.9619 | 1.9619 | 1.9619 | 1.9619 | 1.9619 | 1.9619 | 1.9619 | 1.9619 | 1.9619 | 1.9679 | 1.9679 | 1.9679 | 1.9679 | 1.9679 | 1.9945 | 1.9945 | 1.9945 | 1.9945 | 1.9945 | 1.9945 | 1.9945 | 1.9945 | 1.9945 | 1.9945 | 1.9945 | 1.9945 | 1.9945 | 1.9945 | 1.9945
Heavy Duty Trucks | Diesel | Rigid 26 - 28 t | Euro I | Total | gCO/km | [6 empty] | 1.6354 | 1.6354 | 1.6354 | 1.6354 | 1.6354 | 1.6404 | 1.6404 | 1.6404 | 1.6404 | 1.6404 | 1.6626 | 1.6626 | 1.6626 | 1.6626 | 1.6626 | 1.6626 | 1.6626 | 1.6626 | 1.6626 | 1.6626 | 1.6626 | 1.6626 | 1.6626 | 1.6626 | 1.6626
Heavy Duty Trucks | Diesel | Rigid 26 - 28 t | Euro II | Total | gCO/km | [9 empty] | 1.4153 | 1.4153 | 1.4196 | 1.4196 | 1.4196 | 1.4196 | 1.4196 | 1.4388 | 1.4388 | 1.4388 | 1.4388 | 1.4388 | 1.4388 | 1.4388 | 1.4388 | 1.4388 | 1.4388 | 1.4388 | 1.4388 | 1.4388 | 1.4388 | 1.4388
Heavy Duty Trucks | Diesel | Rigid 26 - 28 t | Euro III | Total | gCO/km | 2002_T: 1.5761; 2003_T: 1.5761; 2004_T: 1.5761; 2005_T: 1.5975; 2006_T: 1.5975; 2007_T: 1.5975; 2008_T: 1.5975; 2009_T: 1.5975; 2010_T: 1.5975; 2011_T: 1.5975; 2012_T: 1.5975; 2013_T: 1.5975; 2014_T: 1.5975; 2015_T: 1.5975; 2016_T: 1.5975; 2017_T: 1.5975; 2018_T: 1.5975; 2019_T: 1.5975
Heavy Duty Trucks | Diesel | Rigid 26 - 28 t | Euro IV | Total | gCO/km | 2006_T: 0.72564; 2007_T: 0.72564; 2008_T: 0.72564; 2009_T: 0.72564; 2010_T: 0.72564; 2011_T: 0.72564; 2012_T: 0.72564; 2013_T: 0.72564; 2014_T: 0.72564; 2015_T: 0.72564; 2016_T: 0.72564; 2017_T: 0.72564; 2018_T: 0.72564; 2019_T: 0.72564
Heavy Duty Trucks | Diesel | Rigid 26 - 28 t | Euro V | Total | gCO/km | 2011_T: 1.1519; 2012_T: 1.1519; 2013_T: 1.1519; 2014_T: 1.1519; 2015_T: 1.1519; 2016_T: 1.1519; 2017_T: 1.1519; 2018_T: 1.1519; 2019_T: 1.1519
Heavy Duty Trucks | Diesel | Rigid 26 - 28 t | Euro VI A/B/C | Total | gCO/km | 2015_T: 0.1406; 2016_T: 0.1406; 2017_T: 0.1406; 2018_T: 0.1406; 2019_T: 0.1406
Heavy Duty Trucks | Diesel | Rigid 28 - 32 t | Conventional | Total | gCO/km | 2.1541 | 2.1541 | 2.1541 | 2.1541 | 2.1541 | 2.1541 | 2.1541 | 2.1541 | 2.1541 | 2.1541 | 2.1541 | 2.1606 | 2.1606 | 2.1606 | 2.1606 | 2.1606 | 2.1899 | 2.1899 | 2.1899 | 2.1899 | 2.1899 | 2.1899 | 2.1899 | 2.1899 | 2.1899 | 2.1899 | 2.1899 | 2.1899 | 2.1899 | 2.1899 | 2.1899
Heavy Duty Trucks | Diesel | Rigid 28 - 32 t | Euro I | Total | gCO/km | [6 empty] | 1.8645 | 1.8645 | 1.8645 | 1.8645 | 1.8645 | 1.8702 | 1.8702 | 1.8702 | 1.8702 | 1.8702 | 1.8954 | 1.8954 | 1.8954 | 1.8954 | 1.8954 | 1.8954 | 1.8954 | 1.8954 | 1.8954 | 1.8954 | 1.8954 | 1.8954 | 1.8954 | 1.8954 | 1.8954
Heavy Duty Trucks | Diesel | Rigid 28 - 32 t | Euro II | Total | gCO/km | [9 empty] | 1.5892 | 1.5892 | 1.5941 | 1.5941 | 1.5941 | 1.5941 | 1.5941 | 1.6156 | 1.6156 | 1.6156 | 1.6156 | 1.6156 | 1.6156 | 1.6156 | 1.6156 | 1.6156 | 1.6156 | 1.6156 | 1.6156 | 1.6156 | 1.6156 | 1.6156
Heavy Duty Trucks | Diesel | Rigid 28 - 32 t | Euro III | Total | gCO/km | 2002_T: 1.75; 2003_T: 1.75; 2004_T: 1.75; 2005_T: 1.7737; 2006_T: 1.7737; 2007_T: 1.7737; 2008_T: 1.7737; 2009_T: 1.7737; 2010_T: 1.7737; 2011_T: 1.7737; 2012_T: 1.7737; 2013_T: 1.7737; 2014_T: 1.7737; 2015_T: 1.7737; 2016_T: 1.7737; 2017_T: 1.7737; 2018_T: 1.7737; 2019_T: 1.7737
Heavy Duty Trucks | Diesel | Rigid 28 - 32 t | Euro IV | Total | gCO/km | 2006_T: 0.80582; 2007_T: 0.80582; 2008_T: 0.80582; 2009_T: 0.80582; 2010_T: 0.80582; 2011_T: 0.80582; 2012_T: 0.80582; 2013_T: 0.80582; 2014_T: 0.80582; 2015_T: 0.80582; 2016_T: 0.80582; 2017_T: 0.80582; 2018_T: 0.80582; 2019_T: 0.80582
Heavy Duty Trucks | Diesel | Rigid 28 - 32 t | Euro V | Total | gCO/km | 2011_T: 1.3139; 2012_T: 1.3139; 2013_T: 1.3139; 2014_T: 1.3139; 2015_T: 1.3139; 2016_T: 1.3139; 2017_T: 1.3139; 2018_T: 1.3139; 2019_T: 1.3139
Heavy Duty Trucks | Diesel | Rigid 28 - 32 t | Euro VI A/B/C | Total | gCO/km | 2015_T: 0.14881; 2016_T: 0.14881; 2017_T: 0.14881; 2018_T: 0.14881; 2019_T: 0.14881
Heavy Duty Trucks | Diesel | Rigid >32 t | Conventional | Total | gCO/km | 2.1838 | 2.1838 | 2.1838 | 2.1838 | 2.1838 | 2.1838 | 2.1838 | 2.1838 | 2.1838 | 2.1838 | 2.1838 | 2.1904 | 2.1904 | 2.1904 | 2.1904 | 2.1904 | 2.2201 | 2.2201 | 2.2201 | 2.2201 | 2.2201 | 2.2201 | 2.2201 | 2.2201 | 2.2201 | 2.2201 | 2.2201 | 2.2201 | 2.2201 | 2.2201 | 2.2201
Heavy Duty Trucks | Diesel | Rigid >32 t | Euro I | Total | gCO/km | [6 empty] | 1.8925 | 1.8925 | 1.8925 | 1.8925 | 1.8925 | 1.8982 | 1.8982 | 1.8982 | 1.8982 | 1.8982 | 1.9239 | 1.9239 | 1.9239 | 1.9239 | 1.9239 | 1.9239 | 1.9239 | 1.9239 | 1.9239 | 1.9239 | 1.9239 | 1.9239 | 1.9239 | 1.9239 | 1.9239
Heavy Duty Trucks | Diesel | Rigid >32 t | Euro II | Total | gCO/km | [9 empty] | 1.6771 | 1.6771 | 1.6822 | 1.6822 | 1.6822 | 1.6822 | 1.6822 | 1.705 | 1.705 | 1.705 | 1.705 | 1.705 | 1.705 | 1.705 | 1.705 | 1.705 | 1.705 | 1.705 | 1.705 | 1.705 | 1.705 | 1.705
Heavy Duty Trucks | Diesel | Rigid >32 t | Euro III | Total | gCO/km | 2002_T: 1.8021; 2003_T: 1.8021; 2004_T: 1.8021; 2005_T: 1.8266; 2006_T: 1.8266; 2007_T: 1.8266; 2008_T: 1.8266; 2009_T: 1.8266; 2010_T: 1.8266; 2011_T: 1.8266; 2012_T: 1.8266; 2013_T: 1.8266; 2014_T: 1.8266; 2015_T: 1.8266; 2016_T: 1.8266; 2017_T: 1.8266; 2018_T: 1.8266; 2019_T: 1.8266
Heavy Duty Trucks | Diesel | Rigid >32 t | Euro IV | Total | gCO/km | 2006_T: 0.81203; 2007_T: 0.81203; 2008_T: 0.81203; 2009_T: 0.81203; 2010_T: 0.81203; 2011_T: 0.81203; 2012_T: 0.81203; 2013_T: 0.81203; 2014_T: 0.81203; 2015_T: 0.81203; 2016_T: 0.81203; 2017_T: 0.81203; 2018_T: 0.81203; 2019_T: 0.81203
Heavy Duty Trucks | Diesel | Rigid >32 t | Euro V | Total | gCO/km | 2011_T: 1.3813; 2012_T: 1.3813; 2013_T: 1.3813; 2014_T: 1.3813; 2015_T: 1.3813; 2016_T: 1.3813; 2017_T: 1.3813; 2018_T: 1.3813; 2019_T: 1.3813
Heavy Duty Trucks | Diesel | Rigid >32 t | Euro VI A/B/C | Total | gCO/km | 2015_T: 0.13176; 2016_T: 0.13176; 2017_T: 0.13176; 2018_T: 0.13176; 2019_T: 0.13176
Heavy Duty Trucks | Diesel | Articulated 40 - 50 t | Conventional | Total | gCO/km | 2.4597 | 2.4597 | 2.4597 | 2.4597 | 2.4597 | 2.4597 | 2.4597 | 2.4597 | 2.4597 | 2.4597 | 2.4597 | 2.4672 | 2.4672 | 2.4672 | 2.4672 | 2.4672 | 2.5005 | 2.5005 | 2.5005 | 2.5005 | 2.5005 | 2.5005 | 2.5005 | 2.5005 | 2.5005 | 2.5005 | 2.5005 | 2.5005 | 2.5005 | 2.5005 | 2.5005
Heavy Duty Trucks | Diesel | Articulated 40 - 50 t | Euro I | Total | gCO/km | [6 empty] | 2.2044 | 2.2044 | 2.2044 | 2.2044 | 2.2044 | 2.2111 | 2.2111 | 2.2111 | 2.2111 | 2.2111 | 2.241 | 2.241 | 2.241 | 2.241 | 2.241 | 2.241 | 2.241 | 2.241 | 2.241 | 2.241 | 2.241 | 2.241 | 2.241 | 2.241 | 2.241
Heavy Duty Trucks | Diesel | Articulated 40 - 50 t | Euro II | Total | gCO/km | [9 empty] | 1.8977 | 1.8977 | 1.9035 | 1.9035 | 1.9035 | 1.9035 | 1.9035 | 1.9292 | 1.9292 | 1.9292 | 1.9292 | 1.9292 | 1.9292 | 1.9292 | 1.9292 | 1.9292 | 1.9292 | 1.9292 | 1.9292 | 1.9292 | 1.9292 | 1.9292
Heavy Duty Trucks | Diesel | Articulated 40 - 50 t | Euro III | Total | gCO/km | 2002_T: 2.076; 2003_T: 2.076; 2004_T: 2.076; 2005_T: 2.1041; 2006_T: 2.1041; 2007_T: 2.1041; 2008_T: 2.1041; 2009_T: 2.1041; 2010_T: 2.1041; 2011_T: 2.1041; 2012_T: 2.1041; 2013_T: 2.1041; 2014_T: 2.1041; 2015_T: 2.1041; 2016_T: 2.1041; 2017_T: 2.1041; 2018_T: 2.1041; 2019_T: 2.1041
Heavy Duty Trucks | Diesel | Articulated 40 - 50 t | Euro IV | Total | gCO/km | 2006_T: 0.87444; 2007_T: 0.87444; 2008_T: 0.87444; 2009_T: 0.87444; 2010_T: 0.87444; 2011_T: 0.87444; 2012_T: 0.87444; 2013_T: 0.87444; 2014_T: 0.87444; 2015_T: 0.87444; 2016_T: 0.87444; 2017_T: 0.87444; 2018_T: 0.87444; 2019_T: 0.87444
Heavy Duty Trucks | Diesel | Articulated 40 - 50 t | Euro V | Total | gCO/km | 2011_T: 1.5026; 2012_T: 1.5026; 2013_T: 1.5026; 2014_T: 1.5026; 2015_T: 1.5026; 2016_T: 1.5026; 2017_T: 1.5026; 2018_T: 1.5026; 2019_T: 1.5026
Heavy Duty Trucks | Diesel | Articulated 40 - 50 t | Euro VI A/B/C | Total | gCO/km | 2015_T: 0.13653; 2016_T: 0.13653; 2017_T: 0.13653; 2018_T: 0.13653; 2019_T: 0.13653
Heavy Duty Trucks | Diesel | Articulated 50 - 60 t | Conventional | Total | gCO/km
Heavy Duty Trucks | Diesel | Articulated 50 - 60 t | Euro I | Total | gCO/km
Heavy Duty Trucks | Diesel | Articulated 50 - 60 t | Euro II | Total | gCO/km
Heavy Duty Trucks | Diesel | Articulated 50 - 60 t | Euro III | Total | gCO/km
Heavy Duty Trucks | Diesel | Articulated 50 - 60 t | Euro IV | Total | gCO/km
Heavy Duty Trucks | Diesel | Articulated 50 - 60 t | Euro V | Total | gCO/km
Heavy Duty Trucks | Diesel | Articulated 50 - 60 t | Euro VI A/B/C | Total | gCO/km
Heavy Duty Trucks Total |  |  |  |  | gCO/km | 1.9883 | 2.0094 | 2.0032 | 2.0073 | 2.0076 | 2.007 | 1.9569 | 1.8779 | 1.7864 | 1.7065 | 1.6457 | 1.5762 | 1.52 | 1.4993 | 1.4924 | 1.4816 | 1.4987 | 1.3949 | 1.3153 | 1.2184 | 1.1411 | 1.0862 | 1.0338 | 1.0258 | 1.0425 | 1.0535 | 0.95486 | 0.85368 | 0.76175 | 0.67189 | 0.59192
Buses | Diesel | Urban Buses Standard 15 - 18 t | Conventional | Total | gCO/km | 4.1634 | 4.1634 | 4.1634 | 4.1634 | 4.1634 | 4.1634 | 4.1634 | 4.1634 | 4.1634 | 4.1634 | 4.1634 | 4.1761 | 4.1761 | 4.1761 | 4.1761 | 4.1761 | 4.2325 | 4.2325 | 4.2325 | 4.2325 | 4.2325 | 4.2325 | 4.2325 | 4.2325 | 4.2325 | 4.2325 | 4.2325 | 4.2325 | 4.2325 | 4.2325 | 4.2325
Buses | Diesel | Urban Buses Standard 15 - 18 t | Euro I | Total | gCO/km | [5 empty] | 1.982 | 1.982 | 1.982 | 1.982 | 1.982 | 1.982 | 1.988 | 1.988 | 1.988 | 1.988 | 1.988 | 2.0149 | 2.0149 | 2.0149 | 2.0149 | 2.0149 | 2.0149 | 2.0149 | 2.0149 | 2.0149 | 2.0149 | 2.0149 | 2.0149 | 2.0149 | 2.0149 | 2.0149
Buses | Diesel | Urban Buses Standard 15 - 18 t | Euro II | Total | gCO/km | [8 empty] | 1.667 | 1.667 | 1.667 | 1.6721 | 1.6721 | 1.6721 | 1.6721 | 1.6721 | 1.6947 | 1.6947 | 1.6947 | 1.6947 | 1.6947 | 1.6947 | 1.6947 | 1.6947 | 1.6947 | 1.6947 | 1.6947 | 1.6947 | 1.6947 | 1.6947 | 1.6947
Buses | Diesel | Urban Buses Standard 15 - 18 t | Euro III | Total | gCO/km | 2002_T: 1.7995; 2003_T: 1.7995; 2004_T: 1.7995; 2005_T: 1.8239; 2006_T: 1.8239; 2007_T: 1.8239; 2008_T: 1.8239; 2009_T: 1.8239; 2010_T: 1.8239; 2011_T: 1.8239; 2012_T: 1.8239; 2013_T: 1.8239; 2014_T: 1.8239; 2015_T: 1.8239; 2016_T: 1.8239; 2017_T: 1.8239; 2018_T: 1.8239; 2019_T: 1.8239
Buses | Diesel | Urban Buses Standard 15 - 18 t | Euro IV | Total | gCO/km | 2007_T: 0.91882; 2008_T: 0.91882; 2009_T: 0.91882; 2010_T: 0.91882; 2011_T: 0.91882; 2012_T: 0.91882; 2013_T: 0.91882; 2014_T: 0.91882; 2015_T: 0.91882; 2016_T: 0.91882; 2017_T: 0.91882; 2018_T: 0.91882; 2019_T: 0.91882
Buses | Diesel | Urban Buses Standard 15 - 18 t | Euro V | Total | gCO/km | 2010_T: 1.5485; 2011_T: 1.5485; 2012_T: 1.5485; 2013_T: 1.5485; 2014_T: 1.5485; 2015_T: 1.5485; 2016_T: 1.5485; 2017_T: 1.5485; 2018_T: 1.5485; 2019_T: 1.5485
Buses | Diesel | Urban Buses Standard 15 - 18 t | Euro VI A/B/C | Total | gCO/km | 2015_T: 0.1923; 2016_T: 0.1923; 2017_T: 0.1923; 2018_T: 0.1923; 2019_T: 0.1923
Buses | Diesel | Coaches Standard <=18 t | Conventional | Total | gCO/km | 1.7256 | 1.7256 | 1.7256 | 1.7256 | 1.7256 | 1.7256 | 1.7256 | 1.7256 | 1.7256 | 1.7256 | 1.7256 | 1.7309 | 1.7309 | 1.7309 | 1.7309 | 1.7309 | 1.7543 | 1.7543 | 1.7543 | 1.7543 | 1.7543 | 1.7543 | 1.7543 | 1.7543 | 1.7543 | 1.7543 | 1.7543
Buses | Diesel | Coaches Standard <=18 t | Euro I | Total | gCO/km | [5 empty] | 1.4533 | 1.4533 | 1.4533 | 1.4533 | 1.4533 | 1.4533 | 1.4577 | 1.4577 | 1.4577 | 1.4577 | 1.4577 | 1.4775 | 1.4775 | 1.4775 | 1.4775 | 1.4775 | 1.4775 | 1.4775 | 1.4775 | 1.4775 | 1.4775 | 1.4775 | 1.4775 | 1.4775
Buses | Diesel | Coaches Standard <=18 t | Euro II | Total | gCO/km | [8 empty] | 1.2618 | 1.2618 | 1.2618 | 1.2657 | 1.2657 | 1.2657 | 1.2657 | 1.2657 | 1.2828 | 1.2828 | 1.2828 | 1.2828 | 1.2828 | 1.2828 | 1.2828 | 1.2828 | 1.2828 | 1.2828 | 1.2828 | 1.2828 | 1.2828 | 1.2828 | 1.2828
Buses | Diesel | Coaches Standard <=18 t | Euro III | Total | gCO/km | 2002_T: 1.5396; 2003_T: 1.5396; 2004_T: 1.5396; 2005_T: 1.5604; 2006_T: 1.5604; 2007_T: 1.5604; 2008_T: 1.5604; 2009_T: 1.5604; 2010_T: 1.5604; 2011_T: 1.5604; 2012_T: 1.5604; 2013_T: 1.5604; 2014_T: 1.5604; 2015_T: 1.5604; 2016_T: 1.5604; 2017_T: 1.5604; 2018_T: 1.5604; 2019_T: 1.5604
Buses | Diesel | Coaches Standard <=18 t | Euro IV | Total | gCO/km | 2007_T: 0.83156; 2008_T: 0.83156; 2009_T: 0.83156; 2010_T: 0.83156; 2011_T: 0.83156; 2012_T: 0.83156; 2013_T: 0.83156; 2014_T: 0.83156; 2015_T: 0.83156; 2016_T: 0.83156; 2017_T: 0.83156; 2018_T: 0.83156; 2019_T: 0.83156
Buses | Diesel | Coaches Standard <=18 t | Euro V | Total | gCO/km | 2010_T: 1.2832; 2011_T: 1.2832; 2012_T: 1.2832; 2013_T: 1.2832; 2014_T: 1.2832; 2015_T: 1.2832; 2016_T: 1.2832; 2017_T: 1.2832; 2018_T: 1.2832; 2019_T: 1.2832
Buses | Diesel | Coaches Standard <=18 t | Euro VI A/B/C | Total | gCO/km | 2015_T: 0.1865; 2016_T: 0.1865; 2017_T: 0.1865; 2018_T: 0.1865; 2019_T: 0.1865
Buses Total |  |  |  |  | gCO/km | 2.2626 | 2.2665 | 2.252 | 2.2142 | 2.2138 | 1.9784 | 1.9495 | 1.8924 | 1.737 | 1.6968 | 1.634 | 1.592 | 1.5625 | 1.5526 | 1.5384 | 1.5258 | 1.5363 | 1.5322 | 1.451 | 1.3918 | 1.3573 | 1.3479 | 1.3385 | 1.3255 | 1.31 | 1.2963 | 1.1807 | 1.0352 | 1.0281 | 0.98665 | 0.91611
L-Category | Petrol | Mopeds 2-stroke <50 cm³ | Conventional | Total | gCO/km | 14.7 | 14.7 | 14.7 | 14.7 | 14.7 | 14.7 | 14.7 | 14.7 | 14.7 | 14.7 | 14.7 | 14.7126 | 14.7126 | 14.7126 | 14.7126 | 14.7126 | 14.1892 | 14.1771 | 13.954 | 13.8771 | 13.8549 | 13.8464 | 13.8464 | 13.8473 | 13.8421 | 13.8423 | 13.8486 | 13.8502 | 13.8517 | 13.8517 | 13.8439
L-Category | Petrol | Mopeds 2-stroke <50 cm³ | Euro 1 | Total | gCO/km | [11 empty] | 4.6039 | 4.6039 | 4.6039 | 4.6039 | 4.6039 | 4.4402 | 4.4364 | 4.3666 | 4.3425 | 4.3355 | 4.3329 | 4.3329 | 4.3332 | 4.3315 | 4.3316 | 4.3336 | 4.3341 | 4.3346 | 4.3346 | 4.3321
L-Category | Petrol | Mopeds 2-stroke <50 cm³ | Euro 2 | Total | gCO/km | 2004_T: 2.8024; 2005_T: 2.7027; 2006_T: 2.7004; 2007_T: 2.6579; 2008_T: 2.6433; 2009_T: 2.639; 2010_T: 2.6374; 2011_T: 2.6374; 2012_T: 2.6376; 2013_T: 2.6366; 2014_T: 2.6366; 2015_T: 2.6378; 2016_T: 2.6381; 2017_T: 2.6384; 2018_T: 2.6384; 2019_T: 2.6369
L-Category | Petrol | Mopeds 2-stroke <50 cm³ | Euro 3 | Total | gCO/km | 2007_T: 1.7511; 2008_T: 1.7509; 2009_T: 1.7508; 2010_T: 1.7508; 2011_T: 1.7508; 2012_T: 1.7508; 2013_T: 1.7508; 2014_T: 1.7508; 2015_T: 1.7508; 2016_T: 1.7508; 2017_T: 1.7508; 2018_T: 1.7508; 2019_T: 1.7508
L-Category | Petrol | Mopeds 4-stroke <50 cm³ | Conventional | Total | gCO/km | 14.7 | 14.7 | 14.7 | 14.7 | 14.7 | 14.7 | 14.7 | 14.7 | 14.7 | 14.7 | 14.7 | 14.7126 | 14.7126 | 14.7126 | 14.7126 | 14.7126 | 14.1892 | 14.1771 | 13.954 | 13.8771 | 13.8549 | 13.8464 | 13.8464 | 13.8473 | 13.8421 | 13.8423 | 13.8486 | 13.8502 | 13.8517 | 13.8517 | 13.8439
L-Category | Petrol | Mopeds 4-stroke <50 cm³ | Euro 1 | Total | gCO/km | [11 empty] | 6.7057 | 6.7057 | 6.7057 | 6.7057 | 6.7057 | 6.4672 | 6.4617 | 6.36 | 6.325 | 6.3148 | 6.3109 | 6.3109 | 6.3114 | 6.309 | 6.3091 | 6.3119 | 6.3127 | 6.3134 | 6.3134 | 6.3098
L-Category | Petrol | Mopeds 4-stroke <50 cm³ | Euro 2 | Total | gCO/km | 2004_T: 4.2036; 2005_T: 4.0541; 2006_T: 4.0506; 2007_T: 3.9869; 2008_T: 3.9649; 2009_T: 3.9585; 2010_T: 3.9561; 2011_T: 3.9561; 2012_T: 3.9564; 2013_T: 3.9549; 2014_T: 3.9549; 2015_T: 3.9567; 2016_T: 3.9572; 2017_T: 3.9576; 2018_T: 3.9576; 2019_T: 3.9554
L-Category | Petrol | Mopeds 4-stroke <50 cm³ | Euro 3 | Total | gCO/km | 2007_T: 3.7962; 2008_T: 3.7956; 2009_T: 3.7954; 2010_T: 3.7954; 2011_T: 3.7954; 2012_T: 3.7954; 2013_T: 3.7953; 2014_T: 3.7953; 2015_T: 3.7954; 2016_T: 3.7954; 2017_T: 3.7954; 2018_T: 3.7954; 2019_T: 3.7953
L-Category | Petrol | Motorcycles 2-stroke >50 cm³ | Conventional | Total | gCO/km | 19.8631 | 19.8631 | 19.8631 | 19.8631 | 19.8631 | 19.8631 | 19.8631 | 19.8631 | 19.8631 | 19.8631 | 19.8631 | 19.8801 | 19.8801 | 19.8801 | 19.8801 | 19.8801 | 19.1728 | 19.1565 | 18.855 | 18.7512 | 18.7211 | 18.7096 | 18.7096 | 18.7109 | 18.7038 | 18.7041 | 18.7126 | 18.7147 | 18.7169 | 18.7169 | 18.7063
L-Category | Petrol | Motorcycles 4-stroke <250 cm³ | Conventional | Total | gCO/km | 17.7974 | 17.7974 | 17.7974 | 17.7974 | 17.7974 | 17.7974 | 17.7974 | 17.7974 | 17.7974 | 17.7974 | 17.7974 | 17.8126 | 17.8126 | 17.8126 | 17.8126 | 17.8126 | 17.179 | 17.1643 | 16.8942 | 16.8012 | 16.7742 | 16.7639 | 16.7639 | 16.7651 | 16.7587 | 16.759 | 16.7666 | 16.7685 | 16.7704 | 16.7704 | 16.7609
L-Category | Petrol | Motorcycles 4-stroke <250 cm³ | Euro 1 | Total | gCO/km | [11 empty] | 15.0869 | 15.0869 | 15.0869 | 15.0869 | 15.0869 | 14.5502 | 14.5377 | 14.309 | 14.2302 | 14.2074 | 14.1986 | 14.1986 | 14.1996 | 14.1942 | 14.1944 | 14.2009 | 14.2025 | 14.2041 | 14.2041 | 14.1961
L-Category | Petrol | Motorcycles 4-stroke <250 cm³ | Euro 2 | Total | gCO/km | 2004_T: 5.8249; 2005_T: 5.6177; 2006_T: 5.6129; 2007_T: 5.5245; 2008_T: 5.4941; 2009_T: 5.4853; 2010_T: 5.4819; 2011_T: 5.4819; 2012_T: 5.4823; 2013_T: 5.4802; 2014_T: 5.4803; 2015_T: 5.4828; 2016_T: 5.4834; 2017_T: 5.4841; 2018_T: 5.4841; 2019_T: 5.4809
L-Category | Petrol | Motorcycles 4-stroke <250 cm³ | Euro 3 | Total | gCO/km | 2007_T: 1.2245; 2008_T: 1.2243; 2009_T: 1.2243; 2010_T: 1.2243; 2011_T: 1.2243; 2012_T: 1.2243; 2013_T: 1.2243; 2014_T: 1.2243; 2015_T: 1.2243; 2016_T: 1.2243; 2017_T: 1.2243; 2018_T: 1.2243; 2019_T: 1.2243
L-Category | Petrol | Motorcycles 4-stroke 250 - 750 cm³ | Conventional | Total | gCO/km | 19.9271 | 19.9271 | 19.9271 | 19.9271 | 19.9271 | 19.9271 | 19.9271 | 19.9271 | 19.9271 | 19.9271 | 19.9271 | 19.9442 | 19.9442 | 19.9442 | 19.9442 | 19.9442 | 19.2347 | 19.2183 | 18.9159 | 18.8117 | 18.7815 | 18.77 | 18.77 | 18.7713 | 18.7642 | 18.7644 | 18.7729 | 18.7751 | 18.7773 | 18.7773 | 18.7666
L-Category | Petrol | Motorcycles 4-stroke 250 - 750 cm³ | Euro 1 | Total | gCO/km | [11 empty] | 9.5063 | 9.5063 | 9.5063 | 9.5063 | 9.5063 | 9.1681 | 9.1603 | 9.0161 | 8.9665 | 8.9521 | 8.9466 | 8.9466 | 8.9472 | 8.9438 | 8.944 | 8.948 | 8.949 | 8.9501 | 8.9501 | 8.945
L-Category | Petrol | Motorcycles 4-stroke 250 - 750 cm³ | Euro 2 | Total | gCO/km | 2004_T: 2.8921; 2005_T: 2.7892; 2006_T: 2.7868; 2007_T: 2.7429; 2008_T: 2.7278; 2009_T: 2.7235; 2010_T: 2.7218; 2011_T: 2.7218; 2012_T: 2.722; 2013_T: 2.7209; 2014_T: 2.721; 2015_T: 2.7222; 2016_T: 2.7225; 2017_T: 2.7228; 2018_T: 2.7228; 2019_T: 2.7213
L-Category | Petrol | Motorcycles 4-stroke 250 - 750 cm³ | Euro 3 | Total | gCO/km | 2007_T: 0.41106; 2008_T: 0.411; 2009_T: 0.41098; 2010_T: 0.41098; 2011_T: 0.41098; 2012_T: 0.41098; 2013_T: 0.41097; 2014_T: 0.41097; 2015_T: 0.41098; 2016_T: 0.41098; 2017_T: 0.41098; 2018_T: 0.41098; 2019_T: 0.41098
L-Category | Petrol | Motorcycles 4-stroke >750 cm³ | Conventional | Total | gCO/km | 19.9271 | 19.9271 | 19.9271 | 19.9271 | 19.9271 | 19.9271 | 19.9271 | 19.9271 | 19.9271 | 19.9271 | 19.9271 | 19.9442 | 19.9442 | 19.9442 | 19.9442 | 19.9442 | 19.2347 | 19.2183 | 18.9159 | 18.8117 | 18.7815 | 18.77 | 18.77 | 18.7713 | 18.7642 | 18.7644 | 18.7729 | 18.7751 | 18.7773 | 18.7773 | 18.7666
L-Category | Petrol | Motorcycles 4-stroke >750 cm³ | Euro 1 | Total | gCO/km | [11 empty] | 9.5063 | 9.5063 | 9.5063 | 9.5063 | 9.5063 | 9.1681 | 9.1603 | 9.0161 | 8.9665 | 8.9521 | 8.9466 | 8.9466 | 8.9472 | 8.9438 | 8.944 | 8.948 | 8.949 | 8.9501 | 8.9501 | 8.945
L-Category | Petrol | Motorcycles 4-stroke >750 cm³ | Euro 2 | Total | gCO/km | 2004_T: 2.8921; 2005_T: 2.7892; 2006_T: 2.7868; 2007_T: 2.7429; 2008_T: 2.7278; 2009_T: 2.7235; 2010_T: 2.7218; 2011_T: 2.7218; 2012_T: 2.722; 2013_T: 2.7209; 2014_T: 2.721; 2015_T: 2.7222; 2016_T: 2.7225; 2017_T: 2.7228; 2018_T: 2.7228; 2019_T: 2.7213
L-Category | Petrol | Motorcycles 4-stroke >750 cm³ | Euro 3 | Total | gCO/km | 2007_T: 0.41106; 2008_T: 0.411; 2009_T: 0.41098; 2010_T: 0.41098; 2011_T: 0.41098; 2012_T: 0.41098; 2013_T: 0.41097; 2014_T: 0.41097; 2015_T: 0.41098; 2016_T: 0.41098; 2017_T: 0.41098; 2018_T: 0.41098; 2019_T: 0.41098
L-Category Total | [5 empty] | 19.4107 | 19.4106 | 19.4106 | 19.4107 | 19.4108 | 19.4108 | 19.4105 | 19.4108 | 19.4106 | 19.4107 | 19.4106 | 17.7252 | 16.5344 | 15.6836 | 15.1722 | 13.9754 | 12.6825 | 11.8931 | 10.8987 | 10.0866 | 9.6648 | 9.2775 | 8.8282 | 8.4633 | 8.1259 | 7.7293 | 7.2868 | 6.7683 | 6.4959 | 5.6557 | 5.3465
|  |  |  | Implied Emission Factors (g/km) |  | 1987 | 1990 | 1991 | 1992 | 1993 | 1994 | 1995 | 1996 | 1997 | 1998 | 1999 | 2000 | 2001 | 2002 | 2003 | 2004 | 2005 | 2006 | 2007 | 2008 | 2009 | 2010 | 2011 | 2012 | 2013 | 2014 | 2015 | 2016 | 2017 | 2018 | 2019
[5 empty] | Passenger cars | 16.6209 | 13.6612 | 12.7795 | 11.7508 | 10.9165 | 9.9917 | 9.2682 | 8.3347 | 7.2518 | 6.534 | 5.8247 | 4.977 | 4.6195 | 4.2538 | 3.9812 | 3.7445 | 3.4255 | 3.0239 | 2.6399 | 2.4907 | 2.291 | 2.0583 | 1.8635 | 1.6718 | 1.4959 | 1.344 | 1.2178 | 1.049 | 0.81244 | 0.66428 | 0.54417
[5 empty] | Light Duty Vehicles | 6.9005 | 4.1393 | 4.1954 | 3.9504 | 3.1924 | 2.7353 | 2.388 | 1.7559 | 1.4304 | 1.1407 | 0.9586 | 0.80023 | 0.68868 | 0.61781 | 0.56535 | 0.52399 | 0.48856 | 0.45288 | 0.42558 | 0.40594 | 0.39494 | 0.38305 | 0.35818 | 0.33031 | 0.30871 | 0.28117 | 0.24866 | 0.19882 | 0.16811 | 0.13541 | 0.11089
[5 empty] | Heavy Duty Vehicles | 1.9883 | 2.0094 | 2.0032 | 2.0073 | 2.0076 | 2.007 | 1.9569 | 1.8779 | 1.7864 | 1.7065 | 1.6457 | 1.5762 | 1.52 | 1.4993 | 1.4924 | 1.4816 | 1.4987 | 1.3949 | 1.3153 | 1.2184 | 1.1411 | 1.0862 | 1.0338 | 1.0258 | 1.0425 | 1.0535 | 0.95486 | 0.85368 | 0.76175 | 0.67189 | 0.59192
[5 empty] | Buses | 2.2626 | 2.2665 | 2.252 | 2.2142 | 2.2138 | 1.9784 | 1.9495 | 1.8924 | 1.737 | 1.6968 | 1.634 | 1.592 | 1.5625 | 1.5526 | 1.5384 | 1.5258 | 1.5363 | 1.5322 | 1.451 | 1.3918 | 1.3573 | 1.3479 | 1.3385 | 1.3255 | 1.31 | 1.2963 | 1.1807 | 1.0352 | 1.0281 | 0.98665 | 0.91611
[5 empty] | Mopeds and Motorcycles | 19.4107 | 19.4106 | 19.4106 | 19.4107 | 19.4108 | 19.4108 | 19.4105 | 19.4108 | 19.4106 | 19.4107 | 19.4106 | 17.7252 | 16.5344 | 15.6836 | 15.1722 | 13.9754 | 12.6825 | 11.8931 | 10.8987 | 10.0866 | 9.6648 | 9.2775 | 8.8282 | 8.4633 | 8.1259 | 7.7293 | 7.2868 | 6.7683 | 6.4959 | 5.6557 | 5.3465

## mgPM2.5km
Category | Fuel | Segment | Euro Standard | Emission | Implied E.F. | 1987_T | 1990_T | 1991_T | 1992_T | 1993_T | 1994_T | 1995_T | 1996_T | 1997_T | 1998_T | 1999_T | 2000_T | 2001_T | 2002_T | 2003_T | 2004_T | 2005_T | 2006_T | 2007_T | 2008_T | 2009_T | 2010_T | 2011_T | 2012_T | 2013_T | 2014_T | 2015_T | 2016_T | 2017_T | 2018_T | 2019_T
Passenger Cars | Petrol | Small | PRE ECE | Total | mgPM2.5/km | 1987_T: 14.2295
Passenger Cars | Petrol | Small | ECE 15/00-01 | Total | mgPM2.5/km | 1987_T: 14.2295; 1990_T: 14.2295; 1991_T: 14.2295; 1992_T: 14.2295; 1993_T: 14.2295; 1994_T: 14.2295; 1995_T: 14.2295; 1996_T: 14.2295
Passenger Cars | Petrol | Small | ECE 15/02 | Total | mgPM2.5/km | 1987_T: 14.2295; 1990_T: 14.2295; 1991_T: 14.2295; 1992_T: 14.2295; 1993_T: 14.2295; 1994_T: 14.2295; 1995_T: 14.2295; 1996_T: 14.2295; 1997_T: 14.2295; 1998_T: 14.2295; 1999_T: 14.2295; 2000_T: 14.2295; 2001_T: 14.2295
Passenger Cars | Petrol | Small | ECE 15/03 | Total | mgPM2.5/km | 1987_T: 14.2295; 1990_T: 14.2295; 1991_T: 14.2295; 1992_T: 14.2295; 1993_T: 14.2295; 1994_T: 14.2295; 1995_T: 14.2295; 1996_T: 14.2295; 1997_T: 14.2295; 1998_T: 14.2295; 1999_T: 14.2295; 2000_T: 14.2295; 2001_T: 14.2295; 2002_T: 14.2295; 2003_T: 14.2295; 2004_T: 14.2295
Passenger Cars | Petrol | Small | ECE 15/04 | Total | mgPM2.5/km | 14.2295 | 14.2295 | 14.2295 | 14.2295 | 14.2295 | 14.2295 | 14.2295 | 14.2295 | 14.2295 | 14.2295 | 14.2295 | 14.2295 | 14.2295 | 14.2295 | 14.2295 | 14.2295 | 14.2295 | 14.2295 | 14.2295 | 14.2295 | 14.2295 | 14.2295 | 14.2295 | 14.2295 | 14.2295 | 14.2295 | 14.2295 | 14.2295 | 14.2295 | 14.2295 | 14.2295
Passenger Cars | Petrol | Small | Euro 1 | Total | mgPM2.5/km |  |  |  | 14.2295 | 14.2295 | 14.2295 | 14.2295 | 14.2295 | 14.2295 | 14.2295 | 14.2295 | 14.2295 | 14.2295 | 14.2295 | 14.2295 | 14.2295 | 14.2295 | 14.2295 | 14.2295 | 14.2295 | 14.2295 | 14.2295 | 14.2295 | 14.2295 | 14.2295 | 14.2295 | 14.2295 | 14.2295 | 14.2295 | 14.2295 | 14.2295
Passenger Cars | Petrol | Small | Euro 2 | Total | mgPM2.5/km | [8 empty] | 14.2295 | 14.2295 | 14.2295 | 14.2295 | 14.2295 | 14.2295 | 14.2295 | 14.2295 | 14.2295 | 14.2295 | 14.2295 | 14.2295 | 14.2295 | 14.2295 | 14.2295 | 14.2295 | 14.2295 | 14.2295 | 14.2295 | 14.2295 | 14.2295 | 14.2295 | 14.2295
Passenger Cars | Petrol | Small | Euro 3 | Total | mgPM2.5/km | 2002_T: 13.0035; 2003_T: 13.0035; 2004_T: 13.0035; 2005_T: 13.0035; 2006_T: 13.0035; 2007_T: 13.0035; 2008_T: 13.0035; 2009_T: 13.0035; 2010_T: 13.0035; 2011_T: 13.0035; 2012_T: 13.0035; 2013_T: 13.0035; 2014_T: 13.0035; 2015_T: 13.0035; 2016_T: 13.0035; 2017_T: 13.0035; 2018_T: 13.0035; 2019_T: 13.0035
Passenger Cars | Petrol | Small | Euro 4 | Total | mgPM2.5/km | 2006_T: 13.0035; 2007_T: 13.0035; 2008_T: 13.0035; 2009_T: 13.0035; 2010_T: 13.0035; 2011_T: 13.0035; 2012_T: 13.0035; 2013_T: 13.0035; 2014_T: 13.0035; 2015_T: 13.0035; 2016_T: 13.0035; 2017_T: 13.0035; 2018_T: 13.0035; 2019_T: 13.0035
Passenger Cars | Petrol | Small | Euro 5 | Total | mgPM2.5/km | 2011_T: 13.2502; 2012_T: 13.2502; 2013_T: 13.2502; 2014_T: 13.2502; 2015_T: 13.2502; 2016_T: 13.2502; 2017_T: 13.2502; 2018_T: 13.2502; 2019_T: 13.2502
Passenger Cars | Petrol | Small | Euro 6 a/b/c | Total | mgPM2.5/km | 2015_T: 13.3177; 2016_T: 13.3177; 2017_T: 13.3177; 2018_T: 13.3177; 2019_T: 13.3177
Passenger Cars | Petrol | Small | Euro 6 d-temp | Total | mgPM2.5/km | 2017_T: 12.7091; 2018_T: 12.7091; 2019_T: 12.7091
Passenger Cars | Petrol | Medium | PRE ECE | Total | mgPM2.5/km | 1987_T: 14.2295
Passenger Cars | Petrol | Medium | ECE 15/00-01 | Total | mgPM2.5/km | 1987_T: 14.2295; 1990_T: 14.2295; 1991_T: 14.2295; 1992_T: 14.2295; 1993_T: 14.2295; 1994_T: 14.2295; 1995_T: 14.2295; 1996_T: 14.2295
Passenger Cars | Petrol | Medium | ECE 15/02 | Total | mgPM2.5/km | 1987_T: 14.2295; 1990_T: 14.2295; 1991_T: 14.2295; 1992_T: 14.2295; 1993_T: 14.2295; 1994_T: 14.2295; 1995_T: 14.2295; 1996_T: 14.2295; 1997_T: 14.2295; 1998_T: 14.2295; 1999_T: 14.2295; 2000_T: 14.2295; 2001_T: 14.2295
Passenger Cars | Petrol | Medium | ECE 15/03 | Total | mgPM2.5/km | 1987_T: 14.2295; 1990_T: 14.2295; 1991_T: 14.2295; 1992_T: 14.2295; 1993_T: 14.2295; 1994_T: 14.2295; 1995_T: 14.2295; 1996_T: 14.2295; 1997_T: 14.2295; 1998_T: 14.2295; 1999_T: 14.2295; 2000_T: 14.2295; 2001_T: 14.2295; 2002_T: 14.2295; 2003_T: 14.2295; 2004_T: 14.2295
Passenger Cars | Petrol | Medium | ECE 15/04 | Total | mgPM2.5/km | 14.2295 | 14.2295 | 14.2295 | 14.2295 | 14.2295 | 14.2295 | 14.2295 | 14.2295 | 14.2295 | 14.2295 | 14.2295 | 14.2295 | 14.2295 | 14.2295 | 14.2295 | 14.2295 | 14.2295 | 14.2295 | 14.2295 | 14.2295 | 14.2295 | 14.2295 | 14.2295 | 14.2295 | 14.2295 | 14.2295 | 14.2295 | 14.2295 | 14.2295 | 14.2295 | 14.2295
Passenger Cars | Petrol | Medium | Euro 1 | Total | mgPM2.5/km |  |  |  | 14.2295 | 14.2295 | 14.2295 | 14.2295 | 14.2295 | 14.2295 | 14.2295 | 14.2295 | 14.2295 | 14.2295 | 14.2295 | 14.2295 | 14.2295 | 14.2295 | 14.2295 | 14.2295 | 14.2295 | 14.2295 | 14.2295 | 14.2295 | 14.2295 | 14.2295 | 14.2295 | 14.2295 | 14.2295 | 14.2295 | 14.2295 | 14.2295
Passenger Cars | Petrol | Medium | Euro 2 | Total | mgPM2.5/km | [8 empty] | 14.2295 | 14.2295 | 14.2295 | 14.2295 | 14.2295 | 14.2295 | 14.2295 | 14.2295 | 14.2295 | 14.2295 | 14.2295 | 14.2295 | 14.2295 | 14.2295 | 14.2295 | 14.2295 | 14.2295 | 14.2295 | 14.2295 | 14.2295 | 14.2295 | 14.2295 | 14.2295
Passenger Cars | Petrol | Medium | Euro 3 | Total | mgPM2.5/km | 2002_T: 13.0035; 2003_T: 13.0035; 2004_T: 13.0035; 2005_T: 13.0035; 2006_T: 13.0035; 2007_T: 13.0035; 2008_T: 13.0035; 2009_T: 13.0035; 2010_T: 13.0035; 2011_T: 13.0035; 2012_T: 13.0035; 2013_T: 13.0035; 2014_T: 13.0035; 2015_T: 13.0035; 2016_T: 13.0035; 2017_T: 13.0035; 2018_T: 13.0035; 2019_T: 13.0035
Passenger Cars | Petrol | Medium | Euro 4 | Total | mgPM2.5/km | 2006_T: 13.0035; 2007_T: 13.0035; 2008_T: 13.0035; 2009_T: 13.0035; 2010_T: 13.0035; 2011_T: 13.0035; 2012_T: 13.0035; 2013_T: 13.0035; 2014_T: 13.0035; 2015_T: 13.0035; 2016_T: 13.0035; 2017_T: 13.0035; 2018_T: 13.0035; 2019_T: 13.0035
Passenger Cars | Petrol | Medium | Euro 5 | Total | mgPM2.5/km | 2011_T: 13.2502; 2012_T: 13.2502; 2013_T: 13.2502; 2014_T: 13.2502; 2015_T: 13.2502; 2016_T: 13.2502; 2017_T: 13.2502; 2018_T: 13.2502; 2019_T: 13.2502
Passenger Cars | Petrol | Medium | Euro 6 a/b/c | Total | mgPM2.5/km | 2015_T: 13.3177; 2016_T: 13.3177; 2017_T: 13.3177; 2018_T: 13.3177; 2019_T: 13.3177
Passenger Cars | Petrol | Medium | Euro 6 d-temp | Total | mgPM2.5/km | 2017_T: 12.7091; 2018_T: 12.7091; 2019_T: 12.7091
Passenger Cars | Petrol | Large-SUV-Executive | PRE ECE | Total | mgPM2.5/km | 1987_T: 14.2295
Passenger Cars | Petrol | Large-SUV-Executive | ECE 15/00-01 | Total | mgPM2.5/km | 1987_T: 14.2295; 1990_T: 14.2295; 1991_T: 14.2295; 1992_T: 14.2295; 1993_T: 14.2295; 1994_T: 14.2295; 1995_T: 14.2295; 1996_T: 14.2295
Passenger Cars | Petrol | Large-SUV-Executive | ECE 15/02 | Total | mgPM2.5/km | 1987_T: 14.2295; 1990_T: 14.2295; 1991_T: 14.2295; 1992_T: 14.2295; 1993_T: 14.2295; 1994_T: 14.2295; 1995_T: 14.2295; 1996_T: 14.2295; 1997_T: 14.2295; 1998_T: 14.2295; 1999_T: 14.2295; 2000_T: 14.2295; 2001_T: 14.2295
Passenger Cars | Petrol | Large-SUV-Executive | ECE 15/03 | Total | mgPM2.5/km | 1987_T: 14.2295; 1990_T: 14.2295; 1991_T: 14.2295; 1992_T: 14.2295; 1993_T: 14.2295; 1994_T: 14.2295; 1995_T: 14.2295; 1996_T: 14.2295; 1997_T: 14.2295; 1998_T: 14.2295; 1999_T: 14.2295; 2000_T: 14.2295; 2001_T: 14.2295; 2002_T: 14.2295; 2003_T: 14.2295; 2004_T: 14.2295
Passenger Cars | Petrol | Large-SUV-Executive | ECE 15/04 | Total | mgPM2.5/km | 14.2295 | 14.2295 | 14.2295 | 14.2295 | 14.2295 | 14.2295 | 14.2295 | 14.2295 | 14.2295 | 14.2295 | 14.2295 | 14.2295 | 14.2295 | 14.2295 | 14.2295 | 14.2295 | 14.2295 | 14.2295 | 14.2295 | 14.2295 | 14.2295 | 14.2295 | 14.2295 | 14.2295 | 14.2295 | 14.2295 | 14.2295 | 14.2295 | 14.2295 | 14.2295 | 14.2295
Passenger Cars | Petrol | Large-SUV-Executive | Euro 1 | Total | mgPM2.5/km |  |  |  | 14.2295 | 14.2295 | 14.2295 | 14.2295 | 14.2295 | 14.2295 | 14.2295 | 14.2295 | 14.2295 | 14.2295 | 14.2295 | 14.2295 | 14.2295 | 14.2295 | 14.2295 | 14.2295 | 14.2295 | 14.2295 | 14.2295 | 14.2295 | 14.2295 | 14.2295 | 14.2295 | 14.2295 | 14.2295 | 14.2295 | 14.2295 | 14.2295
Passenger Cars | Petrol | Large-SUV-Executive | Euro 2 | Total | mgPM2.5/km | [8 empty] | 14.2295 | 14.2295 | 14.2295 | 14.2295 | 14.2295 | 14.2295 | 14.2295 | 14.2295 | 14.2295 | 14.2295 | 14.2295 | 14.2295 | 14.2295 | 14.2295 | 14.2295 | 14.2295 | 14.2295 | 14.2295 | 14.2295 | 14.2295 | 14.2295 | 14.2295 | 14.2295
Passenger Cars | Petrol | Large-SUV-Executive | Euro 3 | Total | mgPM2.5/km | 2002_T: 13.0035; 2003_T: 13.0035; 2004_T: 13.0035; 2005_T: 13.0035; 2006_T: 13.0035; 2007_T: 13.0035; 2008_T: 13.0035; 2009_T: 13.0035; 2010_T: 13.0035; 2011_T: 13.0035; 2012_T: 13.0035; 2013_T: 13.0035; 2014_T: 13.0035; 2015_T: 13.0035; 2016_T: 13.0035; 2017_T: 13.0035; 2018_T: 13.0035; 2019_T: 13.0035
Passenger Cars | Petrol | Large-SUV-Executive | Euro 4 | Total | mgPM2.5/km | 2006_T: 13.0035; 2007_T: 13.0035; 2008_T: 13.0035; 2009_T: 13.0035; 2010_T: 13.0035; 2011_T: 13.0035; 2012_T: 13.0035; 2013_T: 13.0035; 2014_T: 13.0035; 2015_T: 13.0035; 2016_T: 13.0035; 2017_T: 13.0035; 2018_T: 13.0035; 2019_T: 13.0035
Passenger Cars | Petrol | Large-SUV-Executive | Euro 5 | Total | mgPM2.5/km | 2011_T: 13.2502; 2012_T: 13.2502; 2013_T: 13.2502; 2014_T: 13.2502; 2015_T: 13.2502; 2016_T: 13.2502; 2017_T: 13.2502; 2018_T: 13.2502; 2019_T: 13.2502
Passenger Cars | Petrol | Large-SUV-Executive | Euro 6 a/b/c | Total | mgPM2.5/km | 2015_T: 13.3177; 2016_T: 13.3177; 2017_T: 13.3177; 2018_T: 13.3177; 2019_T: 13.3177
Passenger Cars | Petrol | Large-SUV-Executive | Euro 6 d-temp | Total | mgPM2.5/km | 2017_T: 12.7091; 2018_T: 12.7091; 2019_T: 12.7091
Passenger Cars | Petrol Hybrid | Mini | Euro 4 | Total | mgPM2.5/km
Passenger Cars | Petrol Hybrid | Small | Euro 4 | Total | mgPM2.5/km
Passenger Cars | Petrol Hybrid | Medium | Euro 4 | Total | mgPM2.5/km
Passenger Cars | Petrol Hybrid | Large-SUV-Executive | Euro 4 | Total | mgPM2.5/km
Passenger Cars | Diesel | Small | Conventional | Total | mgPM2.5/km | 225.1967 | 225.1967 | 225.1967 | 225.1967 | 225.1967 | 225.1967 | 225.1967 | 225.1967 | 225.1967 | 225.1967 | 225.1967 | 217.4874 | 217.4874 | 214.9523 | 214.7019 | 213.0431 | 201.2748 | 201.2839 | 201.4232 | 200.7148 | 200.3848 | 200.3757 | 200.3757 | 200.3727 | 200.3636 | 200.3521 | 200.3758 | 200.3576 | 200.35 | 200.35 | 200.3379
Passenger Cars | Diesel | Small | Euro 1 | Total | mgPM2.5/km |  |  |  | 95.9266 | 95.9266 | 95.9266 | 95.9266 | 95.9266 | 95.9266 | 95.9266 | 95.9266 | 92.8909 | 92.8909 | 91.8927 | 91.7941 | 91.1409 | 86.5071 | 86.5106 | 86.5655 | 86.2865 | 86.1566 | 86.153 | 86.153 | 86.1518 | 86.1483 | 86.1437 | 86.1531 | 86.1459 | 86.1429 | 86.1429 | 86.1381
Passenger Cars | Diesel | Small | Euro 2 | Total | mgPM2.5/km | [8 empty] | 68.6987 | 68.6987 | 68.6987 | 66.6475 | 66.6475 | 65.973 | 65.9064 | 65.465 | 62.3338 | 62.3362 | 62.3733 | 62.1848 | 62.097 | 62.0946 | 62.0946 | 62.0938 | 62.0914 | 62.0883 | 62.0946 | 62.0898 | 62.0878 | 62.0878 | 62.0845
Passenger Cars | Diesel | Small | Euro 3 | Total | mgPM2.5/km | 2002_T: 52.5808; 2003_T: 52.5808; 2004_T: 52.5808; 2005_T: 51.2989; 2006_T: 51.2989; 2007_T: 51.2989; 2008_T: 51.2989; 2009_T: 51.2989; 2010_T: 51.2989; 2011_T: 51.2989; 2012_T: 51.2989; 2013_T: 51.2989; 2014_T: 51.2989; 2015_T: 51.2989; 2016_T: 51.2989; 2017_T: 51.2989; 2018_T: 51.2989; 2019_T: 51.2989
Passenger Cars | Diesel | Small | Euro 4 | Total | mgPM2.5/km | 2006_T: 46.4327; 2007_T: 46.4327; 2008_T: 46.4327; 2009_T: 46.4327; 2010_T: 46.4327; 2011_T: 46.4327; 2012_T: 46.4327; 2013_T: 46.4327; 2014_T: 46.4327; 2015_T: 46.4327; 2016_T: 46.4327; 2017_T: 46.4327; 2018_T: 46.4327; 2019_T: 46.4327
Passenger Cars | Diesel | Small | Euro 5 | Total | mgPM2.5/km | 2011_T: 14.5738; 2012_T: 14.5738; 2013_T: 14.5738; 2014_T: 14.5738; 2015_T: 14.5738; 2016_T: 14.5738; 2017_T: 14.5738; 2018_T: 14.5738; 2019_T: 14.5738
Passenger Cars | Diesel | Small | Euro 6 a/b/c | Total | mgPM2.5/km | 2015_T: 13.7388; 2016_T: 13.7388; 2017_T: 13.7388; 2018_T: 13.7388; 2019_T: 13.7388
Passenger Cars | Diesel | Small | Euro 6 d-temp | Total | mgPM2.5/km | 2017_T: 13.7388; 2018_T: 13.7388; 2019_T: 13.7388
Passenger Cars | Diesel | Medium | Conventional | Total | mgPM2.5/km | 225.1967 | 225.1967 | 225.1967 | 225.1967 | 225.1967 | 225.1967 | 225.1967 | 225.1967 | 225.1967 | 225.1967 | 225.1967 | 217.4874 | 217.4874 | 214.9523 | 214.7019 | 213.0431 | 201.2748 | 201.2839 | 201.4232 | 200.7148 | 200.3848 | 200.3757 | 200.3757 | 200.3727 | 200.3636 | 200.3521 | 200.3758 | 200.3576 | 200.35 | 200.35 | 200.3379
Passenger Cars | Diesel | Medium | Euro 1 | Total | mgPM2.5/km |  |  |  | 95.9266 | 95.9266 | 95.9266 | 95.9266 | 95.9266 | 95.9266 | 95.9266 | 95.9266 | 92.8909 | 92.8909 | 91.8927 | 91.7941 | 91.1409 | 86.5071 | 86.5106 | 86.5655 | 86.2865 | 86.1566 | 86.153 | 86.153 | 86.1518 | 86.1483 | 86.1437 | 86.1531 | 86.1459 | 86.1429 | 86.1429 | 86.1381
Passenger Cars | Diesel | Medium | Euro 2 | Total | mgPM2.5/km | [8 empty] | 68.6987 | 68.6987 | 68.6987 | 66.6475 | 66.6475 | 65.973 | 65.9064 | 65.465 | 62.3338 | 62.3362 | 62.3733 | 62.1848 | 62.097 | 62.0946 | 62.0946 | 62.0938 | 62.0914 | 62.0883 | 62.0946 | 62.0898 | 62.0878 | 62.0878 | 62.0845
Passenger Cars | Diesel | Medium | Euro 3 | Total | mgPM2.5/km | 2002_T: 52.5808; 2003_T: 52.5808; 2004_T: 52.5808; 2005_T: 51.2989; 2006_T: 51.2989; 2007_T: 51.2989; 2008_T: 51.2989; 2009_T: 51.2989; 2010_T: 51.2989; 2011_T: 51.2989; 2012_T: 51.2989; 2013_T: 51.2989; 2014_T: 51.2989; 2015_T: 51.2989; 2016_T: 51.2989; 2017_T: 51.2989; 2018_T: 51.2989; 2019_T: 51.2989
Passenger Cars | Diesel | Medium | Euro 4 | Total | mgPM2.5/km | 2006_T: 46.4327; 2007_T: 46.4327; 2008_T: 46.4327; 2009_T: 46.4327; 2010_T: 46.4327; 2011_T: 46.4327; 2012_T: 46.4327; 2013_T: 46.4327; 2014_T: 46.4327; 2015_T: 46.4327; 2016_T: 46.4327; 2017_T: 46.4327; 2018_T: 46.4327; 2019_T: 46.4327
Passenger Cars | Diesel | Medium | Euro 5 | Total | mgPM2.5/km | 2011_T: 14.5738; 2012_T: 14.5738; 2013_T: 14.5738; 2014_T: 14.5738; 2015_T: 14.5738; 2016_T: 14.5738; 2017_T: 14.5738; 2018_T: 14.5738; 2019_T: 14.5738
Passenger Cars | Diesel | Medium | Euro 6 a/b/c | Total | mgPM2.5/km | 2015_T: 13.7388; 2016_T: 13.7388; 2017_T: 13.7388; 2018_T: 13.7388; 2019_T: 13.7388
Passenger Cars | Diesel | Medium | Euro 6 d-temp | Total | mgPM2.5/km | 2017_T: 13.7388; 2018_T: 13.7388; 2019_T: 13.7388
Passenger Cars | Diesel | Large-SUV-Executive | Conventional | Total | mgPM2.5/km | 225.1967 | 225.1967 | 225.1967 | 225.1967 | 225.1967 | 225.1967 | 225.1967 | 225.1967 | 225.1967 | 225.1967 | 225.1967 | 217.4874 | 217.4874 | 214.9523 | 214.7019 | 213.0431 | 201.2748 | 201.2839 | 201.4232 | 200.7148 | 200.3848 | 200.3757 | 200.3757 | 200.3727 | 200.3636 | 200.3521 | 200.3758 | 200.3576 | 200.35 | 200.35 | 200.3379
Passenger Cars | Diesel | Large-SUV-Executive | Euro 1 | Total | mgPM2.5/km |  |  |  | 95.9266 | 95.9266 | 95.9266 | 95.9266 | 95.9266 | 95.9266 | 95.9266 | 95.9266 | 92.8909 | 92.8909 | 91.8927 | 91.7941 | 91.1409 | 86.5071 | 86.5106 | 86.5655 | 86.2865 | 86.1566 | 86.153 | 86.153 | 86.1518 | 86.1483 | 86.1437 | 86.1531 | 86.1459 | 86.1429 | 86.1429 | 86.1381
Passenger Cars | Diesel | Large-SUV-Executive | Euro 2 | Total | mgPM2.5/km | [8 empty] | 68.6987 | 68.6987 | 68.6987 | 66.6475 | 66.6475 | 65.973 | 65.9064 | 65.465 | 62.3338 | 62.3362 | 62.3733 | 62.1848 | 62.097 | 62.0946 | 62.0946 | 62.0938 | 62.0914 | 62.0883 | 62.0946 | 62.0898 | 62.0878 | 62.0878 | 62.0845
Passenger Cars | Diesel | Large-SUV-Executive | Euro 3 | Total | mgPM2.5/km | 2002_T: 52.5808; 2003_T: 52.5808; 2004_T: 52.5808; 2005_T: 51.2989; 2006_T: 51.2989; 2007_T: 51.2989; 2008_T: 51.2989; 2009_T: 51.2989; 2010_T: 51.2989; 2011_T: 51.2989; 2012_T: 51.2989; 2013_T: 51.2989; 2014_T: 51.2989; 2015_T: 51.2989; 2016_T: 51.2989; 2017_T: 51.2989; 2018_T: 51.2989; 2019_T: 51.2989
Passenger Cars | Diesel | Large-SUV-Executive | Euro 4 | Total | mgPM2.5/km | 2006_T: 46.4327; 2007_T: 46.4327; 2008_T: 46.4327; 2009_T: 46.4327; 2010_T: 46.4327; 2011_T: 46.4327; 2012_T: 46.4327; 2013_T: 46.4327; 2014_T: 46.4327; 2015_T: 46.4327; 2016_T: 46.4327; 2017_T: 46.4327; 2018_T: 46.4327; 2019_T: 46.4327
Passenger Cars | Diesel | Large-SUV-Executive | Euro 5 | Total | mgPM2.5/km | 2011_T: 14.5738; 2012_T: 14.5738; 2013_T: 14.5738; 2014_T: 14.5738; 2015_T: 14.5738; 2016_T: 14.5738; 2017_T: 14.5738; 2018_T: 14.5738; 2019_T: 14.5738
Passenger Cars | Diesel | Large-SUV-Executive | Euro 6 a/b/c | Total | mgPM2.5/km | 2015_T: 13.7388; 2016_T: 13.7388; 2017_T: 13.7388; 2018_T: 13.7388; 2019_T: 13.7388
Passenger Cars | Diesel | Large-SUV-Executive | Euro 6 d-temp | Total | mgPM2.5/km | 2017_T: 13.7388; 2018_T: 13.7388; 2019_T: 13.7388
Passenger Cars | LPG Bifuel | Small | Conventional | Total | mgPM2.5/km | 1987_T: 14.2295; 1990_T: 14.2295; 1991_T: 14.2295; 1992_T: 14.2295; 1993_T: 14.2295; 1994_T: 14.2295; 1995_T: 14.2295; 1996_T: 14.2295; 1997_T: 14.2295; 1998_T: 14.2295; 1999_T: 14.2295; 2000_T: 14.2295; 2001_T: 14.2295; 2002_T: 14.2295; 2003_T: 14.2295; 2004_T: 14.2295
Passenger Cars | LPG Bifuel | Small | Euro 1 | Total | mgPM2.5/km | [10 empty] | 14.2295 | 14.2295 | 14.2295 | 14.2295 | 14.2295 | 14.2295 | 14.2295 | 14.2295 | 14.2295 | 14.2295 | 14.2295 | 14.2295 | 14.2295 | 14.2295 | 14.2295 | 14.2295 | 14.2295 | 14.2295 | 14.2295 | 14.2295 | 14.2295
Passenger Cars | LPG Bifuel | Small | Euro 2 | Total | mgPM2.5/km | [10 empty] | 14.2295 | 14.2295 | 14.2295 | 14.2295 | 14.2295 | 14.2295 | 14.2295 | 14.2295 | 14.2295 | 14.2295 | 14.2295 | 14.2295 | 14.2295 | 14.2295 | 14.2295 | 14.2295 | 14.2295 | 14.2295 | 14.2295 | 14.2295 | 14.2295
Passenger Cars | LPG Bifuel | Small | Euro 3 | Total | mgPM2.5/km | 2005_T: 13.0035; 2006_T: 13.0035; 2007_T: 13.0035; 2008_T: 13.0035; 2009_T: 13.0035; 2010_T: 13.0035; 2011_T: 13.0035; 2012_T: 13.0035; 2013_T: 13.0035; 2014_T: 13.0035; 2015_T: 13.0035; 2016_T: 13.0035; 2017_T: 13.0035; 2018_T: 13.0035; 2019_T: 13.0035
Passenger Cars | LPG Bifuel | Small | Euro 4 | Total | mgPM2.5/km | 2005_T: 13.0035; 2006_T: 13.0035; 2007_T: 13.0035; 2008_T: 13.0035; 2009_T: 13.0035; 2010_T: 13.0035; 2011_T: 13.0035; 2012_T: 13.0035; 2013_T: 13.0035; 2014_T: 13.0035; 2015_T: 13.0035; 2016_T: 13.0035; 2017_T: 13.0035; 2018_T: 13.0035; 2019_T: 13.0035
Passenger Cars | LPG Bifuel | Small | Euro 5 | Total | mgPM2.5/km | 2014_T: 13.0035; 2015_T: 13.0035; 2016_T: 13.0035; 2017_T: 13.0035; 2018_T: 13.0035; 2019_T: 13.0035
Passenger Cars | LPG Bifuel | Small | Euro 6 a/b/c | Total | mgPM2.5/km | 2015_T: 13.0035; 2016_T: 13.0035; 2017_T: 13.0035; 2018_T: 13.0035; 2019_T: 13.0035
Passenger Cars Total |  |  |  |  | mgPM2.5/km | 29.7353 | 35.9608 | 39.6752 | 36.6004 | 37.9059 | 38.2745 | 38.4092 | 38.3474 | 36.2814 | 33.0294 | 30.2351 | 26.3636 | 25.1452 | 24.0205 | 23.3647 | 22.7479 | 21.885 | 22.1125 | 22.4089 | 22.403 | 23.3116 | 24.5144 | 24.6517 | 24.8787 | 25.1571 | 24.8133 | 23.8576 | 22.4533 | 19.0514 | 18.1911 | 17.2243
Light Commercial Vehicles | Petrol | N1-I | Conventional | Total | mgPM2.5/km | 19.769 | 19.769 | 19.769 | 19.769 | 19.769 | 19.769 | 19.769 | 19.769 | 19.769 | 19.769 | 19.769 | 19.769 | 19.769 | 19.769 | 19.769 | 19.769 | 19.769 | 19.769 | 19.769 | 19.769 | 19.769 | 19.769 | 19.769 | 19.769 | 19.769
Light Commercial Vehicles | Petrol | N1-I | Euro 1 | Total | mgPM2.5/km | [5 empty] | 19.769 | 19.769 | 19.769 | 19.769 | 19.769 | 19.769 | 19.769 | 19.769 | 19.769 | 19.769 | 19.769 | 19.769 | 19.769 | 19.769 | 19.769 | 19.769 | 19.769 | 19.769 | 19.769 | 19.769 | 19.769 | 19.769 | 19.769 | 19.769 | 19.769
Light Commercial Vehicles | Petrol | N1-I | Euro 2 | Total | mgPM2.5/km | [9 empty] | 19.769 | 19.769 | 19.769 | 19.769 | 19.769 | 19.769 | 19.769 | 19.769 | 19.769 | 19.769 | 19.769 | 19.769 | 19.769 | 19.769 | 19.769 | 19.769 | 19.769 | 19.769 | 19.769 | 19.769 | 19.769 | 19.769
Light Commercial Vehicles | Petrol | N1-I | Euro 3 | Total | mgPM2.5/km | 2002_T: 18.4026; 2003_T: 18.4026; 2004_T: 18.4026; 2005_T: 18.4026; 2006_T: 18.4026; 2007_T: 18.4026; 2008_T: 18.4026; 2009_T: 18.4026; 2010_T: 18.4026; 2011_T: 18.4026; 2012_T: 18.4026; 2013_T: 18.4026; 2014_T: 18.4026; 2015_T: 18.4026; 2016_T: 18.4026; 2017_T: 18.4026; 2018_T: 18.4026; 2019_T: 18.4026
Light Commercial Vehicles | Petrol | N1-I | Euro 4 | Total | mgPM2.5/km | 2006_T: 18.4026; 2007_T: 18.4026; 2008_T: 18.4026; 2009_T: 18.4026; 2010_T: 18.4026; 2011_T: 18.4026; 2012_T: 18.4026; 2013_T: 18.4026; 2014_T: 18.4026; 2015_T: 18.4026; 2016_T: 18.4026; 2017_T: 18.4026; 2018_T: 18.4026; 2019_T: 18.4026
Light Commercial Vehicles | Petrol | N1-I | Euro 5 | Total | mgPM2.5/km | 2011_T: 19.199; 2012_T: 19.199; 2013_T: 19.199; 2014_T: 19.199; 2015_T: 19.199; 2016_T: 19.199; 2017_T: 19.199; 2018_T: 19.199; 2019_T: 19.199
Light Commercial Vehicles | Petrol | N1-I | Euro 6 a/b/c | Total | mgPM2.5/km | 2015_T: 19.199; 2016_T: 19.199; 2017_T: 19.199; 2018_T: 19.199; 2019_T: 19.199
Light Commercial Vehicles | Petrol | N1-I | Euro 6 d-temp | Total | mgPM2.5/km | 2017_T: 18.0629; 2018_T: 18.0629; 2019_T: 18.0629
Light Commercial Vehicles | Petrol | N1-II | Conventional | Total | mgPM2.5/km | 19.769 | 19.769 | 19.769 | 19.769 | 19.769 | 19.769 | 19.769 | 19.769 | 19.769 | 19.769 | 19.769 | 19.769 | 19.769 | 19.769 | 19.769 | 19.769 | 19.769 | 19.769 | 19.769 | 19.769 | 19.769 | 19.769 | 19.769 | 19.769 | 19.769 | 19.769 | 19.769 | 19.769
Light Commercial Vehicles | Petrol | N1-II | Euro 1 | Total | mgPM2.5/km | [5 empty] | 19.769 | 19.769 | 19.769 | 19.769 | 19.769 | 19.769 | 19.769 | 19.769 | 19.769 | 19.769 | 19.769 | 19.769 | 19.769 | 19.769 | 19.769 | 19.769 | 19.769 | 19.769 | 19.769 | 19.769 | 19.769 | 19.769 | 19.769 | 19.769 | 19.769 | 19.769
Light Commercial Vehicles | Petrol | N1-II | Euro 2 | Total | mgPM2.5/km | [9 empty] | 19.769 | 19.769 | 19.769 | 19.769 | 19.769 | 19.769 | 19.769 | 19.769 | 19.769 | 19.769 | 19.769 | 19.769 | 19.769 | 19.769 | 19.769 | 19.769 | 19.769 | 19.769 | 19.769 | 19.769 | 19.769 | 19.769
Light Commercial Vehicles | Petrol | N1-II | Euro 3 | Total | mgPM2.5/km | 2002_T: 18.4026; 2003_T: 18.4026; 2004_T: 18.4026; 2005_T: 18.4026; 2006_T: 18.4026; 2007_T: 18.4026; 2008_T: 18.4026; 2009_T: 18.4026; 2010_T: 18.4026; 2011_T: 18.4026; 2012_T: 18.4026; 2013_T: 18.4026; 2014_T: 18.4026; 2015_T: 18.4026; 2016_T: 18.4026; 2017_T: 18.4026; 2018_T: 18.4026; 2019_T: 18.4026
Light Commercial Vehicles | Petrol | N1-II | Euro 4 | Total | mgPM2.5/km | 2006_T: 18.4026; 2007_T: 18.4026; 2008_T: 18.4026; 2009_T: 18.4026; 2010_T: 18.4026; 2011_T: 18.4026; 2012_T: 18.4026; 2013_T: 18.4026; 2014_T: 18.4026; 2015_T: 18.4026; 2016_T: 18.4026; 2017_T: 18.4026; 2018_T: 18.4026; 2019_T: 18.4026
Light Commercial Vehicles | Petrol | N1-II | Euro 5 | Total | mgPM2.5/km | 2011_T: 19.199; 2012_T: 19.199; 2013_T: 19.199; 2014_T: 19.199; 2015_T: 19.199; 2016_T: 19.199; 2017_T: 19.199; 2018_T: 19.199; 2019_T: 19.199
Light Commercial Vehicles | Petrol | N1-II | Euro 6 a/b/c | Total | mgPM2.5/km | 2015_T: 19.199; 2016_T: 19.199; 2017_T: 19.199; 2018_T: 19.199; 2019_T: 19.199
Light Commercial Vehicles | Petrol | N1-II | Euro 6 d-temp | Total | mgPM2.5/km | 2018_T: 18.2475; 2019_T: 18.2475
Light Commercial Vehicles | Petrol | N1-III | Conventional | Total | mgPM2.5/km | 19.769 | 19.769 | 19.769 | 19.769 | 19.769 | 19.769 | 19.769 | 19.769 | 19.769 | 19.769 | 19.769 | 19.769 | 19.769 | 19.769 | 19.769 | 19.769 | 19.769 | 19.769 | 19.769 | 19.769 | 19.769 | 19.769 | 19.769 | 19.769 | 19.769 | 19.769 | 19.769 | 19.769 | 19.769
Light Commercial Vehicles | Petrol | N1-III | Euro 1 | Total | mgPM2.5/km | [5 empty] | 19.769 | 19.769 | 19.769 | 19.769 | 19.769 | 19.769 | 19.769 | 19.769 | 19.769 | 19.769 | 19.769 | 19.769 | 19.769 | 19.769 | 19.769 | 19.769 | 19.769 | 19.769 | 19.769 | 19.769 | 19.769 | 19.769 | 19.769 | 19.769 | 19.769 | 19.769
Light Commercial Vehicles | Petrol | N1-III | Euro 2 | Total | mgPM2.5/km | [9 empty] | 19.769 | 19.769 | 19.769 | 19.769 | 19.769 | 19.769 | 19.769 | 19.769 | 19.769 | 19.769 | 19.769 | 19.769 | 19.769 | 19.769 | 19.769 | 19.769 | 19.769 | 19.769 | 19.769 | 19.769 | 19.769 | 19.769
Light Commercial Vehicles | Petrol | N1-III | Euro 3 | Total | mgPM2.5/km | 2002_T: 18.4026; 2003_T: 18.4026; 2004_T: 18.4026; 2005_T: 18.4026; 2006_T: 18.4026; 2007_T: 18.4026; 2008_T: 18.4026; 2009_T: 18.4026; 2010_T: 18.4026; 2011_T: 18.4026; 2012_T: 18.4026; 2013_T: 18.4026; 2014_T: 18.4026; 2015_T: 18.4026; 2016_T: 18.4026; 2017_T: 18.4026; 2018_T: 18.4026; 2019_T: 18.4026
Light Commercial Vehicles | Petrol | N1-III | Euro 4 | Total | mgPM2.5/km | 2006_T: 18.4026; 2007_T: 18.4026; 2008_T: 18.4026; 2009_T: 18.4026; 2010_T: 18.4026; 2011_T: 18.4026; 2012_T: 18.4026; 2013_T: 18.4026; 2014_T: 18.4026; 2015_T: 18.4026; 2016_T: 18.4026; 2017_T: 18.4026; 2018_T: 18.4026; 2019_T: 18.4026
Light Commercial Vehicles | Petrol | N1-III | Euro 5 | Total | mgPM2.5/km | 2012_T: 19.199; 2013_T: 19.199; 2014_T: 19.199; 2015_T: 19.199; 2016_T: 19.199; 2017_T: 19.199; 2018_T: 19.199; 2019_T: 19.199
Light Commercial Vehicles | Petrol | N1-III | Euro 6 a/b/c | Total | mgPM2.5/km | 2015_T: 19.199; 2016_T: 19.199; 2017_T: 19.199; 2018_T: 19.199; 2019_T: 19.199
Light Commercial Vehicles | Petrol | N1-III | Euro 6 d-temp | Total | mgPM2.5/km | 2018_T: 18.2475; 2019_T: 18.2475
Light Commercial Vehicles | Diesel | N1-I | Conventional | Total | mgPM2.5/km | 410.8363 | 410.8363 | 410.8363 | 410.8363 | 410.8363 | 410.8363 | 410.8363 | 410.8363 | 410.8363 | 410.8363 | 410.8363 | 396.608 | 396.608 | 391.9292 | 391.4671 | 388.4057 | 366.6864 | 366.7031 | 366.9601 | 365.6528 | 365.0438 | 365.027 | 365.027 | 365.0214 | 365.0047 | 364.9834 | 365.0272 | 364.9935 | 364.9795 | 364.9795 | 364.9572
Light Commercial Vehicles | Diesel | N1-I | Euro 1 | Total | mgPM2.5/km | [5 empty] | 120.6893 | 120.6893 | 120.6893 | 120.6893 | 120.6893 | 120.6893 | 116.9511 | 116.9511 | 115.7219 | 115.6005 | 114.7962 | 109.0899 | 109.0943 | 109.1619 | 108.8184 | 108.6584 | 108.654 | 108.654 | 108.6525 | 108.6481 | 108.6425 | 108.654 | 108.6452 | 108.6415 | 108.6415 | 108.6356
Light Commercial Vehicles | Diesel | N1-I | Euro 2 | Total | mgPM2.5/km | [9 empty] | 120.6893 | 120.6893 | 116.9511 | 116.9511 | 115.7219 | 115.6005 | 114.7962 | 109.0899 | 109.0943 | 109.1619 | 108.8184 | 108.6584 | 108.654 | 108.654 | 108.6525 | 108.6481 | 108.6425 | 108.654 | 108.6452 | 108.6415 | 108.6415 | 108.6356
Light Commercial Vehicles | Diesel | N1-I | Euro 3 | Total | mgPM2.5/km | 2002_T: 86.5695; 2003_T: 86.5695; 2004_T: 86.5695; 2005_T: 84.3831; 2006_T: 84.3831; 2007_T: 84.3831; 2008_T: 84.3831; 2009_T: 84.3831; 2010_T: 84.3831; 2011_T: 84.3831; 2012_T: 84.3831; 2013_T: 84.3831; 2014_T: 84.3831; 2015_T: 84.3831; 2016_T: 84.3831; 2017_T: 84.3831; 2018_T: 84.3831; 2019_T: 84.3831
Light Commercial Vehicles | Diesel | N1-I | Euro 4 | Total | mgPM2.5/km | 2006_T: 53.4836; 2007_T: 53.4836; 2008_T: 53.4836; 2009_T: 53.4836; 2010_T: 53.4836; 2011_T: 53.4836; 2012_T: 53.4836; 2013_T: 53.4836; 2014_T: 53.4836; 2015_T: 53.4836; 2016_T: 53.4836; 2017_T: 53.4836; 2018_T: 53.4836; 2019_T: 53.4836
Light Commercial Vehicles | Diesel | N1-I | Euro 5 | Total | mgPM2.5/km | 2011_T: 18.6799; 2012_T: 18.6799; 2013_T: 18.6799; 2014_T: 18.6799; 2015_T: 18.6799; 2016_T: 18.6799; 2017_T: 18.6799; 2018_T: 18.6799; 2019_T: 18.6799
Light Commercial Vehicles | Diesel | N1-I | Euro 6 a/b/c | Total | mgPM2.5/km | 2015_T: 18.6799; 2016_T: 18.6799; 2017_T: 18.6799; 2018_T: 18.6799; 2019_T: 18.6799
Light Commercial Vehicles | Diesel | N1-I | Euro 6 d-temp | Total | mgPM2.5/km | 2018_T: 18.6799; 2019_T: 18.6799
Light Commercial Vehicles | Diesel | N1-II | Conventional | Total | mgPM2.5/km | 410.8363 | 410.8363 | 410.8363 | 410.8363 | 410.8363 | 410.8363 | 410.8363 | 410.8363 | 410.8363 | 410.8363 | 410.8363 | 396.608 | 396.608 | 391.9292 | 391.4671 | 388.4057 | 366.6864 | 366.7031 | 366.9601 | 365.6528 | 365.0438 | 365.027 | 365.027 | 365.0214 | 365.0047 | 364.9834 | 365.0272 | 364.9935 | 364.9795 | 364.9795 | 364.9572
Light Commercial Vehicles | Diesel | N1-II | Euro 1 | Total | mgPM2.5/km | [5 empty] | 120.6893 | 120.6893 | 120.6893 | 120.6893 | 120.6893 | 120.6893 | 116.9511 | 116.9511 | 115.7219 | 115.6005 | 114.7962 | 109.0899 | 109.0943 | 109.1619 | 108.8184 | 108.6584 | 108.654 | 108.654 | 108.6525 | 108.6481 | 108.6425 | 108.654 | 108.6452 | 108.6415 | 108.6415 | 108.6356
Light Commercial Vehicles | Diesel | N1-II | Euro 2 | Total | mgPM2.5/km | [9 empty] | 120.6893 | 120.6893 | 116.9511 | 116.9511 | 115.7219 | 115.6005 | 114.7962 | 109.0899 | 109.0943 | 109.1619 | 108.8184 | 108.6584 | 108.654 | 108.654 | 108.6525 | 108.6481 | 108.6425 | 108.654 | 108.6452 | 108.6415 | 108.6415 | 108.6356
Light Commercial Vehicles | Diesel | N1-II | Euro 3 | Total | mgPM2.5/km | 2002_T: 86.5695; 2003_T: 86.5695; 2004_T: 86.5695; 2005_T: 84.3831; 2006_T: 84.3831; 2007_T: 84.3831; 2008_T: 84.3831; 2009_T: 84.3831; 2010_T: 84.3831; 2011_T: 84.3831; 2012_T: 84.3831; 2013_T: 84.3831; 2014_T: 84.3831; 2015_T: 84.3831; 2016_T: 84.3831; 2017_T: 84.3831; 2018_T: 84.3831; 2019_T: 84.3831
Light Commercial Vehicles | Diesel | N1-II | Euro 4 | Total | mgPM2.5/km | 2006_T: 53.4836; 2007_T: 53.4836; 2008_T: 53.4836; 2009_T: 53.4836; 2010_T: 53.4836; 2011_T: 53.4836; 2012_T: 53.4836; 2013_T: 53.4836; 2014_T: 53.4836; 2015_T: 53.4836; 2016_T: 53.4836; 2017_T: 53.4836; 2018_T: 53.4836; 2019_T: 53.4836
Light Commercial Vehicles | Diesel | N1-II | Euro 5 | Total | mgPM2.5/km | 2011_T: 18.6799; 2012_T: 18.6799; 2013_T: 18.6799; 2014_T: 18.6799; 2015_T: 18.6799; 2016_T: 18.6799; 2017_T: 18.6799; 2018_T: 18.6799; 2019_T: 18.6799
Light Commercial Vehicles | Diesel | N1-II | Euro 6 a/b/c | Total | mgPM2.5/km | 2015_T: 18.6799; 2016_T: 18.6799; 2017_T: 18.6799; 2018_T: 18.6799; 2019_T: 18.6799
Light Commercial Vehicles | Diesel | N1-II | Euro 6 d-temp | Total | mgPM2.5/km | 2018_T: 18.6799; 2019_T: 18.6799
Light Commercial Vehicles | Diesel | N1-III | Conventional | Total | mgPM2.5/km | 410.8363 | 410.8363 | 410.8363 | 410.8363 | 410.8363 | 410.8363 | 410.8363 | 410.8363 | 410.8363 | 410.8363 | 410.8363 | 396.608 | 396.608 | 391.9292 | 391.4671 | 388.4057 | 366.6864 | 366.7031 | 366.9601 | 365.6528 | 365.0438 | 365.027 | 365.027 | 365.0214 | 365.0047 | 364.9834 | 365.0272 | 364.9935 | 364.9795 | 364.9795 | 364.9572
Light Commercial Vehicles | Diesel | N1-III | Euro 1 | Total | mgPM2.5/km | [5 empty] | 120.6893 | 120.6893 | 120.6893 | 120.6893 | 120.6893 | 120.6893 | 116.9511 | 116.9511 | 115.7219 | 115.6005 | 114.7962 | 109.0899 | 109.0943 | 109.1619 | 108.8184 | 108.6584 | 108.654 | 108.654 | 108.6525 | 108.6481 | 108.6425 | 108.654 | 108.6452 | 108.6415 | 108.6415 | 108.6356
Light Commercial Vehicles | Diesel | N1-III | Euro 2 | Total | mgPM2.5/km | [9 empty] | 120.6893 | 120.6893 | 116.9511 | 116.9511 | 115.7219 | 115.6005 | 114.7962 | 109.0899 | 109.0943 | 109.1619 | 108.8184 | 108.6584 | 108.654 | 108.654 | 108.6525 | 108.6481 | 108.6425 | 108.654 | 108.6452 | 108.6415 | 108.6415 | 108.6356
Light Commercial Vehicles | Diesel | N1-III | Euro 3 | Total | mgPM2.5/km | 2002_T: 86.5695; 2003_T: 86.5695; 2004_T: 86.5695; 2005_T: 84.3831; 2006_T: 84.3831; 2007_T: 84.3831; 2008_T: 84.3831; 2009_T: 84.3831; 2010_T: 84.3831; 2011_T: 84.3831; 2012_T: 84.3831; 2013_T: 84.3831; 2014_T: 84.3831; 2015_T: 84.3831; 2016_T: 84.3831; 2017_T: 84.3831; 2018_T: 84.3831; 2019_T: 84.3831
Light Commercial Vehicles | Diesel | N1-III | Euro 4 | Total | mgPM2.5/km | 2006_T: 53.4836; 2007_T: 53.4836; 2008_T: 53.4836; 2009_T: 53.4836; 2010_T: 53.4836; 2011_T: 53.4836; 2012_T: 53.4836; 2013_T: 53.4836; 2014_T: 53.4836; 2015_T: 53.4836; 2016_T: 53.4836; 2017_T: 53.4836; 2018_T: 53.4836; 2019_T: 53.4836
Light Commercial Vehicles | Diesel | N1-III | Euro 5 | Total | mgPM2.5/km | 2011_T: 18.6799; 2012_T: 18.6799; 2013_T: 18.6799; 2014_T: 18.6799; 2015_T: 18.6799; 2016_T: 18.6799; 2017_T: 18.6799; 2018_T: 18.6799; 2019_T: 18.6799
Light Commercial Vehicles | Diesel | N1-III | Euro 6 a/b/c | Total | mgPM2.5/km | 2015_T: 18.6799; 2016_T: 18.6799; 2017_T: 18.6799; 2018_T: 18.6799; 2019_T: 18.6799
Light Commercial Vehicles | Diesel | N1-III | Euro 6 d-temp | Total | mgPM2.5/km | 2018_T: 18.6799; 2019_T: 18.6799
Light Commercial Vehicles Total |  |  |  |  | mgPM2.5/km | 279.1041 | 343.8374 | 342.5226 | 348.2653 | 366.0374 | 349.9092 | 330.6478 | 298.6969 | 253.0543 | 228.9531 | 204.3528 | 176.14 | 156.7378 | 142.1976 | 131.0252 | 120.7879 | 107.9924 | 99.4256 | 91.9023 | 84.7218 | 81.0898 | 77.1313 | 72.398 | 67.1554 | 63.4802 | 58.8754 | 53.8145 | 46.3444 | 41.7821 | 36.9016 | 33.3948
Heavy Duty Trucks | Petrol | >3,5 t | Conventional | Total | mgPM2.5/km | 43.3783 | 43.3783 | 43.3783 | 43.3783 | 43.3783 | 43.3783 | 43.3783 | 43.3783 | 43.3783 | 43.3783 | 43.3783 | 43.3783 | 43.3783 | 43.3783 | 43.3783 | 43.3783 | 43.3783 | 43.3783 | 43.3783 | 43.3783 | 43.3783 | 43.3783 | 43.3783 | 43.3783 | 43.3783 | 43.3783 | 43.3783 | 43.3783 | 43.3783 | 43.3783 | 43.3783
Heavy Duty Trucks | Diesel | Rigid <=7,5 t | Conventional | Total | mgPM2.5/km | 278.9783 | 278.9783 | 278.9783 | 278.9783 | 278.9783 | 278.9783 | 278.9783 | 278.9783 | 278.9783 | 278.9783 | 278.9783 | 275.5375 | 275.5375 | 273.9062 | 273.7451 | 272.6777 | 266.8652 | 266.8711 | 266.9628 | 266.4965 | 266.2793 | 266.2733 | 266.2733 | 266.2713 | 266.2653 | 266.2578 | 266.2734 | 266.2613 | 266.2564 | 266.2564 | 266.2484
Heavy Duty Trucks | Diesel | Rigid <=7,5 t | Euro I | Total | mgPM2.5/km | [6 empty] | 138.4404 | 138.4404 | 138.4404 | 138.4404 | 138.4404 | 137.0521 | 137.0521 | 136.3939 | 136.3289 | 135.8982 | 133.5529 | 133.5553 | 133.5923 | 133.4041 | 133.3165 | 133.3141 | 133.3141 | 133.3133 | 133.3109 | 133.3078 | 133.3141 | 133.3093 | 133.3073 | 133.3073 | 133.304
Heavy Duty Trucks | Diesel | Rigid <=7,5 t | Euro II | Total | mgPM2.5/km | [9 empty] | 100.104 | 100.104 | 99.2755 | 99.2755 | 98.8827 | 98.844 | 98.587 | 97.1875 | 97.1889 | 97.211 | 97.0987 | 97.0464 | 97.045 | 97.045 | 97.0445 | 97.043 | 97.0412 | 97.045 | 97.0421 | 97.0409 | 97.0409 | 97.039
Heavy Duty Trucks | Diesel | Rigid <=7,5 t | Euro III | Total | mgPM2.5/km | 2002_T: 89.8277; 2003_T: 89.8277; 2004_T: 89.8277; 2005_T: 89.3417; 2006_T: 89.3417; 2007_T: 89.3417; 2008_T: 89.3417; 2009_T: 89.3417; 2010_T: 89.3417; 2011_T: 89.3417; 2012_T: 89.3417; 2013_T: 89.3417; 2014_T: 89.3417; 2015_T: 89.3417; 2016_T: 89.3417; 2017_T: 89.3417; 2018_T: 89.3417; 2019_T: 89.3417
Heavy Duty Trucks | Diesel | Rigid <=7,5 t | Euro IV | Total | mgPM2.5/km | 2006_T: 56.775; 2007_T: 56.775; 2008_T: 56.775; 2009_T: 56.775; 2010_T: 56.775; 2011_T: 56.775; 2012_T: 56.775; 2013_T: 56.775; 2014_T: 56.775; 2015_T: 56.775; 2016_T: 56.775; 2017_T: 56.775; 2018_T: 56.775; 2019_T: 56.775
Heavy Duty Trucks | Diesel | Rigid <=7,5 t | Euro V | Total | mgPM2.5/km | 2011_T: 58.1981; 2012_T: 58.1981; 2013_T: 58.1981; 2014_T: 58.1981; 2015_T: 58.1981; 2016_T: 58.1981; 2017_T: 58.1981; 2018_T: 58.1981; 2019_T: 58.1981
Heavy Duty Trucks | Diesel | Rigid <=7,5 t | Euro VI A/B/C | Total | mgPM2.5/km | 2015_T: 44.7181; 2016_T: 44.7181; 2017_T: 44.7181; 2018_T: 44.7181; 2019_T: 44.7181
Heavy Duty Trucks | Diesel | Rigid 7,5 - 12 t | Conventional | Total | mgPM2.5/km | 273.6585 | 273.6585 | 273.6585 | 273.6585 | 273.6585 | 273.6585 | 273.6585 | 273.6585 | 273.6585 | 273.6585 | 273.6585 | 270.2953 | 270.2953 | 268.7009 | 268.5434 | 267.5002 | 261.8188 | 261.8247 | 261.9143 | 261.4585 | 261.2462 | 261.2403 | 261.2403 | 261.2384 | 261.2325 | 261.2251 | 261.2404 | 261.2287 | 261.2238 | 261.2238 | 261.216
Heavy Duty Trucks | Diesel | Rigid 7,5 - 12 t | Euro I | Total | mgPM2.5/km | [6 empty] | 185.87 | 185.87 | 185.87 | 185.87 | 185.87 | 183.789 | 183.789 | 182.8024 | 182.7049 | 182.0594 | 178.5439 | 178.5475 | 178.603 | 178.321 | 178.1896 | 178.186 | 178.186 | 178.1848 | 178.1812 | 178.1766 | 178.186 | 178.1787 | 178.1757 | 178.1757 | 178.1709
Heavy Duty Trucks | Diesel | Rigid 7,5 - 12 t | Euro II | Total | mgPM2.5/km | [9 empty] | 129.6739 | 129.6739 | 128.4136 | 128.4136 | 127.8161 | 127.7571 | 127.3661 | 125.2371 | 125.2393 | 125.2729 | 125.1021 | 125.0225 | 125.0203 | 125.0203 | 125.0196 | 125.0174 | 125.0146 | 125.0203 | 125.0159 | 125.0141 | 125.0141 | 125.0112
Heavy Duty Trucks | Diesel | Rigid 7,5 - 12 t | Euro III | Total | mgPM2.5/km | 2002_T: 114.6425; 2003_T: 114.6425; 2004_T: 114.6425; 2005_T: 113.8969; 2006_T: 113.8969; 2007_T: 113.8969; 2008_T: 113.8969; 2009_T: 113.8969; 2010_T: 113.8969; 2011_T: 113.8969; 2012_T: 113.8969; 2013_T: 113.8969; 2014_T: 113.8969; 2015_T: 113.8969; 2016_T: 113.8969; 2017_T: 113.8969; 2018_T: 113.8969; 2019_T: 113.8969
Heavy Duty Trucks | Diesel | Rigid 7,5 - 12 t | Euro IV | Total | mgPM2.5/km | 2006_T: 62.4846; 2007_T: 62.4846; 2008_T: 62.4846; 2009_T: 62.4846; 2010_T: 62.4846; 2011_T: 62.4846; 2012_T: 62.4846; 2013_T: 62.4846; 2014_T: 62.4846; 2015_T: 62.4846; 2016_T: 62.4846; 2017_T: 62.4846; 2018_T: 62.4846; 2019_T: 62.4846
Heavy Duty Trucks | Diesel | Rigid 7,5 - 12 t | Euro V | Total | mgPM2.5/km | 2011_T: 65.2429; 2012_T: 65.2429; 2013_T: 65.2429; 2014_T: 65.2429; 2015_T: 65.2429; 2016_T: 65.2429; 2017_T: 65.2429; 2018_T: 65.2429; 2019_T: 65.2429
Heavy Duty Trucks | Diesel | Rigid 7,5 - 12 t | Euro VI A/B/C | Total | mgPM2.5/km | 2015_T: 45.4184; 2016_T: 45.4184; 2017_T: 45.4184; 2018_T: 45.4184; 2019_T: 45.4184
Heavy Duty Trucks | Diesel | Rigid 12 - 14 t | Conventional | Total | mgPM2.5/km | 295.26 | 295.26 | 295.26 | 295.26 | 295.26 | 295.26 | 295.26 | 295.26 | 295.26 | 295.26 | 295.26 | 291.5813 | 291.5813 | 289.8374 | 289.6651 | 288.524 | 282.3097 | 282.3161 | 282.4141 | 281.9156 | 281.6833 | 281.677 | 281.677 | 281.6748 | 281.6684 | 281.6603 | 281.677 | 281.6642 | 281.6588 | 281.6588 | 281.6503
Heavy Duty Trucks | Diesel | Rigid 12 - 14 t | Euro I | Total | mgPM2.5/km | [6 empty] | 201.2609 | 201.2609 | 201.2609 | 201.2609 | 201.2609 | 198.9551 | 198.9551 | 197.8619 | 197.754 | 197.0387 | 193.1435 | 193.1475 | 193.2089 | 192.8965 | 192.7509 | 192.7469 | 192.7469 | 192.7456 | 192.7415 | 192.7365 | 192.7469 | 192.7389 | 192.7355 | 192.7355 | 192.7302
Heavy Duty Trucks | Diesel | Rigid 12 - 14 t | Euro II | Total | mgPM2.5/km | [9 empty] | 138.0766 | 138.0766 | 136.6936 | 136.6936 | 136.0379 | 135.9731 | 135.5441 | 133.2078 | 133.2102 | 133.247 | 133.0596 | 132.9723 | 132.9699 | 132.9699 | 132.9691 | 132.9667 | 132.9636 | 132.9699 | 132.9651 | 132.9631 | 132.9631 | 132.9599
Heavy Duty Trucks | Diesel | Rigid 12 - 14 t | Euro III | Total | mgPM2.5/km | 2002_T: 120.8681; 2003_T: 120.8681; 2004_T: 120.8681; 2005_T: 120.0573; 2006_T: 120.0573; 2007_T: 120.0573; 2008_T: 120.0573; 2009_T: 120.0573; 2010_T: 120.0573; 2011_T: 120.0573; 2012_T: 120.0573; 2013_T: 120.0573; 2014_T: 120.0573; 2015_T: 120.0573; 2016_T: 120.0573; 2017_T: 120.0573; 2018_T: 120.0573; 2019_T: 120.0573
Heavy Duty Trucks | Diesel | Rigid 12 - 14 t | Euro IV | Total | mgPM2.5/km | 2006_T: 63.3658; 2007_T: 63.3658; 2011_T: 63.3658; 2012_T: 63.3658; 2013_T: 63.3658; 2014_T: 63.3658; 2015_T: 63.3658; 2016_T: 63.3658; 2017_T: 63.3658; 2018_T: 63.3658; 2019_T: 63.3658
Heavy Duty Trucks | Diesel | Rigid 12 - 14 t | Euro V | Total | mgPM2.5/km | 2011_T: 66.8616; 2012_T: 66.8616; 2013_T: 66.8616; 2014_T: 66.8616; 2015_T: 66.8616; 2016_T: 66.8616; 2017_T: 66.8616; 2018_T: 66.8616; 2019_T: 66.8616
Heavy Duty Trucks | Diesel | Rigid 12 - 14 t | Euro VI A/B/C | Total | mgPM2.5/km | 2015_T: 45.5148; 2016_T: 45.5148; 2017_T: 45.5148; 2018_T: 45.5148; 2019_T: 45.5148
Heavy Duty Trucks | Diesel | Rigid 14 - 20 t | Conventional | Total | mgPM2.5/km | 376.3779 | 376.3779 | 376.3779 | 376.3779 | 376.3779 | 376.3779 | 376.3779 | 376.3779 | 376.3779 | 376.3779 | 376.3779 | 371.5146 | 371.5146 | 369.2089 | 368.9812 | 367.4726 | 359.257 | 359.2655 | 359.395 | 358.736 | 358.4289 | 358.4205 | 358.4205 | 358.4177 | 358.4092 | 358.3985 | 358.4206 | 358.4036 | 358.3966 | 358.3966 | 358.3853
Heavy Duty Trucks | Diesel | Rigid 14 - 20 t | Euro I | Total | mgPM2.5/km | [6 empty] | 246.5322 | 246.5322 | 246.5322 | 246.5322 | 246.5322 | 243.5653 | 243.5653 | 242.1587 | 242.0197 | 241.0994 | 236.0873 | 236.0924 | 236.1715 | 235.7694 | 235.5821 | 235.5769 | 235.5769 | 235.5752 | 235.5701 | 235.5635 | 235.577 | 235.5666 | 235.5623 | 235.5623 | 235.5555
Heavy Duty Trucks | Diesel | Rigid 14 - 20 t | Euro II | Total | mgPM2.5/km | [9 empty] | 156.9301 | 156.9301 | 155.2717 | 155.2717 | 154.4855 | 154.4079 | 153.8934 | 151.092 | 151.0948 | 151.139 | 150.9143 | 150.8096 | 150.8067 | 150.8067 | 150.8057 | 150.8029 | 150.7992 | 150.8067 | 150.8009 | 150.7985 | 150.7985 | 150.7947
Heavy Duty Trucks | Diesel | Rigid 14 - 20 t | Euro III | Total | mgPM2.5/km | 2002_T: 145.895; 2003_T: 145.895; 2004_T: 145.895; 2005_T: 144.8223; 2006_T: 144.8223; 2007_T: 144.8223; 2008_T: 144.8223; 2009_T: 144.8223; 2010_T: 144.8223; 2011_T: 144.8223; 2012_T: 144.8223; 2013_T: 144.8223; 2014_T: 144.8223; 2015_T: 144.8223; 2016_T: 144.8223; 2017_T: 144.8223; 2018_T: 144.8223; 2019_T: 144.8223
Heavy Duty Trucks | Diesel | Rigid 14 - 20 t | Euro IV | Total | mgPM2.5/km | 2006_T: 67.6941; 2007_T: 67.6941; 2008_T: 67.6941; 2009_T: 67.6941; 2010_T: 67.6941; 2011_T: 67.6941; 2012_T: 67.6941; 2013_T: 67.6941; 2014_T: 67.6941; 2015_T: 67.6941; 2016_T: 67.6941; 2017_T: 67.6941; 2018_T: 67.6941; 2019_T: 67.6941
Heavy Duty Trucks | Diesel | Rigid 14 - 20 t | Euro V | Total | mgPM2.5/km | 2011_T: 73.2065; 2012_T: 73.2065; 2013_T: 73.2065; 2014_T: 73.2065; 2015_T: 73.2065; 2016_T: 73.2065; 2017_T: 73.2065; 2018_T: 73.2065; 2019_T: 73.2065
Heavy Duty Trucks | Diesel | Rigid 14 - 20 t | Euro VI A/B/C | Total | mgPM2.5/km | 2015_T: 46.2526; 2016_T: 46.2526; 2017_T: 46.2526; 2018_T: 46.2526; 2019_T: 46.2526
Heavy Duty Trucks | Diesel | Rigid 20 - 26 t | Conventional | Total | mgPM2.5/km | 396.6559 | 396.6559 | 396.6559 | 396.6559 | 396.6559 | 396.6559 | 396.6559 | 396.6559 | 396.6559 | 396.6559 | 396.6559 | 391.5745 | 391.5745 | 389.1654 | 388.9275 | 387.3512 | 378.7671 | 378.7759 | 378.9113 | 378.2226 | 377.9019 | 377.893 | 377.893 | 377.8901 | 377.8813 | 377.8701 | 377.8931 | 377.8754 | 377.868 | 377.868 | 377.8563
Heavy Duty Trucks | Diesel | Rigid 20 - 26 t | Euro I | Total | mgPM2.5/km | [6 empty] | 307.0028 | 307.0028 | 307.0028 | 307.0028 | 307.0028 | 303.2307 | 303.2307 | 301.4423 | 301.2657 | 300.0956 | 293.7234 | 293.7299 | 293.8304 | 293.3192 | 293.0811 | 293.0745 | 293.0745 | 293.0724 | 293.0658 | 293.0575 | 293.0746 | 293.0614 | 293.056 | 293.056 | 293.0472
Heavy Duty Trucks | Diesel | Rigid 20 - 26 t | Euro II | Total | mgPM2.5/km | [9 empty] | 196.4418 | 196.4418 | 194.2843 | 194.2843 | 193.2615 | 193.1605 | 192.4913 | 188.8468 | 188.8505 | 188.908 | 188.6156 | 188.4794 | 188.4757 | 188.4757 | 188.4744 | 188.4707 | 188.4659 | 188.4757 | 188.4682 | 188.465 | 188.465 | 188.46
Heavy Duty Trucks | Diesel | Rigid 20 - 26 t | Euro III | Total | mgPM2.5/km | 2002_T: 175.4804; 2003_T: 175.4804; 2004_T: 175.4804; 2005_T: 174.154; 2006_T: 174.154; 2007_T: 174.154; 2008_T: 174.154; 2009_T: 174.154; 2010_T: 174.154; 2011_T: 174.154; 2012_T: 174.154; 2013_T: 174.154; 2014_T: 174.154; 2015_T: 174.154; 2016_T: 174.154; 2017_T: 174.154; 2018_T: 174.154; 2019_T: 174.154
Heavy Duty Trucks | Diesel | Rigid 20 - 26 t | Euro IV | Total | mgPM2.5/km | 2006_T: 78.9705; 2007_T: 78.9705; 2008_T: 78.9705; 2009_T: 78.9705; 2010_T: 78.9705; 2011_T: 78.9705; 2012_T: 78.9705; 2013_T: 78.9705; 2014_T: 78.9705; 2015_T: 78.9705; 2016_T: 78.9705; 2017_T: 78.9705; 2018_T: 78.9705; 2019_T: 78.9705
Heavy Duty Trucks | Diesel | Rigid 20 - 26 t | Euro V | Total | mgPM2.5/km | 2011_T: 85.1975; 2012_T: 85.1975; 2013_T: 85.1975; 2014_T: 85.1975; 2015_T: 85.1975; 2016_T: 85.1975; 2017_T: 85.1975; 2018_T: 85.1975; 2019_T: 85.1975
Heavy Duty Trucks | Diesel | Rigid 20 - 26 t | Euro VI A/B/C | Total | mgPM2.5/km | 2015_T: 52.156; 2016_T: 52.156; 2017_T: 52.156; 2018_T: 52.156; 2019_T: 52.156
Heavy Duty Trucks | Diesel | Rigid 26 - 28 t | Conventional | Total | mgPM2.5/km | 417.0468 | 417.0468 | 417.0468 | 417.0468 | 417.0468 | 417.0468 | 417.0468 | 417.0468 | 417.0468 | 417.0468 | 417.0468 | 411.6675 | 411.6675 | 409.1173 | 408.8654 | 407.1968 | 398.1096 | 398.1189 | 398.2622 | 397.5332 | 397.1937 | 397.1843 | 397.1843 | 397.1812 | 397.1718 | 397.16 | 397.1844 | 397.1656 | 397.1578 | 397.1578 | 397.1454
Heavy Duty Trucks | Diesel | Rigid 26 - 28 t | Euro I | Total | mgPM2.5/km | [6 empty] | 322.4586 | 322.4586 | 322.4586 | 322.4586 | 322.4586 | 318.4607 | 318.4607 | 316.5654 | 316.3782 | 315.1381 | 308.3845 | 308.3915 | 308.498 | 307.9562 | 307.7038 | 307.6969 | 307.6969 | 307.6946 | 307.6876 | 307.6788 | 307.6969 | 307.683 | 307.6772 | 307.6772 | 307.6679
Heavy Duty Trucks | Diesel | Rigid 26 - 28 t | Euro II | Total | mgPM2.5/km | [9 empty] | 207.3916 | 207.3916 | 205.0743 | 205.0743 | 203.9757 | 203.8672 | 203.1483 | 199.2336 | 199.2377 | 199.2994 | 198.9854 | 198.8391 | 198.835 | 198.835 | 198.8337 | 198.8297 | 198.8246 | 198.8351 | 198.827 | 198.8236 | 198.8236 | 198.8183
Heavy Duty Trucks | Diesel | Rigid 26 - 28 t | Euro III | Total | mgPM2.5/km | 2002_T: 184.3506; 2003_T: 184.3506; 2004_T: 184.3506; 2005_T: 182.9314; 2006_T: 182.9314; 2007_T: 182.9314; 2008_T: 182.9314; 2009_T: 182.9314; 2010_T: 182.9314; 2011_T: 182.9314; 2012_T: 182.9314; 2013_T: 182.9314; 2014_T: 182.9314; 2015_T: 182.9314; 2016_T: 182.9314; 2017_T: 182.9314; 2018_T: 182.9314; 2019_T: 182.9314
Heavy Duty Trucks | Diesel | Rigid 26 - 28 t | Euro IV | Total | mgPM2.5/km | 2006_T: 80.8179; 2007_T: 80.8179; 2008_T: 80.8179; 2009_T: 80.8179; 2010_T: 80.8179; 2011_T: 80.8179; 2012_T: 80.8179; 2013_T: 80.8179; 2014_T: 80.8179; 2015_T: 80.8179; 2016_T: 80.8179; 2017_T: 80.8179; 2018_T: 80.8179; 2019_T: 80.8179
Heavy Duty Trucks | Diesel | Rigid 26 - 28 t | Euro V | Total | mgPM2.5/km | 2011_T: 86.3846; 2012_T: 86.3846; 2013_T: 86.3846; 2014_T: 86.3846; 2015_T: 86.3846; 2016_T: 86.3846; 2017_T: 86.3846; 2018_T: 86.3846; 2019_T: 86.3846
Heavy Duty Trucks | Diesel | Rigid 26 - 28 t | Euro VI A/B/C | Total | mgPM2.5/km | 2015_T: 52.3432; 2016_T: 52.3432; 2017_T: 52.3432; 2018_T: 52.3432; 2019_T: 52.3432
Heavy Duty Trucks | Diesel | Rigid 28 - 32 t | Conventional | Total | mgPM2.5/km | 457.8812 | 457.8812 | 457.8812 | 457.8812 | 457.8812 | 457.8812 | 457.8812 | 457.8812 | 457.8812 | 457.8812 | 457.8812 | 451.9055 | 451.9055 | 449.0726 | 448.7928 | 446.9391 | 436.8445 | 436.8549 | 437.0141 | 436.2043 | 435.827 | 435.8166 | 435.8166 | 435.8132 | 435.8028 | 435.7897 | 435.8168 | 435.7959 | 435.7872 | 435.7872 | 435.7734
Heavy Duty Trucks | Diesel | Rigid 28 - 32 t | Euro I | Total | mgPM2.5/km | [6 empty] | 357.3401 | 357.3401 | 357.3401 | 357.3401 | 357.3401 | 352.8329 | 352.8329 | 350.6961 | 350.485 | 349.0868 | 341.4727 | 341.4805 | 341.6006 | 340.9898 | 340.7053 | 340.6974 | 340.6974 | 340.6948 | 340.687 | 340.6771 | 340.6975 | 340.6818 | 340.6752 | 340.6752 | 340.6648
Heavy Duty Trucks | Diesel | Rigid 28 - 32 t | Euro II | Total | mgPM2.5/km | [9 empty] | 233.1169 | 233.1169 | 230.4239 | 230.4239 | 229.1471 | 229.021 | 228.1857 | 223.6363 | 223.641 | 223.7127 | 223.3478 | 223.1777 | 223.1731 | 223.1731 | 223.1715 | 223.1668 | 223.1609 | 223.1731 | 223.1637 | 223.1598 | 223.1598 | 223.1536
Heavy Duty Trucks | Diesel | Rigid 28 - 32 t | Euro III | Total | mgPM2.5/km | 2002_T: 198.6566; 2003_T: 198.6566; 2004_T: 198.6566; 2005_T: 197.0877; 2006_T: 197.0877; 2007_T: 197.0877; 2008_T: 197.0877; 2009_T: 197.0877; 2010_T: 197.0877; 2011_T: 197.0877; 2012_T: 197.0877; 2013_T: 197.0877; 2014_T: 197.0877; 2015_T: 197.0877; 2016_T: 197.0877; 2017_T: 197.0877; 2018_T: 197.0877; 2019_T: 197.0877
Heavy Duty Trucks | Diesel | Rigid 28 - 32 t | Euro IV | Total | mgPM2.5/km | 2006_T: 85.5591; 2007_T: 85.5591; 2008_T: 85.5591; 2009_T: 85.5591; 2010_T: 85.5591; 2011_T: 85.5591; 2012_T: 85.5591; 2013_T: 85.5591; 2014_T: 85.5591; 2015_T: 85.5591; 2016_T: 85.5591; 2017_T: 85.5591; 2018_T: 85.5591; 2019_T: 85.5591
Heavy Duty Trucks | Diesel | Rigid 28 - 32 t | Euro V | Total | mgPM2.5/km | 2011_T: 90.9504; 2012_T: 90.9504; 2013_T: 90.9504; 2014_T: 90.9504; 2015_T: 90.9504; 2016_T: 90.9504; 2017_T: 90.9504; 2018_T: 90.9504; 2019_T: 90.9504
Heavy Duty Trucks | Diesel | Rigid 28 - 32 t | Euro VI A/B/C | Total | mgPM2.5/km | 2015_T: 52.7228; 2016_T: 52.7228; 2017_T: 52.7228; 2018_T: 52.7228; 2019_T: 52.7228
Heavy Duty Trucks | Diesel | Rigid >32 t | Conventional | Total | mgPM2.5/km | 460.9049 | 460.9049 | 460.9049 | 460.9049 | 460.9049 | 460.9049 | 460.9049 | 460.9049 | 460.9049 | 460.9049 | 460.9049 | 454.8852 | 454.8852 | 452.0313 | 451.7494 | 449.882 | 439.7128 | 439.7233 | 439.8836 | 439.0678 | 438.6878 | 438.6774 | 438.6774 | 438.6739 | 438.6634 | 438.6502 | 438.6775 | 438.6564 | 438.6477 | 438.6477 | 438.6338
Heavy Duty Trucks | Diesel | Rigid >32 t | Euro I | Total | mgPM2.5/km | [6 empty] | 361.9362 | 361.9362 | 361.9362 | 361.9362 | 361.9362 | 357.3618 | 357.3618 | 355.1931 | 354.979 | 353.56 | 345.8325 | 345.8404 | 345.9623 | 345.3423 | 345.0536 | 345.0456 | 345.0456 | 345.043 | 345.035 | 345.025 | 345.0457 | 345.0297 | 345.0231 | 345.0231 | 345.0125
Heavy Duty Trucks | Diesel | Rigid >32 t | Euro II | Total | mgPM2.5/km | [9 empty] | 235.1634 | 235.1634 | 232.4405 | 232.4405 | 231.1496 | 231.0221 | 230.1774 | 225.5776 | 225.5823 | 225.6549 | 225.2858 | 225.1139 | 225.1092 | 225.1092 | 225.1076 | 225.1029 | 225.0969 | 225.1093 | 225.0997 | 225.0958 | 225.0958 | 225.0895
Heavy Duty Trucks | Diesel | Rigid >32 t | Euro III | Total | mgPM2.5/km | 2002_T: 198.6768; 2003_T: 198.6768; 2004_T: 198.6768; 2005_T: 197.1077; 2006_T: 197.1077; 2007_T: 197.1077; 2008_T: 197.1077; 2009_T: 197.1077; 2010_T: 197.1077; 2011_T: 197.1077; 2012_T: 197.1077; 2013_T: 197.1077; 2014_T: 197.1077; 2015_T: 197.1077; 2016_T: 197.1077; 2017_T: 197.1077; 2018_T: 197.1077; 2019_T: 197.1077
Heavy Duty Trucks | Diesel | Rigid >32 t | Euro IV | Total | mgPM2.5/km | 2006_T: 84.9034; 2007_T: 84.9034; 2008_T: 84.9034; 2009_T: 84.9034; 2010_T: 84.9034; 2011_T: 84.9034; 2012_T: 84.9034; 2013_T: 84.9034; 2014_T: 84.9034; 2015_T: 84.9034; 2016_T: 84.9034; 2017_T: 84.9034; 2018_T: 84.9034; 2019_T: 84.9034
Heavy Duty Trucks | Diesel | Rigid >32 t | Euro V | Total | mgPM2.5/km | 2011_T: 91.7414; 2012_T: 91.7414; 2013_T: 91.7414; 2014_T: 91.7414; 2015_T: 91.7414; 2016_T: 91.7414; 2017_T: 91.7414; 2018_T: 91.7414; 2019_T: 91.7414
Heavy Duty Trucks | Diesel | Rigid >32 t | Euro VI A/B/C | Total | mgPM2.5/km | 2015_T: 52.6392; 2016_T: 52.6392; 2017_T: 52.6392; 2018_T: 52.6392; 2019_T: 52.6392
Heavy Duty Trucks | Diesel | Articulated 40 - 50 t | Conventional | Total | mgPM2.5/km | 529.9992 | 529.9992 | 529.9992 | 529.9992 | 529.9992 | 529.9992 | 529.9992 | 529.9992 | 529.9992 | 529.9992 | 529.9992 | 523.1983 | 523.1983 | 519.9741 | 519.6557 | 517.5461 | 506.0574 | 506.0692 | 506.2504 | 505.3287 | 504.8994 | 504.8876 | 504.8876 | 504.8836 | 504.8718 | 504.8569 | 504.8877 | 504.864 | 504.8541 | 504.8541 | 504.8384
Heavy Duty Trucks | Diesel | Articulated 40 - 50 t | Euro I | Total | mgPM2.5/km | [6 empty] | 429.3403 | 429.3403 | 429.3403 | 429.3403 | 429.3403 | 424.0095 | 424.0095 | 421.4823 | 421.2327 | 419.579 | 410.5738 | 410.583 | 410.7251 | 410.0026 | 409.6661 | 409.6568 | 409.6568 | 409.6538 | 409.6445 | 409.6328 | 409.6569 | 409.6383 | 409.6306 | 409.6306 | 409.6182
Heavy Duty Trucks | Diesel | Articulated 40 - 50 t | Euro II | Total | mgPM2.5/km | [9 empty] | 285.161 | 285.161 | 281.9359 | 281.9359 | 280.4069 | 280.2559 | 279.2555 | 273.8073 | 273.8129 | 273.8989 | 273.4618 | 273.2582 | 273.2526 | 273.2526 | 273.2507 | 273.2451 | 273.238 | 273.2527 | 273.2414 | 273.2367 | 273.2367 | 273.2293
Heavy Duty Trucks | Diesel | Articulated 40 - 50 t | Euro III | Total | mgPM2.5/km | 2002_T: 232.0232; 2003_T: 232.0232; 2004_T: 232.0232; 2005_T: 230.2685; 2006_T: 230.2685; 2007_T: 230.2685; 2008_T: 230.2685; 2009_T: 230.2685; 2010_T: 230.2685; 2011_T: 230.2685; 2012_T: 230.2685; 2013_T: 230.2685; 2014_T: 230.2685; 2015_T: 230.2685; 2016_T: 230.2685; 2017_T: 230.2685; 2018_T: 230.2685; 2019_T: 230.2685
Heavy Duty Trucks | Diesel | Articulated 40 - 50 t | Euro IV | Total | mgPM2.5/km | 2006_T: 103.7945; 2007_T: 103.7945; 2008_T: 103.7945; 2009_T: 103.7945; 2010_T: 103.7945; 2011_T: 103.7945; 2012_T: 103.7945; 2013_T: 103.7945; 2014_T: 103.7945; 2015_T: 103.7945; 2016_T: 103.7945; 2017_T: 103.7945; 2018_T: 103.7945; 2019_T: 103.7945
Heavy Duty Trucks | Diesel | Articulated 40 - 50 t | Euro V | Total | mgPM2.5/km | 2011_T: 110.355; 2012_T: 110.355; 2013_T: 110.355; 2014_T: 110.355; 2015_T: 110.355; 2016_T: 110.355; 2017_T: 110.355; 2018_T: 110.355; 2019_T: 110.355
Heavy Duty Trucks | Diesel | Articulated 40 - 50 t | Euro VI A/B/C | Total | mgPM2.5/km | 2015_T: 68.663; 2016_T: 68.663; 2017_T: 68.663; 2018_T: 68.663; 2019_T: 68.663
Heavy Duty Trucks | Diesel | Articulated 50 - 60 t | Conventional | Total | mgPM2.5/km
Heavy Duty Trucks | Diesel | Articulated 50 - 60 t | Euro I | Total | mgPM2.5/km
Heavy Duty Trucks | Diesel | Articulated 50 - 60 t | Euro II | Total | mgPM2.5/km
Heavy Duty Trucks | Diesel | Articulated 50 - 60 t | Euro III | Total | mgPM2.5/km
Heavy Duty Trucks | Diesel | Articulated 50 - 60 t | Euro IV | Total | mgPM2.5/km
Heavy Duty Trucks | Diesel | Articulated 50 - 60 t | Euro V | Total | mgPM2.5/km
Heavy Duty Trucks | Diesel | Articulated 50 - 60 t | Euro VI A/B/C | Total | mgPM2.5/km
Heavy Duty Trucks Total |  |  |  |  | mgPM2.5/km | 355.5752 | 368.3177 | 365.0364 | 375.1207 | 377.4449 | 380.5933 | 372.9936 | 362.1357 | 346.1892 | 323.34 | 304.2287 | 276.7283 | 259.2049 | 241.3018 | 230.9076 | 221.4768 | 207.4949 | 188.8405 | 173.7025 | 154.4 | 141.4537 | 132.1064 | 122.2212 | 117.8395 | 117.2442 | 113.9105 | 105.0303 | 96.9156 | 90.0596 | 83.9881 | 79.0563
Buses | Diesel | Urban Buses Standard 15 - 18 t | Conventional | Total | mgPM2.5/km | 627.9157 | 627.9157 | 627.9157 | 627.9157 | 627.9157 | 627.9157 | 627.9157 | 627.9157 | 627.9157 | 627.9157 | 627.9157 | 619.5285 | 619.5285 | 615.5523 | 615.1596 | 612.5578 | 598.3894 | 598.404 | 598.6274 | 597.4908 | 596.9613 | 596.9467 | 596.9467 | 596.9419 | 596.9273 | 596.9089 | 596.9469 | 596.9176 | 596.9055 | 596.9055 | 596.886
Buses | Diesel | Urban Buses Standard 15 - 18 t | Euro I | Total | mgPM2.5/km | [5 empty] | 374.6305 | 374.6305 | 374.6305 | 374.6305 | 374.6305 | 374.6305 | 369.9425 | 369.9425 | 367.7199 | 367.5004 | 366.0462 | 358.1266 | 358.1348 | 358.2597 | 357.6244 | 357.3284 | 357.3203 | 357.3203 | 357.3175 | 357.3094 | 357.2991 | 357.3203 | 357.304 | 357.2972 | 357.2972 | 357.2863
Buses | Diesel | Urban Buses Standard 15 - 18 t | Euro II | Total | mgPM2.5/km | [8 empty] | 220.1676 | 220.1676 | 220.1676 | 217.7354 | 217.7354 | 216.5823 | 216.4685 | 215.714 | 211.6053 | 211.6095 | 211.6743 | 211.3447 | 211.1911 | 211.1869 | 211.1869 | 211.1855 | 211.1813 | 211.1759 | 211.187 | 211.1785 | 211.1749 | 211.1749 | 211.1693
Buses | Diesel | Urban Buses Standard 15 - 18 t | Euro III | Total | mgPM2.5/km | 2002_T: 211.7508; 2003_T: 211.7508; 2004_T: 211.7508; 2005_T: 210.0963; 2006_T: 210.0963; 2007_T: 210.0963; 2008_T: 210.0963; 2009_T: 210.0963; 2010_T: 210.0963; 2011_T: 210.0963; 2012_T: 210.0963; 2013_T: 210.0963; 2014_T: 210.0963; 2015_T: 210.0963; 2016_T: 210.0963; 2017_T: 210.0963; 2018_T: 210.0963; 2019_T: 210.0963
Buses | Diesel | Urban Buses Standard 15 - 18 t | Euro IV | Total | mgPM2.5/km | 2007_T: 93.3402; 2008_T: 93.3402; 2009_T: 93.3402; 2010_T: 93.3402; 2011_T: 93.3402; 2012_T: 93.3402; 2013_T: 93.3402; 2014_T: 93.3402; 2015_T: 93.3402; 2016_T: 93.3402; 2017_T: 93.3402; 2018_T: 93.3402; 2019_T: 93.3402
Buses | Diesel | Urban Buses Standard 15 - 18 t | Euro V | Total | mgPM2.5/km | 2010_T: 98.471; 2011_T: 98.471; 2012_T: 98.471; 2013_T: 98.471; 2014_T: 98.471; 2015_T: 98.471; 2016_T: 98.471; 2017_T: 98.471; 2018_T: 98.471; 2019_T: 98.471
Buses | Diesel | Urban Buses Standard 15 - 18 t | Euro VI A/B/C | Total | mgPM2.5/km | 2015_T: 58.0021; 2016_T: 58.0021; 2017_T: 58.0021; 2018_T: 58.0021; 2019_T: 58.0021
Buses | Diesel | Coaches Standard <=18 t | Conventional | Total | mgPM2.5/km | 369.5543 | 369.5543 | 369.5543 | 369.5543 | 369.5543 | 369.5543 | 369.5543 | 369.5543 | 369.5543 | 369.5543 | 369.5543 | 364.7778 | 364.7778 | 362.5133 | 362.2897 | 360.808 | 352.739 | 352.7473 | 352.8746 | 352.2273 | 351.9257 | 351.9174 | 351.9174 | 351.9147 | 351.9064 | 351.8958 | 351.9175
Buses | Diesel | Coaches Standard <=18 t | Euro I | Total | mgPM2.5/km | [5 empty] | 300.4097 | 300.4097 | 300.4097 | 300.4097 | 300.4097 | 300.4097 | 296.643 | 296.643 | 294.8573 | 294.6809 | 293.5125 | 287.1494 | 287.156 | 287.2563 | 286.7459 | 286.5081 | 286.5015 | 286.5015 | 286.4994 | 286.4928 | 286.4845 | 286.5016 | 286.4885 | 286.483
Buses | Diesel | Coaches Standard <=18 t | Euro II | Total | mgPM2.5/km | [8 empty] | 179.7217 | 179.7217 | 179.7217 | 177.7176 | 177.7176 | 176.7675 | 176.6737 | 176.052 | 172.6665 | 172.67 | 172.7234 | 172.4518 | 172.3253 | 172.3218 | 172.3218 | 172.3206 | 172.3171 | 172.3127 | 172.3218 | 172.3148 | 172.3119 | 172.3119 | 172.3073
Buses | Diesel | Coaches Standard <=18 t | Euro III | Total | mgPM2.5/km | 2002_T: 186.1756; 2003_T: 186.1756; 2004_T: 186.1756; 2005_T: 184.6722; 2006_T: 184.6722; 2007_T: 184.6722; 2008_T: 184.6722; 2009_T: 184.6722; 2010_T: 184.6722; 2011_T: 184.6722; 2012_T: 184.6722; 2013_T: 184.6722; 2014_T: 184.6722; 2015_T: 184.6722; 2016_T: 184.6722; 2017_T: 184.6722; 2018_T: 184.6722; 2019_T: 184.6722
Buses | Diesel | Coaches Standard <=18 t | Euro IV | Total | mgPM2.5/km | 2007_T: 76.8308; 2008_T: 76.8308; 2009_T: 76.8308; 2010_T: 76.8308; 2011_T: 76.8308; 2012_T: 76.8308; 2013_T: 76.8308; 2014_T: 76.8308; 2015_T: 76.8308; 2016_T: 76.8308; 2017_T: 76.8308; 2018_T: 76.8308; 2019_T: 76.8308
Buses | Diesel | Coaches Standard <=18 t | Euro V | Total | mgPM2.5/km | 2010_T: 84.6994; 2011_T: 84.6994; 2012_T: 84.6994; 2013_T: 84.6994; 2014_T: 84.6994; 2015_T: 84.6994; 2016_T: 84.6994; 2017_T: 84.6994; 2018_T: 84.6994; 2019_T: 84.6994
Buses | Diesel | Coaches Standard <=18 t | Euro VI A/B/C | Total | mgPM2.5/km | 2015_T: 46.7462; 2016_T: 46.7462; 2017_T: 46.7462; 2018_T: 46.7462; 2019_T: 46.7462
Buses Total |  |  |  |  | mgPM2.5/km | 426.4628 | 426.8807 | 425.3372 | 421.3387 | 421.2935 | 383.4742 | 378.9324 | 371.2754 | 323.3206 | 312.1991 | 295.1569 | 275.6049 | 266.7639 | 252.8344 | 244.3671 | 235.005 | 223.7122 | 217.1673 | 198.074 | 185.4297 | 176.7514 | 171.9224 | 169.2045 | 163.1572 | 158.3704 | 156.8352 | 137.7508 | 120.0044 | 119.1314 | 112.6017 | 107.8589
L-Category | Petrol | Mopeds 2-stroke <50 cm³ | Conventional | Total | mgPM2.5/km | 182.7153 | 182.7153 | 182.7153 | 182.7153 | 182.7153 | 182.7153 | 182.7153 | 182.7153 | 182.7153 | 182.7153 | 182.7153 | 182.7153 | 182.7153 | 182.7153 | 182.7153 | 182.7153 | 182.7153 | 182.7153 | 182.7153 | 182.7153 | 182.7153 | 182.7153 | 182.7153 | 182.7153 | 182.7153 | 182.7153 | 182.7153 | 182.7153 | 182.7153 | 182.7153 | 182.7153
L-Category | Petrol | Mopeds 2-stroke <50 cm³ | Euro 1 | Total | mgPM2.5/km | [11 empty] | 51.7153 | 51.7153 | 51.7153 | 51.7153 | 51.7153 | 51.7153 | 51.7153 | 51.7153 | 51.7153 | 51.7153 | 51.7153 | 51.7153 | 51.7153 | 51.7153 | 51.7153 | 51.7153 | 51.7153 | 51.7153 | 51.7153 | 51.7153
L-Category | Petrol | Mopeds 2-stroke <50 cm³ | Euro 2 | Total | mgPM2.5/km | 2004_T: 32.7153; 2005_T: 32.7153; 2006_T: 32.7153; 2007_T: 32.7153; 2008_T: 32.7153; 2009_T: 32.7153; 2010_T: 32.7153; 2011_T: 32.7153; 2012_T: 32.7153; 2013_T: 32.7153; 2014_T: 32.7153; 2015_T: 32.7153; 2016_T: 32.7153; 2017_T: 32.7153; 2018_T: 32.7153; 2019_T: 32.7153
L-Category | Petrol | Mopeds 2-stroke <50 cm³ | Euro 3 | Total | mgPM2.5/km | 2007_T: 24.7153; 2008_T: 24.7153; 2009_T: 24.7153; 2010_T: 24.7153; 2011_T: 24.7153; 2012_T: 24.7153; 2013_T: 24.7153; 2014_T: 24.7153; 2015_T: 24.7153; 2016_T: 24.7153; 2017_T: 24.7153; 2018_T: 24.7153; 2019_T: 24.7153
L-Category | Petrol | Mopeds 4-stroke <50 cm³ | Conventional | Total | mgPM2.5/km | 182.7153 | 182.7153 | 182.7153 | 182.7153 | 182.7153 | 182.7153 | 182.7153 | 182.7153 | 182.7153 | 182.7153 | 182.7153 | 182.7153 | 182.7153 | 182.7153 | 182.7153 | 182.7153 | 182.7153 | 182.7153 | 182.7153 | 182.7153 | 182.7153 | 182.7153 | 182.7153 | 182.7153 | 182.7153 | 182.7153 | 182.7153 | 182.7153 | 182.7153 | 182.7153 | 182.7153
L-Category | Petrol | Mopeds 4-stroke <50 cm³ | Euro 1 | Total | mgPM2.5/km | [11 empty] | 46.7153 | 46.7153 | 46.7153 | 46.7153 | 46.7153 | 46.7153 | 46.7153 | 46.7153 | 46.7153 | 46.7153 | 46.7153 | 46.7153 | 46.7153 | 46.7153 | 46.7153 | 46.7153 | 46.7153 | 46.7153 | 46.7153 | 46.7153
L-Category | Petrol | Mopeds 4-stroke <50 cm³ | Euro 2 | Total | mgPM2.5/km | 2004_T: 13.7153; 2005_T: 13.7153; 2006_T: 13.7153; 2007_T: 13.7153; 2008_T: 13.7153; 2009_T: 13.7153; 2010_T: 13.7153; 2011_T: 13.7153; 2012_T: 13.7153; 2013_T: 13.7153; 2014_T: 13.7153; 2015_T: 13.7153; 2016_T: 13.7153; 2017_T: 13.7153; 2018_T: 13.7153; 2019_T: 13.7153
L-Category | Petrol | Mopeds 4-stroke <50 cm³ | Euro 3 | Total | mgPM2.5/km | 2007_T: 15.1339; 2008_T: 15.1339; 2009_T: 15.1339; 2010_T: 15.1339; 2011_T: 15.1339; 2012_T: 15.1339; 2013_T: 15.1339; 2014_T: 15.1339; 2015_T: 15.1339; 2016_T: 15.1339; 2017_T: 15.1339; 2018_T: 15.1339; 2019_T: 15.1339
L-Category | Petrol | Motorcycles 2-stroke >50 cm³ | Conventional | Total | mgPM2.5/km | 205.1218 | 205.1218 | 205.1218 | 205.1218 | 205.1218 | 205.1218 | 205.1218 | 205.1218 | 205.1218 | 205.1218 | 205.1218 | 205.1218 | 205.1218 | 205.1218 | 205.1218 | 205.1218 | 205.1218 | 205.1218 | 205.1218 | 205.1218 | 205.1218 | 205.1218 | 205.1218 | 205.1218 | 205.1218 | 205.1218 | 205.1218 | 205.1218 | 205.1218 | 205.1218 | 205.1218
L-Category | Petrol | Motorcycles 4-stroke <250 cm³ | Conventional | Total | mgPM2.5/km | 25.1218 | 25.1218 | 25.1218 | 25.1218 | 25.1218 | 25.1218 | 25.1218 | 25.1218 | 25.1218 | 25.1218 | 25.1218 | 25.1218 | 25.1218 | 25.1218 | 25.1218 | 25.1218 | 25.1218 | 25.1218 | 25.1218 | 25.1218 | 25.1218 | 25.1218 | 25.1218 | 25.1218 | 25.1218 | 25.1218 | 25.1218 | 25.1218 | 25.1218 | 25.1218 | 25.1218
L-Category | Petrol | Motorcycles 4-stroke <250 cm³ | Euro 1 | Total | mgPM2.5/km | [11 empty] | 25.1218 | 25.1218 | 25.1218 | 25.1218 | 25.1218 | 25.1218 | 25.1218 | 25.1218 | 25.1218 | 25.1218 | 25.1218 | 25.1218 | 25.1218 | 25.1218 | 25.1218 | 25.1218 | 25.1218 | 25.1218 | 25.1218 | 25.1218
L-Category | Petrol | Motorcycles 4-stroke <250 cm³ | Euro 2 | Total | mgPM2.5/km | 2004_T: 10.1218; 2005_T: 10.1218; 2006_T: 10.1218; 2007_T: 10.1218; 2008_T: 10.1218; 2009_T: 10.1218; 2010_T: 10.1218; 2011_T: 10.1218; 2012_T: 10.1218; 2013_T: 10.1218; 2014_T: 10.1218; 2015_T: 10.1218; 2016_T: 10.1218; 2017_T: 10.1218; 2018_T: 10.1218; 2019_T: 10.1218
L-Category | Petrol | Motorcycles 4-stroke <250 cm³ | Euro 3 | Total | mgPM2.5/km | 2007_T: 10.1218; 2008_T: 10.1218; 2009_T: 10.1218; 2010_T: 10.1218; 2011_T: 10.1218; 2012_T: 10.1218; 2013_T: 10.1218; 2014_T: 10.1218; 2015_T: 10.1218; 2016_T: 10.1218; 2017_T: 10.1218; 2018_T: 10.1218; 2019_T: 10.1218
L-Category | Petrol | Motorcycles 4-stroke 250 - 750 cm³ | Conventional | Total | mgPM2.5/km | 25.1218 | 25.1218 | 25.1218 | 25.1218 | 25.1218 | 25.1218 | 25.1218 | 25.1218 | 25.1218 | 25.1218 | 25.1218 | 25.1218 | 25.1218 | 25.1218 | 25.1218 | 25.1218 | 25.1218 | 25.1218 | 25.1218 | 25.1218 | 25.1218 | 25.1218 | 25.1218 | 25.1218 | 25.1218 | 25.1218 | 25.1218 | 25.1218 | 25.1218 | 25.1218 | 25.1218
L-Category | Petrol | Motorcycles 4-stroke 250 - 750 cm³ | Euro 1 | Total | mgPM2.5/km | [11 empty] | 25.1218 | 25.1218 | 25.1218 | 25.1218 | 25.1218 | 25.1218 | 25.1218 | 25.1218 | 25.1218 | 25.1218 | 25.1218 | 25.1218 | 25.1218 | 25.1218 | 25.1218 | 25.1218 | 25.1218 | 25.1218 | 25.1218 | 25.1218
L-Category | Petrol | Motorcycles 4-stroke 250 - 750 cm³ | Euro 2 | Total | mgPM2.5/km | 2004_T: 10.1218; 2005_T: 10.1218; 2006_T: 10.1218; 2007_T: 10.1218; 2008_T: 10.1218; 2009_T: 10.1218; 2010_T: 10.1218; 2011_T: 10.1218; 2012_T: 10.1218; 2013_T: 10.1218; 2014_T: 10.1218; 2015_T: 10.1218; 2016_T: 10.1218; 2017_T: 10.1218; 2018_T: 10.1218; 2019_T: 10.1218
L-Category | Petrol | Motorcycles 4-stroke 250 - 750 cm³ | Euro 3 | Total | mgPM2.5/km | 2007_T: 10.1218; 2008_T: 10.1218; 2009_T: 10.1218; 2010_T: 10.1218; 2011_T: 10.1218; 2012_T: 10.1218; 2013_T: 10.1218; 2014_T: 10.1218; 2015_T: 10.1218; 2016_T: 10.1218; 2017_T: 10.1218; 2018_T: 10.1218; 2019_T: 10.1218
L-Category | Petrol | Motorcycles 4-stroke >750 cm³ | Conventional | Total | mgPM2.5/km | 25.1218 | 25.1218 | 25.1218 | 25.1218 | 25.1218 | 25.1218 | 25.1218 | 25.1218 | 25.1218 | 25.1218 | 25.1218 | 25.1218 | 25.1218 | 25.1218 | 25.1218 | 25.1218 | 25.1218 | 25.1218 | 25.1218 | 25.1218 | 25.1218 | 25.1218 | 25.1218 | 25.1218 | 25.1218 | 25.1218 | 25.1218 | 25.1218 | 25.1218 | 25.1218 | 25.1218
L-Category | Petrol | Motorcycles 4-stroke >750 cm³ | Euro 1 | Total | mgPM2.5/km | [11 empty] | 25.1218 | 25.1218 | 25.1218 | 25.1218 | 25.1218 | 25.1218 | 25.1218 | 25.1218 | 25.1218 | 25.1218 | 25.1218 | 25.1218 | 25.1218 | 25.1218 | 25.1218 | 25.1218 | 25.1218 | 25.1218 | 25.1218 | 25.1218
L-Category | Petrol | Motorcycles 4-stroke >750 cm³ | Euro 2 | Total | mgPM2.5/km | 2004_T: 10.1218; 2005_T: 10.1218; 2006_T: 10.1218; 2007_T: 10.1218; 2008_T: 10.1218; 2009_T: 10.1218; 2010_T: 10.1218; 2011_T: 10.1218; 2012_T: 10.1218; 2013_T: 10.1218; 2014_T: 10.1218; 2015_T: 10.1218; 2016_T: 10.1218; 2017_T: 10.1218; 2018_T: 10.1218; 2019_T: 10.1218
L-Category | Petrol | Motorcycles 4-stroke >750 cm³ | Euro 3 | Total | mgPM2.5/km | 2007_T: 10.1218; 2008_T: 10.1218; 2009_T: 10.1218; 2010_T: 10.1218; 2011_T: 10.1218; 2012_T: 10.1218; 2013_T: 10.1218; 2014_T: 10.1218; 2015_T: 10.1218; 2016_T: 10.1218; 2017_T: 10.1218; 2018_T: 10.1218; 2019_T: 10.1218
L-Category Total | [5 empty] | 52.3075 | 52.3091 | 52.3138 | 52.3045 | 52.3037 | 52.3085 | 52.3109 | 52.3088 | 52.3069 | 52.307 | 52.3072 | 50.8091 | 49.7713 | 49.0195 | 48.5742 | 47.3054 | 45.7142 | 44.1509 | 43.0061 | 41.6674 | 43.3768 | 41.6344 | 39.9358 | 38.715 | 36.7486 | 35.4352 | 34.0262 | 32.8059 | 32.1974 | 30.3021 | 29.3483
|  |  |  | Implied Emission Factors (mg/km) |  | 1987 | 1990 | 1991 | 1992 | 1993 | 1994 | 1995 | 1996 | 1997 | 1998 | 1999 | 2000 | 2001 | 2002 | 2003 | 2004 | 2005 | 2006 | 2007 | 2008 | 2009 | 2010 | 2011 | 2012 | 2013 | 2014 | 2015 | 2016 | 2017 | 2018 | 2019
[5 empty] | Passenger cars | 29.7353 | 35.9608 | 39.6752 | 36.6004 | 37.9059 | 38.2745 | 38.4092 | 38.3474 | 36.2814 | 33.0294 | 30.2351 | 26.3636 | 25.1452 | 24.0205 | 23.3647 | 22.7479 | 21.885 | 22.1125 | 22.4089 | 22.403 | 23.3116 | 24.5144 | 24.6517 | 24.8787 | 25.1571 | 24.8133 | 23.8576 | 22.4533 | 19.0514 | 18.1911 | 17.2243
[5 empty] | Light Duty Vehicles | 279.1041 | 343.8374 | 342.5226 | 348.2653 | 366.0374 | 349.9092 | 330.6478 | 298.6969 | 253.0543 | 228.9531 | 204.3528 | 176.14 | 156.7378 | 142.1976 | 131.0252 | 120.7879 | 107.9924 | 99.4256 | 91.9023 | 84.7218 | 81.0898 | 77.1313 | 72.398 | 67.1554 | 63.4802 | 58.8754 | 53.8145 | 46.3444 | 41.7821 | 36.9016 | 33.3948
[5 empty] | Heavy Duty Vehicles | 355.5752 | 368.3177 | 365.0364 | 375.1207 | 377.4449 | 380.5933 | 372.9936 | 362.1357 | 346.1892 | 323.34 | 304.2287 | 276.7283 | 259.2049 | 241.3018 | 230.9076 | 221.4768 | 207.4949 | 188.8405 | 173.7025 | 154.4 | 141.4537 | 132.1064 | 122.2212 | 117.8395 | 117.2442 | 113.9105 | 105.0303 | 96.9156 | 90.0596 | 83.9881 | 79.0563
[5 empty] | Buses | 426.4628 | 426.8807 | 425.3372 | 421.3387 | 421.2935 | 383.4742 | 378.9324 | 371.2754 | 323.3206 | 312.1991 | 295.1569 | 275.6049 | 266.7639 | 252.8344 | 244.3671 | 235.005 | 223.7122 | 217.1673 | 198.074 | 185.4297 | 176.7514 | 171.9224 | 169.2045 | 163.1572 | 158.3704 | 156.8352 | 137.7508 | 120.0044 | 119.1314 | 112.6017 | 107.8589
[5 empty] | Mopeds and Motorcycles | 52.3075 | 52.3091 | 52.3138 | 52.3045 | 52.3037 | 52.3085 | 52.3109 | 52.3088 | 52.3069 | 52.307 | 52.3072 | 50.8091 | 49.7713 | 49.0195 | 48.5742 | 47.3054 | 45.7142 | 44.1509 | 43.0061 | 41.6674 | 43.3768 | 41.6344 | 39.9358 | 38.715 | 36.7486 | 35.4352 | 34.0262 | 32.8059 | 32.1974 | 30.3021 | 29.3483

## mgPM10km
Category | Fuel | Segment | Euro Standard | Emission | Implied E.F. | 1987_T | 1990_T | 1991_T | 1992_T | 1993_T | 1994_T | 1995_T | 1996_T | 1997_T | 1998_T | 1999_T | 2000_T | 2001_T | 2002_T | 2003_T | 2004_T | 2005_T | 2006_T | 2007_T | 2008_T | 2009_T | 2010_T | 2011_T | 2012_T | 2013_T | 2014_T | 2015_T | 2016_T | 2017_T | 2018_T | 2019_T
Passenger Cars | Petrol | Small | PRE ECE | Total | mgPM10/km | 1987_T: 24.0915
Passenger Cars | Petrol | Small | ECE 15/00-01 | Total | mgPM10/km | 1987_T: 24.0915; 1990_T: 24.0915; 1991_T: 24.0915; 1992_T: 24.0915; 1993_T: 24.0915; 1994_T: 24.0915; 1995_T: 24.0915; 1996_T: 24.0915
Passenger Cars | Petrol | Small | ECE 15/02 | Total | mgPM10/km | 1987_T: 24.0915; 1990_T: 24.0915; 1991_T: 24.0915; 1992_T: 24.0915; 1993_T: 24.0915; 1994_T: 24.0915; 1995_T: 24.0915; 1996_T: 24.0915; 1997_T: 24.0915; 1998_T: 24.0915; 1999_T: 24.0915; 2000_T: 24.0915; 2001_T: 24.0915
Passenger Cars | Petrol | Small | ECE 15/03 | Total | mgPM10/km | 1987_T: 24.0915; 1990_T: 24.0915; 1991_T: 24.0915; 1992_T: 24.0915; 1993_T: 24.0915; 1994_T: 24.0915; 1995_T: 24.0915; 1996_T: 24.0915; 1997_T: 24.0915; 1998_T: 24.0915; 1999_T: 24.0915; 2000_T: 24.0915; 2001_T: 24.0915; 2002_T: 24.0915; 2003_T: 24.0915; 2004_T: 24.0915
Passenger Cars | Petrol | Small | ECE 15/04 | Total | mgPM10/km | 24.0915 | 24.0915 | 24.0915 | 24.0915 | 24.0915 | 24.0915 | 24.0915 | 24.0915 | 24.0915 | 24.0915 | 24.0915 | 24.0915 | 24.0915 | 24.0915 | 24.0915 | 24.0915 | 24.0915 | 24.0915 | 24.0915 | 24.0915 | 24.0915 | 24.0915 | 24.0915 | 24.0915 | 24.0915 | 24.0915 | 24.0915 | 24.0915 | 24.0915 | 24.0915 | 24.0915
Passenger Cars | Petrol | Small | Euro 1 | Total | mgPM10/km |  |  |  | 24.0915 | 24.0915 | 24.0915 | 24.0915 | 24.0915 | 24.0915 | 24.0915 | 24.0915 | 24.0915 | 24.0915 | 24.0915 | 24.0915 | 24.0915 | 24.0915 | 24.0915 | 24.0915 | 24.0915 | 24.0915 | 24.0915 | 24.0915 | 24.0915 | 24.0915 | 24.0915 | 24.0915 | 24.0915 | 24.0915 | 24.0915 | 24.0915
Passenger Cars | Petrol | Small | Euro 2 | Total | mgPM10/km | [8 empty] | 24.0915 | 24.0915 | 24.0915 | 24.0915 | 24.0915 | 24.0915 | 24.0915 | 24.0915 | 24.0915 | 24.0915 | 24.0915 | 24.0915 | 24.0915 | 24.0915 | 24.0915 | 24.0915 | 24.0915 | 24.0915 | 24.0915 | 24.0915 | 24.0915 | 24.0915 | 24.0915
Passenger Cars | Petrol | Small | Euro 3 | Total | mgPM10/km | 2002_T: 22.8655; 2003_T: 22.8655; 2004_T: 22.8655; 2005_T: 22.8655; 2006_T: 22.8655; 2007_T: 22.8655; 2008_T: 22.8655; 2009_T: 22.8655; 2010_T: 22.8655; 2011_T: 22.8655; 2012_T: 22.8655; 2013_T: 22.8655; 2014_T: 22.8655; 2015_T: 22.8655; 2016_T: 22.8655; 2017_T: 22.8655; 2018_T: 22.8655; 2019_T: 22.8655
Passenger Cars | Petrol | Small | Euro 4 | Total | mgPM10/km | 2006_T: 22.8655; 2007_T: 22.8655; 2008_T: 22.8655; 2009_T: 22.8655; 2010_T: 22.8655; 2011_T: 22.8655; 2012_T: 22.8655; 2013_T: 22.8655; 2014_T: 22.8655; 2015_T: 22.8655; 2016_T: 22.8655; 2017_T: 22.8655; 2018_T: 22.8655; 2019_T: 22.8655
Passenger Cars | Petrol | Small | Euro 5 | Total | mgPM10/km | 2011_T: 23.1123; 2012_T: 23.1123; 2013_T: 23.1123; 2014_T: 23.1123; 2015_T: 23.1123; 2016_T: 23.1123; 2017_T: 23.1123; 2018_T: 23.1123; 2019_T: 23.1123
Passenger Cars | Petrol | Small | Euro 6 a/b/c | Total | mgPM10/km | 2015_T: 23.1797; 2016_T: 23.1797; 2017_T: 23.1797; 2018_T: 23.1797; 2019_T: 23.1797
Passenger Cars | Petrol | Small | Euro 6 d-temp | Total | mgPM10/km | 2017_T: 22.5711; 2018_T: 22.5711; 2019_T: 22.5711
Passenger Cars | Petrol | Medium | PRE ECE | Total | mgPM10/km | 1987_T: 24.0915
Passenger Cars | Petrol | Medium | ECE 15/00-01 | Total | mgPM10/km | 1987_T: 24.0915; 1990_T: 24.0915; 1991_T: 24.0915; 1992_T: 24.0915; 1993_T: 24.0915; 1994_T: 24.0915; 1995_T: 24.0915; 1996_T: 24.0915
Passenger Cars | Petrol | Medium | ECE 15/02 | Total | mgPM10/km | 1987_T: 24.0915; 1990_T: 24.0915; 1991_T: 24.0915; 1992_T: 24.0915; 1993_T: 24.0915; 1994_T: 24.0915; 1995_T: 24.0915; 1996_T: 24.0915; 1997_T: 24.0915; 1998_T: 24.0915; 1999_T: 24.0915; 2000_T: 24.0915; 2001_T: 24.0915
Passenger Cars | Petrol | Medium | ECE 15/03 | Total | mgPM10/km | 1987_T: 24.0915; 1990_T: 24.0915; 1991_T: 24.0915; 1992_T: 24.0915; 1993_T: 24.0915; 1994_T: 24.0915; 1995_T: 24.0915; 1996_T: 24.0915; 1997_T: 24.0915; 1998_T: 24.0915; 1999_T: 24.0915; 2000_T: 24.0915; 2001_T: 24.0915; 2002_T: 24.0915; 2003_T: 24.0915; 2004_T: 24.0915
Passenger Cars | Petrol | Medium | ECE 15/04 | Total | mgPM10/km | 24.0915 | 24.0915 | 24.0915 | 24.0915 | 24.0915 | 24.0915 | 24.0915 | 24.0915 | 24.0915 | 24.0915 | 24.0915 | 24.0915 | 24.0915 | 24.0915 | 24.0915 | 24.0915 | 24.0915 | 24.0915 | 24.0915 | 24.0915 | 24.0915 | 24.0915 | 24.0915 | 24.0915 | 24.0915 | 24.0915 | 24.0915 | 24.0915 | 24.0915 | 24.0915 | 24.0915
Passenger Cars | Petrol | Medium | Euro 1 | Total | mgPM10/km |  |  |  | 24.0915 | 24.0915 | 24.0915 | 24.0915 | 24.0915 | 24.0915 | 24.0915 | 24.0915 | 24.0915 | 24.0915 | 24.0915 | 24.0915 | 24.0915 | 24.0915 | 24.0915 | 24.0915 | 24.0915 | 24.0915 | 24.0915 | 24.0915 | 24.0915 | 24.0915 | 24.0915 | 24.0915 | 24.0915 | 24.0915 | 24.0915 | 24.0915
Passenger Cars | Petrol | Medium | Euro 2 | Total | mgPM10/km | [8 empty] | 24.0915 | 24.0915 | 24.0915 | 24.0915 | 24.0915 | 24.0915 | 24.0915 | 24.0915 | 24.0915 | 24.0915 | 24.0915 | 24.0915 | 24.0915 | 24.0915 | 24.0915 | 24.0915 | 24.0915 | 24.0915 | 24.0915 | 24.0915 | 24.0915 | 24.0915 | 24.0915
Passenger Cars | Petrol | Medium | Euro 3 | Total | mgPM10/km | 2002_T: 22.8655; 2003_T: 22.8655; 2004_T: 22.8655; 2005_T: 22.8655; 2006_T: 22.8655; 2007_T: 22.8655; 2008_T: 22.8655; 2009_T: 22.8655; 2010_T: 22.8655; 2011_T: 22.8655; 2012_T: 22.8655; 2013_T: 22.8655; 2014_T: 22.8655; 2015_T: 22.8655; 2016_T: 22.8655; 2017_T: 22.8655; 2018_T: 22.8655; 2019_T: 22.8655
Passenger Cars | Petrol | Medium | Euro 4 | Total | mgPM10/km | 2006_T: 22.8655; 2007_T: 22.8655; 2008_T: 22.8655; 2009_T: 22.8655; 2010_T: 22.8655; 2011_T: 22.8655; 2012_T: 22.8655; 2013_T: 22.8655; 2014_T: 22.8655; 2015_T: 22.8655; 2016_T: 22.8655; 2017_T: 22.8655; 2018_T: 22.8655; 2019_T: 22.8655
Passenger Cars | Petrol | Medium | Euro 5 | Total | mgPM10/km | 2011_T: 23.1123; 2012_T: 23.1123; 2013_T: 23.1123; 2014_T: 23.1123; 2015_T: 23.1123; 2016_T: 23.1123; 2017_T: 23.1123; 2018_T: 23.1123; 2019_T: 23.1123
Passenger Cars | Petrol | Medium | Euro 6 a/b/c | Total | mgPM10/km | 2015_T: 23.1797; 2016_T: 23.1797; 2017_T: 23.1797; 2018_T: 23.1797; 2019_T: 23.1797
Passenger Cars | Petrol | Medium | Euro 6 d-temp | Total | mgPM10/km | 2017_T: 22.5711; 2018_T: 22.5711; 2019_T: 22.5711
Passenger Cars | Petrol | Large-SUV-Executive | PRE ECE | Total | mgPM10/km | 1987_T: 24.0915
Passenger Cars | Petrol | Large-SUV-Executive | ECE 15/00-01 | Total | mgPM10/km | 1987_T: 24.0915; 1990_T: 24.0915; 1991_T: 24.0915; 1992_T: 24.0915; 1993_T: 24.0915; 1994_T: 24.0915; 1995_T: 24.0915; 1996_T: 24.0915
Passenger Cars | Petrol | Large-SUV-Executive | ECE 15/02 | Total | mgPM10/km | 1987_T: 24.0915; 1990_T: 24.0915; 1991_T: 24.0915; 1992_T: 24.0915; 1993_T: 24.0915; 1994_T: 24.0915; 1995_T: 24.0915; 1996_T: 24.0915; 1997_T: 24.0915; 1998_T: 24.0915; 1999_T: 24.0915; 2000_T: 24.0915; 2001_T: 24.0915
Passenger Cars | Petrol | Large-SUV-Executive | ECE 15/03 | Total | mgPM10/km | 1987_T: 24.0915; 1990_T: 24.0915; 1991_T: 24.0915; 1992_T: 24.0915; 1993_T: 24.0915; 1994_T: 24.0915; 1995_T: 24.0915; 1996_T: 24.0915; 1997_T: 24.0915; 1998_T: 24.0915; 1999_T: 24.0915; 2000_T: 24.0915; 2001_T: 24.0915; 2002_T: 24.0915; 2003_T: 24.0915; 2004_T: 24.0915
Passenger Cars | Petrol | Large-SUV-Executive | ECE 15/04 | Total | mgPM10/km | 24.0915 | 24.0915 | 24.0915 | 24.0915 | 24.0915 | 24.0915 | 24.0915 | 24.0915 | 24.0915 | 24.0915 | 24.0915 | 24.0915 | 24.0915 | 24.0915 | 24.0915 | 24.0915 | 24.0915 | 24.0915 | 24.0915 | 24.0915 | 24.0915 | 24.0915 | 24.0915 | 24.0915 | 24.0915 | 24.0915 | 24.0915 | 24.0915 | 24.0915 | 24.0915 | 24.0915
Passenger Cars | Petrol | Large-SUV-Executive | Euro 1 | Total | mgPM10/km |  |  |  | 24.0915 | 24.0915 | 24.0915 | 24.0915 | 24.0915 | 24.0915 | 24.0915 | 24.0915 | 24.0915 | 24.0915 | 24.0915 | 24.0915 | 24.0915 | 24.0915 | 24.0915 | 24.0915 | 24.0915 | 24.0915 | 24.0915 | 24.0915 | 24.0915 | 24.0915 | 24.0915 | 24.0915 | 24.0915 | 24.0915 | 24.0915 | 24.0915
Passenger Cars | Petrol | Large-SUV-Executive | Euro 2 | Total | mgPM10/km | [8 empty] | 24.0915 | 24.0915 | 24.0915 | 24.0915 | 24.0915 | 24.0915 | 24.0915 | 24.0915 | 24.0915 | 24.0915 | 24.0915 | 24.0915 | 24.0915 | 24.0915 | 24.0915 | 24.0915 | 24.0915 | 24.0915 | 24.0915 | 24.0915 | 24.0915 | 24.0915 | 24.0915
Passenger Cars | Petrol | Large-SUV-Executive | Euro 3 | Total | mgPM10/km | 2002_T: 22.8655; 2003_T: 22.8655; 2004_T: 22.8655; 2005_T: 22.8655; 2006_T: 22.8655; 2007_T: 22.8655; 2008_T: 22.8655; 2009_T: 22.8655; 2010_T: 22.8655; 2011_T: 22.8655; 2012_T: 22.8655; 2013_T: 22.8655; 2014_T: 22.8655; 2015_T: 22.8655; 2016_T: 22.8655; 2017_T: 22.8655; 2018_T: 22.8655; 2019_T: 22.8655
Passenger Cars | Petrol | Large-SUV-Executive | Euro 4 | Total | mgPM10/km | 2006_T: 22.8655; 2007_T: 22.8655; 2008_T: 22.8655; 2009_T: 22.8655; 2010_T: 22.8655; 2011_T: 22.8655; 2012_T: 22.8655; 2013_T: 22.8655; 2014_T: 22.8655; 2015_T: 22.8655; 2016_T: 22.8655; 2017_T: 22.8655; 2018_T: 22.8655; 2019_T: 22.8655
Passenger Cars | Petrol | Large-SUV-Executive | Euro 5 | Total | mgPM10/km | 2011_T: 23.1123; 2012_T: 23.1123; 2013_T: 23.1123; 2014_T: 23.1123; 2015_T: 23.1123; 2016_T: 23.1123; 2017_T: 23.1123; 2018_T: 23.1123; 2019_T: 23.1123
Passenger Cars | Petrol | Large-SUV-Executive | Euro 6 a/b/c | Total | mgPM10/km | 2015_T: 23.1797; 2016_T: 23.1797; 2017_T: 23.1797; 2018_T: 23.1797; 2019_T: 23.1797
Passenger Cars | Petrol | Large-SUV-Executive | Euro 6 d-temp | Total | mgPM10/km | 2017_T: 22.5711; 2018_T: 22.5711; 2019_T: 22.5711
Passenger Cars | Petrol Hybrid | Mini | Euro 4 | Total | mgPM10/km
Passenger Cars | Petrol Hybrid | Small | Euro 4 | Total | mgPM10/km
Passenger Cars | Petrol Hybrid | Medium | Euro 4 | Total | mgPM10/km
Passenger Cars | Petrol Hybrid | Large-SUV-Executive | Euro 4 | Total | mgPM10/km
Passenger Cars | Diesel | Small | Conventional | Total | mgPM10/km | 235.0588 | 235.0588 | 235.0588 | 235.0588 | 235.0588 | 235.0588 | 235.0588 | 235.0588 | 235.0588 | 235.0588 | 235.0588 | 227.3494 | 227.3494 | 224.8143 | 224.5639 | 222.9051 | 211.1369 | 211.1459 | 211.2852 | 210.5768 | 210.2469 | 210.2378 | 210.2378 | 210.2348 | 210.2257 | 210.2142 | 210.2379 | 210.2196 | 210.2121 | 210.2121 | 210.1999
Passenger Cars | Diesel | Small | Euro 1 | Total | mgPM10/km |  |  |  | 105.7886 | 105.7886 | 105.7886 | 105.7886 | 105.7886 | 105.7886 | 105.7886 | 105.7886 | 102.753 | 102.753 | 101.7547 | 101.6561 | 101.003 | 96.3691 | 96.3727 | 96.4275 | 96.1486 | 96.0186 | 96.0151 | 96.0151 | 96.0139 | 96.0103 | 96.0058 | 96.0151 | 96.0079 | 96.0049 | 96.0049 | 96.0002
Passenger Cars | Diesel | Small | Euro 2 | Total | mgPM10/km | [8 empty] | 78.5608 | 78.5608 | 78.5608 | 76.5096 | 76.5096 | 75.835 | 75.7684 | 75.327 | 72.1959 | 72.1983 | 72.2353 | 72.0468 | 71.959 | 71.9566 | 71.9566 | 71.9558 | 71.9534 | 71.9503 | 71.9567 | 71.9518 | 71.9498 | 71.9498 | 71.9466
Passenger Cars | Diesel | Small | Euro 3 | Total | mgPM10/km | 2002_T: 62.4428; 2003_T: 62.4428; 2004_T: 62.4428; 2005_T: 61.1609; 2006_T: 61.1609; 2007_T: 61.1609; 2008_T: 61.1609; 2009_T: 61.1609; 2010_T: 61.1609; 2011_T: 61.1609; 2012_T: 61.1609; 2013_T: 61.1609; 2014_T: 61.1609; 2015_T: 61.1609; 2016_T: 61.1609; 2017_T: 61.1609; 2018_T: 61.1609; 2019_T: 61.1609
Passenger Cars | Diesel | Small | Euro 4 | Total | mgPM10/km | 2006_T: 56.2947; 2007_T: 56.2947; 2008_T: 56.2947; 2009_T: 56.2947; 2010_T: 56.2947; 2011_T: 56.2947; 2012_T: 56.2947; 2013_T: 56.2947; 2014_T: 56.2947; 2015_T: 56.2947; 2016_T: 56.2947; 2017_T: 56.2947; 2018_T: 56.2947; 2019_T: 56.2947
Passenger Cars | Diesel | Small | Euro 5 | Total | mgPM10/km | 2011_T: 24.4359; 2012_T: 24.4359; 2013_T: 24.4359; 2014_T: 24.4359; 2015_T: 24.4359; 2016_T: 24.4359; 2017_T: 24.4359; 2018_T: 24.4359; 2019_T: 24.4359
Passenger Cars | Diesel | Small | Euro 6 a/b/c | Total | mgPM10/km | 2015_T: 23.6008; 2016_T: 23.6008; 2017_T: 23.6008; 2018_T: 23.6008; 2019_T: 23.6008
Passenger Cars | Diesel | Small | Euro 6 d-temp | Total | mgPM10/km | 2017_T: 23.6008; 2018_T: 23.6008; 2019_T: 23.6008
Passenger Cars | Diesel | Medium | Conventional | Total | mgPM10/km | 235.0588 | 235.0588 | 235.0588 | 235.0588 | 235.0588 | 235.0588 | 235.0588 | 235.0588 | 235.0588 | 235.0588 | 235.0588 | 227.3494 | 227.3494 | 224.8143 | 224.5639 | 222.9051 | 211.1369 | 211.1459 | 211.2852 | 210.5768 | 210.2469 | 210.2378 | 210.2378 | 210.2348 | 210.2257 | 210.2142 | 210.2379 | 210.2196 | 210.2121 | 210.2121 | 210.1999
Passenger Cars | Diesel | Medium | Euro 1 | Total | mgPM10/km |  |  |  | 105.7886 | 105.7886 | 105.7886 | 105.7886 | 105.7886 | 105.7886 | 105.7886 | 105.7886 | 102.753 | 102.753 | 101.7547 | 101.6561 | 101.003 | 96.3691 | 96.3727 | 96.4275 | 96.1486 | 96.0186 | 96.0151 | 96.0151 | 96.0139 | 96.0103 | 96.0058 | 96.0151 | 96.0079 | 96.0049 | 96.0049 | 96.0002
Passenger Cars | Diesel | Medium | Euro 2 | Total | mgPM10/km | [8 empty] | 78.5608 | 78.5608 | 78.5608 | 76.5096 | 76.5096 | 75.835 | 75.7684 | 75.327 | 72.1959 | 72.1983 | 72.2353 | 72.0468 | 71.959 | 71.9566 | 71.9566 | 71.9558 | 71.9534 | 71.9503 | 71.9567 | 71.9518 | 71.9498 | 71.9498 | 71.9466
Passenger Cars | Diesel | Medium | Euro 3 | Total | mgPM10/km | 2002_T: 62.4428; 2003_T: 62.4428; 2004_T: 62.4428; 2005_T: 61.1609; 2006_T: 61.1609; 2007_T: 61.1609; 2008_T: 61.1609; 2009_T: 61.1609; 2010_T: 61.1609; 2011_T: 61.1609; 2012_T: 61.1609; 2013_T: 61.1609; 2014_T: 61.1609; 2015_T: 61.1609; 2016_T: 61.1609; 2017_T: 61.1609; 2018_T: 61.1609; 2019_T: 61.1609
Passenger Cars | Diesel | Medium | Euro 4 | Total | mgPM10/km | 2006_T: 56.2947; 2007_T: 56.2947; 2008_T: 56.2947; 2009_T: 56.2947; 2010_T: 56.2947; 2011_T: 56.2947; 2012_T: 56.2947; 2013_T: 56.2947; 2014_T: 56.2947; 2015_T: 56.2947; 2016_T: 56.2947; 2017_T: 56.2947; 2018_T: 56.2947; 2019_T: 56.2947
Passenger Cars | Diesel | Medium | Euro 5 | Total | mgPM10/km | 2011_T: 24.4359; 2012_T: 24.4359; 2013_T: 24.4359; 2014_T: 24.4359; 2015_T: 24.4359; 2016_T: 24.4359; 2017_T: 24.4359; 2018_T: 24.4359; 2019_T: 24.4359
Passenger Cars | Diesel | Medium | Euro 6 a/b/c | Total | mgPM10/km | 2015_T: 23.6008; 2016_T: 23.6008; 2017_T: 23.6008; 2018_T: 23.6008; 2019_T: 23.6008
Passenger Cars | Diesel | Medium | Euro 6 d-temp | Total | mgPM10/km | 2017_T: 23.6008; 2018_T: 23.6008; 2019_T: 23.6008
Passenger Cars | Diesel | Large-SUV-Executive | Conventional | Total | mgPM10/km | 235.0588 | 235.0588 | 235.0588 | 235.0588 | 235.0588 | 235.0588 | 235.0588 | 235.0588 | 235.0588 | 235.0588 | 235.0588 | 227.3494 | 227.3494 | 224.8143 | 224.5639 | 222.9051 | 211.1369 | 211.1459 | 211.2852 | 210.5768 | 210.2469 | 210.2378 | 210.2378 | 210.2348 | 210.2257 | 210.2142 | 210.2379 | 210.2196 | 210.2121 | 210.2121 | 210.1999
Passenger Cars | Diesel | Large-SUV-Executive | Euro 1 | Total | mgPM10/km |  |  |  | 105.7886 | 105.7886 | 105.7886 | 105.7886 | 105.7886 | 105.7886 | 105.7886 | 105.7886 | 102.753 | 102.753 | 101.7547 | 101.6561 | 101.003 | 96.3691 | 96.3727 | 96.4275 | 96.1486 | 96.0186 | 96.0151 | 96.0151 | 96.0139 | 96.0103 | 96.0058 | 96.0151 | 96.0079 | 96.0049 | 96.0049 | 96.0002
Passenger Cars | Diesel | Large-SUV-Executive | Euro 2 | Total | mgPM10/km | [8 empty] | 78.5608 | 78.5608 | 78.5608 | 76.5096 | 76.5096 | 75.835 | 75.7684 | 75.327 | 72.1959 | 72.1983 | 72.2353 | 72.0468 | 71.959 | 71.9566 | 71.9566 | 71.9558 | 71.9534 | 71.9503 | 71.9567 | 71.9518 | 71.9498 | 71.9498 | 71.9466
Passenger Cars | Diesel | Large-SUV-Executive | Euro 3 | Total | mgPM10/km | 2002_T: 62.4428; 2003_T: 62.4428; 2004_T: 62.4428; 2005_T: 61.1609; 2006_T: 61.1609; 2007_T: 61.1609; 2008_T: 61.1609; 2009_T: 61.1609; 2010_T: 61.1609; 2011_T: 61.1609; 2012_T: 61.1609; 2013_T: 61.1609; 2014_T: 61.1609; 2015_T: 61.1609; 2016_T: 61.1609; 2017_T: 61.1609; 2018_T: 61.1609; 2019_T: 61.1609
Passenger Cars | Diesel | Large-SUV-Executive | Euro 4 | Total | mgPM10/km | 2006_T: 56.2947; 2007_T: 56.2947; 2008_T: 56.2947; 2009_T: 56.2947; 2010_T: 56.2947; 2011_T: 56.2947; 2012_T: 56.2947; 2013_T: 56.2947; 2014_T: 56.2947; 2015_T: 56.2947; 2016_T: 56.2947; 2017_T: 56.2947; 2018_T: 56.2947; 2019_T: 56.2947
Passenger Cars | Diesel | Large-SUV-Executive | Euro 5 | Total | mgPM10/km | 2011_T: 24.4359; 2012_T: 24.4359; 2013_T: 24.4359; 2014_T: 24.4359; 2015_T: 24.4359; 2016_T: 24.4359; 2017_T: 24.4359; 2018_T: 24.4359; 2019_T: 24.4359
Passenger Cars | Diesel | Large-SUV-Executive | Euro 6 a/b/c | Total | mgPM10/km | 2015_T: 23.6008; 2016_T: 23.6008; 2017_T: 23.6008; 2018_T: 23.6008; 2019_T: 23.6008
Passenger Cars | Diesel | Large-SUV-Executive | Euro 6 d-temp | Total | mgPM10/km | 2017_T: 23.6008; 2018_T: 23.6008; 2019_T: 23.6008
Passenger Cars | LPG Bifuel | Small | Conventional | Total | mgPM10/km | 1987_T: 24.0915; 1990_T: 24.0915; 1991_T: 24.0915; 1992_T: 24.0915; 1993_T: 24.0915; 1994_T: 24.0915; 1995_T: 24.0915; 1996_T: 24.0915; 1997_T: 24.0915; 1998_T: 24.0915; 1999_T: 24.0915; 2000_T: 24.0915; 2001_T: 24.0915; 2002_T: 24.0915; 2003_T: 24.0915; 2004_T: 24.0915
Passenger Cars | LPG Bifuel | Small | Euro 1 | Total | mgPM10/km | [10 empty] | 24.0915 | 24.0915 | 24.0915 | 24.0915 | 24.0915 | 24.0915 | 24.0915 | 24.0915 | 24.0915 | 24.0915 | 24.0915 | 24.0915 | 24.0915 | 24.0915 | 24.0915 | 24.0915 | 24.0915 | 24.0915 | 24.0915 | 24.0915 | 24.0915
Passenger Cars | LPG Bifuel | Small | Euro 2 | Total | mgPM10/km | [10 empty] | 24.0915 | 24.0915 | 24.0915 | 24.0915 | 24.0915 | 24.0915 | 24.0915 | 24.0915 | 24.0915 | 24.0915 | 24.0915 | 24.0915 | 24.0915 | 24.0915 | 24.0915 | 24.0915 | 24.0915 | 24.0915 | 24.0915 | 24.0915 | 24.0915
Passenger Cars | LPG Bifuel | Small | Euro 3 | Total | mgPM10/km | 2005_T: 22.8655; 2006_T: 22.8655; 2007_T: 22.8655; 2008_T: 22.8655; 2009_T: 22.8655; 2010_T: 22.8655; 2011_T: 22.8655; 2012_T: 22.8655; 2013_T: 22.8655; 2014_T: 22.8655; 2015_T: 22.8655; 2016_T: 22.8655; 2017_T: 22.8655; 2018_T: 22.8655; 2019_T: 22.8655
Passenger Cars | LPG Bifuel | Small | Euro 4 | Total | mgPM10/km | 2005_T: 22.8655; 2006_T: 22.8655; 2007_T: 22.8655; 2008_T: 22.8655; 2009_T: 22.8655; 2010_T: 22.8655; 2011_T: 22.8655; 2012_T: 22.8655; 2013_T: 22.8655; 2014_T: 22.8655; 2015_T: 22.8655; 2016_T: 22.8655; 2017_T: 22.8655; 2018_T: 22.8655; 2019_T: 22.8655
Passenger Cars | LPG Bifuel | Small | Euro 5 | Total | mgPM10/km | 2014_T: 22.8655; 2015_T: 22.8655; 2016_T: 22.8655; 2017_T: 22.8655; 2018_T: 22.8655; 2019_T: 22.8655
Passenger Cars | LPG Bifuel | Small | Euro 6 a/b/c | Total | mgPM10/km | 2015_T: 22.8655; 2016_T: 22.8655; 2017_T: 22.8655; 2018_T: 22.8655; 2019_T: 22.8655
Passenger Cars Total |  |  |  |  | mgPM10/km | 39.5974 | 45.8228 | 49.5372 | 46.4624 | 47.7679 | 48.1365 | 48.2712 | 48.2095 | 46.1434 | 42.8914 | 40.0971 | 36.2256 | 35.0073 | 33.8826 | 33.2267 | 32.6099 | 31.747 | 31.9745 | 32.2709 | 32.2651 | 33.1736 | 34.3765 | 34.5137 | 34.7407 | 35.0191 | 34.6753 | 33.7197 | 32.3153 | 28.9134 | 28.0531 | 27.0864
Light Commercial Vehicles | Petrol | N1-I | Conventional | Total | mgPM10/km | 34.1643 | 34.1643 | 34.1643 | 34.1643 | 34.1643 | 34.1643 | 34.1643 | 34.1643 | 34.1643 | 34.1643 | 34.1643 | 34.1643 | 34.1643 | 34.1643 | 34.1643 | 34.1643 | 34.1643 | 34.1643 | 34.1643 | 34.1643 | 34.1643 | 34.1643 | 34.1643 | 34.1643 | 34.1643
Light Commercial Vehicles | Petrol | N1-I | Euro 1 | Total | mgPM10/km | [5 empty] | 34.1643 | 34.1643 | 34.1643 | 34.1643 | 34.1643 | 34.1643 | 34.1643 | 34.1643 | 34.1643 | 34.1643 | 34.1643 | 34.1643 | 34.1643 | 34.1643 | 34.1643 | 34.1643 | 34.1643 | 34.1643 | 34.1643 | 34.1643 | 34.1643 | 34.1643 | 34.1643 | 34.1643 | 34.1643
Light Commercial Vehicles | Petrol | N1-I | Euro 2 | Total | mgPM10/km | [9 empty] | 34.1643 | 34.1643 | 34.1643 | 34.1643 | 34.1643 | 34.1643 | 34.1643 | 34.1643 | 34.1643 | 34.1643 | 34.1643 | 34.1643 | 34.1643 | 34.1643 | 34.1643 | 34.1643 | 34.1643 | 34.1643 | 34.1643 | 34.1643 | 34.1643 | 34.1643
Light Commercial Vehicles | Petrol | N1-I | Euro 3 | Total | mgPM10/km | 2002_T: 32.7979; 2003_T: 32.7979; 2004_T: 32.7979; 2005_T: 32.7979; 2006_T: 32.7979; 2007_T: 32.7979; 2008_T: 32.7979; 2009_T: 32.7979; 2010_T: 32.7979; 2011_T: 32.7979; 2012_T: 32.7979; 2013_T: 32.7979; 2014_T: 32.7979; 2015_T: 32.7979; 2016_T: 32.7979; 2017_T: 32.7979; 2018_T: 32.7979; 2019_T: 32.7979
Light Commercial Vehicles | Petrol | N1-I | Euro 4 | Total | mgPM10/km | 2006_T: 32.7979; 2007_T: 32.7979; 2008_T: 32.7979; 2009_T: 32.7979; 2010_T: 32.7979; 2011_T: 32.7979; 2012_T: 32.7979; 2013_T: 32.7979; 2014_T: 32.7979; 2015_T: 32.7979; 2016_T: 32.7979; 2017_T: 32.7979; 2018_T: 32.7979; 2019_T: 32.7979
Light Commercial Vehicles | Petrol | N1-I | Euro 5 | Total | mgPM10/km | 2011_T: 33.5943; 2012_T: 33.5943; 2013_T: 33.5943; 2014_T: 33.5943; 2015_T: 33.5943; 2016_T: 33.5943; 2017_T: 33.5943; 2018_T: 33.5943; 2019_T: 33.5943
Light Commercial Vehicles | Petrol | N1-I | Euro 6 a/b/c | Total | mgPM10/km | 2015_T: 33.5943; 2016_T: 33.5943; 2017_T: 33.5943; 2018_T: 33.5943; 2019_T: 33.5943
Light Commercial Vehicles | Petrol | N1-I | Euro 6 d-temp | Total | mgPM10/km | 2017_T: 32.4583; 2018_T: 32.4583; 2019_T: 32.4583
Light Commercial Vehicles | Petrol | N1-II | Conventional | Total | mgPM10/km | 34.1643 | 34.1643 | 34.1643 | 34.1643 | 34.1643 | 34.1643 | 34.1643 | 34.1643 | 34.1643 | 34.1643 | 34.1643 | 34.1643 | 34.1643 | 34.1643 | 34.1643 | 34.1643 | 34.1643 | 34.1643 | 34.1643 | 34.1643 | 34.1643 | 34.1643 | 34.1643 | 34.1643 | 34.1643 | 34.1643 | 34.1643 | 34.1643
Light Commercial Vehicles | Petrol | N1-II | Euro 1 | Total | mgPM10/km | [5 empty] | 34.1643 | 34.1643 | 34.1643 | 34.1643 | 34.1643 | 34.1643 | 34.1643 | 34.1643 | 34.1643 | 34.1643 | 34.1643 | 34.1643 | 34.1643 | 34.1643 | 34.1643 | 34.1643 | 34.1643 | 34.1643 | 34.1643 | 34.1643 | 34.1643 | 34.1643 | 34.1643 | 34.1643 | 34.1643 | 34.1643
Light Commercial Vehicles | Petrol | N1-II | Euro 2 | Total | mgPM10/km | [9 empty] | 34.1643 | 34.1643 | 34.1643 | 34.1643 | 34.1643 | 34.1643 | 34.1643 | 34.1643 | 34.1643 | 34.1643 | 34.1643 | 34.1643 | 34.1643 | 34.1643 | 34.1643 | 34.1643 | 34.1643 | 34.1643 | 34.1643 | 34.1643 | 34.1643 | 34.1643
Light Commercial Vehicles | Petrol | N1-II | Euro 3 | Total | mgPM10/km | 2002_T: 32.7979; 2003_T: 32.7979; 2004_T: 32.7979; 2005_T: 32.7979; 2006_T: 32.7979; 2007_T: 32.7979; 2008_T: 32.7979; 2009_T: 32.7979; 2010_T: 32.7979; 2011_T: 32.7979; 2012_T: 32.7979; 2013_T: 32.7979; 2014_T: 32.7979; 2015_T: 32.7979; 2016_T: 32.7979; 2017_T: 32.7979; 2018_T: 32.7979; 2019_T: 32.7979
Light Commercial Vehicles | Petrol | N1-II | Euro 4 | Total | mgPM10/km | 2006_T: 32.7979; 2007_T: 32.7979; 2008_T: 32.7979; 2009_T: 32.7979; 2010_T: 32.7979; 2011_T: 32.7979; 2012_T: 32.7979; 2013_T: 32.7979; 2014_T: 32.7979; 2015_T: 32.7979; 2016_T: 32.7979; 2017_T: 32.7979; 2018_T: 32.7979; 2019_T: 32.7979
Light Commercial Vehicles | Petrol | N1-II | Euro 5 | Total | mgPM10/km | 2011_T: 33.5943; 2012_T: 33.5943; 2013_T: 33.5943; 2014_T: 33.5943; 2015_T: 33.5943; 2016_T: 33.5943; 2017_T: 33.5943; 2018_T: 33.5943; 2019_T: 33.5943
Light Commercial Vehicles | Petrol | N1-II | Euro 6 a/b/c | Total | mgPM10/km | 2015_T: 33.5943; 2016_T: 33.5943; 2017_T: 33.5943; 2018_T: 33.5943; 2019_T: 33.5943
Light Commercial Vehicles | Petrol | N1-II | Euro 6 d-temp | Total | mgPM10/km | 2018_T: 32.6428; 2019_T: 32.6428
Light Commercial Vehicles | Petrol | N1-III | Conventional | Total | mgPM10/km | 34.1643 | 34.1643 | 34.1643 | 34.1643 | 34.1643 | 34.1643 | 34.1643 | 34.1643 | 34.1643 | 34.1643 | 34.1643 | 34.1643 | 34.1643 | 34.1643 | 34.1643 | 34.1643 | 34.1643 | 34.1643 | 34.1643 | 34.1643 | 34.1643 | 34.1643 | 34.1643 | 34.1643 | 34.1643 | 34.1643 | 34.1643 | 34.1643 | 34.1643
Light Commercial Vehicles | Petrol | N1-III | Euro 1 | Total | mgPM10/km | [5 empty] | 34.1643 | 34.1643 | 34.1643 | 34.1643 | 34.1643 | 34.1643 | 34.1643 | 34.1643 | 34.1643 | 34.1643 | 34.1643 | 34.1643 | 34.1643 | 34.1643 | 34.1643 | 34.1643 | 34.1643 | 34.1643 | 34.1643 | 34.1643 | 34.1643 | 34.1643 | 34.1643 | 34.1643 | 34.1643 | 34.1643
Light Commercial Vehicles | Petrol | N1-III | Euro 2 | Total | mgPM10/km | [9 empty] | 34.1643 | 34.1643 | 34.1643 | 34.1643 | 34.1643 | 34.1643 | 34.1643 | 34.1643 | 34.1643 | 34.1643 | 34.1643 | 34.1643 | 34.1643 | 34.1643 | 34.1643 | 34.1643 | 34.1643 | 34.1643 | 34.1643 | 34.1643 | 34.1643 | 34.1643
Light Commercial Vehicles | Petrol | N1-III | Euro 3 | Total | mgPM10/km | 2002_T: 32.7979; 2003_T: 32.7979; 2004_T: 32.7979; 2005_T: 32.7979; 2006_T: 32.7979; 2007_T: 32.7979; 2008_T: 32.7979; 2009_T: 32.7979; 2010_T: 32.7979; 2011_T: 32.7979; 2012_T: 32.7979; 2013_T: 32.7979; 2014_T: 32.7979; 2015_T: 32.7979; 2016_T: 32.7979; 2017_T: 32.7979; 2018_T: 32.7979; 2019_T: 32.7979
Light Commercial Vehicles | Petrol | N1-III | Euro 4 | Total | mgPM10/km | 2006_T: 32.7979; 2007_T: 32.7979; 2008_T: 32.7979; 2009_T: 32.7979; 2010_T: 32.7979; 2011_T: 32.7979; 2012_T: 32.7979; 2013_T: 32.7979; 2014_T: 32.7979; 2015_T: 32.7979; 2016_T: 32.7979; 2017_T: 32.7979; 2018_T: 32.7979; 2019_T: 32.7979
Light Commercial Vehicles | Petrol | N1-III | Euro 5 | Total | mgPM10/km | 2012_T: 33.5943; 2013_T: 33.5943; 2014_T: 33.5943; 2015_T: 33.5943; 2016_T: 33.5943; 2017_T: 33.5943; 2018_T: 33.5943; 2019_T: 33.5943
Light Commercial Vehicles | Petrol | N1-III | Euro 6 a/b/c | Total | mgPM10/km | 2015_T: 33.5943; 2016_T: 33.5943; 2017_T: 33.5943; 2018_T: 33.5943; 2019_T: 33.5943
Light Commercial Vehicles | Petrol | N1-III | Euro 6 d-temp | Total | mgPM10/km | 2018_T: 32.6428; 2019_T: 32.6428
Light Commercial Vehicles | Diesel | N1-I | Conventional | Total | mgPM10/km | 425.2316 | 425.2316 | 425.2316 | 425.2316 | 425.2316 | 425.2316 | 425.2316 | 425.2316 | 425.2316 | 425.2316 | 425.2316 | 411.0034 | 411.0034 | 406.3246 | 405.8625 | 402.801 | 381.0817 | 381.0985 | 381.3555 | 380.0481 | 379.4391 | 379.4224 | 379.4224 | 379.4168 | 379.4 | 379.3788 | 379.4225 | 379.3888 | 379.3749 | 379.3749 | 379.3525
Light Commercial Vehicles | Diesel | N1-I | Euro 1 | Total | mgPM10/km | [5 empty] | 135.0846 | 135.0846 | 135.0846 | 135.0846 | 135.0846 | 135.0846 | 131.3465 | 131.3465 | 130.1172 | 129.9958 | 129.1915 | 123.4853 | 123.4897 | 123.5572 | 123.2137 | 123.0537 | 123.0493 | 123.0493 | 123.0479 | 123.0435 | 123.0379 | 123.0494 | 123.0405 | 123.0368 | 123.0368 | 123.031
Light Commercial Vehicles | Diesel | N1-I | Euro 2 | Total | mgPM10/km | [9 empty] | 135.0846 | 135.0846 | 131.3465 | 131.3465 | 130.1172 | 129.9958 | 129.1915 | 123.4853 | 123.4897 | 123.5572 | 123.2137 | 123.0537 | 123.0493 | 123.0493 | 123.0479 | 123.0435 | 123.0379 | 123.0494 | 123.0405 | 123.0368 | 123.0368 | 123.031
Light Commercial Vehicles | Diesel | N1-I | Euro 3 | Total | mgPM10/km | 2002_T: 100.9648; 2003_T: 100.9648; 2004_T: 100.9648; 2005_T: 98.7784; 2006_T: 98.7784; 2007_T: 98.7784; 2008_T: 98.7784; 2009_T: 98.7784; 2010_T: 98.7784; 2011_T: 98.7784; 2012_T: 98.7784; 2013_T: 98.7784; 2014_T: 98.7784; 2015_T: 98.7784; 2016_T: 98.7784; 2017_T: 98.7784; 2018_T: 98.7784; 2019_T: 98.7784
Light Commercial Vehicles | Diesel | N1-I | Euro 4 | Total | mgPM10/km | 2006_T: 67.879; 2007_T: 67.879; 2008_T: 67.879; 2009_T: 67.879; 2010_T: 67.879; 2011_T: 67.879; 2012_T: 67.879; 2013_T: 67.879; 2014_T: 67.879; 2015_T: 67.879; 2016_T: 67.879; 2017_T: 67.879; 2018_T: 67.879; 2019_T: 67.879
Light Commercial Vehicles | Diesel | N1-I | Euro 5 | Total | mgPM10/km | 2011_T: 33.0752; 2012_T: 33.0752; 2013_T: 33.0752; 2014_T: 33.0752; 2015_T: 33.0752; 2016_T: 33.0752; 2017_T: 33.0752; 2018_T: 33.0752; 2019_T: 33.0752
Light Commercial Vehicles | Diesel | N1-I | Euro 6 a/b/c | Total | mgPM10/km | 2015_T: 33.0752; 2016_T: 33.0752; 2017_T: 33.0752; 2018_T: 33.0752; 2019_T: 33.0752
Light Commercial Vehicles | Diesel | N1-I | Euro 6 d-temp | Total | mgPM10/km | 2018_T: 33.0752; 2019_T: 33.0752
Light Commercial Vehicles | Diesel | N1-II | Conventional | Total | mgPM10/km | 425.2316 | 425.2316 | 425.2316 | 425.2316 | 425.2316 | 425.2316 | 425.2316 | 425.2316 | 425.2316 | 425.2316 | 425.2316 | 411.0034 | 411.0034 | 406.3246 | 405.8625 | 402.801 | 381.0817 | 381.0985 | 381.3555 | 380.0481 | 379.4391 | 379.4224 | 379.4224 | 379.4168 | 379.4 | 379.3788 | 379.4225 | 379.3888 | 379.3749 | 379.3749 | 379.3525
Light Commercial Vehicles | Diesel | N1-II | Euro 1 | Total | mgPM10/km | [5 empty] | 135.0846 | 135.0846 | 135.0846 | 135.0846 | 135.0846 | 135.0846 | 131.3465 | 131.3465 | 130.1172 | 129.9958 | 129.1915 | 123.4853 | 123.4897 | 123.5572 | 123.2137 | 123.0537 | 123.0493 | 123.0493 | 123.0479 | 123.0435 | 123.0379 | 123.0494 | 123.0405 | 123.0368 | 123.0368 | 123.031
Light Commercial Vehicles | Diesel | N1-II | Euro 2 | Total | mgPM10/km | [9 empty] | 135.0846 | 135.0846 | 131.3465 | 131.3465 | 130.1172 | 129.9958 | 129.1915 | 123.4853 | 123.4897 | 123.5572 | 123.2137 | 123.0537 | 123.0493 | 123.0493 | 123.0479 | 123.0435 | 123.0379 | 123.0494 | 123.0405 | 123.0368 | 123.0368 | 123.031
Light Commercial Vehicles | Diesel | N1-II | Euro 3 | Total | mgPM10/km | 2002_T: 100.9648; 2003_T: 100.9648; 2004_T: 100.9648; 2005_T: 98.7784; 2006_T: 98.7784; 2007_T: 98.7784; 2008_T: 98.7784; 2009_T: 98.7784; 2010_T: 98.7784; 2011_T: 98.7784; 2012_T: 98.7784; 2013_T: 98.7784; 2014_T: 98.7784; 2015_T: 98.7784; 2016_T: 98.7784; 2017_T: 98.7784; 2018_T: 98.7784; 2019_T: 98.7784
Light Commercial Vehicles | Diesel | N1-II | Euro 4 | Total | mgPM10/km | 2006_T: 67.879; 2007_T: 67.879; 2008_T: 67.879; 2009_T: 67.879; 2010_T: 67.879; 2011_T: 67.879; 2012_T: 67.879; 2013_T: 67.879; 2014_T: 67.879; 2015_T: 67.879; 2016_T: 67.879; 2017_T: 67.879; 2018_T: 67.879; 2019_T: 67.879
Light Commercial Vehicles | Diesel | N1-II | Euro 5 | Total | mgPM10/km | 2011_T: 33.0752; 2012_T: 33.0752; 2013_T: 33.0752; 2014_T: 33.0752; 2015_T: 33.0752; 2016_T: 33.0752; 2017_T: 33.0752; 2018_T: 33.0752; 2019_T: 33.0752
Light Commercial Vehicles | Diesel | N1-II | Euro 6 a/b/c | Total | mgPM10/km | 2015_T: 33.0752; 2016_T: 33.0752; 2017_T: 33.0752; 2018_T: 33.0752; 2019_T: 33.0752
Light Commercial Vehicles | Diesel | N1-II | Euro 6 d-temp | Total | mgPM10/km | 2018_T: 33.0752; 2019_T: 33.0752
Light Commercial Vehicles | Diesel | N1-III | Conventional | Total | mgPM10/km | 425.2316 | 425.2316 | 425.2316 | 425.2316 | 425.2316 | 425.2316 | 425.2316 | 425.2316 | 425.2316 | 425.2316 | 425.2316 | 411.0034 | 411.0034 | 406.3246 | 405.8625 | 402.801 | 381.0817 | 381.0985 | 381.3555 | 380.0481 | 379.4391 | 379.4224 | 379.4224 | 379.4168 | 379.4 | 379.3788 | 379.4225 | 379.3888 | 379.3749 | 379.3749 | 379.3525
Light Commercial Vehicles | Diesel | N1-III | Euro 1 | Total | mgPM10/km | [5 empty] | 135.0846 | 135.0846 | 135.0846 | 135.0846 | 135.0846 | 135.0846 | 131.3465 | 131.3465 | 130.1172 | 129.9958 | 129.1915 | 123.4853 | 123.4897 | 123.5572 | 123.2137 | 123.0537 | 123.0493 | 123.0493 | 123.0479 | 123.0435 | 123.0379 | 123.0494 | 123.0405 | 123.0368 | 123.0368 | 123.031
Light Commercial Vehicles | Diesel | N1-III | Euro 2 | Total | mgPM10/km | [9 empty] | 135.0846 | 135.0846 | 131.3465 | 131.3465 | 130.1172 | 129.9958 | 129.1915 | 123.4853 | 123.4897 | 123.5572 | 123.2137 | 123.0537 | 123.0493 | 123.0493 | 123.0479 | 123.0435 | 123.0379 | 123.0494 | 123.0405 | 123.0368 | 123.0368 | 123.031
Light Commercial Vehicles | Diesel | N1-III | Euro 3 | Total | mgPM10/km | 2002_T: 100.9648; 2003_T: 100.9648; 2004_T: 100.9648; 2005_T: 98.7784; 2006_T: 98.7784; 2007_T: 98.7784; 2008_T: 98.7784; 2009_T: 98.7784; 2010_T: 98.7784; 2011_T: 98.7784; 2012_T: 98.7784; 2013_T: 98.7784; 2014_T: 98.7784; 2015_T: 98.7784; 2016_T: 98.7784; 2017_T: 98.7784; 2018_T: 98.7784; 2019_T: 98.7784
Light Commercial Vehicles | Diesel | N1-III | Euro 4 | Total | mgPM10/km | 2006_T: 67.879; 2007_T: 67.879; 2008_T: 67.879; 2009_T: 67.879; 2010_T: 67.879; 2011_T: 67.879; 2012_T: 67.879; 2013_T: 67.879; 2014_T: 67.879; 2015_T: 67.879; 2016_T: 67.879; 2017_T: 67.879; 2018_T: 67.879; 2019_T: 67.879
Light Commercial Vehicles | Diesel | N1-III | Euro 5 | Total | mgPM10/km | 2011_T: 33.0752; 2012_T: 33.0752; 2013_T: 33.0752; 2014_T: 33.0752; 2015_T: 33.0752; 2016_T: 33.0752; 2017_T: 33.0752; 2018_T: 33.0752; 2019_T: 33.0752
Light Commercial Vehicles | Diesel | N1-III | Euro 6 a/b/c | Total | mgPM10/km | 2015_T: 33.0752; 2016_T: 33.0752; 2017_T: 33.0752; 2018_T: 33.0752; 2019_T: 33.0752
Light Commercial Vehicles | Diesel | N1-III | Euro 6 d-temp | Total | mgPM10/km | 2018_T: 33.0752; 2019_T: 33.0752
Light Commercial Vehicles Total |  |  |  |  | mgPM10/km | 293.4994 | 358.2328 | 356.9179 | 362.6606 | 380.4328 | 364.3045 | 345.0432 | 313.0923 | 267.4497 | 243.3484 | 218.7482 | 190.5354 | 171.1331 | 156.5929 | 145.4205 | 135.1833 | 122.3877 | 113.821 | 106.2976 | 99.1172 | 95.4852 | 91.5266 | 86.7933 | 81.5508 | 77.8756 | 73.2707 | 68.2099 | 60.7397 | 56.1775 | 51.2969 | 47.7902
Heavy Duty Trucks | Petrol | >3,5 t | Conventional | Total | mgPM10/km | 83.8567 | 83.8567 | 83.8567 | 83.8567 | 83.8567 | 83.8567 | 83.8567 | 83.8567 | 83.8567 | 83.8567 | 83.8567 | 83.8567 | 83.8567 | 83.8567 | 83.8567 | 83.8567 | 83.8567 | 83.8567 | 83.8567 | 83.8567 | 83.8567 | 83.8567 | 83.8567 | 83.8567 | 83.8567 | 83.8567 | 83.8567 | 83.8567 | 83.8567 | 83.8567 | 83.8567
Heavy Duty Trucks | Diesel | Rigid <=7,5 t | Conventional | Total | mgPM10/km | 319.4568 | 319.4568 | 319.4568 | 319.4568 | 319.4568 | 319.4568 | 319.4568 | 319.4568 | 319.4568 | 319.4568 | 319.4568 | 316.0159 | 316.0159 | 314.3847 | 314.2236 | 313.1562 | 307.3436 | 307.3496 | 307.4413 | 306.9749 | 306.7577 | 306.7518 | 306.7518 | 306.7498 | 306.7438 | 306.7362 | 306.7518 | 306.7398 | 306.7348 | 306.7348 | 306.7268
Heavy Duty Trucks | Diesel | Rigid <=7,5 t | Euro I | Total | mgPM10/km | [6 empty] | 178.9189 | 178.9189 | 178.9189 | 178.9189 | 178.9189 | 177.5305 | 177.5305 | 176.8723 | 176.8073 | 176.3767 | 174.0313 | 174.0338 | 174.0707 | 173.8826 | 173.795 | 173.7925 | 173.7925 | 173.7917 | 173.7893 | 173.7863 | 173.7926 | 173.7877 | 173.7857 | 173.7857 | 173.7825
Heavy Duty Trucks | Diesel | Rigid <=7,5 t | Euro II | Total | mgPM10/km | [9 empty] | 140.5824 | 140.5824 | 139.754 | 139.754 | 139.3612 | 139.3224 | 139.0654 | 137.6659 | 137.6674 | 137.6894 | 137.5772 | 137.5249 | 137.5234 | 137.5234 | 137.5229 | 137.5215 | 137.5197 | 137.5234 | 137.5205 | 137.5193 | 137.5193 | 137.5174
Heavy Duty Trucks | Diesel | Rigid <=7,5 t | Euro III | Total | mgPM10/km | 2002_T: 130.3062; 2003_T: 130.3062; 2004_T: 130.3062; 2005_T: 129.8202; 2006_T: 129.8202; 2007_T: 129.8202; 2008_T: 129.8202; 2009_T: 129.8202; 2010_T: 129.8202; 2011_T: 129.8202; 2012_T: 129.8202; 2013_T: 129.8202; 2014_T: 129.8202; 2015_T: 129.8202; 2016_T: 129.8202; 2017_T: 129.8202; 2018_T: 129.8202; 2019_T: 129.8202
Heavy Duty Trucks | Diesel | Rigid <=7,5 t | Euro IV | Total | mgPM10/km | 2006_T: 97.2535; 2007_T: 97.2535; 2008_T: 97.2535; 2009_T: 97.2535; 2010_T: 97.2535; 2011_T: 97.2535; 2012_T: 97.2535; 2013_T: 97.2535; 2014_T: 97.2535; 2015_T: 97.2535; 2016_T: 97.2535; 2017_T: 97.2535; 2018_T: 97.2535; 2019_T: 97.2535
Heavy Duty Trucks | Diesel | Rigid <=7,5 t | Euro V | Total | mgPM10/km | 2011_T: 98.6766; 2012_T: 98.6766; 2013_T: 98.6766; 2014_T: 98.6766; 2015_T: 98.6766; 2016_T: 98.6766; 2017_T: 98.6766; 2018_T: 98.6766; 2019_T: 98.6766
Heavy Duty Trucks | Diesel | Rigid <=7,5 t | Euro VI A/B/C | Total | mgPM10/km | 2015_T: 85.1966; 2016_T: 85.1966; 2017_T: 85.1966; 2018_T: 85.1966; 2019_T: 85.1966
Heavy Duty Trucks | Diesel | Rigid 7,5 - 12 t | Conventional | Total | mgPM10/km | 314.1369 | 314.1369 | 314.1369 | 314.1369 | 314.1369 | 314.1369 | 314.1369 | 314.1369 | 314.1369 | 314.1369 | 314.1369 | 310.7738 | 310.7738 | 309.1794 | 309.0219 | 307.9786 | 302.2973 | 302.3031 | 302.3927 | 301.9369 | 301.7246 | 301.7188 | 301.7188 | 301.7168 | 301.711 | 301.7036 | 301.7189 | 301.7071 | 301.7022 | 301.7022 | 301.6944
Heavy Duty Trucks | Diesel | Rigid 7,5 - 12 t | Euro I | Total | mgPM10/km | [6 empty] | 226.3485 | 226.3485 | 226.3485 | 226.3485 | 226.3485 | 224.2674 | 224.2674 | 223.2808 | 223.1834 | 222.5379 | 219.0224 | 219.026 | 219.0814 | 218.7994 | 218.668 | 218.6644 | 218.6644 | 218.6632 | 218.6596 | 218.655 | 218.6645 | 218.6572 | 218.6542 | 218.6542 | 218.6494
Heavy Duty Trucks | Diesel | Rigid 7,5 - 12 t | Euro II | Total | mgPM10/km | [9 empty] | 170.1524 | 170.1524 | 168.892 | 168.892 | 168.2946 | 168.2355 | 167.8446 | 165.7155 | 165.7177 | 165.7513 | 165.5805 | 165.501 | 165.4988 | 165.4988 | 165.498 | 165.4958 | 165.4931 | 165.4988 | 165.4944 | 165.4926 | 165.4926 | 165.4896
Heavy Duty Trucks | Diesel | Rigid 7,5 - 12 t | Euro III | Total | mgPM10/km | 2002_T: 155.121; 2003_T: 155.121; 2004_T: 155.121; 2005_T: 154.3753; 2006_T: 154.3753; 2007_T: 154.3753; 2008_T: 154.3753; 2009_T: 154.3753; 2010_T: 154.3753; 2011_T: 154.3753; 2012_T: 154.3753; 2013_T: 154.3753; 2014_T: 154.3753; 2015_T: 154.3753; 2016_T: 154.3753; 2017_T: 154.3753; 2018_T: 154.3753; 2019_T: 154.3753
Heavy Duty Trucks | Diesel | Rigid 7,5 - 12 t | Euro IV | Total | mgPM10/km | 2006_T: 102.9631; 2007_T: 102.9631; 2008_T: 102.9631; 2009_T: 102.9631; 2010_T: 102.9631; 2011_T: 102.9631; 2012_T: 102.9631; 2013_T: 102.9631; 2014_T: 102.9631; 2015_T: 102.9631; 2016_T: 102.9631; 2017_T: 102.9631; 2018_T: 102.9631; 2019_T: 102.9631
Heavy Duty Trucks | Diesel | Rigid 7,5 - 12 t | Euro V | Total | mgPM10/km | 2011_T: 105.7213; 2012_T: 105.7213; 2013_T: 105.7213; 2014_T: 105.7213; 2015_T: 105.7213; 2016_T: 105.7213; 2017_T: 105.7213; 2018_T: 105.7213; 2019_T: 105.7213
Heavy Duty Trucks | Diesel | Rigid 7,5 - 12 t | Euro VI A/B/C | Total | mgPM10/km | 2015_T: 85.8968; 2016_T: 85.8968; 2017_T: 85.8968; 2018_T: 85.8968; 2019_T: 85.8968
Heavy Duty Trucks | Diesel | Rigid 12 - 14 t | Conventional | Total | mgPM10/km | 335.7384 | 335.7384 | 335.7384 | 335.7384 | 335.7384 | 335.7384 | 335.7384 | 335.7384 | 335.7384 | 335.7384 | 335.7384 | 332.0598 | 332.0598 | 330.3158 | 330.1436 | 329.0024 | 322.7882 | 322.7946 | 322.8926 | 322.394 | 322.1618 | 322.1554 | 322.1554 | 322.1533 | 322.1469 | 322.1388 | 322.1555 | 322.1426 | 322.1373 | 322.1373 | 322.1288
Heavy Duty Trucks | Diesel | Rigid 12 - 14 t | Euro I | Total | mgPM10/km | [6 empty] | 241.7393 | 241.7393 | 241.7393 | 241.7393 | 241.7393 | 239.4335 | 239.4335 | 238.3404 | 238.2324 | 237.5172 | 233.622 | 233.626 | 233.6874 | 233.3749 | 233.2294 | 233.2253 | 233.2253 | 233.224 | 233.22 | 233.2149 | 233.2254 | 233.2173 | 233.214 | 233.214 | 233.2087
Heavy Duty Trucks | Diesel | Rigid 12 - 14 t | Euro II | Total | mgPM10/km | [9 empty] | 178.555 | 178.555 | 177.172 | 177.172 | 176.5163 | 176.4516 | 176.0226 | 173.6862 | 173.6886 | 173.7255 | 173.538 | 173.4507 | 173.4483 | 173.4483 | 173.4475 | 173.4451 | 173.4421 | 173.4484 | 173.4435 | 173.4415 | 173.4415 | 173.4383
Heavy Duty Trucks | Diesel | Rigid 12 - 14 t | Euro III | Total | mgPM10/km | 2002_T: 161.3466; 2003_T: 161.3466; 2004_T: 161.3466; 2005_T: 160.5357; 2006_T: 160.5357; 2007_T: 160.5357; 2008_T: 160.5357; 2009_T: 160.5357; 2010_T: 160.5357; 2011_T: 160.5357; 2012_T: 160.5357; 2013_T: 160.5357; 2014_T: 160.5357; 2015_T: 160.5357; 2016_T: 160.5357; 2017_T: 160.5357; 2018_T: 160.5357; 2019_T: 160.5357
Heavy Duty Trucks | Diesel | Rigid 12 - 14 t | Euro IV | Total | mgPM10/km | 2006_T: 103.8442; 2007_T: 103.8442; 2011_T: 103.8442; 2012_T: 103.8442; 2013_T: 103.8442; 2014_T: 103.8442; 2015_T: 103.8442; 2016_T: 103.8442; 2017_T: 103.8442; 2018_T: 103.8442; 2019_T: 103.8442
Heavy Duty Trucks | Diesel | Rigid 12 - 14 t | Euro V | Total | mgPM10/km | 2011_T: 107.3401; 2012_T: 107.3401; 2013_T: 107.3401; 2014_T: 107.3401; 2015_T: 107.3401; 2016_T: 107.3401; 2017_T: 107.3401; 2018_T: 107.3401; 2019_T: 107.3401
Heavy Duty Trucks | Diesel | Rigid 12 - 14 t | Euro VI A/B/C | Total | mgPM10/km | 2015_T: 85.9933; 2016_T: 85.9933; 2017_T: 85.9933; 2018_T: 85.9933; 2019_T: 85.9933
Heavy Duty Trucks | Diesel | Rigid 14 - 20 t | Conventional | Total | mgPM10/km | 416.8563 | 416.8563 | 416.8563 | 416.8563 | 416.8563 | 416.8563 | 416.8563 | 416.8563 | 416.8563 | 416.8563 | 416.8563 | 411.993 | 411.993 | 409.6874 | 409.4597 | 407.9511 | 399.7355 | 399.7439 | 399.8735 | 399.2144 | 398.9074 | 398.899 | 398.899 | 398.8961 | 398.8877 | 398.877 | 398.899 | 398.8821 | 398.875 | 398.875 | 398.8637
Heavy Duty Trucks | Diesel | Rigid 14 - 20 t | Euro I | Total | mgPM10/km | [6 empty] | 287.0107 | 287.0107 | 287.0107 | 287.0107 | 287.0107 | 284.0437 | 284.0437 | 282.6371 | 282.4982 | 281.5778 | 276.5657 | 276.5709 | 276.6499 | 276.2478 | 276.0605 | 276.0554 | 276.0554 | 276.0537 | 276.0485 | 276.042 | 276.0554 | 276.0451 | 276.0408 | 276.0408 | 276.0339
Heavy Duty Trucks | Diesel | Rigid 14 - 20 t | Euro II | Total | mgPM10/km | [9 empty] | 197.4086 | 197.4086 | 195.7502 | 195.7502 | 194.964 | 194.8863 | 194.3719 | 191.5704 | 191.5733 | 191.6175 | 191.3927 | 191.288 | 191.2852 | 191.2852 | 191.2842 | 191.2813 | 191.2777 | 191.2852 | 191.2794 | 191.277 | 191.277 | 191.2732
Heavy Duty Trucks | Diesel | Rigid 14 - 20 t | Euro III | Total | mgPM10/km | 2002_T: 186.3735; 2003_T: 186.3735; 2004_T: 186.3735; 2005_T: 185.3008; 2006_T: 185.3008; 2007_T: 185.3008; 2008_T: 185.3008; 2009_T: 185.3008; 2010_T: 185.3008; 2011_T: 185.3008; 2012_T: 185.3008; 2013_T: 185.3008; 2014_T: 185.3008; 2015_T: 185.3008; 2016_T: 185.3008; 2017_T: 185.3008; 2018_T: 185.3008; 2019_T: 185.3008
Heavy Duty Trucks | Diesel | Rigid 14 - 20 t | Euro IV | Total | mgPM10/km | 2006_T: 108.1726; 2007_T: 108.1726; 2008_T: 108.1726; 2009_T: 108.1726; 2010_T: 108.1726; 2011_T: 108.1726; 2012_T: 108.1726; 2013_T: 108.1726; 2014_T: 108.1726; 2015_T: 108.1726; 2016_T: 108.1726; 2017_T: 108.1726; 2018_T: 108.1726; 2019_T: 108.1726
Heavy Duty Trucks | Diesel | Rigid 14 - 20 t | Euro V | Total | mgPM10/km | 2011_T: 113.685; 2012_T: 113.685; 2013_T: 113.685; 2014_T: 113.685; 2015_T: 113.685; 2016_T: 113.685; 2017_T: 113.685; 2018_T: 113.685; 2019_T: 113.685
Heavy Duty Trucks | Diesel | Rigid 14 - 20 t | Euro VI A/B/C | Total | mgPM10/km | 2015_T: 86.7311; 2016_T: 86.7311; 2017_T: 86.7311; 2018_T: 86.7311; 2019_T: 86.7311
Heavy Duty Trucks | Diesel | Rigid 20 - 26 t | Conventional | Total | mgPM10/km | 439.4234 | 439.4234 | 439.4234 | 439.4234 | 439.4234 | 439.4234 | 439.4234 | 439.4234 | 439.4234 | 439.4234 | 439.4234 | 434.3419 | 434.3419 | 431.9329 | 431.6949 | 430.1187 | 421.5346 | 421.5434 | 421.6788 | 420.9901 | 420.6693 | 420.6605 | 420.6605 | 420.6576 | 420.6487 | 420.6376 | 420.6606 | 420.6429 | 420.6355 | 420.6355 | 420.6237
Heavy Duty Trucks | Diesel | Rigid 20 - 26 t | Euro I | Total | mgPM10/km | [6 empty] | 349.7702 | 349.7702 | 349.7702 | 349.7702 | 349.7702 | 345.9981 | 345.9981 | 344.2098 | 344.0332 | 342.8631 | 336.4908 | 336.4974 | 336.5979 | 336.0867 | 335.8486 | 335.842 | 335.842 | 335.8398 | 335.8333 | 335.825 | 335.8421 | 335.8289 | 335.8234 | 335.8234 | 335.8147
Heavy Duty Trucks | Diesel | Rigid 20 - 26 t | Euro II | Total | mgPM10/km | [9 empty] | 239.2092 | 239.2092 | 237.0518 | 237.0518 | 236.029 | 235.928 | 235.2587 | 231.6142 | 231.618 | 231.6754 | 231.3831 | 231.2469 | 231.2431 | 231.2431 | 231.2419 | 231.2381 | 231.2334 | 231.2432 | 231.2356 | 231.2325 | 231.2325 | 231.2275
Heavy Duty Trucks | Diesel | Rigid 20 - 26 t | Euro III | Total | mgPM10/km | 2002_T: 218.2478; 2003_T: 218.2478; 2004_T: 218.2478; 2005_T: 216.9215; 2006_T: 216.9215; 2007_T: 216.9215; 2008_T: 216.9215; 2009_T: 216.9215; 2010_T: 216.9215; 2011_T: 216.9215; 2012_T: 216.9215; 2013_T: 216.9215; 2014_T: 216.9215; 2015_T: 216.9215; 2016_T: 216.9215; 2017_T: 216.9215; 2018_T: 216.9215; 2019_T: 216.9215
Heavy Duty Trucks | Diesel | Rigid 20 - 26 t | Euro IV | Total | mgPM10/km | 2006_T: 121.738; 2007_T: 121.738; 2008_T: 121.738; 2009_T: 121.738; 2010_T: 121.738; 2011_T: 121.738; 2012_T: 121.738; 2013_T: 121.738; 2014_T: 121.738; 2015_T: 121.738; 2016_T: 121.738; 2017_T: 121.738; 2018_T: 121.738; 2019_T: 121.738
Heavy Duty Trucks | Diesel | Rigid 20 - 26 t | Euro V | Total | mgPM10/km | 2011_T: 127.965; 2012_T: 127.965; 2013_T: 127.965; 2014_T: 127.965; 2015_T: 127.965; 2016_T: 127.965; 2017_T: 127.965; 2018_T: 127.965; 2019_T: 127.965
Heavy Duty Trucks | Diesel | Rigid 20 - 26 t | Euro VI A/B/C | Total | mgPM10/km | 2015_T: 94.9235; 2016_T: 94.9235; 2017_T: 94.9235; 2018_T: 94.9235; 2019_T: 94.9235
Heavy Duty Trucks | Diesel | Rigid 26 - 28 t | Conventional | Total | mgPM10/km | 459.8143 | 459.8143 | 459.8143 | 459.8143 | 459.8143 | 459.8143 | 459.8143 | 459.8143 | 459.8143 | 459.8143 | 459.8143 | 454.435 | 454.435 | 451.8848 | 451.6329 | 449.9642 | 440.8771 | 440.8864 | 441.0297 | 440.3007 | 439.9611 | 439.9518 | 439.9518 | 439.9487 | 439.9393 | 439.9275 | 439.9519 | 439.9331 | 439.9253 | 439.9253 | 439.9128
Heavy Duty Trucks | Diesel | Rigid 26 - 28 t | Euro I | Total | mgPM10/km | [6 empty] | 365.226 | 365.226 | 365.226 | 365.226 | 365.226 | 361.2282 | 361.2282 | 359.3329 | 359.1457 | 357.9056 | 351.152 | 351.159 | 351.2655 | 350.7237 | 350.4713 | 350.4644 | 350.4644 | 350.462 | 350.4551 | 350.4463 | 350.4644 | 350.4505 | 350.4447 | 350.4447 | 350.4354
Heavy Duty Trucks | Diesel | Rigid 26 - 28 t | Euro II | Total | mgPM10/km | [9 empty] | 250.1591 | 250.1591 | 247.8418 | 247.8418 | 246.7431 | 246.6346 | 245.9158 | 242.0011 | 242.0051 | 242.0669 | 241.7528 | 241.6065 | 241.6025 | 241.6025 | 241.6012 | 241.5971 | 241.592 | 241.6026 | 241.5945 | 241.5911 | 241.5911 | 241.5857
Heavy Duty Trucks | Diesel | Rigid 26 - 28 t | Euro III | Total | mgPM10/km | 2002_T: 227.118; 2003_T: 227.118; 2004_T: 227.118; 2005_T: 225.6989; 2006_T: 225.6989; 2007_T: 225.6989; 2008_T: 225.6989; 2009_T: 225.6989; 2010_T: 225.6989; 2011_T: 225.6989; 2012_T: 225.6989; 2013_T: 225.6989; 2014_T: 225.6989; 2015_T: 225.6989; 2016_T: 225.6989; 2017_T: 225.6989; 2018_T: 225.6989; 2019_T: 225.6989
Heavy Duty Trucks | Diesel | Rigid 26 - 28 t | Euro IV | Total | mgPM10/km | 2006_T: 123.5854; 2007_T: 123.5854; 2008_T: 123.5854; 2009_T: 123.5854; 2010_T: 123.5854; 2011_T: 123.5854; 2012_T: 123.5854; 2013_T: 123.5854; 2014_T: 123.5854; 2015_T: 123.5854; 2016_T: 123.5854; 2017_T: 123.5854; 2018_T: 123.5854; 2019_T: 123.5854
Heavy Duty Trucks | Diesel | Rigid 26 - 28 t | Euro V | Total | mgPM10/km | 2011_T: 129.1521; 2012_T: 129.1521; 2013_T: 129.1521; 2014_T: 129.1521; 2015_T: 129.1521; 2016_T: 129.1521; 2017_T: 129.1521; 2018_T: 129.1521; 2019_T: 129.1521
Heavy Duty Trucks | Diesel | Rigid 26 - 28 t | Euro VI A/B/C | Total | mgPM10/km | 2015_T: 95.1107; 2016_T: 95.1107; 2017_T: 95.1107; 2018_T: 95.1107; 2019_T: 95.1107
Heavy Duty Trucks | Diesel | Rigid 28 - 32 t | Conventional | Total | mgPM10/km | 500.6486 | 500.6486 | 500.6486 | 500.6486 | 500.6486 | 500.6486 | 500.6486 | 500.6486 | 500.6486 | 500.6486 | 500.6486 | 494.673 | 494.673 | 491.8401 | 491.5603 | 489.7066 | 479.612 | 479.6224 | 479.7816 | 478.9717 | 478.5945 | 478.5841 | 478.5841 | 478.5807 | 478.5703 | 478.5571 | 478.5842 | 478.5634 | 478.5547 | 478.5547 | 478.5409
Heavy Duty Trucks | Diesel | Rigid 28 - 32 t | Euro I | Total | mgPM10/km | [6 empty] | 400.1076 | 400.1076 | 400.1076 | 400.1076 | 400.1076 | 395.6004 | 395.6004 | 393.4635 | 393.2525 | 391.8543 | 384.2402 | 384.248 | 384.3681 | 383.7573 | 383.4727 | 383.4649 | 383.4649 | 383.4623 | 383.4545 | 383.4445 | 383.465 | 383.4492 | 383.4427 | 383.4427 | 383.4323
Heavy Duty Trucks | Diesel | Rigid 28 - 32 t | Euro II | Total | mgPM10/km | [9 empty] | 275.8844 | 275.8844 | 273.1913 | 273.1913 | 271.9146 | 271.7885 | 270.9531 | 266.4038 | 266.4084 | 266.4802 | 266.1152 | 265.9452 | 265.9405 | 265.9405 | 265.939 | 265.9343 | 265.9284 | 265.9406 | 265.9312 | 265.9273 | 265.9273 | 265.921
Heavy Duty Trucks | Diesel | Rigid 28 - 32 t | Euro III | Total | mgPM10/km | 2002_T: 241.424; 2003_T: 241.424; 2004_T: 241.424; 2005_T: 239.8551; 2006_T: 239.8551; 2007_T: 239.8551; 2008_T: 239.8551; 2009_T: 239.8551; 2010_T: 239.8551; 2011_T: 239.8551; 2012_T: 239.8551; 2013_T: 239.8551; 2014_T: 239.8551; 2015_T: 239.8551; 2016_T: 239.8551; 2017_T: 239.8551; 2018_T: 239.8551; 2019_T: 239.8551
Heavy Duty Trucks | Diesel | Rigid 28 - 32 t | Euro IV | Total | mgPM10/km | 2006_T: 128.3266; 2007_T: 128.3266; 2008_T: 128.3266; 2009_T: 128.3266; 2010_T: 128.3266; 2011_T: 128.3266; 2012_T: 128.3266; 2013_T: 128.3266; 2014_T: 128.3266; 2015_T: 128.3266; 2016_T: 128.3266; 2017_T: 128.3266; 2018_T: 128.3266; 2019_T: 128.3266
Heavy Duty Trucks | Diesel | Rigid 28 - 32 t | Euro V | Total | mgPM10/km | 2011_T: 133.7178; 2012_T: 133.7178; 2013_T: 133.7178; 2014_T: 133.7178; 2015_T: 133.7178; 2016_T: 133.7178; 2017_T: 133.7178; 2018_T: 133.7178; 2019_T: 133.7178
Heavy Duty Trucks | Diesel | Rigid 28 - 32 t | Euro VI A/B/C | Total | mgPM10/km | 2015_T: 95.4902; 2016_T: 95.4902; 2017_T: 95.4902; 2018_T: 95.4902; 2019_T: 95.4902
Heavy Duty Trucks | Diesel | Rigid >32 t | Conventional | Total | mgPM10/km | 503.6724 | 503.6724 | 503.6724 | 503.6724 | 503.6724 | 503.6724 | 503.6724 | 503.6724 | 503.6724 | 503.6724 | 503.6724 | 497.6526 | 497.6526 | 494.7987 | 494.5169 | 492.6495 | 482.4803 | 482.4907 | 482.6511 | 481.8353 | 481.4553 | 481.4448 | 481.4448 | 481.4413 | 481.4309 | 481.4176 | 481.4449 | 481.4239 | 481.4152 | 481.4152 | 481.4013
Heavy Duty Trucks | Diesel | Rigid >32 t | Euro I | Total | mgPM10/km | [6 empty] | 404.7037 | 404.7037 | 404.7037 | 404.7037 | 404.7037 | 400.1293 | 400.1293 | 397.9606 | 397.7464 | 396.3274 | 388.5999 | 388.6079 | 388.7297 | 388.1098 | 387.821 | 387.8131 | 387.8131 | 387.8104 | 387.8025 | 387.7924 | 387.8132 | 387.7972 | 387.7906 | 387.7906 | 387.78
Heavy Duty Trucks | Diesel | Rigid >32 t | Euro II | Total | mgPM10/km | [9 empty] | 277.9309 | 277.9309 | 275.208 | 275.208 | 273.9171 | 273.7896 | 272.9449 | 268.3451 | 268.3498 | 268.4223 | 268.0533 | 267.8814 | 267.8767 | 267.8767 | 267.8751 | 267.8704 | 267.8644 | 267.8767 | 267.8672 | 267.8633 | 267.8633 | 267.857
Heavy Duty Trucks | Diesel | Rigid >32 t | Euro III | Total | mgPM10/km | 2002_T: 241.4443; 2003_T: 241.4443; 2004_T: 241.4443; 2005_T: 239.8752; 2006_T: 239.8752; 2007_T: 239.8752; 2008_T: 239.8752; 2009_T: 239.8752; 2010_T: 239.8752; 2011_T: 239.8752; 2012_T: 239.8752; 2013_T: 239.8752; 2014_T: 239.8752; 2015_T: 239.8752; 2016_T: 239.8752; 2017_T: 239.8752; 2018_T: 239.8752; 2019_T: 239.8752
Heavy Duty Trucks | Diesel | Rigid >32 t | Euro IV | Total | mgPM10/km | 2006_T: 127.6709; 2007_T: 127.6709; 2008_T: 127.6709; 2009_T: 127.6709; 2010_T: 127.6709; 2011_T: 127.6709; 2012_T: 127.6709; 2013_T: 127.6709; 2014_T: 127.6709; 2015_T: 127.6709; 2016_T: 127.6709; 2017_T: 127.6709; 2018_T: 127.6709; 2019_T: 127.6709
Heavy Duty Trucks | Diesel | Rigid >32 t | Euro V | Total | mgPM10/km | 2011_T: 134.5089; 2012_T: 134.5089; 2013_T: 134.5089; 2014_T: 134.5089; 2015_T: 134.5089; 2016_T: 134.5089; 2017_T: 134.5089; 2018_T: 134.5089; 2019_T: 134.5089
Heavy Duty Trucks | Diesel | Rigid >32 t | Euro VI A/B/C | Total | mgPM10/km | 2015_T: 95.4067; 2016_T: 95.4067; 2017_T: 95.4067; 2018_T: 95.4067; 2019_T: 95.4067
Heavy Duty Trucks | Diesel | Articulated 40 - 50 t | Conventional | Total | mgPM10/km | 579.2122 | 579.2122 | 579.2122 | 579.2122 | 579.2122 | 579.2122 | 579.2122 | 579.2122 | 579.2122 | 579.2122 | 579.2122 | 572.4114 | 572.4114 | 569.1872 | 568.8687 | 566.7591 | 555.2704 | 555.2822 | 555.4634 | 554.5418 | 554.1124 | 554.1006 | 554.1006 | 554.0967 | 554.0849 | 554.0699 | 554.1007 | 554.077 | 554.0671 | 554.0671 | 554.0514
Heavy Duty Trucks | Diesel | Articulated 40 - 50 t | Euro I | Total | mgPM10/km | [6 empty] | 478.5533 | 478.5533 | 478.5533 | 478.5533 | 478.5533 | 473.2226 | 473.2226 | 470.6953 | 470.4457 | 468.7921 | 459.7868 | 459.7961 | 459.9381 | 459.2157 | 458.8791 | 458.8699 | 458.8699 | 458.8668 | 458.8575 | 458.8458 | 458.87 | 458.8514 | 458.8436 | 458.8436 | 458.8313
Heavy Duty Trucks | Diesel | Articulated 40 - 50 t | Euro II | Total | mgPM10/km | [9 empty] | 334.3741 | 334.3741 | 331.149 | 331.149 | 329.62 | 329.469 | 328.4685 | 323.0204 | 323.026 | 323.1119 | 322.6748 | 322.4712 | 322.4656 | 322.4656 | 322.4638 | 322.4582 | 322.4511 | 322.4657 | 322.4544 | 322.4498 | 322.4498 | 322.4423
Heavy Duty Trucks | Diesel | Articulated 40 - 50 t | Euro III | Total | mgPM10/km | 2002_T: 281.2362; 2003_T: 281.2362; 2004_T: 281.2362; 2005_T: 279.4816; 2006_T: 279.4816; 2007_T: 279.4816; 2008_T: 279.4816; 2009_T: 279.4816; 2010_T: 279.4816; 2011_T: 279.4816; 2012_T: 279.4816; 2013_T: 279.4816; 2014_T: 279.4816; 2015_T: 279.4816; 2016_T: 279.4816; 2017_T: 279.4816; 2018_T: 279.4816; 2019_T: 279.4816
Heavy Duty Trucks | Diesel | Articulated 40 - 50 t | Euro IV | Total | mgPM10/km | 2006_T: 153.0075; 2007_T: 153.0075; 2008_T: 153.0075; 2009_T: 153.0075; 2010_T: 153.0075; 2011_T: 153.0075; 2012_T: 153.0075; 2013_T: 153.0075; 2014_T: 153.0075; 2015_T: 153.0075; 2016_T: 153.0075; 2017_T: 153.0075; 2018_T: 153.0075; 2019_T: 153.0075
Heavy Duty Trucks | Diesel | Articulated 40 - 50 t | Euro V | Total | mgPM10/km | 2011_T: 159.5681; 2012_T: 159.5681; 2013_T: 159.5681; 2014_T: 159.5681; 2015_T: 159.5681; 2016_T: 159.5681; 2017_T: 159.5681; 2018_T: 159.5681; 2019_T: 159.5681
Heavy Duty Trucks | Diesel | Articulated 40 - 50 t | Euro VI A/B/C | Total | mgPM10/km | 2015_T: 117.876; 2016_T: 117.876; 2017_T: 117.876; 2018_T: 117.876; 2019_T: 117.876
Heavy Duty Trucks | Diesel | Articulated 50 - 60 t | Conventional | Total | mgPM10/km
Heavy Duty Trucks | Diesel | Articulated 50 - 60 t | Euro I | Total | mgPM10/km
Heavy Duty Trucks | Diesel | Articulated 50 - 60 t | Euro II | Total | mgPM10/km
Heavy Duty Trucks | Diesel | Articulated 50 - 60 t | Euro III | Total | mgPM10/km
Heavy Duty Trucks | Diesel | Articulated 50 - 60 t | Euro IV | Total | mgPM10/km
Heavy Duty Trucks | Diesel | Articulated 50 - 60 t | Euro V | Total | mgPM10/km
Heavy Duty Trucks | Diesel | Articulated 50 - 60 t | Euro VI A/B/C | Total | mgPM10/km
Heavy Duty Trucks Total |  |  |  |  | mgPM10/km | 397.2351 | 410.1581 | 406.865 | 417.0752 | 419.4394 | 422.6314 | 415.0644 | 404.253 | 388.3491 | 365.5714 | 346.5911 | 319.1247 | 301.6586 | 283.7888 | 273.4537 | 264.0735 | 250.2199 | 231.636 | 216.5633 | 197.3275 | 184.3479 | 175.0707 | 165.0988 | 160.7459 | 160.2162 | 156.952 | 148.1514 | 140.2628 | 133.5773 | 127.6917 | 122.9049
Buses | Diesel | Urban Buses Standard 15 - 18 t | Conventional | Total | mgPM10/km | 681.5674 | 681.5674 | 681.5674 | 681.5674 | 681.5674 | 681.5674 | 681.5674 | 681.5674 | 681.5674 | 681.5674 | 681.5674 | 673.1802 | 673.1802 | 669.204 | 668.8113 | 666.2095 | 652.0411 | 652.0557 | 652.2791 | 651.1425 | 650.613 | 650.5984 | 650.5984 | 650.5936 | 650.579 | 650.5605 | 650.5986 | 650.5693 | 650.5571 | 650.5571 | 650.5377
Buses | Diesel | Urban Buses Standard 15 - 18 t | Euro I | Total | mgPM10/km | [5 empty] | 428.2822 | 428.2822 | 428.2822 | 428.2822 | 428.2822 | 428.2822 | 423.5942 | 423.5942 | 421.3716 | 421.1521 | 419.6979 | 411.7783 | 411.7865 | 411.9114 | 411.276 | 410.9801 | 410.972 | 410.972 | 410.9692 | 410.9611 | 410.9508 | 410.972 | 410.9557 | 410.9489 | 410.9489 | 410.938
Buses | Diesel | Urban Buses Standard 15 - 18 t | Euro II | Total | mgPM10/km | [8 empty] | 273.8193 | 273.8193 | 273.8193 | 271.3871 | 271.3871 | 270.234 | 270.1202 | 269.3657 | 265.257 | 265.2612 | 265.326 | 264.9964 | 264.8428 | 264.8386 | 264.8386 | 264.8372 | 264.833 | 264.8276 | 264.8387 | 264.8302 | 264.8266 | 264.8266 | 264.821
Buses | Diesel | Urban Buses Standard 15 - 18 t | Euro III | Total | mgPM10/km | 2002_T: 265.4025; 2003_T: 265.4025; 2004_T: 265.4025; 2005_T: 263.748; 2006_T: 263.748; 2007_T: 263.748; 2008_T: 263.748; 2009_T: 263.748; 2010_T: 263.748; 2011_T: 263.748; 2012_T: 263.748; 2013_T: 263.748; 2014_T: 263.748; 2015_T: 263.748; 2016_T: 263.748; 2017_T: 263.748; 2018_T: 263.748; 2019_T: 263.748
Buses | Diesel | Urban Buses Standard 15 - 18 t | Euro IV | Total | mgPM10/km | 2007_T: 146.9919; 2008_T: 146.9919; 2009_T: 146.9919; 2010_T: 146.9919; 2011_T: 146.9919; 2012_T: 146.9919; 2013_T: 146.9919; 2014_T: 146.9919; 2015_T: 146.9919; 2016_T: 146.9919; 2017_T: 146.9919; 2018_T: 146.9919; 2019_T: 146.9919
Buses | Diesel | Urban Buses Standard 15 - 18 t | Euro V | Total | mgPM10/km | 2010_T: 152.1227; 2011_T: 152.1227; 2012_T: 152.1227; 2013_T: 152.1227; 2014_T: 152.1227; 2015_T: 152.1227; 2016_T: 152.1227; 2017_T: 152.1227; 2018_T: 152.1227; 2019_T: 152.1227
Buses | Diesel | Urban Buses Standard 15 - 18 t | Euro VI A/B/C | Total | mgPM10/km | 2015_T: 111.6538; 2016_T: 111.6538; 2017_T: 111.6538; 2018_T: 111.6538; 2019_T: 111.6538
Buses | Diesel | Coaches Standard <=18 t | Conventional | Total | mgPM10/km | 408.9027 | 408.9027 | 408.9027 | 408.9027 | 408.9027 | 408.9027 | 408.9027 | 408.9027 | 408.9027 | 408.9027 | 408.9027 | 404.1262 | 404.1262 | 401.8618 | 401.6381 | 400.1564 | 392.0875 | 392.0958 | 392.223 | 391.5757 | 391.2742 | 391.2659 | 391.2659 | 391.2631 | 391.2548 | 391.2443 | 391.2659
Buses | Diesel | Coaches Standard <=18 t | Euro I | Total | mgPM10/km | [5 empty] | 339.7582 | 339.7582 | 339.7582 | 339.7582 | 339.7582 | 339.7582 | 335.9915 | 335.9915 | 334.2057 | 334.0294 | 332.8609 | 326.4979 | 326.5044 | 326.6048 | 326.0943 | 325.8565 | 325.85 | 325.85 | 325.8478 | 325.8413 | 325.833 | 325.8501 | 325.8369 | 325.8314
Buses | Diesel | Coaches Standard <=18 t | Euro II | Total | mgPM10/km | [8 empty] | 219.0702 | 219.0702 | 219.0702 | 217.0661 | 217.0661 | 216.116 | 216.0221 | 215.4004 | 212.0149 | 212.0184 | 212.0718 | 211.8002 | 211.6737 | 211.6702 | 211.6702 | 211.6691 | 211.6656 | 211.6612 | 211.6703 | 211.6633 | 211.6604 | 211.6604 | 211.6557
Buses | Diesel | Coaches Standard <=18 t | Euro III | Total | mgPM10/km | 2002_T: 225.5241; 2003_T: 225.5241; 2004_T: 225.5241; 2005_T: 224.0207; 2006_T: 224.0207; 2007_T: 224.0207; 2008_T: 224.0207; 2009_T: 224.0207; 2010_T: 224.0207; 2011_T: 224.0207; 2012_T: 224.0207; 2013_T: 224.0207; 2014_T: 224.0207; 2015_T: 224.0207; 2016_T: 224.0207; 2017_T: 224.0207; 2018_T: 224.0207; 2019_T: 224.0207
Buses | Diesel | Coaches Standard <=18 t | Euro IV | Total | mgPM10/km | 2007_T: 116.1792; 2008_T: 116.1792; 2009_T: 116.1792; 2010_T: 116.1792; 2011_T: 116.1792; 2012_T: 116.1792; 2013_T: 116.1792; 2014_T: 116.1792; 2015_T: 116.1792; 2016_T: 116.1792; 2017_T: 116.1792; 2018_T: 116.1792; 2019_T: 116.1792
Buses | Diesel | Coaches Standard <=18 t | Euro V | Total | mgPM10/km | 2010_T: 124.0478; 2011_T: 124.0478; 2012_T: 124.0478; 2013_T: 124.0478; 2014_T: 124.0478; 2015_T: 124.0478; 2016_T: 124.0478; 2017_T: 124.0478; 2018_T: 124.0478; 2019_T: 124.0478
Buses | Diesel | Coaches Standard <=18 t | Euro VI A/B/C | Total | mgPM10/km | 2015_T: 86.0946; 2016_T: 86.0946; 2017_T: 86.0946; 2018_T: 86.0946; 2019_T: 86.0946
Buses Total |  |  |  |  | mgPM10/km | 468.9618 | 469.4028 | 467.7739 | 463.5539 | 463.5063 | 425.6394 | 421.082 | 413.1491 | 365.0772 | 353.8481 | 336.5809 | 316.9992 | 308.0892 | 294.1394 | 285.5769 | 276.168 | 264.7981 | 258.2515 | 239.1319 | 226.5256 | 217.8565 | 213.0365 | 210.2869 | 204.1511 | 199.1757 | 197.4948 | 178.4723 | 160.6566 | 159.9007 | 153.3365 | 148.5727
L-Category | Petrol | Mopeds 2-stroke <50 cm³ | Conventional | Total | mgPM10/km | 188.8918 | 188.8918 | 188.8918 | 188.8918 | 188.8918 | 188.8918 | 188.8918 | 188.8918 | 188.8918 | 188.8918 | 188.8918 | 188.8918 | 188.8918 | 188.8918 | 188.8918 | 188.8918 | 188.8918 | 188.8918 | 188.8918 | 188.8918 | 188.8918 | 188.8918 | 188.8918 | 188.8918 | 188.8918 | 188.8918 | 188.8918 | 188.8918 | 188.8918 | 188.8918 | 188.8918
L-Category | Petrol | Mopeds 2-stroke <50 cm³ | Euro 1 | Total | mgPM10/km | [11 empty] | 57.8918 | 57.8918 | 57.8918 | 57.8918 | 57.8918 | 57.8918 | 57.8918 | 57.8918 | 57.8918 | 57.8918 | 57.8918 | 57.8918 | 57.8918 | 57.8918 | 57.8918 | 57.8918 | 57.8918 | 57.8918 | 57.8918 | 57.8918
L-Category | Petrol | Mopeds 2-stroke <50 cm³ | Euro 2 | Total | mgPM10/km | 2004_T: 38.8918; 2005_T: 38.8918; 2006_T: 38.8918; 2007_T: 38.8918; 2008_T: 38.8918; 2009_T: 38.8918; 2010_T: 38.8918; 2011_T: 38.8918; 2012_T: 38.8918; 2013_T: 38.8918; 2014_T: 38.8918; 2015_T: 38.8918; 2016_T: 38.8918; 2017_T: 38.8918; 2018_T: 38.8918; 2019_T: 38.8918
L-Category | Petrol | Mopeds 2-stroke <50 cm³ | Euro 3 | Total | mgPM10/km | 2007_T: 30.8918; 2008_T: 30.8918; 2009_T: 30.8918; 2010_T: 30.8918; 2011_T: 30.8918; 2012_T: 30.8918; 2013_T: 30.8918; 2014_T: 30.8918; 2015_T: 30.8918; 2016_T: 30.8918; 2017_T: 30.8918; 2018_T: 30.8918; 2019_T: 30.8918
L-Category | Petrol | Mopeds 4-stroke <50 cm³ | Conventional | Total | mgPM10/km | 188.8918 | 188.8918 | 188.8918 | 188.8918 | 188.8918 | 188.8918 | 188.8918 | 188.8918 | 188.8918 | 188.8918 | 188.8918 | 188.8918 | 188.8918 | 188.8918 | 188.8918 | 188.8918 | 188.8918 | 188.8918 | 188.8918 | 188.8918 | 188.8918 | 188.8918 | 188.8918 | 188.8918 | 188.8918 | 188.8918 | 188.8918 | 188.8918 | 188.8918 | 188.8918 | 188.8918
L-Category | Petrol | Mopeds 4-stroke <50 cm³ | Euro 1 | Total | mgPM10/km | [11 empty] | 52.8918 | 52.8918 | 52.8918 | 52.8918 | 52.8918 | 52.8918 | 52.8918 | 52.8918 | 52.8918 | 52.8918 | 52.8918 | 52.8918 | 52.8918 | 52.8918 | 52.8918 | 52.8918 | 52.8918 | 52.8918 | 52.8918 | 52.8918
L-Category | Petrol | Mopeds 4-stroke <50 cm³ | Euro 2 | Total | mgPM10/km | 2004_T: 19.8918; 2005_T: 19.8918; 2006_T: 19.8918; 2007_T: 19.8918; 2008_T: 19.8918; 2009_T: 19.8918; 2010_T: 19.8918; 2011_T: 19.8918; 2012_T: 19.8918; 2013_T: 19.8918; 2014_T: 19.8918; 2015_T: 19.8918; 2016_T: 19.8918; 2017_T: 19.8918; 2018_T: 19.8918; 2019_T: 19.8918
L-Category | Petrol | Mopeds 4-stroke <50 cm³ | Euro 3 | Total | mgPM10/km | 2007_T: 21.3104; 2008_T: 21.3104; 2009_T: 21.3104; 2010_T: 21.3104; 2011_T: 21.3104; 2012_T: 21.3104; 2013_T: 21.3104; 2014_T: 21.3104; 2015_T: 21.3104; 2016_T: 21.3104; 2017_T: 21.3104; 2018_T: 21.3104; 2019_T: 21.3104
L-Category | Petrol | Motorcycles 2-stroke >50 cm³ | Conventional | Total | mgPM10/km | 209.4398 | 209.4398 | 209.4398 | 209.4398 | 209.4398 | 209.4398 | 209.4398 | 209.4398 | 209.4398 | 209.4398 | 209.4398 | 209.4398 | 209.4398 | 209.4398 | 209.4398 | 209.4398 | 209.4398 | 209.4398 | 209.4398 | 209.4398 | 209.4398 | 209.4398 | 209.4398 | 209.4398 | 209.4398 | 209.4398 | 209.4398 | 209.4398 | 209.4398 | 209.4398 | 209.4398
L-Category | Petrol | Motorcycles 4-stroke <250 cm³ | Conventional | Total | mgPM10/km | 29.4398 | 29.4398 | 29.4398 | 29.4398 | 29.4398 | 29.4398 | 29.4398 | 29.4398 | 29.4398 | 29.4398 | 29.4398 | 29.4398 | 29.4398 | 29.4398 | 29.4398 | 29.4398 | 29.4398 | 29.4398 | 29.4398 | 29.4398 | 29.4398 | 29.4398 | 29.4398 | 29.4398 | 29.4398 | 29.4398 | 29.4398 | 29.4398 | 29.4398 | 29.4398 | 29.4398
L-Category | Petrol | Motorcycles 4-stroke <250 cm³ | Euro 1 | Total | mgPM10/km | [11 empty] | 29.4398 | 29.4398 | 29.4398 | 29.4398 | 29.4398 | 29.4398 | 29.4398 | 29.4398 | 29.4398 | 29.4398 | 29.4398 | 29.4398 | 29.4398 | 29.4398 | 29.4398 | 29.4398 | 29.4398 | 29.4398 | 29.4398 | 29.4398
L-Category | Petrol | Motorcycles 4-stroke <250 cm³ | Euro 2 | Total | mgPM10/km | 2004_T: 14.4398; 2005_T: 14.4398; 2006_T: 14.4398; 2007_T: 14.4398; 2008_T: 14.4398; 2009_T: 14.4398; 2010_T: 14.4398; 2011_T: 14.4398; 2012_T: 14.4398; 2013_T: 14.4398; 2014_T: 14.4398; 2015_T: 14.4398; 2016_T: 14.4398; 2017_T: 14.4398; 2018_T: 14.4398; 2019_T: 14.4398
L-Category | Petrol | Motorcycles 4-stroke <250 cm³ | Euro 3 | Total | mgPM10/km | 2007_T: 14.4398; 2008_T: 14.4398; 2009_T: 14.4398; 2010_T: 14.4398; 2011_T: 14.4398; 2012_T: 14.4398; 2013_T: 14.4398; 2014_T: 14.4398; 2015_T: 14.4398; 2016_T: 14.4398; 2017_T: 14.4398; 2018_T: 14.4398; 2019_T: 14.4398
L-Category | Petrol | Motorcycles 4-stroke 250 - 750 cm³ | Conventional | Total | mgPM10/km | 29.4398 | 29.4398 | 29.4398 | 29.4398 | 29.4398 | 29.4398 | 29.4398 | 29.4398 | 29.4398 | 29.4398 | 29.4398 | 29.4398 | 29.4398 | 29.4398 | 29.4398 | 29.4398 | 29.4398 | 29.4398 | 29.4398 | 29.4398 | 29.4398 | 29.4398 | 29.4398 | 29.4398 | 29.4398 | 29.4398 | 29.4398 | 29.4398 | 29.4398 | 29.4398 | 29.4398
L-Category | Petrol | Motorcycles 4-stroke 250 - 750 cm³ | Euro 1 | Total | mgPM10/km | [11 empty] | 29.4398 | 29.4398 | 29.4398 | 29.4398 | 29.4398 | 29.4398 | 29.4398 | 29.4398 | 29.4398 | 29.4398 | 29.4398 | 29.4398 | 29.4398 | 29.4398 | 29.4398 | 29.4398 | 29.4398 | 29.4398 | 29.4398 | 29.4398
L-Category | Petrol | Motorcycles 4-stroke 250 - 750 cm³ | Euro 2 | Total | mgPM10/km | 2004_T: 14.4398; 2005_T: 14.4398; 2006_T: 14.4398; 2007_T: 14.4398; 2008_T: 14.4398; 2009_T: 14.4398; 2010_T: 14.4398; 2011_T: 14.4398; 2012_T: 14.4398; 2013_T: 14.4398; 2014_T: 14.4398; 2015_T: 14.4398; 2016_T: 14.4398; 2017_T: 14.4398; 2018_T: 14.4398; 2019_T: 14.4398
L-Category | Petrol | Motorcycles 4-stroke 250 - 750 cm³ | Euro 3 | Total | mgPM10/km | 2007_T: 14.4398; 2008_T: 14.4398; 2009_T: 14.4398; 2010_T: 14.4398; 2011_T: 14.4398; 2012_T: 14.4398; 2013_T: 14.4398; 2014_T: 14.4398; 2015_T: 14.4398; 2016_T: 14.4398; 2017_T: 14.4398; 2018_T: 14.4398; 2019_T: 14.4398
L-Category | Petrol | Motorcycles 4-stroke >750 cm³ | Conventional | Total | mgPM10/km | 29.4398 | 29.4398 | 29.4398 | 29.4398 | 29.4398 | 29.4398 | 29.4398 | 29.4398 | 29.4398 | 29.4398 | 29.4398 | 29.4398 | 29.4398 | 29.4398 | 29.4398 | 29.4398 | 29.4398 | 29.4398 | 29.4398 | 29.4398 | 29.4398 | 29.4398 | 29.4398 | 29.4398 | 29.4398 | 29.4398 | 29.4398 | 29.4398 | 29.4398 | 29.4398 | 29.4398
L-Category | Petrol | Motorcycles 4-stroke >750 cm³ | Euro 1 | Total | mgPM10/km | [11 empty] | 29.4398 | 29.4398 | 29.4398 | 29.4398 | 29.4398 | 29.4398 | 29.4398 | 29.4398 | 29.4398 | 29.4398 | 29.4398 | 29.4398 | 29.4398 | 29.4398 | 29.4398 | 29.4398 | 29.4398 | 29.4398 | 29.4398 | 29.4398
L-Category | Petrol | Motorcycles 4-stroke >750 cm³ | Euro 2 | Total | mgPM10/km | 2004_T: 14.4398; 2005_T: 14.4398; 2006_T: 14.4398; 2007_T: 14.4398; 2008_T: 14.4398; 2009_T: 14.4398; 2010_T: 14.4398; 2011_T: 14.4398; 2012_T: 14.4398; 2013_T: 14.4398; 2014_T: 14.4398; 2015_T: 14.4398; 2016_T: 14.4398; 2017_T: 14.4398; 2018_T: 14.4398; 2019_T: 14.4398
L-Category | Petrol | Motorcycles 4-stroke >750 cm³ | Euro 3 | Total | mgPM10/km | 2007_T: 14.4398; 2008_T: 14.4398; 2009_T: 14.4398; 2010_T: 14.4398; 2011_T: 14.4398; 2012_T: 14.4398; 2013_T: 14.4398; 2014_T: 14.4398; 2015_T: 14.4398; 2016_T: 14.4398; 2017_T: 14.4398; 2018_T: 14.4398; 2019_T: 14.4398
L-Category Total | [5 empty] | 56.7296 | 56.7311 | 56.7359 | 56.7265 | 56.7257 | 56.7305 | 56.733 | 56.7308 | 56.7289 | 56.7291 | 56.7293 | 55.2311 | 54.1934 | 53.4416 | 52.9964 | 51.7271 | 50.1359 | 48.5728 | 47.4281 | 46.0895 | 47.8209 | 46.0635 | 44.3555 | 43.1329 | 41.1574 | 39.8401 | 38.4281 | 37.2053 | 36.5968 | 34.6936 | 33.7358
|  |  |  | Implied Emission Factors (mg/km) |  | 1987 | 1990 | 1991 | 1992 | 1993 | 1994 | 1995 | 1996 | 1997 | 1998 | 1999 | 2000 | 2001 | 2002 | 2003 | 2004 | 2005 | 2006 | 2007 | 2008 | 2009 | 2010 | 2011 | 2012 | 2013 | 2014 | 2015 | 2016 | 2017 | 2018 | 2019
[5 empty] | Passenger cars | 39.5974 | 45.8228 | 49.5372 | 46.4624 | 47.7679 | 48.1365 | 48.2712 | 48.2095 | 46.1434 | 42.8914 | 40.0971 | 36.2256 | 35.0073 | 33.8826 | 33.2267 | 32.6099 | 31.747 | 31.9745 | 32.2709 | 32.2651 | 33.1736 | 34.3765 | 34.5137 | 34.7407 | 35.0191 | 34.6753 | 33.7197 | 32.3153 | 28.9134 | 28.0531 | 27.0864
[5 empty] | Light Duty Vehicles | 293.4994 | 358.2328 | 356.9179 | 362.6606 | 380.4328 | 364.3045 | 345.0432 | 313.0923 | 267.4497 | 243.3484 | 218.7482 | 190.5354 | 171.1331 | 156.5929 | 145.4205 | 135.1833 | 122.3877 | 113.821 | 106.2976 | 99.1172 | 95.4852 | 91.5266 | 86.7933 | 81.5508 | 77.8756 | 73.2707 | 68.2099 | 60.7397 | 56.1775 | 51.2969 | 47.7902
[5 empty] | Heavy Duty Vehicles | 397.2351 | 410.1581 | 406.865 | 417.0752 | 419.4394 | 422.6314 | 415.0644 | 404.253 | 388.3491 | 365.5714 | 346.5911 | 319.1247 | 301.6586 | 283.7888 | 273.4537 | 264.0735 | 250.2199 | 231.636 | 216.5633 | 197.3275 | 184.3479 | 175.0707 | 165.0988 | 160.7459 | 160.2162 | 156.952 | 148.1514 | 140.2628 | 133.5773 | 127.6917 | 122.9049
[5 empty] | Buses | 468.9618 | 469.4028 | 467.7739 | 463.5539 | 463.5063 | 425.6394 | 421.082 | 413.1491 | 365.0772 | 353.8481 | 336.5809 | 316.9992 | 308.0892 | 294.1394 | 285.5769 | 276.168 | 264.7981 | 258.2515 | 239.1319 | 226.5256 | 217.8565 | 213.0365 | 210.2869 | 204.1511 | 199.1757 | 197.4948 | 178.4723 | 160.6566 | 159.9007 | 153.3365 | 148.5727
[5 empty] | Mopeds and Motorcycles | 56.7296 | 56.7311 | 56.7359 | 56.7265 | 56.7257 | 56.7305 | 56.733 | 56.7308 | 56.7289 | 56.7291 | 56.7293 | 55.2311 | 54.1934 | 53.4416 | 52.9964 | 51.7271 | 50.1359 | 48.5728 | 47.4281 | 46.0895 | 47.8209 | 46.0635 | 44.3555 | 43.1329 | 41.1574 | 39.8401 | 38.4281 | 37.2053 | 36.5968 | 34.6936 | 33.7358

## mgBC km
Category | Fuel | Segment | Euro Standard | Emission | Implied E.F. | 1987_T | 1990_T | 1991_T | 1992_T | 1993_T | 1994_T | 1995_T | 1996_T | 1997_T | 1998_T | 1999_T | 2000_T | 2001_T | 2002_T | 2003_T | 2004_T | 2005_T | 2006_T | 2007_T | 2008_T | 2009_T | 2010_T | 2011_T | 2012_T | 2013_T | 2014_T | 2015_T | 2016_T | 2017_T | 2018_T | 2019_T
Passenger Cars | Petrol | Small | PRE ECE | Total | mgBC/km | 1987_T: 1.0616
Passenger Cars | Petrol | Small | ECE 15/00-01 | Total | mgBC/km | 1987_T: 1.1295; 1990_T: 1.1295; 1991_T: 1.1295; 1992_T: 1.1295; 1993_T: 1.1295; 1994_T: 1.1295; 1995_T: 1.1295; 1996_T: 1.1295
Passenger Cars | Petrol | Small | ECE 15/02 | Total | mgBC/km | 1987_T: 1.1295; 1990_T: 1.1295; 1991_T: 1.1295; 1992_T: 1.1295; 1993_T: 1.1295; 1994_T: 1.1295; 1995_T: 1.1295; 1996_T: 1.1295; 1997_T: 1.1295; 1998_T: 1.1295; 1999_T: 1.1295; 2000_T: 1.1295; 2001_T: 1.1295
Passenger Cars | Petrol | Small | ECE 15/03 | Total | mgBC/km | 1987_T: 1.1295; 1990_T: 1.1295; 1991_T: 1.1295; 1992_T: 1.1295; 1993_T: 1.1295; 1994_T: 1.1295; 1995_T: 1.1295; 1996_T: 1.1295; 1997_T: 1.1295; 1998_T: 1.1295; 1999_T: 1.1295; 2000_T: 1.1295; 2001_T: 1.1295; 2002_T: 1.1295; 2003_T: 1.1295; 2004_T: 1.1295
Passenger Cars | Petrol | Small | ECE 15/04 | Total | mgBC/km | 1.4694 | 1.4694 | 1.4694 | 1.4694 | 1.4694 | 1.4694 | 1.4694 | 1.4694 | 1.4694 | 1.4694 | 1.4694 | 1.4694 | 1.4694 | 1.4694 | 1.4694 | 1.4694 | 1.4694 | 1.4694 | 1.4694 | 1.4694 | 1.4694 | 1.4694 | 1.4694 | 1.4694 | 1.4694 | 1.4694 | 1.4694 | 1.4694 | 1.4694 | 1.4694 | 1.4694
Passenger Cars | Petrol | Small | Euro 1 | Total | mgBC/km |  |  |  | 1.5827 | 1.5827 | 1.5827 | 1.5827 | 1.5827 | 1.5827 | 1.5827 | 1.5827 | 1.5827 | 1.5827 | 1.5827 | 1.5827 | 1.5827 | 1.5827 | 1.5827 | 1.5827 | 1.5827 | 1.5827 | 1.5827 | 1.5827 | 1.5827 | 1.5827 | 1.5827 | 1.5827 | 1.5827 | 1.5827 | 1.5827 | 1.5827
Passenger Cars | Petrol | Small | Euro 2 | Total | mgBC/km | [8 empty] | 1.5827 | 1.5827 | 1.5827 | 1.5827 | 1.5827 | 1.5827 | 1.5827 | 1.5827 | 1.5827 | 1.5827 | 1.5827 | 1.5827 | 1.5827 | 1.5827 | 1.5827 | 1.5827 | 1.5827 | 1.5827 | 1.5827 | 1.5827 | 1.5827 | 1.5827 | 1.5827
Passenger Cars | Petrol | Small | Euro 3 | Total | mgBC/km | 2002_T: 1.1722; 2003_T: 1.1722; 2004_T: 1.1722; 2005_T: 1.1722; 2006_T: 1.1722; 2007_T: 1.1722; 2008_T: 1.1722; 2009_T: 1.1722; 2010_T: 1.1722; 2011_T: 1.1722; 2012_T: 1.1722; 2013_T: 1.1722; 2014_T: 1.1722; 2015_T: 1.1722; 2016_T: 1.1722; 2017_T: 1.1722; 2018_T: 1.1722; 2019_T: 1.1722
Passenger Cars | Petrol | Small | Euro 4 | Total | mgBC/km | 2006_T: 1.1722; 2007_T: 1.1722; 2008_T: 1.1722; 2009_T: 1.1722; 2010_T: 1.1722; 2011_T: 1.1722; 2012_T: 1.1722; 2013_T: 1.1722; 2014_T: 1.1722; 2015_T: 1.1722; 2016_T: 1.1722; 2017_T: 1.1722; 2018_T: 1.1722; 2019_T: 1.1722
Passenger Cars | Petrol | Small | Euro 5 | Total | mgBC/km | 2011_T: 1.2093; 2012_T: 1.2093; 2013_T: 1.2093; 2014_T: 1.2093; 2015_T: 1.2093; 2016_T: 1.2093; 2017_T: 1.2093; 2018_T: 1.2093; 2019_T: 1.2093
Passenger Cars | Petrol | Small | Euro 6 a/b/c | Total | mgBC/km | 2015_T: 1.2194; 2016_T: 1.2194; 2017_T: 1.2194; 2018_T: 1.2194; 2019_T: 1.2194
Passenger Cars | Petrol | Small | Euro 6 d-temp | Total | mgBC/km | 2017_T: 1.1281; 2018_T: 1.1281; 2019_T: 1.1281
Passenger Cars | Petrol | Medium | PRE ECE | Total | mgBC/km | 1987_T: 1.0616
Passenger Cars | Petrol | Medium | ECE 15/00-01 | Total | mgBC/km | 1987_T: 1.1295; 1990_T: 1.1295; 1991_T: 1.1295; 1992_T: 1.1295; 1993_T: 1.1295; 1994_T: 1.1295; 1995_T: 1.1295; 1996_T: 1.1295
Passenger Cars | Petrol | Medium | ECE 15/02 | Total | mgBC/km | 1987_T: 1.1295; 1990_T: 1.1295; 1991_T: 1.1295; 1992_T: 1.1295; 1993_T: 1.1295; 1994_T: 1.1295; 1995_T: 1.1295; 1996_T: 1.1295; 1997_T: 1.1295; 1998_T: 1.1295; 1999_T: 1.1295; 2000_T: 1.1295; 2001_T: 1.1295
Passenger Cars | Petrol | Medium | ECE 15/03 | Total | mgBC/km | 1987_T: 1.1295; 1990_T: 1.1295; 1991_T: 1.1295; 1992_T: 1.1295; 1993_T: 1.1295; 1994_T: 1.1295; 1995_T: 1.1295; 1996_T: 1.1295; 1997_T: 1.1295; 1998_T: 1.1295; 1999_T: 1.1295; 2000_T: 1.1295; 2001_T: 1.1295; 2002_T: 1.1295; 2003_T: 1.1295; 2004_T: 1.1295
Passenger Cars | Petrol | Medium | ECE 15/04 | Total | mgBC/km | 1.4694 | 1.4694 | 1.4694 | 1.4694 | 1.4694 | 1.4694 | 1.4694 | 1.4694 | 1.4694 | 1.4694 | 1.4694 | 1.4694 | 1.4694 | 1.4694 | 1.4694 | 1.4694 | 1.4694 | 1.4694 | 1.4694 | 1.4694 | 1.4694 | 1.4694 | 1.4694 | 1.4694 | 1.4694 | 1.4694 | 1.4694 | 1.4694 | 1.4694 | 1.4694 | 1.4694
Passenger Cars | Petrol | Medium | Euro 1 | Total | mgBC/km |  |  |  | 1.5827 | 1.5827 | 1.5827 | 1.5827 | 1.5827 | 1.5827 | 1.5827 | 1.5827 | 1.5827 | 1.5827 | 1.5827 | 1.5827 | 1.5827 | 1.5827 | 1.5827 | 1.5827 | 1.5827 | 1.5827 | 1.5827 | 1.5827 | 1.5827 | 1.5827 | 1.5827 | 1.5827 | 1.5827 | 1.5827 | 1.5827 | 1.5827
Passenger Cars | Petrol | Medium | Euro 2 | Total | mgBC/km | [8 empty] | 1.5827 | 1.5827 | 1.5827 | 1.5827 | 1.5827 | 1.5827 | 1.5827 | 1.5827 | 1.5827 | 1.5827 | 1.5827 | 1.5827 | 1.5827 | 1.5827 | 1.5827 | 1.5827 | 1.5827 | 1.5827 | 1.5827 | 1.5827 | 1.5827 | 1.5827 | 1.5827
Passenger Cars | Petrol | Medium | Euro 3 | Total | mgBC/km | 2002_T: 1.1722; 2003_T: 1.1722; 2004_T: 1.1722; 2005_T: 1.1722; 2006_T: 1.1722; 2007_T: 1.1722; 2008_T: 1.1722; 2009_T: 1.1722; 2010_T: 1.1722; 2011_T: 1.1722; 2012_T: 1.1722; 2013_T: 1.1722; 2014_T: 1.1722; 2015_T: 1.1722; 2016_T: 1.1722; 2017_T: 1.1722; 2018_T: 1.1722; 2019_T: 1.1722
Passenger Cars | Petrol | Medium | Euro 4 | Total | mgBC/km | 2006_T: 1.1722; 2007_T: 1.1722; 2008_T: 1.1722; 2009_T: 1.1722; 2010_T: 1.1722; 2011_T: 1.1722; 2012_T: 1.1722; 2013_T: 1.1722; 2014_T: 1.1722; 2015_T: 1.1722; 2016_T: 1.1722; 2017_T: 1.1722; 2018_T: 1.1722; 2019_T: 1.1722
Passenger Cars | Petrol | Medium | Euro 5 | Total | mgBC/km | 2011_T: 1.2093; 2012_T: 1.2093; 2013_T: 1.2093; 2014_T: 1.2093; 2015_T: 1.2093; 2016_T: 1.2093; 2017_T: 1.2093; 2018_T: 1.2093; 2019_T: 1.2093
Passenger Cars | Petrol | Medium | Euro 6 a/b/c | Total | mgBC/km | 2015_T: 1.2194; 2016_T: 1.2194; 2017_T: 1.2194; 2018_T: 1.2194; 2019_T: 1.2194
Passenger Cars | Petrol | Medium | Euro 6 d-temp | Total | mgBC/km | 2017_T: 1.1281; 2018_T: 1.1281; 2019_T: 1.1281
Passenger Cars | Petrol | Large-SUV-Executive | PRE ECE | Total | mgBC/km | 1987_T: 1.0616
Passenger Cars | Petrol | Large-SUV-Executive | ECE 15/00-01 | Total | mgBC/km | 1987_T: 1.1295; 1990_T: 1.1295; 1991_T: 1.1295; 1992_T: 1.1295; 1993_T: 1.1295; 1994_T: 1.1295; 1995_T: 1.1295; 1996_T: 1.1295
Passenger Cars | Petrol | Large-SUV-Executive | ECE 15/02 | Total | mgBC/km | 1987_T: 1.1295; 1990_T: 1.1295; 1991_T: 1.1295; 1992_T: 1.1295; 1993_T: 1.1295; 1994_T: 1.1295; 1995_T: 1.1295; 1996_T: 1.1295; 1997_T: 1.1295; 1998_T: 1.1295; 1999_T: 1.1295; 2000_T: 1.1295; 2001_T: 1.1295
Passenger Cars | Petrol | Large-SUV-Executive | ECE 15/03 | Total | mgBC/km | 1987_T: 1.1295; 1990_T: 1.1295; 1991_T: 1.1295; 1992_T: 1.1295; 1993_T: 1.1295; 1994_T: 1.1295; 1995_T: 1.1295; 1996_T: 1.1295; 1997_T: 1.1295; 1998_T: 1.1295; 1999_T: 1.1295; 2000_T: 1.1295; 2001_T: 1.1295; 2002_T: 1.1295; 2003_T: 1.1295; 2004_T: 1.1295
Passenger Cars | Petrol | Large-SUV-Executive | ECE 15/04 | Total | mgBC/km | 1.4694 | 1.4694 | 1.4694 | 1.4694 | 1.4694 | 1.4694 | 1.4694 | 1.4694 | 1.4694 | 1.4694 | 1.4694 | 1.4694 | 1.4694 | 1.4694 | 1.4694 | 1.4694 | 1.4694 | 1.4694 | 1.4694 | 1.4694 | 1.4694 | 1.4694 | 1.4694 | 1.4694 | 1.4694 | 1.4694 | 1.4694 | 1.4694 | 1.4694 | 1.4694 | 1.4694
Passenger Cars | Petrol | Large-SUV-Executive | Euro 1 | Total | mgBC/km |  |  |  | 1.5827 | 1.5827 | 1.5827 | 1.5827 | 1.5827 | 1.5827 | 1.5827 | 1.5827 | 1.5827 | 1.5827 | 1.5827 | 1.5827 | 1.5827 | 1.5827 | 1.5827 | 1.5827 | 1.5827 | 1.5827 | 1.5827 | 1.5827 | 1.5827 | 1.5827 | 1.5827 | 1.5827 | 1.5827 | 1.5827 | 1.5827 | 1.5827
Passenger Cars | Petrol | Large-SUV-Executive | Euro 2 | Total | mgBC/km | [8 empty] | 1.5827 | 1.5827 | 1.5827 | 1.5827 | 1.5827 | 1.5827 | 1.5827 | 1.5827 | 1.5827 | 1.5827 | 1.5827 | 1.5827 | 1.5827 | 1.5827 | 1.5827 | 1.5827 | 1.5827 | 1.5827 | 1.5827 | 1.5827 | 1.5827 | 1.5827 | 1.5827
Passenger Cars | Petrol | Large-SUV-Executive | Euro 3 | Total | mgBC/km | 2002_T: 1.1722; 2003_T: 1.1722; 2004_T: 1.1722; 2005_T: 1.1722; 2006_T: 1.1722; 2007_T: 1.1722; 2008_T: 1.1722; 2009_T: 1.1722; 2010_T: 1.1722; 2011_T: 1.1722; 2012_T: 1.1722; 2013_T: 1.1722; 2014_T: 1.1722; 2015_T: 1.1722; 2016_T: 1.1722; 2017_T: 1.1722; 2018_T: 1.1722; 2019_T: 1.1722
Passenger Cars | Petrol | Large-SUV-Executive | Euro 4 | Total | mgBC/km | 2006_T: 1.1722; 2007_T: 1.1722; 2008_T: 1.1722; 2009_T: 1.1722; 2010_T: 1.1722; 2011_T: 1.1722; 2012_T: 1.1722; 2013_T: 1.1722; 2014_T: 1.1722; 2015_T: 1.1722; 2016_T: 1.1722; 2017_T: 1.1722; 2018_T: 1.1722; 2019_T: 1.1722
Passenger Cars | Petrol | Large-SUV-Executive | Euro 5 | Total | mgBC/km | 2011_T: 1.2093; 2012_T: 1.2093; 2013_T: 1.2093; 2014_T: 1.2093; 2015_T: 1.2093; 2016_T: 1.2093; 2017_T: 1.2093; 2018_T: 1.2093; 2019_T: 1.2093
Passenger Cars | Petrol | Large-SUV-Executive | Euro 6 a/b/c | Total | mgBC/km | 2015_T: 1.2194; 2016_T: 1.2194; 2017_T: 1.2194; 2018_T: 1.2194; 2019_T: 1.2194
Passenger Cars | Petrol | Large-SUV-Executive | Euro 6 d-temp | Total | mgBC/km | 2017_T: 1.1281; 2018_T: 1.1281; 2019_T: 1.1281
Passenger Cars | Petrol Hybrid | Mini | Euro 4 | Total | mgBC/km
Passenger Cars | Petrol Hybrid | Small | Euro 4 | Total | mgBC/km
Passenger Cars | Petrol Hybrid | Medium | Euro 4 | Total | mgBC/km
Passenger Cars | Petrol Hybrid | Large-SUV-Executive | Euro 4 | Total | mgBC/km
Passenger Cars | Diesel | Small | Conventional | Total | mgBC/km | 118.2945 | 118.2945 | 118.2945 | 118.2945 | 118.2945 | 118.2945 | 118.2945 | 118.2945 | 118.2945 | 118.2945 | 118.2945 | 114.0544 | 114.0544 | 112.6601 | 112.5223 | 111.61 | 105.1375 | 105.1425 | 105.2191 | 104.8295 | 104.648 | 104.643 | 104.643 | 104.6413 | 104.6363 | 104.63 | 104.643 | 104.633 | 104.6288 | 104.6288 | 104.6222
Passenger Cars | Diesel | Small | Euro 1 | Total | mgBC/km |  |  |  | 59.7904 | 59.7904 | 59.7904 | 59.7904 | 59.7904 | 59.7904 | 59.7904 | 59.7904 | 57.6655 | 57.6655 | 56.9667 | 56.8977 | 56.4405 | 53.1967 | 53.1992 | 53.2376 | 53.0424 | 52.9514 | 52.9489 | 52.9489 | 52.9481 | 52.9456 | 52.9424 | 52.9489 | 52.9439 | 52.9418 | 52.9418 | 52.9385
Passenger Cars | Diesel | Small | Euro 2 | Total | mgBC/km | [8 empty] | 46.4044 | 46.4044 | 46.4044 | 44.7635 | 44.7635 | 44.2238 | 44.1705 | 43.8175 | 41.3125 | 41.3144 | 41.3441 | 41.1933 | 41.1231 | 41.1211 | 41.1211 | 41.1205 | 41.1185 | 41.1161 | 41.1211 | 41.1173 | 41.1156 | 41.1156 | 41.1131
Passenger Cars | Diesel | Small | Euro 3 | Total | mgBC/km | 2002_T: 35.541; 2003_T: 35.541; 2004_T: 35.541; 2005_T: 34.4513; 2006_T: 34.4513; 2007_T: 34.4513; 2008_T: 34.4513; 2009_T: 34.4513; 2010_T: 34.4513; 2011_T: 34.4513; 2012_T: 34.4513; 2013_T: 34.4513; 2014_T: 34.4513; 2015_T: 34.4513; 2016_T: 34.4513; 2017_T: 34.4513; 2018_T: 34.4513; 2019_T: 34.4513
Passenger Cars | Diesel | Small | Euro 4 | Total | mgBC/km | 2006_T: 31.0044; 2007_T: 31.0044; 2008_T: 31.0044; 2009_T: 31.0044; 2010_T: 31.0044; 2011_T: 31.0044; 2012_T: 31.0044; 2013_T: 31.0044; 2014_T: 31.0044; 2015_T: 31.0044; 2016_T: 31.0044; 2017_T: 31.0044; 2018_T: 31.0044; 2019_T: 31.0044
Passenger Cars | Diesel | Small | Euro 5 | Total | mgBC/km | 2011_T: 1.5383; 2012_T: 1.5383; 2013_T: 1.5383; 2014_T: 1.5383; 2015_T: 1.5383; 2016_T: 1.5383; 2017_T: 1.5383; 2018_T: 1.5383; 2019_T: 1.5383
Passenger Cars | Diesel | Small | Euro 6 a/b/c | Total | mgBC/km | 2015_T: 1.3713; 2016_T: 1.3713; 2017_T: 1.3713; 2018_T: 1.3713; 2019_T: 1.3713
Passenger Cars | Diesel | Small | Euro 6 d-temp | Total | mgBC/km | 2017_T: 1.3713; 2018_T: 1.3713; 2019_T: 1.3713
Passenger Cars | Diesel | Medium | Conventional | Total | mgBC/km | 118.2945 | 118.2945 | 118.2945 | 118.2945 | 118.2945 | 118.2945 | 118.2945 | 118.2945 | 118.2945 | 118.2945 | 118.2945 | 114.0544 | 114.0544 | 112.6601 | 112.5223 | 111.61 | 105.1375 | 105.1425 | 105.2191 | 104.8295 | 104.648 | 104.643 | 104.643 | 104.6413 | 104.6363 | 104.63 | 104.643 | 104.633 | 104.6288 | 104.6288 | 104.6222
Passenger Cars | Diesel | Medium | Euro 1 | Total | mgBC/km |  |  |  | 59.7904 | 59.7904 | 59.7904 | 59.7904 | 59.7904 | 59.7904 | 59.7904 | 59.7904 | 57.6655 | 57.6655 | 56.9667 | 56.8977 | 56.4405 | 53.1967 | 53.1992 | 53.2376 | 53.0424 | 52.9514 | 52.9489 | 52.9489 | 52.9481 | 52.9456 | 52.9424 | 52.9489 | 52.9439 | 52.9418 | 52.9418 | 52.9385
Passenger Cars | Diesel | Medium | Euro 2 | Total | mgBC/km | [8 empty] | 46.4044 | 46.4044 | 46.4044 | 44.7635 | 44.7635 | 44.2238 | 44.1705 | 43.8175 | 41.3125 | 41.3144 | 41.3441 | 41.1933 | 41.1231 | 41.1211 | 41.1211 | 41.1205 | 41.1185 | 41.1161 | 41.1211 | 41.1173 | 41.1156 | 41.1156 | 41.1131
Passenger Cars | Diesel | Medium | Euro 3 | Total | mgBC/km | 2002_T: 35.541; 2003_T: 35.541; 2004_T: 35.541; 2005_T: 34.4513; 2006_T: 34.4513; 2007_T: 34.4513; 2008_T: 34.4513; 2009_T: 34.4513; 2010_T: 34.4513; 2011_T: 34.4513; 2012_T: 34.4513; 2013_T: 34.4513; 2014_T: 34.4513; 2015_T: 34.4513; 2016_T: 34.4513; 2017_T: 34.4513; 2018_T: 34.4513; 2019_T: 34.4513
Passenger Cars | Diesel | Medium | Euro 4 | Total | mgBC/km | 2006_T: 31.0044; 2007_T: 31.0044; 2008_T: 31.0044; 2009_T: 31.0044; 2010_T: 31.0044; 2011_T: 31.0044; 2012_T: 31.0044; 2013_T: 31.0044; 2014_T: 31.0044; 2015_T: 31.0044; 2016_T: 31.0044; 2017_T: 31.0044; 2018_T: 31.0044; 2019_T: 31.0044
Passenger Cars | Diesel | Medium | Euro 5 | Total | mgBC/km | 2011_T: 1.5383; 2012_T: 1.5383; 2013_T: 1.5383; 2014_T: 1.5383; 2015_T: 1.5383; 2016_T: 1.5383; 2017_T: 1.5383; 2018_T: 1.5383; 2019_T: 1.5383
Passenger Cars | Diesel | Medium | Euro 6 a/b/c | Total | mgBC/km | 2015_T: 1.3713; 2016_T: 1.3713; 2017_T: 1.3713; 2018_T: 1.3713; 2019_T: 1.3713
Passenger Cars | Diesel | Medium | Euro 6 d-temp | Total | mgBC/km | 2017_T: 1.3713; 2018_T: 1.3713; 2019_T: 1.3713
Passenger Cars | Diesel | Large-SUV-Executive | Conventional | Total | mgBC/km | 118.2945 | 118.2945 | 118.2945 | 118.2945 | 118.2945 | 118.2945 | 118.2945 | 118.2945 | 118.2945 | 118.2945 | 118.2945 | 114.0544 | 114.0544 | 112.6601 | 112.5223 | 111.61 | 105.1375 | 105.1425 | 105.2191 | 104.8295 | 104.648 | 104.643 | 104.643 | 104.6413 | 104.6363 | 104.63 | 104.643 | 104.633 | 104.6288 | 104.6288 | 104.6222
Passenger Cars | Diesel | Large-SUV-Executive | Euro 1 | Total | mgBC/km |  |  |  | 59.7904 | 59.7904 | 59.7904 | 59.7904 | 59.7904 | 59.7904 | 59.7904 | 59.7904 | 57.6655 | 57.6655 | 56.9667 | 56.8977 | 56.4405 | 53.1967 | 53.1992 | 53.2376 | 53.0424 | 52.9514 | 52.9489 | 52.9489 | 52.9481 | 52.9456 | 52.9424 | 52.9489 | 52.9439 | 52.9418 | 52.9418 | 52.9385
Passenger Cars | Diesel | Large-SUV-Executive | Euro 2 | Total | mgBC/km | [8 empty] | 46.4044 | 46.4044 | 46.4044 | 44.7635 | 44.7635 | 44.2238 | 44.1705 | 43.8175 | 41.3125 | 41.3144 | 41.3441 | 41.1933 | 41.1231 | 41.1211 | 41.1211 | 41.1205 | 41.1185 | 41.1161 | 41.1211 | 41.1173 | 41.1156 | 41.1156 | 41.1131
Passenger Cars | Diesel | Large-SUV-Executive | Euro 3 | Total | mgBC/km | 2002_T: 35.541; 2003_T: 35.541; 2004_T: 35.541; 2005_T: 34.4513; 2006_T: 34.4513; 2007_T: 34.4513; 2008_T: 34.4513; 2009_T: 34.4513; 2010_T: 34.4513; 2011_T: 34.4513; 2012_T: 34.4513; 2013_T: 34.4513; 2014_T: 34.4513; 2015_T: 34.4513; 2016_T: 34.4513; 2017_T: 34.4513; 2018_T: 34.4513; 2019_T: 34.4513
Passenger Cars | Diesel | Large-SUV-Executive | Euro 4 | Total | mgBC/km | 2006_T: 31.0044; 2007_T: 31.0044; 2008_T: 31.0044; 2009_T: 31.0044; 2010_T: 31.0044; 2011_T: 31.0044; 2012_T: 31.0044; 2013_T: 31.0044; 2014_T: 31.0044; 2015_T: 31.0044; 2016_T: 31.0044; 2017_T: 31.0044; 2018_T: 31.0044; 2019_T: 31.0044
Passenger Cars | Diesel | Large-SUV-Executive | Euro 5 | Total | mgBC/km | 2011_T: 1.5383; 2012_T: 1.5383; 2013_T: 1.5383; 2014_T: 1.5383; 2015_T: 1.5383; 2016_T: 1.5383; 2017_T: 1.5383; 2018_T: 1.5383; 2019_T: 1.5383
Passenger Cars | Diesel | Large-SUV-Executive | Euro 6 a/b/c | Total | mgBC/km | 2015_T: 1.3713; 2016_T: 1.3713; 2017_T: 1.3713; 2018_T: 1.3713; 2019_T: 1.3713
Passenger Cars | Diesel | Large-SUV-Executive | Euro 6 d-temp | Total | mgBC/km | 2017_T: 1.3713; 2018_T: 1.3713; 2019_T: 1.3713
Passenger Cars | LPG Bifuel | Small | Conventional | Total | mgBC/km | 1987_T: 1.4694; 1990_T: 1.4694; 1991_T: 1.4694; 1992_T: 1.4694; 1993_T: 1.4694; 1994_T: 1.4694; 1995_T: 1.4694; 1996_T: 1.4694; 1997_T: 1.4694; 1998_T: 1.4694; 1999_T: 1.4694; 2000_T: 1.4694; 2001_T: 1.4694; 2002_T: 1.4694; 2003_T: 1.4694; 2004_T: 1.4694
Passenger Cars | LPG Bifuel | Small | Euro 1 | Total | mgBC/km | [10 empty] | 1.5827 | 1.5827 | 1.5827 | 1.5827 | 1.5827 | 1.5827 | 1.5827 | 1.5827 | 1.5827 | 1.5827 | 1.5827 | 1.5827 | 1.5827 | 1.5827 | 1.5827 | 1.5827 | 1.5827 | 1.5827 | 1.5827 | 1.5827 | 1.5827
Passenger Cars | LPG Bifuel | Small | Euro 2 | Total | mgBC/km | [10 empty] | 1.5827 | 1.5827 | 1.5827 | 1.5827 | 1.5827 | 1.5827 | 1.5827 | 1.5827 | 1.5827 | 1.5827 | 1.5827 | 1.5827 | 1.5827 | 1.5827 | 1.5827 | 1.5827 | 1.5827 | 1.5827 | 1.5827 | 1.5827 | 1.5827
Passenger Cars | LPG Bifuel | Small | Euro 3 | Total | mgBC/km | 2005_T: 1.1722; 2006_T: 1.1722; 2007_T: 1.1722; 2008_T: 1.1722; 2009_T: 1.1722; 2010_T: 1.1722; 2011_T: 1.1722; 2012_T: 1.1722; 2013_T: 1.1722; 2014_T: 1.1722; 2015_T: 1.1722; 2016_T: 1.1722; 2017_T: 1.1722; 2018_T: 1.1722; 2019_T: 1.1722
Passenger Cars | LPG Bifuel | Small | Euro 4 | Total | mgBC/km | 2005_T: 1.1722; 2006_T: 1.1722; 2007_T: 1.1722; 2008_T: 1.1722; 2009_T: 1.1722; 2010_T: 1.1722; 2011_T: 1.1722; 2012_T: 1.1722; 2013_T: 1.1722; 2014_T: 1.1722; 2015_T: 1.1722; 2016_T: 1.1722; 2017_T: 1.1722; 2018_T: 1.1722; 2019_T: 1.1722
Passenger Cars | LPG Bifuel | Small | Euro 5 | Total | mgBC/km | 2014_T: 1.1722; 2015_T: 1.1722; 2016_T: 1.1722; 2017_T: 1.1722; 2018_T: 1.1722; 2019_T: 1.1722
Passenger Cars | LPG Bifuel | Small | Euro 6 a/b/c | Total | mgBC/km | 2015_T: 1.1722; 2016_T: 1.1722; 2017_T: 1.1722; 2018_T: 1.1722; 2019_T: 1.1722
Passenger Cars Total |  |  |  |  | mgBC/km | 9.7946 | 13.3278 | 15.4114 | 13.8844 | 14.7714 | 15.1899 | 15.4631 | 15.7201 | 14.7725 | 13.1648 | 11.8428 | 9.8949 | 9.3157 | 8.8276 | 8.5858 | 8.3508 | 7.8843 | 8.2552 | 8.6723 | 8.9608 | 9.8515 | 11.0003 | 11.143 | 11.3583 | 11.6217 | 11.309 | 10.4663 | 9.2212 | 6.1805 | 5.4152 | 4.5635
Light Commercial Vehicles | Petrol | N1-I | Conventional | Total | mgBC/km | 2.0636 | 2.0636 | 2.0636 | 2.0636 | 2.0636 | 2.0636 | 2.0636 | 2.0636 | 2.0636 | 2.0636 | 2.0636 | 2.0636 | 2.0636 | 2.0636 | 2.0636 | 2.0636 | 2.0636 | 2.0636 | 2.0636 | 2.0636 | 2.0636 | 2.0636 | 2.0636 | 2.0636 | 2.0636
Light Commercial Vehicles | Petrol | N1-I | Euro 1 | Total | mgBC/km | [5 empty] | 2.1873 | 2.1873 | 2.1873 | 2.1873 | 2.1873 | 2.1873 | 2.1873 | 2.1873 | 2.1873 | 2.1873 | 2.1873 | 2.1873 | 2.1873 | 2.1873 | 2.1873 | 2.1873 | 2.1873 | 2.1873 | 2.1873 | 2.1873 | 2.1873 | 2.1873 | 2.1873 | 2.1873 | 2.1873
Light Commercial Vehicles | Petrol | N1-I | Euro 2 | Total | mgBC/km | [9 empty] | 2.1873 | 2.1873 | 2.1873 | 2.1873 | 2.1873 | 2.1873 | 2.1873 | 2.1873 | 2.1873 | 2.1873 | 2.1873 | 2.1873 | 2.1873 | 2.1873 | 2.1873 | 2.1873 | 2.1873 | 2.1873 | 2.1873 | 2.1873 | 2.1873 | 2.1873
Light Commercial Vehicles | Petrol | N1-I | Euro 3 | Total | mgBC/km | 2002_T: 1.735; 2003_T: 1.735; 2004_T: 1.735; 2005_T: 1.735; 2006_T: 1.735; 2007_T: 1.735; 2008_T: 1.735; 2009_T: 1.735; 2010_T: 1.735; 2011_T: 1.735; 2012_T: 1.735; 2013_T: 1.735; 2014_T: 1.735; 2015_T: 1.735; 2016_T: 1.735; 2017_T: 1.735; 2018_T: 1.735; 2019_T: 1.735
Light Commercial Vehicles | Petrol | N1-I | Euro 4 | Total | mgBC/km | 2006_T: 1.735; 2007_T: 1.735; 2008_T: 1.735; 2009_T: 1.735; 2010_T: 1.735; 2011_T: 1.735; 2012_T: 1.735; 2013_T: 1.735; 2014_T: 1.735; 2015_T: 1.735; 2016_T: 1.735; 2017_T: 1.735; 2018_T: 1.735; 2019_T: 1.735
Light Commercial Vehicles | Petrol | N1-I | Euro 5 | Total | mgBC/km | 2011_T: 1.8545; 2012_T: 1.8545; 2013_T: 1.8545; 2014_T: 1.8545; 2015_T: 1.8545; 2016_T: 1.8545; 2017_T: 1.8545; 2018_T: 1.8545; 2019_T: 1.8545
Light Commercial Vehicles | Petrol | N1-I | Euro 6 a/b/c | Total | mgBC/km | 2015_T: 1.8545; 2016_T: 1.8545; 2017_T: 1.8545; 2018_T: 1.8545; 2019_T: 1.8545
Light Commercial Vehicles | Petrol | N1-I | Euro 6 d-temp | Total | mgBC/km | 2017_T: 1.6841; 2018_T: 1.6841; 2019_T: 1.6841
Light Commercial Vehicles | Petrol | N1-II | Conventional | Total | mgBC/km | 2.0636 | 2.0636 | 2.0636 | 2.0636 | 2.0636 | 2.0636 | 2.0636 | 2.0636 | 2.0636 | 2.0636 | 2.0636 | 2.0636 | 2.0636 | 2.0636 | 2.0636 | 2.0636 | 2.0636 | 2.0636 | 2.0636 | 2.0636 | 2.0636 | 2.0636 | 2.0636 | 2.0636 | 2.0636 | 2.0636 | 2.0636 | 2.0636
Light Commercial Vehicles | Petrol | N1-II | Euro 1 | Total | mgBC/km | [5 empty] | 2.1873 | 2.1873 | 2.1873 | 2.1873 | 2.1873 | 2.1873 | 2.1873 | 2.1873 | 2.1873 | 2.1873 | 2.1873 | 2.1873 | 2.1873 | 2.1873 | 2.1873 | 2.1873 | 2.1873 | 2.1873 | 2.1873 | 2.1873 | 2.1873 | 2.1873 | 2.1873 | 2.1873 | 2.1873 | 2.1873
Light Commercial Vehicles | Petrol | N1-II | Euro 2 | Total | mgBC/km | [9 empty] | 2.1873 | 2.1873 | 2.1873 | 2.1873 | 2.1873 | 2.1873 | 2.1873 | 2.1873 | 2.1873 | 2.1873 | 2.1873 | 2.1873 | 2.1873 | 2.1873 | 2.1873 | 2.1873 | 2.1873 | 2.1873 | 2.1873 | 2.1873 | 2.1873 | 2.1873
Light Commercial Vehicles | Petrol | N1-II | Euro 3 | Total | mgBC/km | 2002_T: 1.735; 2003_T: 1.735; 2004_T: 1.735; 2005_T: 1.735; 2006_T: 1.735; 2007_T: 1.735; 2008_T: 1.735; 2009_T: 1.735; 2010_T: 1.735; 2011_T: 1.735; 2012_T: 1.735; 2013_T: 1.735; 2014_T: 1.735; 2015_T: 1.735; 2016_T: 1.735; 2017_T: 1.735; 2018_T: 1.735; 2019_T: 1.735
Light Commercial Vehicles | Petrol | N1-II | Euro 4 | Total | mgBC/km | 2006_T: 1.735; 2007_T: 1.735; 2008_T: 1.735; 2009_T: 1.735; 2010_T: 1.735; 2011_T: 1.735; 2012_T: 1.735; 2013_T: 1.735; 2014_T: 1.735; 2015_T: 1.735; 2016_T: 1.735; 2017_T: 1.735; 2018_T: 1.735; 2019_T: 1.735
Light Commercial Vehicles | Petrol | N1-II | Euro 5 | Total | mgBC/km | 2011_T: 1.8545; 2012_T: 1.8545; 2013_T: 1.8545; 2014_T: 1.8545; 2015_T: 1.8545; 2016_T: 1.8545; 2017_T: 1.8545; 2018_T: 1.8545; 2019_T: 1.8545
Light Commercial Vehicles | Petrol | N1-II | Euro 6 a/b/c | Total | mgBC/km | 2015_T: 1.8545; 2016_T: 1.8545; 2017_T: 1.8545; 2018_T: 1.8545; 2019_T: 1.8545
Light Commercial Vehicles | Petrol | N1-II | Euro 6 d-temp | Total | mgBC/km | 2018_T: 1.7117; 2019_T: 1.7117
Light Commercial Vehicles | Petrol | N1-III | Conventional | Total | mgBC/km | 1.6185 | 1.6185 | 1.6185 | 1.6185 | 1.6185 | 1.6185 | 1.6185 | 1.6185 | 1.6185 | 1.6185 | 1.6185 | 1.6185 | 1.6185 | 1.6185 | 1.6185 | 1.6185 | 1.6185 | 1.6185 | 1.6185 | 1.6185 | 1.6185 | 1.6185 | 1.6185 | 1.6185 | 1.6185 | 1.6185 | 1.6185 | 1.6185 | 1.6185
Light Commercial Vehicles | Petrol | N1-III | Euro 1 | Total | mgBC/km | [5 empty] | 2.1873 | 2.1873 | 2.1873 | 2.1873 | 2.1873 | 2.1873 | 2.1873 | 2.1873 | 2.1873 | 2.1873 | 2.1873 | 2.1873 | 2.1873 | 2.1873 | 2.1873 | 2.1873 | 2.1873 | 2.1873 | 2.1873 | 2.1873 | 2.1873 | 2.1873 | 2.1873 | 2.1873 | 2.1873 | 2.1873
Light Commercial Vehicles | Petrol | N1-III | Euro 2 | Total | mgBC/km | [9 empty] | 2.1873 | 2.1873 | 2.1873 | 2.1873 | 2.1873 | 2.1873 | 2.1873 | 2.1873 | 2.1873 | 2.1873 | 2.1873 | 2.1873 | 2.1873 | 2.1873 | 2.1873 | 2.1873 | 2.1873 | 2.1873 | 2.1873 | 2.1873 | 2.1873 | 2.1873
Light Commercial Vehicles | Petrol | N1-III | Euro 3 | Total | mgBC/km | 2002_T: 1.735; 2003_T: 1.735; 2004_T: 1.735; 2005_T: 1.735; 2006_T: 1.735; 2007_T: 1.735; 2008_T: 1.735; 2009_T: 1.735; 2010_T: 1.735; 2011_T: 1.735; 2012_T: 1.735; 2013_T: 1.735; 2014_T: 1.735; 2015_T: 1.735; 2016_T: 1.735; 2017_T: 1.735; 2018_T: 1.735; 2019_T: 1.735
Light Commercial Vehicles | Petrol | N1-III | Euro 4 | Total | mgBC/km | 2006_T: 1.735; 2007_T: 1.735; 2008_T: 1.735; 2009_T: 1.735; 2010_T: 1.735; 2011_T: 1.735; 2012_T: 1.735; 2013_T: 1.735; 2014_T: 1.735; 2015_T: 1.735; 2016_T: 1.735; 2017_T: 1.735; 2018_T: 1.735; 2019_T: 1.735
Light Commercial Vehicles | Petrol | N1-III | Euro 5 | Total | mgBC/km | 2012_T: 1.8545; 2013_T: 1.8545; 2014_T: 1.8545; 2015_T: 1.8545; 2016_T: 1.8545; 2017_T: 1.8545; 2018_T: 1.8545; 2019_T: 1.8545
Light Commercial Vehicles | Petrol | N1-III | Euro 6 a/b/c | Total | mgBC/km | 2015_T: 1.8545; 2016_T: 1.8545; 2017_T: 1.8545; 2018_T: 1.8545; 2019_T: 1.8545
Light Commercial Vehicles | Petrol | N1-III | Euro 6 d-temp | Total | mgBC/km | 2018_T: 1.7117; 2019_T: 1.7117
Light Commercial Vehicles | Diesel | N1-I | Conventional | Total | mgBC/km | 218.0162 | 218.0162 | 218.0162 | 218.0162 | 218.0162 | 218.0162 | 218.0162 | 218.0162 | 218.0162 | 218.0162 | 218.0162 | 210.1907 | 210.1907 | 207.6173 | 207.3631 | 205.6793 | 193.7337 | 193.7429 | 193.8843 | 193.1653 | 192.8303 | 192.8211 | 192.8211 | 192.818 | 192.8088 | 192.7971 | 192.8212 | 192.8027 | 192.795 | 192.795 | 192.7827
Light Commercial Vehicles | Diesel | N1-I | Euro 1 | Total | mgBC/km | [5 empty] | 73.9443 | 73.9443 | 73.9443 | 73.9443 | 73.9443 | 73.9443 | 71.3276 | 71.3276 | 70.4672 | 70.3822 | 69.8191 | 65.8248 | 65.8279 | 65.8751 | 65.6347 | 65.5227 | 65.5196 | 65.5196 | 65.5186 | 65.5155 | 65.5116 | 65.5197 | 65.5135 | 65.5109 | 65.5109 | 65.5068
Light Commercial Vehicles | Diesel | N1-I | Euro 2 | Total | mgBC/km | [9 empty] | 84.2837 | 84.2837 | 81.2932 | 81.2932 | 80.3098 | 80.2126 | 79.5692 | 75.0042 | 75.0077 | 75.0617 | 74.7869 | 74.659 | 74.6554 | 74.6554 | 74.6543 | 74.6507 | 74.6463 | 74.6555 | 74.6484 | 74.6454 | 74.6454 | 74.6408
Light Commercial Vehicles | Diesel | N1-I | Euro 3 | Total | mgBC/km | 2002_T: 60.4515; 2003_T: 60.4515; 2004_T: 60.4515; 2005_T: 58.5931; 2006_T: 58.5931; 2007_T: 58.5931; 2008_T: 58.5931; 2009_T: 58.5931; 2010_T: 58.5931; 2011_T: 58.5931; 2012_T: 58.5931; 2013_T: 58.5931; 2014_T: 58.5931; 2015_T: 58.5931; 2016_T: 58.5931; 2017_T: 58.5931; 2018_T: 58.5931; 2019_T: 58.5931
Light Commercial Vehicles | Diesel | N1-I | Euro 4 | Total | mgBC/km | 2006_T: 33.0523; 2007_T: 33.0523; 2008_T: 33.0523; 2009_T: 33.0523; 2010_T: 33.0523; 2011_T: 33.0523; 2012_T: 33.0523; 2013_T: 33.0523; 2014_T: 33.0523; 2015_T: 33.0523; 2016_T: 33.0523; 2017_T: 33.0523; 2018_T: 33.0523; 2019_T: 33.0523
Light Commercial Vehicles | Diesel | N1-I | Euro 5 | Total | mgBC/km | 2011_T: 1.8458; 2012_T: 1.8458; 2013_T: 1.8458; 2014_T: 1.8458; 2015_T: 1.8458; 2016_T: 1.8458; 2017_T: 1.8458; 2018_T: 1.8458; 2019_T: 1.8458
Light Commercial Vehicles | Diesel | N1-I | Euro 6 a/b/c | Total | mgBC/km | 2015_T: 1.8458; 2016_T: 1.8458; 2017_T: 1.8458; 2018_T: 1.8458; 2019_T: 1.8458
Light Commercial Vehicles | Diesel | N1-I | Euro 6 d-temp | Total | mgBC/km | 2018_T: 1.8458; 2019_T: 1.8458
Light Commercial Vehicles | Diesel | N1-II | Conventional | Total | mgBC/km | 218.0162 | 218.0162 | 218.0162 | 218.0162 | 218.0162 | 218.0162 | 218.0162 | 218.0162 | 218.0162 | 218.0162 | 218.0162 | 210.1907 | 210.1907 | 207.6173 | 207.3631 | 205.6793 | 193.7337 | 193.7429 | 193.8843 | 193.1653 | 192.8303 | 192.8211 | 192.8211 | 192.818 | 192.8088 | 192.7971 | 192.8212 | 192.8027 | 192.795 | 192.795 | 192.7827
Light Commercial Vehicles | Diesel | N1-II | Euro 1 | Total | mgBC/km | [5 empty] | 73.9443 | 73.9443 | 73.9443 | 73.9443 | 73.9443 | 73.9443 | 71.3276 | 71.3276 | 70.4672 | 70.3822 | 69.8191 | 65.8248 | 65.8279 | 65.8751 | 65.6347 | 65.5227 | 65.5196 | 65.5196 | 65.5186 | 65.5155 | 65.5116 | 65.5197 | 65.5135 | 65.5109 | 65.5109 | 65.5068
Light Commercial Vehicles | Diesel | N1-II | Euro 2 | Total | mgBC/km | [9 empty] | 84.2837 | 84.2837 | 81.2932 | 81.2932 | 80.3098 | 80.2126 | 79.5692 | 75.0042 | 75.0077 | 75.0617 | 74.7869 | 74.659 | 74.6554 | 74.6554 | 74.6543 | 74.6507 | 74.6463 | 74.6555 | 74.6484 | 74.6454 | 74.6454 | 74.6408
Light Commercial Vehicles | Diesel | N1-II | Euro 3 | Total | mgBC/km | 2002_T: 60.4515; 2003_T: 60.4515; 2004_T: 60.4515; 2005_T: 58.5931; 2006_T: 58.5931; 2007_T: 58.5931; 2008_T: 58.5931; 2009_T: 58.5931; 2010_T: 58.5931; 2011_T: 58.5931; 2012_T: 58.5931; 2013_T: 58.5931; 2014_T: 58.5931; 2015_T: 58.5931; 2016_T: 58.5931; 2017_T: 58.5931; 2018_T: 58.5931; 2019_T: 58.5931
Light Commercial Vehicles | Diesel | N1-II | Euro 4 | Total | mgBC/km | 2006_T: 33.0523; 2007_T: 33.0523; 2008_T: 33.0523; 2009_T: 33.0523; 2010_T: 33.0523; 2011_T: 33.0523; 2012_T: 33.0523; 2013_T: 33.0523; 2014_T: 33.0523; 2015_T: 33.0523; 2016_T: 33.0523; 2017_T: 33.0523; 2018_T: 33.0523; 2019_T: 33.0523
Light Commercial Vehicles | Diesel | N1-II | Euro 5 | Total | mgBC/km | 2011_T: 1.8458; 2012_T: 1.8458; 2013_T: 1.8458; 2014_T: 1.8458; 2015_T: 1.8458; 2016_T: 1.8458; 2017_T: 1.8458; 2018_T: 1.8458; 2019_T: 1.8458
Light Commercial Vehicles | Diesel | N1-II | Euro 6 a/b/c | Total | mgBC/km | 2015_T: 1.8458; 2016_T: 1.8458; 2017_T: 1.8458; 2018_T: 1.8458; 2019_T: 1.8458
Light Commercial Vehicles | Diesel | N1-II | Euro 6 d-temp | Total | mgBC/km | 2018_T: 1.8458; 2019_T: 1.8458
Light Commercial Vehicles | Diesel | N1-III | Conventional | Total | mgBC/km | 218.0162 | 218.0162 | 218.0162 | 218.0162 | 218.0162 | 218.0162 | 218.0162 | 218.0162 | 218.0162 | 218.0162 | 218.0162 | 210.1907 | 210.1907 | 207.6173 | 207.3631 | 205.6793 | 193.7337 | 193.7429 | 193.8843 | 193.1653 | 192.8303 | 192.8211 | 192.8211 | 192.818 | 192.8088 | 192.7971 | 192.8212 | 192.8027 | 192.795 | 192.795 | 192.7827
Light Commercial Vehicles | Diesel | N1-III | Euro 1 | Total | mgBC/km | [5 empty] | 73.9443 | 73.9443 | 73.9443 | 73.9443 | 73.9443 | 73.9443 | 71.3276 | 71.3276 | 70.4672 | 70.3822 | 69.8191 | 65.8248 | 65.8279 | 65.8751 | 65.6347 | 65.5227 | 65.5196 | 65.5196 | 65.5186 | 65.5155 | 65.5116 | 65.5197 | 65.5135 | 65.5109 | 65.5109 | 65.5068
Light Commercial Vehicles | Diesel | N1-III | Euro 2 | Total | mgBC/km | [9 empty] | 84.2837 | 84.2837 | 81.2932 | 81.2932 | 80.3098 | 80.2126 | 79.5692 | 75.0042 | 75.0077 | 75.0617 | 74.7869 | 74.659 | 74.6554 | 74.6554 | 74.6543 | 74.6507 | 74.6463 | 74.6555 | 74.6484 | 74.6454 | 74.6454 | 74.6408
Light Commercial Vehicles | Diesel | N1-III | Euro 3 | Total | mgBC/km | 2002_T: 60.4515; 2003_T: 60.4515; 2004_T: 60.4515; 2005_T: 58.5931; 2006_T: 58.5931; 2007_T: 58.5931; 2008_T: 58.5931; 2009_T: 58.5931; 2010_T: 58.5931; 2011_T: 58.5931; 2012_T: 58.5931; 2013_T: 58.5931; 2014_T: 58.5931; 2015_T: 58.5931; 2016_T: 58.5931; 2017_T: 58.5931; 2018_T: 58.5931; 2019_T: 58.5931
Light Commercial Vehicles | Diesel | N1-III | Euro 4 | Total | mgBC/km | 2006_T: 33.0523; 2007_T: 33.0523; 2008_T: 33.0523; 2009_T: 33.0523; 2010_T: 33.0523; 2011_T: 33.0523; 2012_T: 33.0523; 2013_T: 33.0523; 2014_T: 33.0523; 2015_T: 33.0523; 2016_T: 33.0523; 2017_T: 33.0523; 2018_T: 33.0523; 2019_T: 33.0523
Light Commercial Vehicles | Diesel | N1-III | Euro 5 | Total | mgBC/km | 2011_T: 1.8458; 2012_T: 1.8458; 2013_T: 1.8458; 2014_T: 1.8458; 2015_T: 1.8458; 2016_T: 1.8458; 2017_T: 1.8458; 2018_T: 1.8458; 2019_T: 1.8458
Light Commercial Vehicles | Diesel | N1-III | Euro 6 a/b/c | Total | mgBC/km | 2015_T: 1.8458; 2016_T: 1.8458; 2017_T: 1.8458; 2018_T: 1.8458; 2019_T: 1.8458
Light Commercial Vehicles | Diesel | N1-III | Euro 6 d-temp | Total | mgBC/km | 2018_T: 1.8458; 2019_T: 1.8458
Light Commercial Vehicles Total |  |  |  |  | mgBC/km | 145.2278 | 180.9961 | 180.2696 | 183.4427 | 193.2627 | 185.681 | 176.4208 | 161.2021 | 138.7432 | 128.5823 | 117.9317 | 104.6088 | 96.1056 | 88.9871 | 83.353 | 78.1484 | 71.147 | 65.6095 | 60.8161 | 55.4105 | 53.0015 | 50.4288 | 46.8514 | 42.9112 | 39.9761 | 36.1756 | 31.9554 | 25.6791 | 21.8124 | 17.6488 | 14.6434
Heavy Duty Trucks | Petrol | >3,5 t | Conventional | Total | mgBC/km | 2.7578 | 2.7578 | 2.7578 | 2.7578 | 2.7578 | 2.7578 | 2.7578 | 2.7578 | 2.7578 | 2.7578 | 2.7578 | 2.7578 | 2.7578 | 2.7578 | 2.7578 | 2.7578 | 2.7578 | 2.7578 | 2.7578 | 2.7578 | 2.7578 | 2.7578 | 2.7578 | 2.7578 | 2.7578 | 2.7578 | 2.7578 | 2.7578 | 2.7578 | 2.7578 | 2.7578
Heavy Duty Trucks | Diesel | Rigid <=7,5 t | Conventional | Total | mgBC/km | 120.5578 | 120.5578 | 120.5578 | 120.5578 | 120.5578 | 120.5578 | 120.5578 | 120.5578 | 120.5578 | 120.5578 | 120.5578 | 118.8373 | 118.8373 | 118.0217 | 117.9412 | 117.4075 | 114.5012 | 114.5042 | 114.55 | 114.3169 | 114.2083 | 114.2053 | 114.2053 | 114.2043 | 114.2013 | 114.1975 | 114.2053 | 114.1993 | 114.1968 | 114.1968 | 114.1928
Heavy Duty Trucks | Diesel | Rigid <=7,5 t | Euro I | Total | mgBC/km | [6 empty] | 64.5481 | 64.5481 | 64.5481 | 64.5481 | 64.5481 | 63.6457 | 63.6457 | 63.2179 | 63.1756 | 62.8957 | 61.3713 | 61.3728 | 61.3969 | 61.2746 | 61.2176 | 61.216 | 61.216 | 61.2155 | 61.2139 | 61.212 | 61.216 | 61.2129 | 61.2116 | 61.2116 | 61.2095
Heavy Duty Trucks | Diesel | Rigid <=7,5 t | Euro II | Total | mgBC/km | [9 empty] | 39.6294 | 39.6294 | 39.0909 | 39.0909 | 38.8357 | 38.8104 | 38.6434 | 37.7337 | 37.7347 | 37.749 | 37.676 | 37.642 | 37.6411 | 37.6411 | 37.6408 | 37.6398 | 37.6387 | 37.6411 | 37.6392 | 37.6384 | 37.6384 | 37.6372
Heavy Duty Trucks | Diesel | Rigid <=7,5 t | Euro III | Total | mgBC/km | 2002_T: 35.2724; 2003_T: 35.2724; 2004_T: 35.2724; 2005_T: 34.9322; 2006_T: 34.9322; 2007_T: 34.9322; 2008_T: 34.9322; 2009_T: 34.9322; 2010_T: 34.9322; 2011_T: 34.9322; 2012_T: 34.9322; 2013_T: 34.9322; 2014_T: 34.9322; 2015_T: 34.9322; 2016_T: 34.9322; 2017_T: 34.9322; 2018_T: 34.9322; 2019_T: 34.9322
Heavy Duty Trucks | Diesel | Rigid <=7,5 t | Euro IV | Total | mgBC/km | 2006_T: 12.8053; 2007_T: 12.8053; 2008_T: 12.8053; 2009_T: 12.8053; 2010_T: 12.8053; 2011_T: 12.8053; 2012_T: 12.8053; 2013_T: 12.8053; 2014_T: 12.8053; 2015_T: 12.8053; 2016_T: 12.8053; 2017_T: 12.8053; 2018_T: 12.8053; 2019_T: 12.8053
Heavy Duty Trucks | Diesel | Rigid <=7,5 t | Euro V | Total | mgBC/km | 2011_T: 13.8726; 2012_T: 13.8726; 2013_T: 13.8726; 2014_T: 13.8726; 2015_T: 13.8726; 2016_T: 13.8726; 2017_T: 13.8726; 2018_T: 13.8726; 2019_T: 13.8726
Heavy Duty Trucks | Diesel | Rigid <=7,5 t | Euro VI A/B/C | Total | mgBC/km | 2015_T: 2.9587; 2016_T: 2.9587; 2017_T: 2.9587; 2018_T: 2.9587; 2019_T: 2.9587
Heavy Duty Trucks | Diesel | Rigid 7,5 - 12 t | Conventional | Total | mgBC/km | 117.8978 | 117.8978 | 117.8978 | 117.8978 | 117.8978 | 117.8978 | 117.8978 | 117.8978 | 117.8978 | 117.8978 | 117.8978 | 116.2163 | 116.2163 | 115.4191 | 115.3403 | 114.8187 | 111.978 | 111.9809 | 112.0257 | 111.7979 | 111.6917 | 111.6888 | 111.6888 | 111.6878 | 111.6849 | 111.6812 | 111.6888 | 111.6829 | 111.6805 | 111.6805 | 111.6766
Heavy Duty Trucks | Diesel | Rigid 7,5 - 12 t | Euro I | Total | mgBC/km | [6 empty] | 95.3774 | 95.3774 | 95.3774 | 95.3774 | 95.3774 | 94.0247 | 94.0247 | 93.3834 | 93.3201 | 92.9005 | 90.6154 | 90.6178 | 90.6538 | 90.4705 | 90.3851 | 90.3828 | 90.3828 | 90.382 | 90.3796 | 90.3766 | 90.3828 | 90.3781 | 90.3761 | 90.3761 | 90.373
Heavy Duty Trucks | Diesel | Rigid 7,5 - 12 t | Euro II | Total | mgBC/km | [9 empty] | 58.8499 | 58.8499 | 58.0307 | 58.0307 | 57.6423 | 57.604 | 57.3499 | 55.966 | 55.9674 | 55.9892 | 55.8782 | 55.8265 | 55.8251 | 55.8251 | 55.8246 | 55.8232 | 55.8214 | 55.8251 | 55.8222 | 55.821 | 55.821 | 55.8191
Heavy Duty Trucks | Diesel | Rigid 7,5 - 12 t | Euro III | Total | mgBC/km | 2002_T: 52.6427; 2003_T: 52.6427; 2004_T: 52.6427; 2005_T: 52.1208; 2006_T: 52.1208; 2007_T: 52.1208; 2008_T: 52.1208; 2009_T: 52.1208; 2010_T: 52.1208; 2011_T: 52.1208; 2012_T: 52.1208; 2013_T: 52.1208; 2014_T: 52.1208; 2015_T: 52.1208; 2016_T: 52.1208; 2017_T: 52.1208; 2018_T: 52.1208; 2019_T: 52.1208
Heavy Duty Trucks | Diesel | Rigid 7,5 - 12 t | Euro IV | Total | mgBC/km | 2006_T: 17.0875; 2007_T: 17.0875; 2008_T: 17.0875; 2009_T: 17.0875; 2010_T: 17.0875; 2011_T: 17.0875; 2012_T: 17.0875; 2013_T: 17.0875; 2014_T: 17.0875; 2015_T: 17.0875; 2016_T: 17.0875; 2017_T: 17.0875; 2018_T: 17.0875; 2019_T: 17.0875
Heavy Duty Trucks | Diesel | Rigid 7,5 - 12 t | Euro V | Total | mgBC/km | 2011_T: 19.1562; 2012_T: 19.1562; 2013_T: 19.1562; 2014_T: 19.1562; 2015_T: 19.1562; 2016_T: 19.1562; 2017_T: 19.1562; 2018_T: 19.1562; 2019_T: 19.1562
Heavy Duty Trucks | Diesel | Rigid 7,5 - 12 t | Euro VI A/B/C | Total | mgBC/km | 2015_T: 3.0638; 2016_T: 3.0638; 2017_T: 3.0638; 2018_T: 3.0638; 2019_T: 3.0638
Heavy Duty Trucks | Diesel | Rigid 12 - 14 t | Conventional | Total | mgBC/km | 128.6986 | 128.6986 | 128.6986 | 128.6986 | 128.6986 | 128.6986 | 128.6986 | 128.6986 | 128.6986 | 128.6986 | 128.6986 | 126.8593 | 126.8593 | 125.9873 | 125.9012 | 125.3306 | 122.2235 | 122.2267 | 122.2757 | 122.0264 | 121.9103 | 121.9071 | 121.9071 | 121.906 | 121.9028 | 121.8988 | 121.9071 | 121.9007 | 121.898 | 121.898 | 121.8938
Heavy Duty Trucks | Diesel | Rigid 12 - 14 t | Euro I | Total | mgBC/km | [6 empty] | 105.3814 | 105.3814 | 105.3814 | 105.3814 | 105.3814 | 103.8827 | 103.8827 | 103.1721 | 103.102 | 102.637 | 100.1052 | 100.1078 | 100.1477 | 99.9446 | 99.85 | 99.8473 | 99.8473 | 99.8465 | 99.8439 | 99.8406 | 99.8474 | 99.8421 | 99.84 | 99.84 | 99.8365
Heavy Duty Trucks | Diesel | Rigid 12 - 14 t | Euro II | Total | mgBC/km | [9 empty] | 64.3116 | 64.3116 | 63.4127 | 63.4127 | 62.9865 | 62.9444 | 62.6655 | 61.1469 | 61.1485 | 61.1724 | 61.0506 | 60.9938 | 60.9923 | 60.9923 | 60.9918 | 60.9902 | 60.9882 | 60.9923 | 60.9892 | 60.9879 | 60.9879 | 60.9858
Heavy Duty Trucks | Diesel | Rigid 12 - 14 t | Euro III | Total | mgBC/km | 2002_T: 57.0006; 2003_T: 57.0006; 2004_T: 57.0006; 2005_T: 56.433; 2006_T: 56.433; 2007_T: 56.433; 2008_T: 56.433; 2009_T: 56.433; 2010_T: 56.433; 2011_T: 56.433; 2012_T: 56.433; 2013_T: 56.433; 2014_T: 56.433; 2015_T: 56.433; 2016_T: 56.433; 2017_T: 56.433; 2018_T: 56.433; 2019_T: 56.433
Heavy Duty Trucks | Diesel | Rigid 12 - 14 t | Euro IV | Total | mgBC/km | 2006_T: 17.7484; 2007_T: 17.7484; 2011_T: 17.7484; 2012_T: 17.7484; 2013_T: 17.7484; 2014_T: 17.7484; 2015_T: 17.7484; 2016_T: 17.7484; 2017_T: 17.7484; 2018_T: 17.7484; 2019_T: 17.7484
Heavy Duty Trucks | Diesel | Rigid 12 - 14 t | Euro V | Total | mgBC/km | 2011_T: 20.3703; 2012_T: 20.3703; 2013_T: 20.3703; 2014_T: 20.3703; 2015_T: 20.3703; 2016_T: 20.3703; 2017_T: 20.3703; 2018_T: 20.3703; 2019_T: 20.3703
Heavy Duty Trucks | Diesel | Rigid 12 - 14 t | Euro VI A/B/C | Total | mgBC/km | 2015_T: 3.0782; 2016_T: 3.0782; 2017_T: 3.0782; 2018_T: 3.0782; 2019_T: 3.0782
Heavy Duty Trucks | Diesel | Rigid 14 - 20 t | Conventional | Total | mgBC/km | 169.2575 | 169.2575 | 169.2575 | 169.2575 | 169.2575 | 169.2575 | 169.2575 | 169.2575 | 169.2575 | 169.2575 | 169.2575 | 166.8259 | 166.8259 | 165.6731 | 165.5592 | 164.8049 | 160.6971 | 160.7014 | 160.7661 | 160.4366 | 160.2831 | 160.2789 | 160.2789 | 160.2775 | 160.2732 | 160.2679 | 160.2789 | 160.2704 | 160.2669 | 160.2669 | 160.2613
Heavy Duty Trucks | Diesel | Rigid 14 - 20 t | Euro I | Total | mgBC/km | [6 empty] | 134.8078 | 134.8078 | 134.8078 | 134.8078 | 134.8078 | 132.8793 | 132.8793 | 131.965 | 131.8747 | 131.2765 | 128.0186 | 128.022 | 128.0733 | 127.812 | 127.6902 | 127.6869 | 127.6869 | 127.6858 | 127.6824 | 127.6782 | 127.6869 | 127.6802 | 127.6774 | 127.6774 | 127.6729
Heavy Duty Trucks | Diesel | Rigid 14 - 20 t | Euro II | Total | mgBC/km | [9 empty] | 76.5664 | 76.5664 | 75.4885 | 75.4885 | 74.9775 | 74.927 | 74.5926 | 72.7716 | 72.7735 | 72.8022 | 72.6561 | 72.5881 | 72.5862 | 72.5862 | 72.5856 | 72.5837 | 72.5814 | 72.5862 | 72.5825 | 72.5809 | 72.5809 | 72.5784
Heavy Duty Trucks | Diesel | Rigid 14 - 20 t | Euro III | Total | mgBC/km | 2002_T: 74.5195; 2003_T: 74.5195; 2004_T: 74.5195; 2005_T: 73.7686; 2006_T: 73.7686; 2007_T: 73.7686; 2008_T: 73.7686; 2009_T: 73.7686; 2010_T: 73.7686; 2011_T: 73.7686; 2012_T: 73.7686; 2013_T: 73.7686; 2014_T: 73.7686; 2015_T: 73.7686; 2016_T: 73.7686; 2017_T: 73.7686; 2018_T: 73.7686; 2019_T: 73.7686
Heavy Duty Trucks | Diesel | Rigid 14 - 20 t | Euro IV | Total | mgBC/km | 2006_T: 20.9946; 2007_T: 20.9946; 2008_T: 20.9946; 2009_T: 20.9946; 2010_T: 20.9946; 2011_T: 20.9946; 2012_T: 20.9946; 2013_T: 20.9946; 2014_T: 20.9946; 2015_T: 20.9946; 2016_T: 20.9946; 2017_T: 20.9946; 2018_T: 20.9946; 2019_T: 20.9946
Heavy Duty Trucks | Diesel | Rigid 14 - 20 t | Euro V | Total | mgBC/km | 2011_T: 25.1289; 2012_T: 25.1289; 2013_T: 25.1289; 2014_T: 25.1289; 2015_T: 25.1289; 2016_T: 25.1289; 2017_T: 25.1289; 2018_T: 25.1289; 2019_T: 25.1289
Heavy Duty Trucks | Diesel | Rigid 14 - 20 t | Euro VI A/B/C | Total | mgBC/km | 2015_T: 3.1889; 2016_T: 3.1889; 2017_T: 3.1889; 2018_T: 3.1889; 2019_T: 3.1889
Heavy Duty Trucks | Diesel | Rigid 20 - 26 t | Conventional | Total | mgBC/km | 177.5432 | 177.5432 | 177.5432 | 177.5432 | 177.5432 | 177.5432 | 177.5432 | 177.5432 | 177.5432 | 177.5432 | 177.5432 | 175.0025 | 175.0025 | 173.798 | 173.679 | 172.8909 | 168.5988 | 168.6032 | 168.6709 | 168.3266 | 168.1662 | 168.1618 | 168.1618 | 168.1603 | 168.1559 | 168.1503 | 168.1618 | 168.153 | 168.1493 | 168.1493 | 168.1434
Heavy Duty Trucks | Diesel | Rigid 20 - 26 t | Euro I | Total | mgBC/km | [6 empty] | 171.4592 | 171.4592 | 171.4592 | 171.4592 | 171.4592 | 169.0073 | 169.0073 | 167.8449 | 167.7301 | 166.9695 | 162.8276 | 162.8318 | 162.8971 | 162.5649 | 162.4101 | 162.4058 | 162.4058 | 162.4044 | 162.4001 | 162.3947 | 162.4059 | 162.3973 | 162.3938 | 162.3938 | 162.3881
Heavy Duty Trucks | Diesel | Rigid 20 - 26 t | Euro II | Total | mgBC/km | [9 empty] | 99.5945 | 99.5945 | 98.1922 | 98.1922 | 97.5274 | 97.4617 | 97.0267 | 94.6578 | 94.6602 | 94.6976 | 94.5075 | 94.419 | 94.4166 | 94.4166 | 94.4157 | 94.4133 | 94.4102 | 94.4166 | 94.4117 | 94.4096 | 94.4096 | 94.4064
Heavy Duty Trucks | Diesel | Rigid 20 - 26 t | Euro III | Total | mgBC/km | 2002_T: 92.3077; 2003_T: 92.3077; 2004_T: 92.3077; 2005_T: 91.3792; 2006_T: 91.3792; 2007_T: 91.3792; 2008_T: 91.3792; 2009_T: 91.3792; 2010_T: 91.3792; 2011_T: 91.3792; 2012_T: 91.3792; 2013_T: 91.3792; 2014_T: 91.3792; 2015_T: 91.3792; 2016_T: 91.3792; 2017_T: 91.3792; 2018_T: 91.3792; 2019_T: 91.3792
Heavy Duty Trucks | Diesel | Rigid 20 - 26 t | Euro IV | Total | mgBC/km | 2006_T: 26.2633; 2007_T: 26.2633; 2008_T: 26.2633; 2009_T: 26.2633; 2010_T: 26.2633; 2011_T: 26.2633; 2012_T: 26.2633; 2013_T: 26.2633; 2014_T: 26.2633; 2015_T: 26.2633; 2016_T: 26.2633; 2017_T: 26.2633; 2018_T: 26.2633; 2019_T: 26.2633
Heavy Duty Trucks | Diesel | Rigid 20 - 26 t | Euro V | Total | mgBC/km | 2011_T: 30.9336; 2012_T: 30.9336; 2013_T: 30.9336; 2014_T: 30.9336; 2015_T: 30.9336; 2016_T: 30.9336; 2017_T: 30.9336; 2018_T: 30.9336; 2019_T: 30.9336
Heavy Duty Trucks | Diesel | Rigid 20 - 26 t | Euro VI A/B/C | Total | mgBC/km | 2015_T: 4.0904; 2016_T: 4.0904; 2017_T: 4.0904; 2018_T: 4.0904; 2019_T: 4.0904
Heavy Duty Trucks | Diesel | Rigid 26 - 28 t | Conventional | Total | mgBC/km | 187.7387 | 187.7387 | 187.7387 | 187.7387 | 187.7387 | 187.7387 | 187.7387 | 187.7387 | 187.7387 | 187.7387 | 187.7387 | 185.049 | 185.049 | 183.7739 | 183.648 | 182.8137 | 178.2701 | 178.2747 | 178.3464 | 177.9819 | 177.8121 | 177.8074 | 177.8074 | 177.8059 | 177.8012 | 177.7953 | 177.8075 | 177.7981 | 177.7942 | 177.7942 | 177.788
Heavy Duty Trucks | Diesel | Rigid 26 - 28 t | Euro I | Total | mgBC/km | [6 empty] | 181.5054 | 181.5054 | 181.5054 | 181.5054 | 181.5054 | 178.9069 | 178.9069 | 177.6749 | 177.5532 | 176.7471 | 172.3573 | 172.3618 | 172.4311 | 172.0789 | 171.9149 | 171.9103 | 171.9103 | 171.9088 | 171.9043 | 171.8986 | 171.9104 | 171.9013 | 171.8976 | 171.8976 | 171.8915
Heavy Duty Trucks | Diesel | Rigid 26 - 28 t | Euro II | Total | mgBC/km | [9 empty] | 106.7119 | 106.7119 | 105.2057 | 105.2057 | 104.4916 | 104.421 | 103.9538 | 101.4092 | 101.4119 | 101.452 | 101.2479 | 101.1528 | 101.1501 | 101.1501 | 101.1493 | 101.1467 | 101.1433 | 101.1502 | 101.1449 | 101.1427 | 101.1427 | 101.1392
Heavy Duty Trucks | Diesel | Rigid 26 - 28 t | Euro III | Total | mgBC/km | 2002_T: 98.5168; 2003_T: 98.5168; 2004_T: 98.5168; 2005_T: 97.5234; 2006_T: 97.5234; 2007_T: 97.5234; 2008_T: 97.5234; 2009_T: 97.5234; 2010_T: 97.5234; 2011_T: 97.5234; 2012_T: 97.5234; 2013_T: 97.5234; 2014_T: 97.5234; 2015_T: 97.5234; 2016_T: 97.5234; 2017_T: 97.5234; 2018_T: 97.5234; 2019_T: 97.5234
Heavy Duty Trucks | Diesel | Rigid 26 - 28 t | Euro IV | Total | mgBC/km | 2006_T: 27.6489; 2007_T: 27.6489; 2008_T: 27.6489; 2009_T: 27.6489; 2010_T: 27.6489; 2011_T: 27.6489; 2012_T: 27.6489; 2013_T: 27.6489; 2014_T: 27.6489; 2015_T: 27.6489; 2016_T: 27.6489; 2017_T: 27.6489; 2018_T: 27.6489; 2019_T: 27.6489
Heavy Duty Trucks | Diesel | Rigid 26 - 28 t | Euro V | Total | mgBC/km | 2011_T: 31.8239; 2012_T: 31.8239; 2013_T: 31.8239; 2014_T: 31.8239; 2015_T: 31.8239; 2016_T: 31.8239; 2017_T: 31.8239; 2018_T: 31.8239; 2019_T: 31.8239
Heavy Duty Trucks | Diesel | Rigid 26 - 28 t | Euro VI A/B/C | Total | mgBC/km | 2015_T: 4.1185; 2016_T: 4.1185; 2017_T: 4.1185; 2018_T: 4.1185; 2019_T: 4.1185
Heavy Duty Trucks | Diesel | Rigid 28 - 32 t | Conventional | Total | mgBC/km | 208.1559 | 208.1559 | 208.1559 | 208.1559 | 208.1559 | 208.1559 | 208.1559 | 208.1559 | 208.1559 | 208.1559 | 208.1559 | 205.168 | 205.168 | 203.7516 | 203.6117 | 202.6848 | 197.6375 | 197.6427 | 197.7223 | 197.3174 | 197.1288 | 197.1236 | 197.1236 | 197.1219 | 197.1167 | 197.1101 | 197.1236 | 197.1132 | 197.1089 | 197.1089 | 197.102
Heavy Duty Trucks | Diesel | Rigid 28 - 32 t | Euro I | Total | mgBC/km | [6 empty] | 204.1785 | 204.1785 | 204.1785 | 204.1785 | 204.1785 | 201.2487 | 201.2487 | 199.8598 | 199.7226 | 198.8138 | 193.8646 | 193.8697 | 193.9478 | 193.5507 | 193.3658 | 193.3607 | 193.3607 | 193.359 | 193.3539 | 193.3475 | 193.3608 | 193.3505 | 193.3463 | 193.3463 | 193.3395
Heavy Duty Trucks | Diesel | Rigid 28 - 32 t | Euro II | Total | mgBC/km | [9 empty] | 123.4334 | 123.4334 | 121.6829 | 121.6829 | 120.853 | 120.7711 | 120.228 | 117.271 | 117.274 | 117.3206 | 117.0834 | 116.9729 | 116.9699 | 116.9699 | 116.9689 | 116.9658 | 116.962 | 116.9699 | 116.9638 | 116.9613 | 116.9613 | 116.9572
Heavy Duty Trucks | Diesel | Rigid 28 - 32 t | Euro III | Total | mgBC/km | 2002_T: 108.531; 2003_T: 108.531; 2004_T: 108.531; 2005_T: 107.4328; 2006_T: 107.4328; 2007_T: 107.4328; 2008_T: 107.4328; 2009_T: 107.4328; 2010_T: 107.4328; 2011_T: 107.4328; 2012_T: 107.4328; 2013_T: 107.4328; 2014_T: 107.4328; 2015_T: 107.4328; 2016_T: 107.4328; 2017_T: 107.4328; 2018_T: 107.4328; 2019_T: 107.4328
Heavy Duty Trucks | Diesel | Rigid 28 - 32 t | Euro IV | Total | mgBC/km | 2006_T: 31.2048; 2007_T: 31.2048; 2008_T: 31.2048; 2009_T: 31.2048; 2010_T: 31.2048; 2011_T: 31.2048; 2012_T: 31.2048; 2013_T: 31.2048; 2014_T: 31.2048; 2015_T: 31.2048; 2016_T: 31.2048; 2017_T: 31.2048; 2018_T: 31.2048; 2019_T: 31.2048
Heavy Duty Trucks | Diesel | Rigid 28 - 32 t | Euro V | Total | mgBC/km | 2011_T: 35.2482; 2012_T: 35.2482; 2013_T: 35.2482; 2014_T: 35.2482; 2015_T: 35.2482; 2016_T: 35.2482; 2017_T: 35.2482; 2018_T: 35.2482; 2019_T: 35.2482
Heavy Duty Trucks | Diesel | Rigid 28 - 32 t | Euro VI A/B/C | Total | mgBC/km | 2015_T: 4.1755; 2016_T: 4.1755; 2017_T: 4.1755; 2018_T: 4.1755; 2019_T: 4.1755
Heavy Duty Trucks | Diesel | Rigid >32 t | Conventional | Total | mgBC/km | 209.6677 | 209.6677 | 209.6677 | 209.6677 | 209.6677 | 209.6677 | 209.6677 | 209.6677 | 209.6677 | 209.6677 | 209.6677 | 206.6578 | 206.6578 | 205.2309 | 205.09 | 204.1563 | 199.0717 | 199.0769 | 199.1571 | 198.7492 | 198.5592 | 198.554 | 198.554 | 198.5522 | 198.547 | 198.5404 | 198.554 | 198.5435 | 198.5391 | 198.5391 | 198.5322
Heavy Duty Trucks | Diesel | Rigid >32 t | Euro I | Total | mgBC/km | [6 empty] | 207.1659 | 207.1659 | 207.1659 | 207.1659 | 207.1659 | 204.1925 | 204.1925 | 202.7829 | 202.6437 | 201.7213 | 196.6985 | 196.7036 | 196.7828 | 196.3799 | 196.1922 | 196.187 | 196.187 | 196.1853 | 196.1801 | 196.1736 | 196.1871 | 196.1767 | 196.1724 | 196.1724 | 196.1655
Heavy Duty Trucks | Diesel | Rigid >32 t | Euro II | Total | mgBC/km | [9 empty] | 124.7636 | 124.7636 | 122.9937 | 122.9937 | 122.1546 | 122.0717 | 121.5227 | 118.5328 | 118.5359 | 118.583 | 118.3432 | 118.2314 | 118.2284 | 118.2284 | 118.2273 | 118.2243 | 118.2204 | 118.2284 | 118.2222 | 118.2196 | 118.2196 | 118.2155
Heavy Duty Trucks | Diesel | Rigid >32 t | Euro III | Total | mgBC/km | 2002_T: 108.5452; 2003_T: 108.5452; 2004_T: 108.5452; 2005_T: 107.4468; 2006_T: 107.4468; 2007_T: 107.4468; 2008_T: 107.4468; 2009_T: 107.4468; 2010_T: 107.4468; 2011_T: 107.4468; 2012_T: 107.4468; 2013_T: 107.4468; 2014_T: 107.4468; 2015_T: 107.4468; 2016_T: 107.4468; 2017_T: 107.4468; 2018_T: 107.4468; 2019_T: 107.4468
Heavy Duty Trucks | Diesel | Rigid >32 t | Euro IV | Total | mgBC/km | 2006_T: 30.713; 2007_T: 30.713; 2008_T: 30.713; 2009_T: 30.713; 2010_T: 30.713; 2011_T: 30.713; 2012_T: 30.713; 2013_T: 30.713; 2014_T: 30.713; 2015_T: 30.713; 2016_T: 30.713; 2017_T: 30.713; 2018_T: 30.713; 2019_T: 30.713
Heavy Duty Trucks | Diesel | Rigid >32 t | Euro V | Total | mgBC/km | 2011_T: 35.8415; 2012_T: 35.8415; 2013_T: 35.8415; 2014_T: 35.8415; 2015_T: 35.8415; 2016_T: 35.8415; 2017_T: 35.8415; 2018_T: 35.8415; 2019_T: 35.8415
Heavy Duty Trucks | Diesel | Rigid >32 t | Euro VI A/B/C | Total | mgBC/km | 2015_T: 4.1629; 2016_T: 4.1629; 2017_T: 4.1629; 2018_T: 4.1629; 2019_T: 4.1629
Heavy Duty Trucks | Diesel | Articulated 40 - 50 t | Conventional | Total | mgBC/km | 238.8258 | 238.8258 | 238.8258 | 238.8258 | 238.8258 | 238.8258 | 238.8258 | 238.8258 | 238.8258 | 238.8258 | 238.8258 | 235.4254 | 235.4254 | 233.8133 | 233.6541 | 232.5993 | 226.8549 | 226.8608 | 226.9514 | 226.4906 | 226.2759 | 226.27 | 226.27 | 226.2681 | 226.2621 | 226.2547 | 226.2701 | 226.2582 | 226.2533 | 226.2533 | 226.2454
Heavy Duty Trucks | Diesel | Articulated 40 - 50 t | Euro I | Total | mgBC/km | [6 empty] | 243.2475 | 243.2475 | 243.2475 | 243.2475 | 243.2475 | 239.7825 | 239.7825 | 238.1398 | 237.9776 | 236.9027 | 231.0493 | 231.0553 | 231.1476 | 230.678 | 230.4593 | 230.4533 | 230.4533 | 230.4513 | 230.4453 | 230.4376 | 230.4533 | 230.4412 | 230.4362 | 230.4362 | 230.4282
Heavy Duty Trucks | Diesel | Articulated 40 - 50 t | Euro II | Total | mgBC/km | [9 empty] | 149.531 | 149.531 | 147.4347 | 147.4347 | 146.4408 | 146.3427 | 145.6924 | 142.1511 | 142.1547 | 142.2106 | 141.9265 | 141.7942 | 141.7905 | 141.7905 | 141.7893 | 141.7857 | 141.7811 | 141.7906 | 141.7832 | 141.7802 | 141.7802 | 141.7753
Heavy Duty Trucks | Diesel | Articulated 40 - 50 t | Euro III | Total | mgBC/km | 2002_T: 123.3759; 2003_T: 123.3759; 2004_T: 123.3759; 2005_T: 122.1477; 2006_T: 122.1477; 2007_T: 122.1477; 2008_T: 122.1477; 2009_T: 122.1477; 2010_T: 122.1477; 2011_T: 122.1477; 2012_T: 122.1477; 2013_T: 122.1477; 2014_T: 122.1477; 2015_T: 122.1477; 2016_T: 122.1477; 2017_T: 122.1477; 2018_T: 122.1477; 2019_T: 122.1477
Heavy Duty Trucks | Diesel | Articulated 40 - 50 t | Euro IV | Total | mgBC/km | 2006_T: 35.5889; 2007_T: 35.5889; 2008_T: 35.5889; 2009_T: 35.5889; 2010_T: 35.5889; 2011_T: 35.5889; 2012_T: 35.5889; 2013_T: 35.5889; 2014_T: 35.5889; 2015_T: 35.5889; 2016_T: 35.5889; 2017_T: 35.5889; 2018_T: 35.5889; 2019_T: 35.5889
Heavy Duty Trucks | Diesel | Articulated 40 - 50 t | Euro V | Total | mgBC/km | 2011_T: 40.5093; 2012_T: 40.5093; 2013_T: 40.5093; 2014_T: 40.5093; 2015_T: 40.5093; 2016_T: 40.5093; 2017_T: 40.5093; 2018_T: 40.5093; 2019_T: 40.5093
Heavy Duty Trucks | Diesel | Articulated 40 - 50 t | Euro VI A/B/C | Total | mgBC/km | 2015_T: 6.6421; 2016_T: 6.6421; 2017_T: 6.6421; 2018_T: 6.6421; 2019_T: 6.6421
Heavy Duty Trucks | Diesel | Articulated 50 - 60 t | Conventional | Total | mgBC/km
Heavy Duty Trucks | Diesel | Articulated 50 - 60 t | Euro I | Total | mgBC/km
Heavy Duty Trucks | Diesel | Articulated 50 - 60 t | Euro II | Total | mgBC/km
Heavy Duty Trucks | Diesel | Articulated 50 - 60 t | Euro III | Total | mgBC/km
Heavy Duty Trucks | Diesel | Articulated 50 - 60 t | Euro IV | Total | mgBC/km
Heavy Duty Trucks | Diesel | Articulated 50 - 60 t | Euro V | Total | mgBC/km
Heavy Duty Trucks | Diesel | Articulated 50 - 60 t | Euro VI A/B/C | Total | mgBC/km
Heavy Duty Trucks Total |  |  |  |  | mgBC/km | 157.8979 | 164.1222 | 162.4901 | 167.4307 | 168.5603 | 170.0989 | 169.6346 | 169.4167 | 168.0292 | 158.2989 | 150.7104 | 137.8143 | 130.6103 | 121.9969 | 117.7193 | 113.8555 | 106.5963 | 95.32 | 86.341 | 74.6199 | 66.9046 | 60.9925 | 54.7452 | 51.9498 | 51.3865 | 49.2509 | 42.9286 | 36.8252 | 31.6152 | 26.8739 | 22.997
Buses | Diesel | Urban Buses Standard 15 - 18 t | Conventional | Total | mgBC/km | 290.4414 | 290.4414 | 290.4414 | 290.4414 | 290.4414 | 290.4414 | 290.4414 | 290.4414 | 290.4414 | 290.4414 | 290.4414 | 286.2478 | 286.2478 | 284.2597 | 284.0633 | 282.7624 | 275.6782 | 275.6855 | 275.7972 | 275.2289 | 274.9642 | 274.9569 | 274.9569 | 274.9544 | 274.9472 | 274.9379 | 274.9569 | 274.9423 | 274.9362 | 274.9362 | 274.9265
Buses | Diesel | Urban Buses Standard 15 - 18 t | Euro I | Total | mgBC/km | [5 empty] | 211.9488 | 211.9488 | 211.9488 | 211.9488 | 211.9488 | 211.9488 | 208.9015 | 208.9015 | 207.4569 | 207.3142 | 206.3689 | 201.2212 | 201.2265 | 201.3077 | 200.8947 | 200.7024 | 200.6971 | 200.6971 | 200.6953 | 200.69 | 200.6833 | 200.6971 | 200.6865 | 200.6821 | 200.6821 | 200.675
Buses | Diesel | Urban Buses Standard 15 - 18 t | Euro II | Total | mgBC/km | [8 empty] | 111.5479 | 111.5479 | 111.5479 | 109.9669 | 109.9669 | 109.2174 | 109.1434 | 108.653 | 105.9823 | 105.9851 | 106.0272 | 105.8129 | 105.7131 | 105.7104 | 105.7104 | 105.7095 | 105.7067 | 105.7033 | 105.7104 | 105.7049 | 105.7026 | 105.7026 | 105.699
Buses | Diesel | Urban Buses Standard 15 - 18 t | Euro III | Total | mgBC/km | 2002_T: 113.983; 2003_T: 113.983; 2004_T: 113.983; 2005_T: 112.8248; 2006_T: 112.8248; 2007_T: 112.8248; 2008_T: 112.8248; 2009_T: 112.8248; 2010_T: 112.8248; 2011_T: 112.8248; 2012_T: 112.8248; 2013_T: 112.8248; 2014_T: 112.8248; 2015_T: 112.8248; 2016_T: 112.8248; 2017_T: 112.8248; 2018_T: 112.8248; 2019_T: 112.8248
Buses | Diesel | Urban Buses Standard 15 - 18 t | Euro IV | Total | mgBC/km | 2007_T: 33.081; 2008_T: 33.081; 2009_T: 33.081; 2010_T: 33.081; 2011_T: 33.081; 2012_T: 33.081; 2013_T: 33.081; 2014_T: 33.081; 2015_T: 33.081; 2016_T: 33.081; 2017_T: 33.081; 2018_T: 33.081; 2019_T: 33.081
Buses | Diesel | Urban Buses Standard 15 - 18 t | Euro V | Total | mgBC/km | 2010_T: 36.9291; 2011_T: 36.9291; 2012_T: 36.9291; 2013_T: 36.9291; 2014_T: 36.9291; 2015_T: 36.9291; 2016_T: 36.9291; 2017_T: 36.9291; 2018_T: 36.9291; 2019_T: 36.9291
Buses | Diesel | Urban Buses Standard 15 - 18 t | Euro VI A/B/C | Total | mgBC/km | 2015_T: 3.9546; 2016_T: 3.9546; 2017_T: 3.9546; 2018_T: 3.9546; 2019_T: 3.9546
Buses | Diesel | Coaches Standard <=18 t | Conventional | Total | mgBC/km | 166.2393 | 166.2393 | 166.2393 | 166.2393 | 166.2393 | 166.2393 | 166.2393 | 166.2393 | 166.2393 | 166.2393 | 166.2393 | 163.851 | 163.851 | 162.7188 | 162.6069 | 161.8661 | 157.8316 | 157.8358 | 157.8994 | 157.5757 | 157.425 | 157.4208 | 157.4208 | 157.4194 | 157.4153 | 157.41 | 157.4209
Buses | Diesel | Coaches Standard <=18 t | Euro I | Total | mgBC/km | [5 empty] | 170.3537 | 170.3537 | 170.3537 | 170.3537 | 170.3537 | 170.3537 | 167.9054 | 167.9054 | 166.7446 | 166.63 | 165.8705 | 161.7345 | 161.7388 | 161.804 | 161.4722 | 161.3177 | 161.3134 | 161.3134 | 161.312 | 161.3077 | 161.3023 | 161.3134 | 161.3049 | 161.3013
Buses | Diesel | Coaches Standard <=18 t | Euro II | Total | mgBC/km | [8 empty] | 91.9065 | 91.9065 | 91.9065 | 90.6039 | 90.6039 | 89.9863 | 89.9253 | 89.5212 | 87.3206 | 87.3229 | 87.3576 | 87.181 | 87.0988 | 87.0966 | 87.0966 | 87.0958 | 87.0935 | 87.0907 | 87.0966 | 87.092 | 87.0901 | 87.0901 | 87.0871
Buses | Diesel | Coaches Standard <=18 t | Euro III | Total | mgBC/km | 2002_T: 103.2854; 2003_T: 103.2854; 2004_T: 103.2854; 2005_T: 102.233; 2006_T: 102.233; 2007_T: 102.233; 2008_T: 102.233; 2009_T: 102.233; 2010_T: 102.233; 2011_T: 102.233; 2012_T: 102.233; 2013_T: 102.233; 2014_T: 102.233; 2015_T: 102.233; 2016_T: 102.233; 2017_T: 102.233; 2018_T: 102.233; 2019_T: 102.233
Buses | Diesel | Coaches Standard <=18 t | Euro IV | Total | mgBC/km | 2007_T: 28.4607; 2008_T: 28.4607; 2009_T: 28.4607; 2010_T: 28.4607; 2011_T: 28.4607; 2012_T: 28.4607; 2013_T: 28.4607; 2014_T: 28.4607; 2015_T: 28.4607; 2016_T: 28.4607; 2017_T: 28.4607; 2018_T: 28.4607; 2019_T: 28.4607
Buses | Diesel | Coaches Standard <=18 t | Euro V | Total | mgBC/km | 2010_T: 34.3621; 2011_T: 34.3621; 2012_T: 34.3621; 2013_T: 34.3621; 2014_T: 34.3621; 2015_T: 34.3621; 2016_T: 34.3621; 2017_T: 34.3621; 2018_T: 34.3621; 2019_T: 34.3621
Buses | Diesel | Coaches Standard <=18 t | Euro VI A/B/C | Total | mgBC/km | 2015_T: 3.3484; 2016_T: 3.3484; 2017_T: 3.3484; 2018_T: 3.3484; 2019_T: 3.3484
Buses Total |  |  |  |  | mgBC/km | 193.5969 | 193.7978 | 193.0558 | 191.1336 | 191.1118 | 186.4362 | 185.8051 | 183.6053 | 160.9424 | 155.6675 | 147.532 | 137.6408 | 133.453 | 127.5031 | 124.2485 | 120.4249 | 115.2872 | 112.9947 | 102.6392 | 95.0792 | 90.5178 | 87.8749 | 86.252 | 82.6448 | 79.5843 | 78.2876 | 66.9211 | 55.047 | 54.4457 | 50.2 | 46.8805
L-Category | Petrol | Mopeds 2-stroke <50 cm³ | Conventional | Total | mgBC/km | 35.7374 | 35.7374 | 35.7374 | 35.7374 | 35.7374 | 35.7374 | 35.7374 | 35.7374 | 35.7374 | 35.7374 | 35.7374 | 35.7374 | 35.7374 | 35.7374 | 35.7374 | 35.7374 | 35.7374 | 35.7374 | 35.7374 | 35.7374 | 35.7374 | 35.7374 | 35.7374 | 35.7374 | 35.7374 | 35.7374 | 35.7374 | 35.7374 | 35.7374 | 35.7374 | 35.7374
L-Category | Petrol | Mopeds 2-stroke <50 cm³ | Euro 1 | Total | mgBC/km | [11 empty] | 5.0374 | 5.0374 | 5.0374 | 5.0374 | 5.0374 | 5.0374 | 5.0374 | 5.0374 | 5.0374 | 5.0374 | 5.0374 | 5.0374 | 5.0374 | 5.0374 | 5.0374 | 5.0374 | 5.0374 | 5.0374 | 5.0374 | 5.0374
L-Category | Petrol | Mopeds 2-stroke <50 cm³ | Euro 2 | Total | mgBC/km | 2004_T: 5.7374; 2005_T: 5.7374; 2006_T: 5.7374; 2007_T: 5.7374; 2008_T: 5.7374; 2009_T: 5.7374; 2010_T: 5.7374; 2011_T: 5.7374; 2012_T: 5.7374; 2013_T: 5.7374; 2014_T: 5.7374; 2015_T: 5.7374; 2016_T: 5.7374; 2017_T: 5.7374; 2018_T: 5.7374; 2019_T: 5.7374
L-Category | Petrol | Mopeds 2-stroke <50 cm³ | Euro 3 | Total | mgBC/km | 2007_T: 4.1374; 2008_T: 4.1374; 2009_T: 4.1374; 2010_T: 4.1374; 2011_T: 4.1374; 2012_T: 4.1374; 2013_T: 4.1374; 2014_T: 4.1374; 2015_T: 4.1374; 2016_T: 4.1374; 2017_T: 4.1374; 2018_T: 4.1374; 2019_T: 4.1374
L-Category | Petrol | Mopeds 4-stroke <50 cm³ | Conventional | Total | mgBC/km | 18.1374 | 18.1374 | 18.1374 | 18.1374 | 18.1374 | 18.1374 | 18.1374 | 18.1374 | 18.1374 | 18.1374 | 18.1374 | 18.1374 | 18.1374 | 18.1374 | 18.1374 | 18.1374 | 18.1374 | 18.1374 | 18.1374 | 18.1374 | 18.1374 | 18.1374 | 18.1374 | 18.1374 | 18.1374 | 18.1374 | 18.1374 | 18.1374 | 18.1374 | 18.1374 | 18.1374
L-Category | Petrol | Mopeds 4-stroke <50 cm³ | Euro 1 | Total | mgBC/km | [11 empty] | 8.5374 | 8.5374 | 8.5374 | 8.5374 | 8.5374 | 8.5374 | 8.5374 | 8.5374 | 8.5374 | 8.5374 | 8.5374 | 8.5374 | 8.5374 | 8.5374 | 8.5374 | 8.5374 | 8.5374 | 8.5374 | 8.5374 | 8.5374
L-Category | Petrol | Mopeds 4-stroke <50 cm³ | Euro 2 | Total | mgBC/km | 2004_T: 1.9374; 2005_T: 1.9374; 2006_T: 1.9374; 2007_T: 1.9374; 2008_T: 1.9374; 2009_T: 1.9374; 2010_T: 1.9374; 2011_T: 1.9374; 2012_T: 1.9374; 2013_T: 1.9374; 2014_T: 1.9374; 2015_T: 1.9374; 2016_T: 1.9374; 2017_T: 1.9374; 2018_T: 1.9374; 2019_T: 1.9374
L-Category | Petrol | Mopeds 4-stroke <50 cm³ | Euro 3 | Total | mgBC/km | 2007_T: 2.2211; 2008_T: 2.2211; 2009_T: 2.2211; 2010_T: 2.2211; 2011_T: 2.2211; 2012_T: 2.2211; 2013_T: 2.2211; 2014_T: 2.2211; 2015_T: 2.2211; 2016_T: 2.2211; 2017_T: 2.2211; 2018_T: 2.2211; 2019_T: 2.2211
L-Category | Petrol | Motorcycles 2-stroke >50 cm³ | Conventional | Total | mgBC/km | 20.4312 | 20.4312 | 20.4312 | 20.4312 | 20.4312 | 20.4312 | 20.4312 | 20.4312 | 20.4312 | 20.4312 | 20.4312 | 20.4312 | 20.4312 | 20.4312 | 20.4312 | 20.4312 | 20.4312 | 20.4312 | 20.4312 | 20.4312 | 20.4312 | 20.4312 | 20.4312 | 20.4312 | 20.4312 | 20.4312 | 20.4312 | 20.4312 | 20.4312 | 20.4312 | 20.4312
L-Category | Petrol | Motorcycles 4-stroke <250 cm³ | Conventional | Total | mgBC/km | 3.4312 | 3.4312 | 3.4312 | 3.4312 | 3.4312 | 3.4312 | 3.4312 | 3.4312 | 3.4312 | 3.4312 | 3.4312 | 3.4312 | 3.4312 | 3.4312 | 3.4312 | 3.4312 | 3.4312 | 3.4312 | 3.4312 | 3.4312 | 3.4312 | 3.4312 | 3.4312 | 3.4312 | 3.4312 | 3.4312 | 3.4312 | 3.4312 | 3.4312 | 3.4312 | 3.4312
L-Category | Petrol | Motorcycles 4-stroke <250 cm³ | Euro 1 | Total | mgBC/km | [11 empty] | 5.4312 | 5.4312 | 5.4312 | 5.4312 | 5.4312 | 5.4312 | 5.4312 | 5.4312 | 5.4312 | 5.4312 | 5.4312 | 5.4312 | 5.4312 | 5.4312 | 5.4312 | 5.4312 | 5.4312 | 5.4312 | 5.4312 | 5.4312
L-Category | Petrol | Motorcycles 4-stroke <250 cm³ | Euro 2 | Total | mgBC/km | 2004_T: 1.6812; 2005_T: 1.6812; 2006_T: 1.6812; 2007_T: 1.6812; 2008_T: 1.6812; 2009_T: 1.6812; 2010_T: 1.6812; 2011_T: 1.6812; 2012_T: 1.6812; 2013_T: 1.6812; 2014_T: 1.6812; 2015_T: 1.6812; 2016_T: 1.6812; 2017_T: 1.6812; 2018_T: 1.6812; 2019_T: 1.6812
L-Category | Petrol | Motorcycles 4-stroke <250 cm³ | Euro 3 | Total | mgBC/km | 2007_T: 1.6812; 2008_T: 1.6812; 2009_T: 1.6812; 2010_T: 1.6812; 2011_T: 1.6812; 2012_T: 1.6812; 2013_T: 1.6812; 2014_T: 1.6812; 2015_T: 1.6812; 2016_T: 1.6812; 2017_T: 1.6812; 2018_T: 1.6812; 2019_T: 1.6812
L-Category | Petrol | Motorcycles 4-stroke 250 - 750 cm³ | Conventional | Total | mgBC/km | 3.4312 | 3.4312 | 3.4312 | 3.4312 | 3.4312 | 3.4312 | 3.4312 | 3.4312 | 3.4312 | 3.4312 | 3.4312 | 3.4312 | 3.4312 | 3.4312 | 3.4312 | 3.4312 | 3.4312 | 3.4312 | 3.4312 | 3.4312 | 3.4312 | 3.4312 | 3.4312 | 3.4312 | 3.4312 | 3.4312 | 3.4312 | 3.4312 | 3.4312 | 3.4312 | 3.4312
L-Category | Petrol | Motorcycles 4-stroke 250 - 750 cm³ | Euro 1 | Total | mgBC/km | [11 empty] | 5.4312 | 5.4312 | 5.4312 | 5.4312 | 5.4312 | 5.4312 | 5.4312 | 5.4312 | 5.4312 | 5.4312 | 5.4312 | 5.4312 | 5.4312 | 5.4312 | 5.4312 | 5.4312 | 5.4312 | 5.4312 | 5.4312 | 5.4312
L-Category | Petrol | Motorcycles 4-stroke 250 - 750 cm³ | Euro 2 | Total | mgBC/km | 2004_T: 1.6812; 2005_T: 1.6812; 2006_T: 1.6812; 2007_T: 1.6812; 2008_T: 1.6812; 2009_T: 1.6812; 2010_T: 1.6812; 2011_T: 1.6812; 2012_T: 1.6812; 2013_T: 1.6812; 2014_T: 1.6812; 2015_T: 1.6812; 2016_T: 1.6812; 2017_T: 1.6812; 2018_T: 1.6812; 2019_T: 1.6812
L-Category | Petrol | Motorcycles 4-stroke 250 - 750 cm³ | Euro 3 | Total | mgBC/km | 2007_T: 1.6812; 2008_T: 1.6812; 2009_T: 1.6812; 2010_T: 1.6812; 2011_T: 1.6812; 2012_T: 1.6812; 2013_T: 1.6812; 2014_T: 1.6812; 2015_T: 1.6812; 2016_T: 1.6812; 2017_T: 1.6812; 2018_T: 1.6812; 2019_T: 1.6812
L-Category | Petrol | Motorcycles 4-stroke >750 cm³ | Conventional | Total | mgBC/km | 3.4312 | 3.4312 | 3.4312 | 3.4312 | 3.4312 | 3.4312 | 3.4312 | 3.4312 | 3.4312 | 3.4312 | 3.4312 | 3.4312 | 3.4312 | 3.4312 | 3.4312 | 3.4312 | 3.4312 | 3.4312 | 3.4312 | 3.4312 | 3.4312 | 3.4312 | 3.4312 | 3.4312 | 3.4312 | 3.4312 | 3.4312 | 3.4312 | 3.4312 | 3.4312 | 3.4312
L-Category | Petrol | Motorcycles 4-stroke >750 cm³ | Euro 1 | Total | mgBC/km | [11 empty] | 5.4312 | 5.4312 | 5.4312 | 5.4312 | 5.4312 | 5.4312 | 5.4312 | 5.4312 | 5.4312 | 5.4312 | 5.4312 | 5.4312 | 5.4312 | 5.4312 | 5.4312 | 5.4312 | 5.4312 | 5.4312 | 5.4312 | 5.4312
L-Category | Petrol | Motorcycles 4-stroke >750 cm³ | Euro 2 | Total | mgBC/km | 2004_T: 1.6812; 2005_T: 1.6812; 2006_T: 1.6812; 2007_T: 1.6812; 2008_T: 1.6812; 2009_T: 1.6812; 2010_T: 1.6812; 2011_T: 1.6812; 2012_T: 1.6812; 2013_T: 1.6812; 2014_T: 1.6812; 2015_T: 1.6812; 2016_T: 1.6812; 2017_T: 1.6812; 2018_T: 1.6812; 2019_T: 1.6812
L-Category | Petrol | Motorcycles 4-stroke >750 cm³ | Euro 3 | Total | mgBC/km | 2007_T: 1.6812; 2008_T: 1.6812; 2009_T: 1.6812; 2010_T: 1.6812; 2011_T: 1.6812; 2012_T: 1.6812; 2013_T: 1.6812; 2014_T: 1.6812; 2015_T: 1.6812; 2016_T: 1.6812; 2017_T: 1.6812; 2018_T: 1.6812; 2019_T: 1.6812
L-Category Total | [5 empty] | 6.4814 | 6.4818 | 6.4827 | 6.4812 | 6.4814 | 6.4819 | 6.4821 | 6.4819 | 6.4816 | 6.4814 | 6.4816 | 6.5922 | 6.6713 | 6.7262 | 6.7601 | 6.5541 | 6.3025 | 6.0556 | 5.8772 | 5.6748 | 5.7584 | 5.5598 | 5.3545 | 5.2224 | 5.0032 | 4.8622 | 4.6851 | 4.5226 | 4.4319 | 4.1492 | 4.0272
|  |  |  | Implied Emission Factors (mg/km) |  | 1987 | 1990 | 1991 | 1992 | 1993 | 1994 | 1995 | 1996 | 1997 | 1998 | 1999 | 2000 | 2001 | 2002 | 2003 | 2004 | 2005 | 2006 | 2007 | 2008 | 2009 | 2010 | 2011 | 2012 | 2013 | 2014 | 2015 | 2016 | 2017 | 2018 | 2019
[5 empty] | Passenger cars | 9.7946 | 13.3278 | 15.4114 | 13.8844 | 14.7714 | 15.1899 | 15.4631 | 15.7201 | 14.7725 | 13.1648 | 11.8428 | 9.8949 | 9.3157 | 8.8276 | 8.5858 | 8.3508 | 7.8843 | 8.2552 | 8.6723 | 8.9608 | 9.8515 | 11.0003 | 11.143 | 11.3583 | 11.6217 | 11.309 | 10.4663 | 9.2212 | 6.1805 | 5.4152 | 4.5635
[5 empty] | Light Duty Vehicles | 145.2278 | 180.9961 | 180.2696 | 183.4427 | 193.2627 | 185.681 | 176.4208 | 161.2021 | 138.7432 | 128.5823 | 117.9317 | 104.6088 | 96.1056 | 88.9871 | 83.353 | 78.1484 | 71.147 | 65.6095 | 60.8161 | 55.4105 | 53.0015 | 50.4288 | 46.8514 | 42.9112 | 39.9761 | 36.1756 | 31.9554 | 25.6791 | 21.8124 | 17.6488 | 14.6434
[5 empty] | Heavy Duty Vehicles | 157.8979 | 164.1222 | 162.4901 | 167.4307 | 168.5603 | 170.0989 | 169.6346 | 169.4167 | 168.0292 | 158.2989 | 150.7104 | 137.8143 | 130.6103 | 121.9969 | 117.7193 | 113.8555 | 106.5963 | 95.32 | 86.341 | 74.6199 | 66.9046 | 60.9925 | 54.7452 | 51.9498 | 51.3865 | 49.2509 | 42.9286 | 36.8252 | 31.6152 | 26.8739 | 22.997
[5 empty] | Buses | 193.5969 | 193.7978 | 193.0558 | 191.1336 | 191.1118 | 186.4362 | 185.8051 | 183.6053 | 160.9424 | 155.6675 | 147.532 | 137.6408 | 133.453 | 127.5031 | 124.2485 | 120.4249 | 115.2872 | 112.9947 | 102.6392 | 95.0792 | 90.5178 | 87.8749 | 86.252 | 82.6448 | 79.5843 | 78.2876 | 66.9211 | 55.047 | 54.4457 | 50.2 | 46.8805
[5 empty] | Mopeds and Motorcycles | 6.4814 | 6.4818 | 6.4827 | 6.4812 | 6.4814 | 6.4819 | 6.4821 | 6.4819 | 6.4816 | 6.4814 | 6.4816 | 6.5922 | 6.6713 | 6.7262 | 6.7601 | 6.5541 | 6.3025 | 6.0556 | 5.8772 | 5.6748 | 5.7584 | 5.5598 | 5.3545 | 5.2224 | 5.0032 | 4.8622 | 4.6851 | 4.5226 | 4.4319 | 4.1492 | 4.0272

## 1A3c_1A3d
Table C.20
Emission Factors | Code | Name
NFR Source Category | 1.A.3.c | Railways
Fuel | Gasoil
Pollutant | Unit | Reference | Table reference | 1990 | 1991 | 1992 | 1993 | 1994 | 1995 | 1996 | 1997 | 1998 | 1999 | 2000 | 2001 | 2002 | 2003 | 2004 | 2005 | 2006 | 2007 | 2008 | 2009 | 2010 | 2011 | 2012 | 2013 | 2014 | 2015 | 2016 | 2017 | 2018 | 2019
NOx | g/GJ | EMEP/EEA 2019 | 1.A.3.c Table 3-1 | 1209.9309 | 1209.9309 | 1209.9309 | 1209.9309 | 1209.9309 | 1209.9309 | 1209.9309 | 1209.9309 | 1209.9309 | 1209.9309 | 1209.9309 | 1209.9309 | 1209.9309 | 1209.9309 | 1209.9309 | 1209.9309 | 1209.9309 | 1209.9309 | 1209.9309 | 1209.9309 | 1209.9309 | 1209.9309 | 1209.9309 | 1209.9309 | 1209.9309 | 1209.9309 | 1209.9309 | 1209.9309 | 1209.9309 | 1209.9309
SOx | g/GJ | CS |  | 138.39 | 138.39 | 138.39 | 138.39 | 138.39 | 92.26 | 92.26 | 92.26 | 92.26 | 73.9 | 73.9 | 73.9 | 63 | 63 | 63 | 63 | 63 | 60 | 28.14 | 37.74 | 35.7 | 33.1101 | 36.1118 | 32.2327 | 15.8855 | 11.6832 | 9.0048 | 9.0048 | 0.26784 | 0.26784
NMVOC | g/GJ | EMEP/EEA 2019 | 1.A.3.c Table 3-1 | 107.3698 | 107.3698 | 107.3698 | 107.3698 | 107.3698 | 107.3698 | 107.3698 | 107.3698 | 107.3698 | 107.3698 | 107.3698 | 107.3698 | 107.3698 | 107.3698 | 107.3698 | 107.3698 | 107.3698 | 107.3698 | 107.3698 | 107.3698 | 107.3698 | 107.3698 | 107.3698 | 107.3698 | 107.3698 | 107.3698 | 107.3698 | 107.3698 | 107.3698 | 107.3698
CO | g/GJ | EMEP/EEA 2019 | 1.A.3.c Table 3-1 | 247.066 | 247.066 | 247.066 | 247.066 | 247.066 | 247.066 | 247.066 | 247.066 | 247.066 | 247.066 | 247.066 | 247.066 | 247.066 | 247.066 | 247.066 | 247.066 | 247.066 | 247.066 | 247.066 | 247.066 | 247.066 | 247.066 | 247.066 | 247.066 | 247.066 | 247.066 | 247.066 | 247.066 | 247.066 | 247.066
NH3 | g/GJ | EMEP/EEA 2019 | 1.A.3.c Table 3-1 | 0.16163 | 0.16163 | 0.16163 | 0.16163 | 0.16163 | 0.16163 | 0.16163 | 0.16163 | 0.16163 | 0.16163 | 0.16163 | 0.16163 | 0.16163 | 0.16163 | 0.16163 | 0.16163 | 0.16163 | 0.16163 | 0.16163 | 0.16163 | 0.16163 | 0.16163 | 0.16163 | 0.16163 | 0.16163 | 0.16163 | 0.16163 | 0.16163 | 0.16163 | 0.16163
TSP | g/GJ | EMEP/EEA 2019 | 1.A.3.c Table 3-1 | 35.0972 | 35.0972 | 35.0972 | 35.0972 | 35.0972 | 35.0972 | 35.0972 | 35.0972 | 35.0972 | 35.0972 | 35.0972 | 35.0972 | 35.0972 | 35.0972 | 35.0972 | 35.0972 | 35.0972 | 35.0972 | 35.0972 | 35.0972 | 35.0972 | 35.0972 | 35.0972 | 35.0972 | 35.0972 | 35.0972 | 35.0972 | 35.0972 | 35.0972 | 35.0972
PM10 | g/GJ | EMEP/EEA 2019 | 1.A.3.c Table 3-1 | 33.25 | 33.25 | 33.25 | 33.25 | 33.25 | 33.25 | 33.25 | 33.25 | 33.25 | 33.25 | 33.25 | 33.25 | 33.25 | 33.25 | 33.25 | 33.25 | 33.25 | 33.25 | 33.25 | 33.25 | 33.25 | 33.25 | 33.25 | 33.25 | 33.25 | 33.25 | 33.25 | 33.25 | 33.25 | 33.25
PM2.5 | g/GJ | EMEP/EEA 2019 | 1.A.3.c Table 3-1 | 31.6337 | 31.6337 | 31.6337 | 31.6337 | 31.6337 | 31.6337 | 31.6337 | 31.6337 | 31.6337 | 31.6337 | 31.6337 | 31.6337 | 31.6337 | 31.6337 | 31.6337 | 31.6337 | 31.6337 | 31.6337 | 31.6337 | 31.6337 | 31.6337 | 31.6337 | 31.6337 | 31.6337 | 31.6337 | 31.6337 | 31.6337 | 31.6337 | 31.6337 | 31.6337
BC | f-TSP | EMEP/EEA 2019 | 1.A.3.c Table 3-1 | 0.65 | 0.65 | 0.65 | 0.65 | 0.65 | 0.65 | 0.65 | 0.65 | 0.65 | 0.65 | 0.65 | 0.65 | 0.65 | 0.65 | 0.65 | 0.65 | 0.65 | 0.65 | 0.65 | 0.65 | 0.65 | 0.65 | 0.65 | 0.65 | 0.65 | 0.65 | 0.65 | 0.65 | 0.65 | 0.65
Pb |  | EMEP/EEA 2019 | 1.A.3.c Table 3-1 | bar: 1990 to 2019
Cd | g/t | EMEP/EEA 2019 | 1.A.3.c Table 3-1 | 0.01 | 0.01 | 0.01 | 0.01 | 0.01 | 0.01 | 0.01 | 0.01 | 0.01 | 0.01 | 0.01 | 0.01 | 0.01 | 0.01 | 0.01 | 0.01 | 0.01 | 0.01 | 0.01 | 0.01 | 0.01 | 0.01 | 0.01 | 0.01 | 0.01 | 0.01 | 0.01 | 0.01 | 0.01 | 0.01
Hg |  | EMEP/EEA 2019 | 1.A.3.c Table 3-1 | bar: 1990 to 2019
As |  | EMEP/EEA 2019 | 1.A.3.c Table 3-1 | bar: 1990 to 2019
Cr | g/t | EMEP/EEA 2019 | 1.A.3.c Table 3-1 | 0.05 | 0.05 | 0.05 | 0.05 | 0.05 | 0.05 | 0.05 | 0.05 | 0.05 | 0.05 | 0.05 | 0.05 | 0.05 | 0.05 | 0.05 | 0.05 | 0.05 | 0.05 | 0.05 | 0.05 | 0.05 | 0.05 | 0.05 | 0.05 | 0.05 | 0.05 | 0.05 | 0.05 | 0.05 | 0.05
Cu | g/t | EMEP/EEA 2019 | 1.A.3.c Table 3-1 | 1.7 | 1.7 | 1.7 | 1.7 | 1.7 | 1.7 | 1.7 | 1.7 | 1.7 | 1.7 | 1.7 | 1.7 | 1.7 | 1.7 | 1.7 | 1.7 | 1.7 | 1.7 | 1.7 | 1.7 | 1.7 | 1.7 | 1.7 | 1.7 | 1.7 | 1.7 | 1.7 | 1.7 | 1.7 | 1.7
Ni | g/t | EMEP/EEA 2019 | 1.A.3.c Table 3-1 | 0.07 | 0.07 | 0.07 | 0.07 | 0.07 | 0.07 | 0.07 | 0.07 | 0.07 | 0.07 | 0.07 | 0.07 | 0.07 | 0.07 | 0.07 | 0.07 | 0.07 | 0.07 | 0.07 | 0.07 | 0.07 | 0.07 | 0.07 | 0.07 | 0.07 | 0.07 | 0.07 | 0.07 | 0.07 | 0.07
Se | g/t | EMEP/EEA 2019 | 1.A.3.c Table 3-1 | 0.01 | 0.01 | 0.01 | 0.01 | 0.01 | 0.01 | 0.01 | 0.01 | 0.01 | 0.01 | 0.01 | 0.01 | 0.01 | 0.01 | 0.01 | 0.01 | 0.01 | 0.01 | 0.01 | 0.01 | 0.01 | 0.01 | 0.01 | 0.01 | 0.01 | 0.01 | 0.01 | 0.01 | 0.01 | 0.01
Zn | g/t | EMEP/EEA 2019 | 1.A.3.c Table 3-1 | bar: 1990 to 2019
PCB |  | EMEP/EEA 2019 | 1.A.3.c Table 3-1 | bar: 1990 to 2019
PCDD/F (I-TEQ) | g/TJ | CS |  | 1.0326e-05 | 1.03e-05 | 1.0274e-05 | 1.0247e-05 | 1.0221e-05 | 1.0195e-05 | 1.0322e-05 | 1.045e-05 | 1.0577e-05 | 1.0704e-05 | 1.0832e-05 | 1.0835e-05 | 1.0838e-05 | 1.0841e-05 | 1.0844e-05 | 1.0847e-05 | 1.0845e-05 | 1.0844e-05 | 1.0842e-05 | 1.0841e-05 | 1.0839e-05 | 1.0303e-05 | 9.7668e-06 | 9.2306e-06 | 8.6944e-06 | 8.1581e-06 | 7.0923e-06 | 6.0265e-06 | 6.0265e-06 | 6.0265e-06
Benzo[a]pyrene | g/t | EMEP/EEA 2019 | 1.A.3.c Table 3-1 | 0.03 | 0.03 | 0.03 | 0.03 | 0.03 | 0.03 | 0.03 | 0.03 | 0.03 | 0.03 | 0.03 | 0.03 | 0.03 | 0.03 | 0.03 | 0.03 | 0.03 | 0.03 | 0.03 | 0.03 | 0.03 | 0.03 | 0.03 | 0.03 | 0.03 | 0.03 | 0.03 | 0.03 | 0.03 | 0.03
Benzo[b]fluoranthene | g/t | EMEP/EEA 2019 | 1.A.3.c Table 3-1 | 0.05 | 0.05 | 0.05 | 0.05 | 0.05 | 0.05 | 0.05 | 0.05 | 0.05 | 0.05 | 0.05 | 0.05 | 0.05 | 0.05 | 0.05 | 0.05 | 0.05 | 0.05 | 0.05 | 0.05 | 0.05 | 0.05 | 0.05 | 0.05 | 0.05 | 0.05 | 0.05 | 0.05 | 0.05 | 0.05
Benzo[k]Fluoranthene | kg/TJ | CS |  | 0.0009982 | 0.00099566 | 0.00099312 | 0.00099058 | 0.00098804 | 0.0009855 | 0.00099781 | 0.0010101 | 0.0010224 | 0.0010347 | 0.0010471 | 0.0010474 | 0.0010476 | 0.0010479 | 0.0010482 | 0.0010485 | 0.0010484 | 0.0010482 | 0.0010481 | 0.0010479 | 0.0010478 | 0.0010476 | 0.0010473 | 0.0010471 | 0.0010469 | 0.0010467 | 0.0010339 | 0.0010212 | 0.0010212 | 0.0010212
Indeno[1,2,3-cd]pyrene | kg/TJ | CS |  | 0.00022947 | 0.00022889 | 0.0002283 | 0.00022772 | 0.00022714 | 0.00022655 | 0.00022938 | 0.00023221 | 0.00023504 | 0.00023787 | 0.0002407 | 0.00024077 | 0.00024084 | 0.00024091 | 0.00024097 | 0.00024104 | 0.00024101 | 0.00024098 | 0.00024094 | 0.00024091 | 0.00024087 | 0.00024082 | 0.00024077 | 0.00024072 | 0.00024066 | 0.00024061 | 0.00023769 | 0.00023477 | 0.00023477 | 0.00023477
Total 4 PAHs | g/t | EMEP/EEA 2019 | 1.A.3.c Table 3-1 | 0.081228 | 0.081225 | 0.081221 | 0.081218 | 0.081215 | 0.081212 | 0.081227 | 0.081242 | 0.081257 | 0.081273 | 0.081288 | 0.081288 | 0.081288 | 0.081289 | 0.081289 | 0.08129 | 0.081289 | 0.081289 | 0.081289 | 0.081289 | 0.081289 | 0.081288 | 0.081288 | 0.081288 | 0.081288 | 0.081287 | 0.081272 | 0.081256 | 0.081256 | 0.081256
HCB |  | EMEP/EEA 2019 | 1.A.3.c Table 3-1 | bar: 1990 to 2019
Emission Factors | Code | Name
NFR Source Category | 1.A.3.d | National Navigation
Fuel | Gasoil
Pollutant | Unit | Reference | Table reference | 1990 | 1991 | 1992 | 1993 | 1994 | 1995 | 1996 | 1997 | 1998 | 1999 | 2000 | 2001 | 2002 | 2003 | 2004 | 2005 | 2006 | 2007 | 2008 | 2009 | 2010 | 2011 | 2012 | 2013 | 2014 | 2015 | 2016 | 2017 | 2018 | 2019
NOx | g/GJ | EMEP/EEA 2019 | 1.A.3.d Table 3-2 | 1812.5873 | 1812.5873 | 1812.5873 | 1812.5873 | 1812.5873 | 1812.5873 | 1812.5873 | 1812.5873 | 1812.5873 | 1812.5873 | 1812.5873 | 1812.5873 | 1812.5873 | 1812.5873 | 1812.5873 | 1812.5873 | 1812.5873 | 1812.5873 | 1812.5873 | 1812.5873 | 1812.5873 | 1812.5873 | 1812.5873 | 1812.5873 | 1812.5873 | 1812.5873 | 1812.5873 | 1812.5873 | 1812.5873 | 1812.5873
SOx | g/GJ | CS |  | 138.39 | 138.39 | 138.39 | 138.39 | 138.39 | 92.26 | 92.26 | 92.26 | 92.26 | 73.9 | 73.9 | 73.9 | 63 | 63 | 63 | 63 | 63 | 60 | 28.14 | 37.74 | 35.7 | 33.1101 | 36.1118 | 32.2327 | 15.8855 | 11.6832 | 9.0048 | 29.2311 | 31.6324 | 28.8155
NMVOC | g/GJ | EMEP/EEA 2019 | 1.A.3.d Table 3-2 | 64.6528 | 64.6528 | 64.6528 | 64.6528 | 64.6528 | 64.6528 | 64.6528 | 64.6528 | 64.6528 | 64.6528 | 64.6528 | 64.6528 | 64.6528 | 64.6528 | 64.6528 | 64.6528 | 64.6528 | 64.6528 | 64.6528 | 64.6528 | 64.6528 | 64.6528 | 64.6528 | 64.6528 | 64.6528 | 64.6528 | 64.6528 | 64.6528 | 64.6528 | 64.6528
CO | g/GJ | EMEP/EEA 2019 | 1.A.3.d Table 3-2 | 170.8681 | 170.8681 | 170.8681 | 170.8681 | 170.8681 | 170.8681 | 170.8681 | 170.8681 | 170.8681 | 170.8681 | 170.8681 | 170.8681 | 170.8681 | 170.8681 | 170.8681 | 170.8681 | 170.8681 | 170.8681 | 170.8681 | 170.8681 | 170.8681 | 170.8681 | 170.8681 | 170.8681 | 170.8681 | 170.8681 | 170.8681 | 170.8681 | 170.8681 | 170.8681
NH3 |  | EMEP/EEA 2019 | 1.A.3.d Table 3-2 | bar: 1990 to 2019
TSP | g/GJ | EMEP/EEA 2019 | 1.A.3.d Table 3-2 | 34.6354 | 34.6354 | 34.6354 | 34.6354 | 34.6354 | 34.6354 | 34.6354 | 34.6354 | 34.6354 | 34.6354 | 34.6354 | 34.6354 | 34.6354 | 34.6354 | 34.6354 | 34.6354 | 34.6354 | 34.6354 | 34.6354 | 34.6354 | 34.6354 | 34.6354 | 34.6354 | 34.6354 | 34.6354 | 34.6354 | 34.6354 | 34.6354 | 34.6354 | 34.6354
PM10 | g/GJ | EMEP/EEA 2019 | 1.A.3.d Table 3-2 | 34.6354 | 34.6354 | 34.6354 | 34.6354 | 34.6354 | 34.6354 | 34.6354 | 34.6354 | 34.6354 | 34.6354 | 34.6354 | 34.6354 | 34.6354 | 34.6354 | 34.6354 | 34.6354 | 34.6354 | 34.6354 | 34.6354 | 34.6354 | 34.6354 | 34.6354 | 34.6354 | 34.6354 | 34.6354 | 34.6354 | 34.6354 | 34.6354 | 34.6354 | 34.6354
PM2.5 | g/GJ | EMEP/EEA 2019 | 1.A.3.d Table 3-2 | 32.3264 | 32.3264 | 32.3264 | 32.3264 | 32.3264 | 32.3264 | 32.3264 | 32.3264 | 32.3264 | 32.3264 | 32.3264 | 32.3264 | 32.3264 | 32.3264 | 32.3264 | 32.3264 | 32.3264 | 32.3264 | 32.3264 | 32.3264 | 32.3264 | 32.3264 | 32.3264 | 32.3264 | 32.3264 | 32.3264 | 32.3264 | 32.3264 | 32.3264 | 32.3264
BC | f-TSP | EMEP/EEA 2019 | 1.A.3.d Table 3-2 | 0.31 | 0.31 | 0.31 | 0.31 | 0.31 | 0.31 | 0.31 | 0.31 | 0.31 | 0.31 | 0.31 | 0.31 | 0.31 | 0.31 | 0.31 | 0.31 | 0.31 | 0.31 | 0.31 | 0.31 | 0.31 | 0.31 | 0.31 | 0.31 | 0.31 | 0.31 | 0.31 | 0.31 | 0.31 | 0.31
Pb | g/t | EMEP/EEA 2019 | 1.A.3.d Table 3-2 | 0.13 | 0.13 | 0.13 | 0.13 | 0.13 | 0.13 | 0.13 | 0.13 | 0.13 | 0.13 | 0.13 | 0.13 | 0.13 | 0.13 | 0.13 | 0.13 | 0.13 | 0.13 | 0.13 | 0.13 | 0.13 | 0.13 | 0.13 | 0.13 | 0.13 | 0.13 | 0.13 | 0.13 | 0.13 | 0.13
Cd | g/t | EMEP/EEA 2019 | 1.A.3.d Table 3-2 | 0.01 | 0.01 | 0.01 | 0.01 | 0.01 | 0.01 | 0.01 | 0.01 | 0.01 | 0.01 | 0.01 | 0.01 | 0.01 | 0.01 | 0.01 | 0.01 | 0.01 | 0.01 | 0.01 | 0.01 | 0.01 | 0.01 | 0.01 | 0.01 | 0.01 | 0.01 | 0.01 | 0.01 | 0.01 | 0.01
Hg | g/t | EMEP/EEA 2019 | 1.A.3.d Table 3-2 | 0.03 | 0.03 | 0.03 | 0.03 | 0.03 | 0.03 | 0.03 | 0.03 | 0.03 | 0.03 | 0.03 | 0.03 | 0.03 | 0.03 | 0.03 | 0.03 | 0.03 | 0.03 | 0.03 | 0.03 | 0.03 | 0.03 | 0.03 | 0.03 | 0.03 | 0.03 | 0.03 | 0.03 | 0.03 | 0.03
As | g/t | EMEP/EEA 2019 | 1.A.3.d Table 3-2 | 0.04 | 0.04 | 0.04 | 0.04 | 0.04 | 0.04 | 0.04 | 0.04 | 0.04 | 0.04 | 0.04 | 0.04 | 0.04 | 0.04 | 0.04 | 0.04 | 0.04 | 0.04 | 0.04 | 0.04 | 0.04 | 0.04 | 0.04 | 0.04 | 0.04 | 0.04 | 0.04 | 0.04 | 0.04 | 0.04
Cr | g/t | EMEP/EEA 2019 | 1.A.3.d Table 3-2 | 0.05 | 0.05 | 0.05 | 0.05 | 0.05 | 0.05 | 0.05 | 0.05 | 0.05 | 0.05 | 0.05 | 0.05 | 0.05 | 0.05 | 0.05 | 0.05 | 0.05 | 0.05 | 0.05 | 0.05 | 0.05 | 0.05 | 0.05 | 0.05 | 0.05 | 0.05 | 0.05 | 0.05 | 0.05 | 0.05
Cu | g/t | EMEP/EEA 2019 | 1.A.3.d Table 3-2 | 0.2 | 0.2 | 0.2 | 0.2 | 0.2 | 0.2 | 0.2 | 0.2 | 0.2 | 0.2 | 0.2 | 0.2 | 0.2 | 0.2 | 0.2 | 0.2 | 0.2 | 0.2 | 0.2 | 0.2 | 0.2 | 0.2 | 0.2 | 0.2 | 0.2 | 0.2 | 0.2 | 0.2 | 0.2 | 0.2
Ni | g/t | EMEP/EEA 2019 | 1.A.3.d Table 3-2 | bar: 1990 to 2019
Se | g/t | EMEP/EEA 2019 | 1.A.3.d Table 3-2 | 0.01 | 0.01 | 0.01 | 0.01 | 0.01 | 0.01 | 0.01 | 0.01 | 0.01 | 0.01 | 0.01 | 0.01 | 0.01 | 0.01 | 0.01 | 0.01 | 0.01 | 0.01 | 0.01 | 0.01 | 0.01 | 0.01 | 0.01 | 0.01 | 0.01 | 0.01 | 0.01 | 0.01 | 0.01 | 0.01
Zn | g/t | EMEP/EEA 2019 | 1.A.3.d Table 3-2 | 1.2 | 1.2 | 1.2 | 1.2 | 1.2 | 1.2 | 1.2 | 1.2 | 1.2 | 1.2 | 1.2 | 1.2 | 1.2 | 1.2 | 1.2 | 1.2 | 1.2 | 1.2 | 1.2 | 1.2 | 1.2 | 1.2 | 1.2 | 1.2 | 1.2 | 1.2 | 1.2 | 1.2 | 1.2 | 1.2
PCB | mg/t | EMEP/EEA 2019 | 1.A.3.d Table 3-2 | 0.038 | 0.038 | 0.038 | 0.038 | 0.038 | 0.038 | 0.038 | 0.038 | 0.038 | 0.038 | 0.038 | 0.038 | 0.038 | 0.038 | 0.038 | 0.038 | 0.038 | 0.038 | 0.038 | 0.038 | 0.038 | 0.038 | 0.038 | 0.038 | 0.038 | 0.038 | 0.038 | 0.038 | 0.038 | 0.038
PCDD/F (I-TEQ) | μg/t | EMEP/EEA 2019 | 1.A.3.d Table 3-2 | 0.13 | 0.13 | 0.13 | 0.13 | 0.13 | 0.13 | 0.13 | 0.13 | 0.13 | 0.13 | 0.13 | 0.13 | 0.13 | 0.13 | 0.13 | 0.13 | 0.13 | 0.13 | 0.13 | 0.13 | 0.13 | 0.13 | 0.13 | 0.13 | 0.13 | 0.13 | 0.13 | 0.13 | 0.13 | 0.13
Benzo[a]pyrene | g/t | EMEP/EEA 2019 | 1.A.3.d Table 3-2 | 0.002 | 0.002 | 0.002 | 0.002 | 0.002 | 0.002 | 0.002 | 0.002 | 0.002 | 0.002 | 0.002 | 0.002 | 0.002 | 0.002 | 0.002 | 0.002 | 0.002 | 0.002 | 0.002 | 0.002 | 0.002 | 0.002 | 0.002 | 0.002 | 0.002 | 0.002 | 0.002 | 0.002 | 0.002 | 0.002
Benzo[b]fluoranthene | g/t | EMEP/EEA 2019 | 1.A.3.d Table 3-2 | 0.01 | 0.01 | 0.01 | 0.01 | 0.01 | 0.01 | 0.01 | 0.01 | 0.01 | 0.01 | 0.01 | 0.01 | 0.01 | 0.01 | 0.01 | 0.01 | 0.01 | 0.01 | 0.01 | 0.01 | 0.01 | 0.01 | 0.01 | 0.01 | 0.01 | 0.01 | 0.01 | 0.01 | 0.01 | 0.01
Benzo[k]Fluoranthene | g/t | EMEP/EEA 2019 | 1.A.3.d Table 3-2 | 0.01 | 0.01 | 0.01 | 0.01 | 0.01 | 0.01 | 0.01 | 0.01 | 0.01 | 0.01 | 0.01 | 0.01 | 0.01 | 0.01 | 0.01 | 0.01 | 0.01 | 0.01 | 0.01 | 0.01 | 0.01 | 0.01 | 0.01 | 0.01 | 0.01 | 0.01 | 0.01 | 0.01 | 0.01 | 0.01
Indeno[1,2,3-cd]pyrene | g/t | EMEP/EEA 2019 | 1.A.3.d Table 3-2 | 0.001 | 0.001 | 0.001 | 0.001 | 0.001 | 0.001 | 0.001 | 0.001 | 0.001 | 0.001 | 0.001 | 0.001 | 0.001 | 0.001 | 0.001 | 0.001 | 0.001 | 0.001 | 0.001 | 0.001 | 0.001 | 0.001 | 0.001 | 0.001 | 0.001 | 0.001 | 0.001 | 0.001 | 0.001 | 0.001
Total 4 PAHs | g/t | EMEP/EEA 2019 | 1.A.3.d Table 3-2 | 0.023 | 0.023 | 0.023 | 0.023 | 0.023 | 0.023 | 0.023 | 0.023 | 0.023 | 0.023 | 0.023 | 0.023 | 0.023 | 0.023 | 0.023 | 0.023 | 0.023 | 0.023 | 0.023 | 0.023 | 0.023 | 0.023 | 0.023 | 0.023 | 0.023 | 0.023 | 0.023 | 0.023 | 0.023 | 0.023
HCB | mg/t | EMEP/EEA 2019 | 1.A.3.d Table 3-2 | 0.08 | 0.08 | 0.08 | 0.08 | 0.08 | 0.08 | 0.08 | 0.08 | 0.08 | 0.08 | 0.08 | 0.08 | 0.08 | 0.08 | 0.08 | 0.08 | 0.08 | 0.08 | 0.08 | 0.08 | 0.08 | 0.08 | 0.08 | 0.08 | 0.08 | 0.08 | 0.08 | 0.08 | 0.08 | 0.08
Fuel | Fuel Oil
Pollutant | Unit | Reference | Table reference | 1990 | 1991 | 1992 | 1993 | 1994 | 1995 | 1996 | 1997 | 1998 | 1999 | 2000 | 2001 | 2002 | 2003 | 2004 | 2005 | 2006 | 2007 | 2008 | 2009 | 2010 | 2011 | 2012 | 2013 | 2014 | 2015 | 2016 | 2017 | 2018 | 2019
NOx | g/GJ | EMEP/EEA 2019 | 1.A.3.d Table 3-1 | 1923.0866 | 1923.0866 | 1923.0866 | 1923.0866 | 1923.0866 | 1923.0866 | 1923.0866 | 1923.0866 | 1923.0866 | 1923.0866 | 1923.0866 | 1923.0866 | 1923.0866 | 1923.0866 | 1923.0866 | 1923.0866 | 1923.0866 | 1923.0866 | 1923.0866 | 1923.0866 | 1923.0866 | 1923.0866 | 1923.0866 | 1923.0866 | 1923.0866 | 1923.0866 | 1923.0866 | 1923.0866 | 1923.0866 | 1923.0866
SOx | g/GJ | CS |  | 1356.48 | 1356.48 | 1356.48 | 1356.48 | 1356.48 | 1356.48 | 1356.48 | 1356.48 | 1356.48 | 1114.25 | 1114.25 | 1114.25 | 727.4491 | 727.4491 | 727.4491 | 727.4491 | 727.4491 | 727.4491 | 727.4491 | 727.4491 | 727.4491 | 542.192 | 633.8506 | 546.5567 | 543.162 | 543.162 | 543.162 | 332.8322 | 372.6964 | 224.5393
NMVOC | g/GJ | EMEP/EEA 2019 | 1.A.3.d Table 3-1 | 65.4771 | 65.4771 | 65.4771 | 65.4771 | 65.4771 | 65.4771 | 65.4771 | 65.4771 | 65.4771 | 65.4771 | 65.4771 | 65.4771 | 65.4771 | 65.4771 | 65.4771 | 65.4771 | 65.4771 | 65.4771 | 65.4771 | 65.4771 | 65.4771 | 65.4771 | 65.4771 | 65.4771 | 65.4771 | 65.4771 | 65.4771 | 65.4771 | 65.4771 | 65.4771
CO | g/GJ | EMEP/EEA 2019 | 1.A.3.d Table 3-1 | 179.4557 | 179.4557 | 179.4557 | 179.4557 | 179.4557 | 179.4557 | 179.4557 | 179.4557 | 179.4557 | 179.4557 | 179.4557 | 179.4557 | 179.4557 | 179.4557 | 179.4557 | 179.4557 | 179.4557 | 179.4557 | 179.4557 | 179.4557 | 179.4557 | 179.4557 | 179.4557 | 179.4557 | 179.4557 | 179.4557 | 179.4557 | 179.4557 | 179.4557 | 179.4557
NH3 |  | EMEP/EEA 2019 | 1.A.3.d Table 3-1 | bar: 1990 to 2019
TSP | g/GJ | EMEP/EEA 2019 | 1.A.3.d Table 3-1 | 150.3548 | 150.3548 | 150.3548 | 150.3548 | 150.3548 | 150.3548 | 150.3548 | 150.3548 | 150.3548 | 150.3548 | 150.3548 | 150.3548 | 150.3548 | 150.3548 | 150.3548 | 150.3548 | 150.3548 | 150.3548 | 150.3548 | 150.3548 | 150.3548 | 150.3548 | 150.3548 | 150.3548 | 150.3548 | 150.3548 | 150.3548 | 150.3548 | 150.3548 | 150.3548
PM10 | g/GJ | EMEP/EEA 2019 | 1.A.3.d Table 3-1 | 150.3548 | 150.3548 | 150.3548 | 150.3548 | 150.3548 | 150.3548 | 150.3548 | 150.3548 | 150.3548 | 150.3548 | 150.3548 | 150.3548 | 150.3548 | 150.3548 | 150.3548 | 150.3548 | 150.3548 | 150.3548 | 150.3548 | 150.3548 | 150.3548 | 150.3548 | 150.3548 | 150.3548 | 150.3548 | 150.3548 | 150.3548 | 150.3548 | 150.3548 | 150.3548
PM2.5 | g/GJ | EMEP/EEA 2019 | 1.A.3.d Table 3-1 | 135.8043 | 135.8043 | 135.8043 | 135.8043 | 135.8043 | 135.8043 | 135.8043 | 135.8043 | 135.8043 | 135.8043 | 135.8043 | 135.8043 | 135.8043 | 135.8043 | 135.8043 | 135.8043 | 135.8043 | 135.8043 | 135.8043 | 135.8043 | 135.8043 | 135.8043 | 135.8043 | 135.8043 | 135.8043 | 135.8043 | 135.8043 | 135.8043 | 135.8043 | 135.8043
BC | f-TSP | EMEP/EEA 2019 | 1.A.3.d Table 3-1 | 0.12 | 0.12 | 0.12 | 0.12 | 0.12 | 0.12 | 0.12 | 0.12 | 0.12 | 0.12 | 0.12 | 0.12 | 0.12 | 0.12 | 0.12 | 0.12 | 0.12 | 0.12 | 0.12 | 0.12 | 0.12 | 0.12 | 0.12 | 0.12 | 0.12 | 0.12 | 0.12 | 0.12 | 0.12 | 0.12
Pb | g/t | EMEP/EEA 2019 | 1.A.3.d Table 3-1 | 0.18 | 0.18 | 0.18 | 0.18 | 0.18 | 0.18 | 0.18 | 0.18 | 0.18 | 0.18 | 0.18 | 0.18 | 0.18 | 0.18 | 0.18 | 0.18 | 0.18 | 0.18 | 0.18 | 0.18 | 0.18 | 0.18 | 0.18 | 0.18 | 0.18 | 0.18 | 0.18 | 0.18 | 0.18 | 0.18
Cd | g/t | EMEP/EEA 2019 | 1.A.3.d Table 3-1 | 0.02 | 0.02 | 0.02 | 0.02 | 0.02 | 0.02 | 0.02 | 0.02 | 0.02 | 0.02 | 0.02 | 0.02 | 0.02 | 0.02 | 0.02 | 0.02 | 0.02 | 0.02 | 0.02 | 0.02 | 0.02 | 0.02 | 0.02 | 0.02 | 0.02 | 0.02 | 0.02 | 0.02 | 0.02 | 0.02
Hg | g/t | EMEP/EEA 2019 | 1.A.3.d Table 3-1 | 0.02 | 0.02 | 0.02 | 0.02 | 0.02 | 0.02 | 0.02 | 0.02 | 0.02 | 0.02 | 0.02 | 0.02 | 0.02 | 0.02 | 0.02 | 0.02 | 0.02 | 0.02 | 0.02 | 0.02 | 0.02 | 0.02 | 0.02 | 0.02 | 0.02 | 0.02 | 0.02 | 0.02 | 0.02 | 0.02
As | g/t | EMEP/EEA 2019 | 1.A.3.d Table 3-1 | 0.05 | 0.05 | 0.05 | 0.05 | 0.05 | 0.05 | 0.05 | 0.05 | 0.05 | 0.05 | 0.05 | 0.05 | 0.05 | 0.05 | 0.05 | 0.05 | 0.05 | 0.05 | 0.05 | 0.05 | 0.05 | 0.05 | 0.05 | 0.05 | 0.05 | 0.05 | 0.05 | 0.05 | 0.05 | 0.05
Cr | g/t | EMEP/EEA 2019 | 1.A.3.d Table 3-1 | 0.72 | 0.72 | 0.72 | 0.72 | 0.72 | 0.72 | 0.72 | 0.72 | 0.72 | 0.72 | 0.72 | 0.72 | 0.72 | 0.72 | 0.72 | 0.72 | 0.72 | 0.72 | 0.72 | 0.72 | 0.72 | 0.72 | 0.72 | 0.72 | 0.72 | 0.72 | 0.72 | 0.72 | 0.72 | 0.72
Cu | g/t | EMEP/EEA 2019 | 1.A.3.d Table 3-1 | 0.2 | 0.2 | 0.2 | 0.2 | 0.2 | 0.2 | 0.2 | 0.2 | 0.2 | 0.2 | 0.2 | 0.2 | 0.2 | 0.2 | 0.2 | 0.2 | 0.2 | 0.2 | 0.2 | 0.2 | 0.2 | 0.2 | 0.2 | 0.2 | 0.2 | 0.2 | 0.2 | 0.2 | 0.2 | 0.2
Ni | g/t | EMEP/EEA 2019 | 1.A.3.d Table 3-1 | 32 | 32 | 32 | 32 | 32 | 32 | 32 | 32 | 32 | 32 | 32 | 32 | 32 | 32 | 32 | 32 | 32 | 32 | 32 | 32 | 32 | 32 | 32 | 32 | 32 | 32 | 32 | 32 | 32 | 32
Se | g/t | EMEP/EEA 2019 | 1.A.3.d Table 3-1 | 0.04 | 0.04 | 0.04 | 0.04 | 0.04 | 0.04 | 0.04 | 0.04 | 0.04 | 0.04 | 0.04 | 0.04 | 0.04 | 0.04 | 0.04 | 0.04 | 0.04 | 0.04 | 0.04 | 0.04 | 0.04 | 0.04 | 0.04 | 0.04 | 0.04 | 0.04 | 0.04 | 0.04 | 0.04 | 0.04
Zn | g/t | EMEP/EEA 2019 | 1.A.3.d Table 3-1 | 1.2 | 1.2 | 1.2 | 1.2 | 1.2 | 1.2 | 1.2 | 1.2 | 1.2 | 1.2 | 1.2 | 1.2 | 1.2 | 1.2 | 1.2 | 1.2 | 1.2 | 1.2 | 1.2 | 1.2 | 1.2 | 1.2 | 1.2 | 1.2 | 1.2 | 1.2 | 1.2 | 1.2 | 1.2 | 1.2
PCB | mg/t | EMEP/EEA 2019 | 1.A.3.d Table 3-1 | 0.57 | 0.57 | 0.57 | 0.57 | 0.57 | 0.57 | 0.57 | 0.57 | 0.57 | 0.57 | 0.57 | 0.57 | 0.57 | 0.57 | 0.57 | 0.57 | 0.57 | 0.57 | 0.57 | 0.57 | 0.57 | 0.57 | 0.57 | 0.57 | 0.57 | 0.57 | 0.57 | 0.57 | 0.57 | 0.57
PCDD/F (I-TEQ) | μg/t | EMEP/EEA 2019 | 1.A.3.d Table 3-1 | 0.47 | 0.47 | 0.47 | 0.47 | 0.47 | 0.47 | 0.47 | 0.47 | 0.47 | 0.47 | 0.47 | 0.47 | 0.47 | 0.47 | 0.47 | 0.47 | 0.47 | 0.47 | 0.47 | 0.47 | 0.47 | 0.47 | 0.47 | 0.47 | 0.47 | 0.47 | 0.47 | 0.47 | 0.47 | 0.47
Benzo[a]pyrene | g/t | EMEP/EEA 2019 | 1.A.3.d Table 3-1 | 0.005 | 0.005 | 0.005 | 0.005 | 0.005 | 0.005 | 0.005 | 0.005 | 0.005 | 0.005 | 0.005 | 0.005 | 0.005 | 0.005 | 0.005 | 0.005 | 0.005 | 0.005 | 0.005 | 0.005 | 0.005 | 0.005 | 0.005 | 0.005 | 0.005 | 0.005 | 0.005 | 0.005 | 0.005 | 0.005
Benzo[b]fluoranthene | g/t | EMEP/EEA 2019 | 1.A.3.d Table 3-1 | 0.03 | 0.03 | 0.03 | 0.03 | 0.03 | 0.03 | 0.03 | 0.03 | 0.03 | 0.03 | 0.03 | 0.03 | 0.03 | 0.03 | 0.03 | 0.03 | 0.03 | 0.03 | 0.03 | 0.03 | 0.03 | 0.03 | 0.03 | 0.03 | 0.03 | 0.03 | 0.03 | 0.03 | 0.03 | 0.03
Benzo[k]Fluoranthene | g/t | EMEP/EEA 2019 | 1.A.3.d Table 3-1 | 0.02 | 0.02 | 0.02 | 0.02 | 0.02 | 0.02 | 0.02 | 0.02 | 0.02 | 0.02 | 0.02 | 0.02 | 0.02 | 0.02 | 0.02 | 0.02 | 0.02 | 0.02 | 0.02 | 0.02 | 0.02 | 0.02 | 0.02 | 0.02 | 0.02 | 0.02 | 0.02 | 0.02 | 0.02 | 0.02
Indeno[1,2,3-cd]pyrene | g/t | EMEP/EEA 2019 | 1.A.3.d Table 3-1 | 0.009 | 0.009 | 0.009 | 0.009 | 0.009 | 0.009 | 0.009 | 0.009 | 0.009 | 0.009 | 0.009 | 0.009 | 0.009 | 0.009 | 0.009 | 0.009 | 0.009 | 0.009 | 0.009 | 0.009 | 0.009 | 0.009 | 0.009 | 0.009 | 0.009 | 0.009 | 0.009 | 0.009 | 0.009 | 0.009
Total 4 PAHs | g/t | EMEP/EEA 2019 | 1.A.3.d Table 3-1 | 0.064 | 0.064 | 0.064 | 0.064 | 0.064 | 0.064 | 0.064 | 0.064 | 0.064 | 0.064 | 0.064 | 0.064 | 0.064 | 0.064 | 0.064 | 0.064 | 0.064 | 0.064 | 0.064 | 0.064 | 0.064 | 0.064 | 0.064 | 0.064 | 0.064 | 0.064 | 0.064 | 0.064 | 0.064 | 0.064
HCB | mg/t | EMEP/EEA 2019 | 1.A.3.d Table 3-1 | 0.14 | 0.14 | 0.14 | 0.14 | 0.14 | 0.14 | 0.14 | 0.14 | 0.14 | 0.14 | 0.14 | 0.14 | 0.14 | 0.14 | 0.14 | 0.14 | 0.14 | 0.14 | 0.14 | 0.14 | 0.14 | 0.14 | 0.14 | 0.14 | 0.14 | 0.14 | 0.14 | 0.14 | 0.14 | 0.14

## 1A3e
Table C.21
Emission Factors | Code | Name
NFR Source Category | 1.A.3.e | Pipeline compressors
Fuel | Gasoil
Pollutant | Unit | Reference | Table reference | 1990 | 1991 | 1992 | 1993 | 1994 | 1995 | 1996 | 1997 | 1998 | 1999 | 2000 | 2001 | 2002 | 2003 | 2004 | 2005 | 2006 | 2007 | 2008 | 2009 | 2010 | 2011 | 2012 | 2013 | 2014 | 2015 | 2016 | 2017 | 2018 | 2019
NOx | g/GJ | EMEP/EEA 2019 | 1.A.4 Table 3.28 | 48 | 48 | 48 | 48 | 48 | 48 | 48 | 48 | 48 | 48 | 48 | 48 | 48 | 48 | 48 | 48 | 48 | 48 | 48 | 48 | 48 | 48 | 48 | 48 | 48 | 48 | 48 | 48 | 48 | 48
SOx | g/GJ | CS |  | 0.055576 | 0.055576 | 0.055576 | 0.055681 | 0.055638 | 0.057492 | 0.065141 | 0.07196 | 0.081708 | 0.088731 | 0.093412 | 0.098817 | 0.099151 | 0.10105 | 0.1072 | 0.099536 | 0.10545 | 0.095802 | 0.10635 | 0.11251 | 0.12703 | 0.1059 | 0.099141 | 0.091874 | 0.095095 | 0.079357 | 0.042546 | 0.03278 | 0.043884 | 0.059976
NMVOC | g/GJ | EMEP/EEA 2019 | 1.A.4 Table 3.28 | 1.6 | 1.6 | 1.6 | 1.6 | 1.6 | 1.6 | 1.6 | 1.6 | 1.6 | 1.6 | 1.6 | 1.6 | 1.6 | 1.6 | 1.6 | 1.6 | 1.6 | 1.6 | 1.6 | 1.6 | 1.6 | 1.6 | 1.6 | 1.6 | 1.6 | 1.6 | 1.6 | 1.6 | 1.6 | 1.6
CO | g/GJ | EMEP/EEA 2019 | 1.A.4 Table 3.28 | 4.8 | 4.8 | 4.8 | 4.8 | 4.8 | 4.8 | 4.8 | 4.8 | 4.8 | 4.8 | 4.8 | 4.8 | 4.8 | 4.8 | 4.8 | 4.8 | 4.8 | 4.8 | 4.8 | 4.8 | 4.8 | 4.8 | 4.8 | 4.8 | 4.8 | 4.8 | 4.8 | 4.8 | 4.8 | 4.8
NH3 |  |  | 1.A.4 Table 3.28 | bar: 1990 to 2019
TSP | g/GJ | EMEP/EEA 2019 | 1.A.4 Table 3.28 | 0.2 | 0.2 | 0.2 | 0.2 | 0.2 | 0.2 | 0.2 | 0.2 | 0.2 | 0.2 | 0.2 | 0.2 | 0.2 | 0.2 | 0.2 | 0.2 | 0.2 | 0.2 | 0.2 | 0.2 | 0.2 | 0.2 | 0.2 | 0.2 | 0.2 | 0.2 | 0.2 | 0.2 | 0.2 | 0.2
PM10 | g/GJ | EMEP/EEA 2019 | 1.A.4 Table 3.28 | 0.2 | 0.2 | 0.2 | 0.2 | 0.2 | 0.2 | 0.2 | 0.2 | 0.2 | 0.2 | 0.2 | 0.2 | 0.2 | 0.2 | 0.2 | 0.2 | 0.2 | 0.2 | 0.2 | 0.2 | 0.2 | 0.2 | 0.2 | 0.2 | 0.2 | 0.2 | 0.2 | 0.2 | 0.2 | 0.2
PM2.5 | g/GJ | EMEP/EEA 2019 | 1.A.4 Table 3.28 | 0.2 | 1.2 | 2.2 | 3.2 | 4.2 | 5.2 | 6.2 | 7.2 | 8.2 | 9.2 | 10.2 | 11.2 | 12.2 | 13.2 | 14.2 | 15.2 | 16.2 | 17.2 | 18.2 | 19.2 | 20.2 | 21.2 | 22.2 | 23.2 | 24.2 | 25.2 | 26.2 | 27.2 | 28.2 | 29.2
BC | f-PM2.5 | EMEP/EEA 2019 | 1.A.4 Table 3.28 | 0.025 | 0.025 | 0.025 | 0.025 | 0.025 | 0.025 | 0.025 | 0.025 | 0.025 | 0.025 | 0.025 | 0.025 | 0.025 | 0.025 | 0.025 | 0.025 | 0.025 | 0.025 | 0.025 | 0.025 | 0.025 | 0.025 | 0.025 | 0.025 | 0.025 | 0.025 | 0.025 | 0.025 | 0.025 | 0.025
Pb | mg/GJ | EMEP/EEA 2019 | 1.A.4 Table 3.28 | 0.0015 | 0.0015 | 0.0015 | 0.0015 | 0.0015 | 0.0015 | 0.0015 | 0.0015 | 0.0015 | 0.0015 | 0.0015 | 0.0015 | 0.0015 | 0.0015 | 0.0015 | 0.0015 | 0.0015 | 0.0015 | 0.0015 | 0.0015 | 0.0015 | 0.0015 | 0.0015 | 0.0015 | 0.0015 | 0.0015 | 0.0015 | 0.0015 | 0.0015 | 0.0015
Cd | mg/GJ | EMEP/EEA 2019 | 1.A.4 Table 3.28 | 0.00025 | 0.00025 | 0.00025 | 0.00025 | 0.00025 | 0.00025 | 0.00025 | 0.00025 | 0.00025 | 0.00025 | 0.00025 | 0.00025 | 0.00025 | 0.00025 | 0.00025 | 0.00025 | 0.00025 | 0.00025 | 0.00025 | 0.00025 | 0.00025 | 0.00025 | 0.00025 | 0.00025 | 0.00025 | 0.00025 | 0.00025 | 0.00025 | 0.00025 | 0.00025
Hg | mg/GJ | EMEP/EEA 2019 | 1.A.4 Table 3.28 | 0.1 | 0.1 | 0.1 | 0.1 | 0.1 | 0.1 | 0.1 | 0.1 | 0.1 | 0.1 | 0.1 | 0.1 | 0.1 | 0.1 | 0.1 | 0.1 | 0.1 | 0.1 | 0.1 | 0.1 | 0.1 | 0.1 | 0.1 | 0.1 | 0.1 | 0.1 | 0.1 | 0.1 | 0.1 | 0.1
As | mg/GJ | EMEP/EEA 2019 | 1.A.4 Table 3.28 | 0.12 | 0.12 | 0.12 | 0.12 | 0.12 | 0.12 | 0.12 | 0.12 | 0.12 | 0.12 | 0.12 | 0.12 | 0.12 | 0.12 | 0.12 | 0.12 | 0.12 | 0.12 | 0.12 | 0.12 | 0.12 | 0.12 | 0.12 | 0.12 | 0.12 | 0.12 | 0.12 | 0.12 | 0.12 | 0.12
Cr | mg/GJ | EMEP/EEA 2019 | 1.A.4 Table 3.28 | 0.00076 | 0.00076 | 0.00076 | 0.00076 | 0.00076 | 0.00076 | 0.00076 | 0.00076 | 0.00076 | 0.00076 | 0.00076 | 0.00076 | 0.00076 | 0.00076 | 0.00076 | 0.00076 | 0.00076 | 0.00076 | 0.00076 | 0.00076 | 0.00076 | 0.00076 | 0.00076 | 0.00076 | 0.00076 | 0.00076 | 0.00076 | 0.00076 | 0.00076 | 0.00076
Cu | mg/GJ | EMEP/EEA 2019 | 1.A.4 Table 3.28 | 7.6e-05 | 7.6e-05 | 7.6e-05 | 7.6e-05 | 7.6e-05 | 7.6e-05 | 7.6e-05 | 7.6e-05 | 7.6e-05 | 7.6e-05 | 7.6e-05 | 7.6e-05 | 7.6e-05 | 7.6e-05 | 7.6e-05 | 7.6e-05 | 7.6e-05 | 7.6e-05 | 7.6e-05 | 7.6e-05 | 7.6e-05 | 7.6e-05 | 7.6e-05 | 7.6e-05 | 7.6e-05 | 7.6e-05 | 7.6e-05 | 7.6e-05 | 7.6e-05 | 7.6e-05
Ni | mg/GJ | EMEP/EEA 2019 | 1.A.4 Table 3.28 | 0.00051 | 0.00051 | 0.00051 | 0.00051 | 0.00051 | 0.00051 | 0.00051 | 0.00051 | 0.00051 | 0.00051 | 0.00051 | 0.00051 | 0.00051 | 0.00051 | 0.00051 | 0.00051 | 0.00051 | 0.00051 | 0.00051 | 0.00051 | 0.00051 | 0.00051 | 0.00051 | 0.00051 | 0.00051 | 0.00051 | 0.00051 | 0.00051 | 0.00051 | 0.00051
Se | mg/GJ | EMEP/EEA 2019 | 1.A.4 Table 3.28 | 0.011 | 0.011 | 0.011 | 0.011 | 0.011 | 0.011 | 0.011 | 0.011 | 0.011 | 0.011 | 0.011 | 0.011 | 0.011 | 0.011 | 0.011 | 0.011 | 0.011 | 0.011 | 0.011 | 0.011 | 0.011 | 0.011 | 0.011 | 0.011 | 0.011 | 0.011 | 0.011 | 0.011 | 0.011 | 0.011
Zn | mg/GJ | EMEP/EEA 2019 | 1.A.4 Table 3.28 | 0.0015 | 0.0015 | 0.0015 | 0.0015 | 0.0015 | 0.0015 | 0.0015 | 0.0015 | 0.0015 | 0.0015 | 0.0015 | 0.0015 | 0.0015 | 0.0015 | 0.0015 | 0.0015 | 0.0015 | 0.0015 | 0.0015 | 0.0015 | 0.0015 | 0.0015 | 0.0015 | 0.0015 | 0.0015 | 0.0015 | 0.0015 | 0.0015 | 0.0015 | 0.0015
PCB |  | EMEP/EEA 2019 | bar: 1990 to 2019
PCDD/F (I-TEQ) | ng/GJ | EMEP/EEA 2019 | 1.A.4 Table 3.28 | 0.5 | 0.5 | 0.5 | 0.5 | 0.5 | 0.5 | 0.5 | 0.5 | 0.5 | 0.5 | 0.5 | 0.5 | 0.5 | 0.5 | 0.5 | 0.5 | 0.5 | 0.5 | 0.5 | 0.5 | 0.5 | 0.5 | 0.5 | 0.5 | 0.5 | 0.5 | 0.5 | 0.5 | 0.5 | 0.5
Benzo[a]pyrene | μg/GJ | EMEP/EEA 2019 | 1.A.4 Table 3.28 | 0.56 | 0.56 | 0.56 | 0.56 | 0.56 | 0.56 | 0.56 | 0.56 | 0.56 | 0.56 | 0.56 | 0.56 | 0.56 | 0.56 | 0.56 | 0.56 | 0.56 | 0.56 | 0.56 | 0.56 | 0.56 | 0.56 | 0.56 | 0.56 | 0.56 | 0.56 | 0.56 | 0.56 | 0.56 | 0.56
Benzo[b]fluoranthene | μg/GJ | EMEP/EEA 2019 | 1.A.4 Table 3.28 | 0.84 | 0.84 | 0.84 | 0.84 | 0.84 | 0.84 | 0.84 | 0.84 | 0.84 | 0.84 | 0.84 | 0.84 | 0.84 | 0.84 | 0.84 | 0.84 | 0.84 | 0.84 | 0.84 | 0.84 | 0.84 | 0.84 | 0.84 | 0.84 | 0.84 | 0.84 | 0.84 | 0.84 | 0.84 | 0.84
Benzo[k]Fluoranthene | μg/GJ | EMEP/EEA 2019 | 1.A.4 Table 3.28 | 0.84 | 0.84 | 0.84 | 0.84 | 0.84 | 0.84 | 0.84 | 0.84 | 0.84 | 0.84 | 0.84 | 0.84 | 0.84 | 0.84 | 0.84 | 0.84 | 0.84 | 0.84 | 0.84 | 0.84 | 0.84 | 0.84 | 0.84 | 0.84 | 0.84 | 0.84 | 0.84 | 0.84 | 0.84 | 0.84
Indeno[1,2,3-cd]pyrene | μg/GJ | EMEP/EEA 2019 | 1.A.4 Table 3.28 | 0.84 | 0.84 | 0.84 | 0.84 | 0.84 | 0.84 | 0.84 | 0.84 | 0.84 | 0.84 | 0.84 | 0.84 | 0.84 | 0.84 | 0.84 | 0.84 | 0.84 | 0.84 | 0.84 | 0.84 | 0.84 | 0.84 | 0.84 | 0.84 | 0.84 | 0.84 | 0.84 | 0.84 | 0.84 | 0.84
Total 4 PAHs | μg/GJ | EMEP/EEA 2019 | 1.A.4 Table 3.28 | 3.08 | 3.08 | 3.08 | 3.08 | 3.08 | 3.08 | 3.08 | 3.08 | 3.08 | 3.08 | 3.08 | 3.08 | 3.08 | 3.08 | 3.08 | 3.08 | 3.08 | 3.08 | 3.08 | 3.08 | 3.08 | 3.08 | 3.08 | 3.08 | 3.08 | 3.08 | 3.08 | 3.08 | 3.08 | 3.08
HCB |  | EMEP/EEA 2019 | bar: 1990 to 2019

## 1A4a
Table C.22-28
Emission Factors | Code | Name
NFR Source Category | 1.A.4.a | Commercial/Institutional
Fuel | Coal
Pollutant | Unit | Reference | Table reference | 1990 | 1991 | 1992 | 1993 | 1994 | 1995 | 1996 | 1997 | 1998 | 1999 | 2000 | 2001 | 2002 | 2003 | 2004 | 2005 | 2006 | 2007 | 2008 | 2009 | 2010 | 2011 | 2012 | 2013 | 2014 | 2015 | 2016 | 2017 | 2018 | 2019
NOx | g/GJ | EMEP/EEA 2019 | 1.A.4 Table 3.7 | 173 | 173 | 173 | 173 | 173 | 173 | 173 | 173 | 173 | 173 | 173 | 173 | 173 | 173 | 173 | 173 | 173 | 173 | 173 | 173 | 173 | 173 | 173 | 173 | 173 | 173 | 173 | 173 | 173 | 173
SOx | g/GJ | CS |  | 574.11 | 574.11 | 574.11 | 574.11 | 574.11 | 574.11 | 574.11 | 574.11 | 574.11 | 574.11 | 574.11 | 574.11 | 322.94 | 344.47 | 344.47 | 344.47 | 344.47 | 337.29 | 315.7601 | 301.4073 | 322.9364 | 301.4073 | 301.4073 | 301.4073 | 301.4073 | 301.4073 | 301.4073 | 301.4073 | 301.4073 | 301.4073
NMVOC | g/GJ | EMEP/EEA 2019 | 1.A.4 Table 3.7 | 88.8 | 88.8 | 88.8 | 88.8 | 88.8 | 88.8 | 88.8 | 88.8 | 88.8 | 88.8 | 88.8 | 88.8 | 88.8 | 88.8 | 88.8 | 88.8 | 88.8 | 88.8 | 88.8 | 88.8 | 88.8 | 88.8 | 88.8 | 88.8 | 88.8 | 88.8 | 88.8 | 88.8 | 88.8 | 88.8
CO | g/GJ | EMEP/EEA 2019 | 1.A.4 Table 3.7 | 931 | 931 | 931 | 931 | 931 | 931 | 931 | 931 | 931 | 931 | 931 | 931 | 931 | 931 | 931 | 931 | 931 | 931 | 931 | 931 | 931 | 931 | 931 | 931 | 931 | 931 | 931 | 931 | 931 | 931
NH3 |  | EMEP/EEA 2019 | bar: 1990 to 2019
TSP | g/GJ | EMEP/EEA 2019 | 1.A.4 Table 3.7 | 124 | 124 | 124 | 124 | 124 | 124 | 124 | 124 | 124 | 124 | 124 | 124 | 124 | 124 | 124 | 124 | 124 | 124 | 124 | 124 | 124 | 124 | 124 | 124 | 124 | 124 | 124 | 124 | 124 | 124
PM10 | g/GJ | EMEP/EEA 2019 | 1.A.4 Table 3.7 | 117 | 117 | 117 | 117 | 117 | 117 | 117 | 117 | 117 | 117 | 117 | 117 | 117 | 117 | 117 | 117 | 117 | 117 | 117 | 117 | 117 | 117 | 117 | 117 | 117 | 117 | 117 | 117 | 117 | 117
PM2.5 | g/GJ | EMEP/EEA 2019 | 1.A.4 Table 3.7 | 108 | 108 | 108 | 108 | 108 | 108 | 108 | 108 | 108 | 108 | 108 | 108 | 108 | 108 | 108 | 108 | 108 | 108 | 108 | 108 | 108 | 108 | 108 | 108 | 108 | 108 | 108 | 108 | 108 | 108
BC | f-PM2.5 | EMEP/EEA 2019 | 1.A.4 Table 3.7 | 0.064 | 0.064 | 0.064 | 0.064 | 0.064 | 0.064 | 0.064 | 0.064 | 0.064 | 0.064 | 0.064 | 0.064 | 0.064 | 0.064 | 0.064 | 0.064 | 0.064 | 0.064 | 0.064 | 0.064 | 0.064 | 0.064 | 0.064 | 0.064 | 0.064 | 0.064 | 0.064 | 0.064 | 0.064 | 0.064
Fuel | Peat Briquettes
Pollutant | Unit | Reference |  | 1990 | 1991 | 1992 | 1993 | 1994 | 1995 | 1996 | 1997 | 1998 | 1999 | 2000 | 2001 | 2002 | 2003 | 2004 | 2005 | 2006 | 2007 | 2008 | 2009 | 2010 | 2011 | 2012 | 2013 | 2014 | 2015 | 2016 | 2017 | 2018 | 2019
NOx | g/GJ | EMEP/EEA 2019 | 1.A.4 Table 3.7 | 173 | 173 | 173 | 173 | 173 | 173 | 173 | 173 | 173 | 173 | 173 | 173 | 173 | 173 | 173 | 173 | 173 | 173 | 173 | 173 | 173 | 173 | 173 | 173 | 173 | 173 | 173 | 173 | 173 | 173
SOx | g/GJ | EMEP/EEA 2019 | 1.A.4 Table 3.7 | 840 | 840 | 840 | 840 | 840 | 840 | 840 | 840 | 840 | 840 | 840 | 840 | 840 | 840 | 840 | 840 | 840 | 840 | 840 | 840 | 840 | 840 | 840 | 840 | 840 | 840 | 840 | 840 | 840 | 840
NMVOC | g/GJ | EMEP/EEA 2019 | 1.A.4 Table 3.7 | 88.8 | 88.8 | 88.8 | 88.8 | 88.8 | 88.8 | 88.8 | 88.8 | 88.8 | 88.8 | 88.8 | 88.8 | 88.8 | 88.8 | 88.8 | 88.8 | 88.8 | 88.8 | 88.8 | 88.8 | 88.8 | 88.8 | 88.8 | 88.8 | 88.8 | 88.8 | 88.8 | 88.8 | 88.8 | 88.8
CO | g/GJ | EMEP/EEA 2019 | 1.A.4 Table 3.7 | 931 | 931 | 931 | 931 | 931 | 931 | 931 | 931 | 931 | 931 | 931 | 931 | 931 | 931 | 931 | 931 | 931 | 931 | 931 | 931 | 931 | 931 | 931 | 931 | 931 | 931 | 931 | 931 | 931 | 931
NH3 |  | EMEP/EEA 2019 | bar: 1990 to 2019
TSP | g/GJ | EMEP/EEA 2019 | 1.A.4 Table 3.7 | 124 | 124 | 124 | 124 | 124 | 124 | 124 | 124 | 124 | 124 | 124 | 124 | 124 | 124 | 124 | 124 | 124 | 124 | 124 | 124 | 124 | 124 | 124 | 124 | 124 | 124 | 124 | 124 | 124 | 124
PM10 | g/GJ | EMEP/EEA 2019 | 1.A.4 Table 3.7 | 117 | 117 | 117 | 117 | 117 | 117 | 117 | 117 | 117 | 117 | 117 | 117 | 117 | 117 | 117 | 117 | 117 | 117 | 117 | 117 | 117 | 117 | 117 | 117 | 117 | 117 | 117 | 117 | 117 | 117
PM2.5 | g/GJ | EMEP/EEA 2019 | 1.A.4 Table 3.7 | 108 | 108 | 108 | 108 | 108 | 108 | 108 | 108 | 108 | 108 | 108 | 108 | 108 | 108 | 108 | 108 | 108 | 108 | 108 | 108 | 108 | 108 | 108 | 108 | 108 | 108 | 108 | 108 | 108 | 108
BC | f-PM2.5 | EMEP/EEA 2019 | 1.A.4 Table 3.7 | 0.064 | 0.064 | 0.064 | 0.064 | 0.064 | 0.064 | 0.064 | 0.064 | 0.064 | 0.064 | 0.064 | 0.064 | 0.064 | 0.064 | 0.064 | 0.064 | 0.064 | 0.064 | 0.064 | 0.064 | 0.064 | 0.064 | 0.064 | 0.064 | 0.064 | 0.064 | 0.064 | 0.064 | 0.064 | 0.064
Fuel | Gasoil
Pollutant | Unit | Reference | Table reference | 1990 | 1991 | 1992 | 1993 | 1994 | 1995 | 1996 | 1997 | 1998 | 1999 | 2000 | 2001 | 2002 | 2003 | 2004 | 2005 | 2006 | 2007 | 2008 | 2009 | 2010 | 2011 | 2012 | 2013 | 2014 | 2015 | 2016 | 2017 | 2018 | 2019
NOx | g/GJ | EMEP/EEA 2009 | 1.A.4 Table 3.9 | 100 | 100 | 100 | 100 | 100 | 100 | 100 | 100 | 100 | 100 | 100 | 100 | 100 | 100 | 100 | 100 | 100 | 100 | 100 | 100 | 100 | 100 | 100 | 100 | 100 | 100 | 100 | 100 | 100 | 100
SOx | g/GJ | CS |  | 138.39 | 138.39 | 138.39 | 138.39 | 138.39 | 92.26 | 92.26 | 92.26 | 92.26 | 73.9 | 73.9 | 73.9 | 63 | 63 | 63 | 63 | 63 | 60 | 28.14 | 37.74 | 35.7 | 33.1101 | 36.1118 | 32.2327 | 15.8855 | 11.6832 | 9.0048 | 29.2311 | 31.6324 | 28.8155
NMVOC | g/GJ | EMEP/EEA 2009 | 1.A.4 Table 3.9 | 10 | 10 | 10 | 10 | 10 | 10 | 10 | 10 | 10 | 10 | 10 | 10 | 10 | 10 | 10 | 10 | 10 | 10 | 10 | 10 | 10 | 10 | 10 | 10 | 10 | 10 | 10 | 10 | 10 | 10
CO | g/GJ | EMEP/EEA 2009 | 1.A.4 Table 3.9 | 40 | 40 | 40 | 40 | 40 | 40 | 40 | 40 | 40 | 40 | 40 | 40 | 40 | 40 | 40 | 40 | 40 | 40 | 40 | 40 | 40 | 40 | 40 | 40 | 40 | 40 | 40 | 40 | 40 | 40
NH3 |  | EMEP/EEA 2019 | 1.A.4 Table 3.9 | bar: 1990 to 2019
TSP | g/GJ | EMEP/EEA 2009 | 1.A.4 Table 3.9 | 27.5 | 27.5 | 27.5 | 27.5 | 27.5 | 27.5 | 27.5 | 27.5 | 27.5 | 27.5 | 27.5 | 27.5 | 27.5 | 27.5 | 27.5 | 27.5 | 27.5 | 27.5 | 27.5 | 27.5 | 27.5 | 27.5 | 27.5 | 27.5 | 27.5 | 27.5 | 27.5 | 27.5 | 27.5 | 27.5
PM10 | g/GJ | EMEP/EEA 2009 | 1.A.4 Table 3.9 | 21.5 | 21.5 | 21.5 | 21.5 | 21.5 | 21.5 | 21.5 | 21.5 | 21.5 | 21.5 | 21.5 | 21.5 | 21.5 | 21.5 | 21.5 | 21.5 | 21.5 | 21.5 | 21.5 | 21.5 | 21.5 | 21.5 | 21.5 | 21.5 | 21.5 | 21.5 | 21.5 | 21.5 | 21.5 | 21.5
PM2.5 | g/GJ | EMEP/EEA 2009 | 1.A.4 Table 3.9 | 16.5 | 16.5 | 16.5 | 16.5 | 16.5 | 16.5 | 16.5 | 16.5 | 16.5 | 16.5 | 16.5 | 16.5 | 16.5 | 16.5 | 16.5 | 16.5 | 16.5 | 16.5 | 16.5 | 16.5 | 16.5 | 16.5 | 16.5 | 16.5 | 16.5 | 16.5 | 16.5 | 16.5 | 16.5 | 16.5
BC | f-PM2.5 | EMEP/EEA 2019 | 1.A.4 Table 3.9 | 0.56 | 0.56 | 0.56 | 0.56 | 0.56 | 0.56 | 0.56 | 0.56 | 0.56 | 0.56 | 0.56 | 0.56 | 0.56 | 0.56 | 0.56 | 0.56 | 0.56 | 0.56 | 0.56 | 0.56 | 0.56 | 0.56 | 0.56 | 0.56 | 0.56 | 0.56 | 0.56 | 0.56 | 0.56 | 0.56
Fuel | Anthracite & Ovoids
Pollutant | Unit | Reference | Table reference | 1990 | 1991 | 1992 | 1993 | 1994 | 1995 | 1996 | 1997 | 1998 | 1999 | 2000 | 2001 | 2002 | 2003 | 2004 | 2005 | 2006 | 2007 | 2008 | 2009 | 2010 | 2011 | 2012 | 2013 | 2014 | 2015 | 2016 | 2017 | 2018 | 2019
NOx | g/GJ | EMEP/EEA 2019 | 1.A.4 Table 3.7 | 173 | 173 | 173 | 173 | 173 | 173 | 173 | 173 | 173 | 173 | 173 | 173 | 173 | 173 | 173 | 173 | 173 | 173 | 173 | 173 | 173 | 173 | 173 | 173 | 173 | 173 | 173 | 173 | 173 | 173
SOx | g/GJ | CS |  | 574.11 | 574.11 | 574.11 | 574.11 | 574.11 | 574.11 | 574.11 | 574.11 | 574.11 | 574.11 | 574.11 | 574.11 | 574.11 | 574.11 | 574.11 | 574.11 | 574.11 | 574.11 | 574.11 | 574.11 | 574.11 | 574.11 | 574.11 | 574.11 | 574.11 | 574.11 | 574.11 | 574.11 | 574.11 | 574.11
NMVOC | g/GJ | EMEP/EEA 2019 | 1.A.4 Table 3.7 | 88.8 | 88.8 | 88.8 | 88.8 | 88.8 | 88.8 | 88.8 | 88.8 | 88.8 | 88.8 | 88.8 | 88.8 | 88.8 | 88.8 | 88.8 | 88.8 | 88.8 | 88.8 | 88.8 | 88.8 | 88.8 | 88.8 | 88.8 | 88.8 | 88.8 | 88.8 | 88.8 | 88.8 | 88.8 | 88.8
CO | g/GJ | EMEP/EEA 2019 | 1.A.4 Table 3.7 | 931 | 931 | 931 | 931 | 931 | 931 | 931 | 931 | 931 | 931 | 931 | 931 | 931 | 931 | 931 | 931 | 931 | 931 | 931 | 931 | 931 | 931 | 931 | 931 | 931 | 931 | 931 | 931 | 931 | 931
NH3 |  | EMEP/EEA 2019 | bar: 1990 to 2019
TSP | g/GJ | EMEP/EEA 2019 | 1.A.4 Table 3.7 | 124 | 124 | 124 | 124 | 124 | 124 | 124 | 124 | 124 | 124 | 124 | 124 | 124 | 124 | 124 | 124 | 124 | 124 | 124 | 124 | 124 | 124 | 124 | 124 | 124 | 124 | 124 | 124 | 124 | 124
PM10 | g/GJ | EMEP/EEA 2019 | 1.A.4 Table 3.7 | 117 | 117 | 117 | 117 | 117 | 117 | 117 | 117 | 117 | 117 | 117 | 117 | 117 | 117 | 117 | 117 | 117 | 117 | 117 | 117 | 117 | 117 | 117 | 117 | 117 | 117 | 117 | 117 | 117 | 117
PM2.5 | g/GJ | EMEP/EEA 2019 | 1.A.4 Table 3.7 | 108 | 108 | 108 | 108 | 108 | 108 | 108 | 108 | 108 | 108 | 108 | 108 | 108 | 108 | 108 | 108 | 108 | 108 | 108 | 108 | 108 | 108 | 108 | 108 | 108 | 108 | 108 | 108 | 108 | 108
BC | f-PM2.5 | EMEP/EEA 2019 | 1.A.4 Table 3.7 | 0.064 | 0.064 | 0.064 | 0.064 | 0.064 | 0.064 | 0.064 | 0.064 | 0.064 | 0.064 | 0.064 | 0.064 | 0.064 | 0.064 | 0.064 | 0.064 | 0.064 | 0.064 | 0.064 | 0.064 | 0.064 | 0.064 | 0.064 | 0.064 | 0.064 | 0.064 | 0.064 | 0.064 | 0.064 | 0.064
Fuel | Kerosene
Pollutant | Unit | Reference | Table reference | 1990 | 1991 | 1992 | 1993 | 1994 | 1995 | 1996 | 1997 | 1998 | 1999 | 2000 | 2001 | 2002 | 2003 | 2004 | 2005 | 2006 | 2007 | 2008 | 2009 | 2010 | 2011 | 2012 | 2013 | 2014 | 2015 | 2016 | 2017 | 2018 | 2019
NOx | g/GJ | EMEP/EEA 2009 | 1.A.4 Table 3.9 | 100 | 100 | 100 | 100 | 100 | 100 | 100 | 100 | 100 | 100 | 100 | 100 | 100 | 100 | 100 | 100 | 100 | 100 | 100 | 100 | 100 | 100 | 100 | 100 | 100 | 100 | 100 | 100 | 100 | 100
SOx | g/GJ | CS |  | 45.2 | 45.2 | 45.2 | 45.2 | 45.2 | 45.2 | 45.2 | 45.2 | 45.2 | 33.9 | 33.9 | 33.9 | 33.9 | 33.9 | 33.9 | 33.9 | 33.9 | 33.9 | 13.56 | 12.66 | 12.9412 | 17.0136 | 9.638 | 8.009 | 8.9593 | 8.2805 | 21.5385 | 21.5385 | 7.9638 | 8.4615
NMVOC | g/GJ | EMEP/EEA 2009 | 1.A.4 Table 3.9 | 10 | 10 | 10 | 10 | 10 | 10 | 10 | 10 | 10 | 10 | 10 | 10 | 10 | 10 | 10 | 10 | 10 | 10 | 10 | 10 | 10 | 10 | 10 | 10 | 10 | 10 | 10 | 10 | 10 | 10
CO | g/GJ | EMEP/EEA 2009 | 1.A.4 Table 3.9 | 40 | 40 | 40 | 40 | 40 | 40 | 40 | 40 | 40 | 40 | 40 | 40 | 40 | 40 | 40 | 40 | 40 | 40 | 40 | 40 | 40 | 40 | 40 | 40 | 40 | 40 | 40 | 40 | 40 | 40
NH3 |  | EMEP/EEA 2019 | 1.A.4 Table 3.9 | bar: 1990 to 2019
TSP | g/GJ | EMEP/EEA 2009 | 1.A.4 Table 3.9 | 27.5 | 27.5 | 27.5 | 27.5 | 27.5 | 27.5 | 27.5 | 27.5 | 27.5 | 27.5 | 27.5 | 27.5 | 27.5 | 27.5 | 27.5 | 27.5 | 27.5 | 27.5 | 27.5 | 27.5 | 27.5 | 27.5 | 27.5 | 27.5 | 27.5 | 27.5 | 27.5 | 27.5 | 27.5 | 27.5
PM10 | g/GJ | EMEP/EEA 2009 | 1.A.4 Table 3.9 | 21.5 | 21.5 | 21.5 | 21.5 | 21.5 | 21.5 | 21.5 | 21.5 | 21.5 | 21.5 | 21.5 | 21.5 | 21.5 | 21.5 | 21.5 | 21.5 | 21.5 | 21.5 | 21.5 | 21.5 | 21.5 | 21.5 | 21.5 | 21.5 | 21.5 | 21.5 | 21.5 | 21.5 | 21.5 | 21.5
PM2.5 | g/GJ | EMEP/EEA 2009 | 1.A.4 Table 3.9 | 16.5 | 16.5 | 16.5 | 16.5 | 16.5 | 16.5 | 16.5 | 16.5 | 16.5 | 16.5 | 16.5 | 16.5 | 16.5 | 16.5 | 16.5 | 16.5 | 16.5 | 16.5 | 16.5 | 16.5 | 16.5 | 16.5 | 16.5 | 16.5 | 16.5 | 16.5 | 16.5 | 16.5 | 16.5 | 16.5
BC | f-PM2.5 | EMEP/EEA 2019 | 1.A.4 Table 3.9 | 0.56 | 0.56 | 0.56 | 0.56 | 0.56 | 0.56 | 0.56 | 0.56 | 0.56 | 0.56 | 0.56 | 0.56 | 0.56 | 0.56 | 0.56 | 0.56 | 0.56 | 0.56 | 0.56 | 0.56 | 0.56 | 0.56 | 0.56 | 0.56 | 0.56 | 0.56 | 0.56 | 0.56 | 0.56 | 0.56
Fuel | Petroleum Coke
Pollutant | Unit | Reference | Table reference | 1990 | 1991 | 1992 | 1993 | 1994 | 1995 | 1996 | 1997 | 1998 | 1999 | 2000 | 2001 | 2002 | 2003 | 2004 | 2005 | 2006 | 2007 | 2008 | 2009 | 2010 | 2011 | 2012 | 2013 | 2014 | 2015 | 2016 | 2017 | 2018 | 2019
NOx | g/GJ | EMEP/EEA 2009 | 1.A.4 Table 3.9 | 100 | 100 | 100 | 100 | 100 | 100 | 100 | 100 | 100 | 100 | 100 | 100 | 100 | 100 | 100 | 100 | 100 | 100 | 100 | 100 | 100 | 100 | 100 | 100 | 100 | 100 | 100 | 100 | 100 | 100
SOx | g/GJ | CS |  | 1541.25 | 1541.25 | 1541.25 | 1541.25 | 1541.25 | 1541.25 | 1541.25 | 1541.25 | 1541.25 | 1541.25 | 1541.25 | 1541.25 | 1541.25 | 1541.25 | 1461.04 | 1461.04 | 1461.04 | 1380.83 | 1025.5925 | 933.9194 | 899.542 | 1008.4038 | 968.2968 | 968.2968 | 968.2968 | 968.2968 | 968.2968 | 968.2968 | 968.2968 | 968.2968
NMVOC | g/GJ | EMEP/EEA 2009 | 1.A.4 Table 3.9 | 10 | 10 | 10 | 10 | 10 | 10 | 10 | 10 | 10 | 10 | 10 | 10 | 10 | 10 | 10 | 10 | 10 | 10 | 10 | 10 | 10 | 10 | 10 | 10 | 10 | 10 | 10 | 10 | 10 | 10
CO | g/GJ | EMEP/EEA 2009 | 1.A.4 Table 3.9 | 40 | 40 | 40 | 40 | 40 | 40 | 40 | 40 | 40 | 40 | 40 | 40 | 40 | 40 | 40 | 40 | 40 | 40 | 40 | 40 | 40 | 40 | 40 | 40 | 40 | 40 | 40 | 40 | 40 | 40
NH3 |  | EMEP/EEA 2019 | 1.A.4 Table 3.9 | bar: 1990 to 2019
TSP | g/GJ | EMEP/EEA 2009 | 1.A.4 Table 3.9 | 27.5 | 27.5 | 27.5 | 27.5 | 27.5 | 27.5 | 27.5 | 27.5 | 27.5 | 27.5 | 27.5 | 27.5 | 27.5 | 27.5 | 27.5 | 27.5 | 27.5 | 27.5 | 27.5 | 27.5 | 27.5 | 27.5 | 27.5 | 27.5 | 27.5 | 27.5 | 27.5 | 27.5 | 27.5 | 27.5
PM10 | g/GJ | EMEP/EEA 2009 | 1.A.4 Table 3.9 | 21.5 | 21.5 | 21.5 | 21.5 | 21.5 | 21.5 | 21.5 | 21.5 | 21.5 | 21.5 | 21.5 | 21.5 | 21.5 | 21.5 | 21.5 | 21.5 | 21.5 | 21.5 | 21.5 | 21.5 | 21.5 | 21.5 | 21.5 | 21.5 | 21.5 | 21.5 | 21.5 | 21.5 | 21.5 | 21.5
PM2.5 | g/GJ | EMEP/EEA 2009 | 1.A.4 Table 3.9 | 16.5 | 16.5 | 16.5 | 16.5 | 16.5 | 16.5 | 16.5 | 16.5 | 16.5 | 16.5 | 16.5 | 16.5 | 16.5 | 16.5 | 16.5 | 16.5 | 16.5 | 16.5 | 16.5 | 16.5 | 16.5 | 16.5 | 16.5 | 16.5 | 16.5 | 16.5 | 16.5 | 16.5 | 16.5 | 16.5
BC | f-PM2.5 | EMEP/EEA 2019 | 1.A.4 Table 3.9 | 0.56 | 0.56 | 0.56 | 0.56 | 0.56 | 0.56 | 0.56 | 0.56 | 0.56 | 0.56 | 0.56 | 0.56 | 0.56 | 0.56 | 0.56 | 0.56 | 0.56 | 0.56 | 0.56 | 0.56 | 0.56 | 0.56 | 0.56 | 0.56 | 0.56 | 0.56 | 0.56 | 0.56 | 0.56 | 0.56
Fuel | Lignite
Pollutant | Unit | Reference | Table reference | 1990 | 1991 | 1992 | 1993 | 1994 | 1995 | 1996 | 1997 | 1998 | 1999 | 2000 | 2001 | 2002 | 2003 | 2004 | 2005 | 2006 | 2007 | 2008 | 2009 | 2010 | 2011 | 2012 | 2013 | 2014 | 2015 | 2016 | 2017 | 2018 | 2019
NOx | g/GJ | EMEP/EEA 2019 | 1.A.4 Table 3.7 | 173 | 173 | 173 | 173 | 173 | 173 | 173 | 173 | 173 | 173 | 173 | 173 | 173 | 173 | 173 | 173 | 173 | 173 | 173 | 173 | 173 | 173 | 173 | 173 | 173 | 173 | 173 | 173 | 173 | 173
SOx | g/GJ | EMEP/EEA 2019 | 1.A.4 Table 3.7 | 840 | 840 | 840 | 840 | 840 | 840 | 840 | 840 | 840 | 840 | 840 | 840 | 840 | 840 | 840 | 840 | 840 | 840 | 840 | 840 | 840 | 840 | 840 | 840 | 840 | 840 | 840 | 840 | 840 | 840
NMVOC | g/GJ | EMEP/EEA 2019 | 1.A.4 Table 3.7 | 88.8 | 88.8 | 88.8 | 88.8 | 88.8 | 88.8 | 88.8 | 88.8 | 88.8 | 88.8 | 88.8 | 88.8 | 88.8 | 88.8 | 88.8 | 88.8 | 88.8 | 88.8 | 88.8 | 88.8 | 88.8 | 88.8 | 88.8 | 88.8 | 88.8 | 88.8 | 88.8 | 88.8 | 88.8 | 88.8
CO | g/GJ | EMEP/EEA 2019 | 1.A.4 Table 3.7 | 931 | 931 | 931 | 931 | 931 | 931 | 931 | 931 | 931 | 931 | 931 | 931 | 931 | 931 | 931 | 931 | 931 | 931 | 931 | 931 | 931 | 931 | 931 | 931 | 931 | 931 | 931 | 931 | 931 | 931
NH3 |  | EMEP/EEA 2019 | bar: 1990 to 2019
TSP | g/GJ | EMEP/EEA 2019 | 1.A.4 Table 3.7 | 124 | 124 | 124 | 124 | 124 | 124 | 124 | 124 | 124 | 124 | 124 | 124 | 124 | 124 | 124 | 124 | 124 | 124 | 124 | 124 | 124 | 124 | 124 | 124 | 124 | 124 | 124 | 124 | 124 | 124
PM10 | g/GJ | EMEP/EEA 2019 | 1.A.4 Table 3.7 | 117 | 117 | 117 | 117 | 117 | 117 | 117 | 117 | 117 | 117 | 117 | 117 | 117 | 117 | 117 | 117 | 117 | 117 | 117 | 117 | 117 | 117 | 117 | 117 | 117 | 117 | 117 | 117 | 117 | 117
PM2.5 | g/GJ | EMEP/EEA 2019 | 1.A.4 Table 3.7 | 108 | 108 | 108 | 108 | 108 | 108 | 108 | 108 | 108 | 108 | 108 | 108 | 108 | 108 | 108 | 108 | 108 | 108 | 108 | 108 | 108 | 108 | 108 | 108 | 108 | 108 | 108 | 108 | 108 | 108
BC | f-PM2.5 | EMEP/EEA 2019 | 1.A.4 Table 3.7 | 0.064 | 0.064 | 0.064 | 0.064 | 0.064 | 0.064 | 0.064 | 0.064 | 0.064 | 0.064 | 0.064 | 0.064 | 0.064 | 0.064 | 0.064 | 0.064 | 0.064 | 0.064 | 0.064 | 0.064 | 0.064 | 0.064 | 0.064 | 0.064 | 0.064 | 0.064 | 0.064 | 0.064 | 0.064 | 0.064
Fuel | Fuel Oil
Pollutant | Unit | Reference | Table reference | 1990 | 1991 | 1992 | 1993 | 1994 | 1995 | 1996 | 1997 | 1998 | 1999 | 2000 | 2001 | 2002 | 2003 | 2004 | 2005 | 2006 | 2007 | 2008 | 2009 | 2010 | 2011 | 2012 | 2013 | 2014 | 2015 | 2016 | 2017 | 2018 | 2019
NOx | g/GJ | EMEP/EEA 2009 | 1.A.4 Table 3.9 | 100 | 100 | 100 | 100 | 100 | 100 | 100 | 100 | 100 | 100 | 100 | 100 | 100 | 100 | 100 | 100 | 100 | 100 | 100 | 100 | 100 | 100 | 100 | 100 | 100 | 100 | 100 | 100 | 100 | 100
SOx | g/GJ | CS |  | 1259.59 | 1259.59 | 1259.59 | 1259.59 | 1259.59 | 1259.59 | 1259.59 | 1259.59 | 1259.59 | 968.91 | 968.91 | 968.91 | 484.46 | 484.46 | 484.46 | 484.46 | 484.46 | 484.46 | 484.46 | 251.92 | 339.4762 | 373.4239 | 290.9796 | 378.2735 | 223.0844 | 329.7769 | 329.7769 | 332.8322 | 372.6964 | 224.5393
NMVOC | g/GJ | EMEP/EEA 2009 | 1.A.4 Table 3.9 | 10 | 10 | 10 | 10 | 10 | 10 | 10 | 10 | 10 | 10 | 10 | 10 | 10 | 10 | 10 | 10 | 10 | 10 | 10 | 10 | 10 | 10 | 10 | 10 | 10 | 10 | 10 | 10 | 10 | 10
CO | g/GJ | EMEP/EEA 2009 | 1.A.4 Table 3.9 | 40 | 40 | 40 | 40 | 40 | 40 | 40 | 40 | 40 | 40 | 40 | 40 | 40 | 40 | 40 | 40 | 40 | 40 | 40 | 40 | 40 | 40 | 40 | 40 | 40 | 40 | 40 | 40 | 40 | 40
NH3 |  | EMEP/EEA 2019 | 1.A.4 Table 3.9 | bar: 1990 to 2019
TSP | g/GJ | EMEP/EEA 2009 | 1.A.4 Table 3.9 | 27.5 | 27.5 | 27.5 | 27.5 | 27.5 | 27.5 | 27.5 | 27.5 | 27.5 | 27.5 | 27.5 | 27.5 | 27.5 | 27.5 | 27.5 | 27.5 | 27.5 | 27.5 | 27.5 | 27.5 | 27.5 | 27.5 | 27.5 | 27.5 | 27.5 | 27.5 | 27.5 | 27.5 | 27.5 | 27.5
PM10 | g/GJ | EMEP/EEA 2009 | 1.A.4 Table 3.9 | 21.5 | 21.5 | 21.5 | 21.5 | 21.5 | 21.5 | 21.5 | 21.5 | 21.5 | 21.5 | 21.5 | 21.5 | 21.5 | 21.5 | 21.5 | 21.5 | 21.5 | 21.5 | 21.5 | 21.5 | 21.5 | 21.5 | 21.5 | 21.5 | 21.5 | 21.5 | 21.5 | 21.5 | 21.5 | 21.5
PM2.5 | g/GJ | EMEP/EEA 2009 | 1.A.4 Table 3.9 | 16.5 | 16.5 | 16.5 | 16.5 | 16.5 | 16.5 | 16.5 | 16.5 | 16.5 | 16.5 | 16.5 | 16.5 | 16.5 | 16.5 | 16.5 | 16.5 | 16.5 | 16.5 | 16.5 | 16.5 | 16.5 | 16.5 | 16.5 | 16.5 | 16.5 | 16.5 | 16.5 | 16.5 | 16.5 | 16.5
BC | f-PM2.5 | EMEP/EEA 2019 | 1.A.4 Table 3.9 | 0.56 | 0.56 | 0.56 | 0.56 | 0.56 | 0.56 | 0.56 | 0.56 | 0.56 | 0.56 | 0.56 | 0.56 | 0.56 | 0.56 | 0.56 | 0.56 | 0.56 | 0.56 | 0.56 | 0.56 | 0.56 | 0.56 | 0.56 | 0.56 | 0.56 | 0.56 | 0.56 | 0.56 | 0.56 | 0.56
Fuel | Natural Gas
Pollutant | Unit | Reference | Table reference | 1990 | 1991 | 1992 | 1993 | 1994 | 1995 | 1996 | 1997 | 1998 | 1999 | 2000 | 2001 | 2002 | 2003 | 2004 | 2005 | 2006 | 2007 | 2008 | 2009 | 2010 | 2011 | 2012 | 2013 | 2014 | 2015 | 2016 | 2017 | 2018 | 2019
NOx | g/GJ | EMEP/EEA 2019 | 1.A.4 Table 3.8 | 74 | 74 | 74 | 74 | 74 | 74 | 74 | 74 | 74 | 74 | 74 | 74 | 74 | 74 | 74 | 74 | 74 | 74 | 74 | 74 | 74 | 74 | 74 | 74 | 74 | 74 | 74 | 74 | 74 | 74
SOx | g/GJ | CS |  | 0.055576 | 0.055576 | 0.055576 | 0.055681 | 0.055638 | 0.057492 | 0.065141 | 0.07196 | 0.081708 | 0.088731 | 0.093412 | 0.098817 | 0.099151 | 0.10105 | 0.1072 | 0.099536 | 0.10545 | 0.095802 | 0.10635 | 0.11251 | 0.12703 | 0.1059 | 0.099141 | 0.091874 | 0.095095 | 0.079357 | 0.042546 | 0.03278 | 0.043884 | 0.059976
NMVOC | g/GJ | EMEP/EEA 2019 | 1.A.4 Table 3.8 | 23 | 23 | 23 | 23 | 23 | 23 | 23 | 23 | 23 | 23 | 23 | 23 | 23 | 23 | 23 | 23 | 23 | 23 | 23 | 23 | 23 | 23 | 23 | 23 | 23 | 23 | 23 | 23 | 23 | 23
CO | g/GJ | EMEP/EEA 2019 | 1.A.4 Table 3.8 | 29 | 29 | 29 | 29 | 29 | 29 | 29 | 29 | 29 | 29 | 29 | 29 | 29 | 29 | 29 | 29 | 29 | 29 | 29 | 29 | 29 | 29 | 29 | 29 | 29 | 29 | 29 | 29 | 29 | 29
NH3 |  | EMEP/EEA 2019 | 1.A.4 Table 3.8 | bar: 1990 to 2019
TSP | g/GJ | EMEP/EEA 2019 | 1.A.4 Table 3.8 | 0.78 | 0.78 | 0.78 | 0.78 | 0.78 | 0.78 | 0.78 | 0.78 | 0.78 | 0.78 | 0.78 | 0.78 | 0.78 | 0.78 | 0.78 | 0.78 | 0.78 | 0.78 | 0.78 | 0.78 | 0.78 | 0.78 | 0.78 | 0.78 | 0.78 | 0.78 | 0.78 | 0.78 | 0.78 | 0.78
PM10 | g/GJ | EMEP/EEA 2019 | 1.A.4 Table 3.8 | 0.78 | 0.78 | 0.78 | 0.78 | 0.78 | 0.78 | 0.78 | 0.78 | 0.78 | 0.78 | 0.78 | 0.78 | 0.78 | 0.78 | 0.78 | 0.78 | 0.78 | 0.78 | 0.78 | 0.78 | 0.78 | 0.78 | 0.78 | 0.78 | 0.78 | 0.78 | 0.78 | 0.78 | 0.78 | 0.78
PM2.5 | g/GJ | EMEP/EEA 2019 | 1.A.4 Table 3.8 | 0.78 | 0.78 | 0.78 | 0.78 | 0.78 | 0.78 | 0.78 | 0.78 | 0.78 | 0.78 | 0.78 | 0.78 | 0.78 | 0.78 | 0.78 | 0.78 | 0.78 | 0.78 | 0.78 | 0.78 | 0.78 | 0.78 | 0.78 | 0.78 | 0.78 | 0.78 | 0.78 | 0.78 | 0.78 | 0.78
BC | f-PM2.5 | EMEP/EEA 2019 | 1.A.4 Table 3.8 | 0.04 | 0.04 | 0.04 | 0.04 | 0.04 | 0.04 | 0.04 | 0.04 | 0.04 | 0.04 | 0.04 | 0.04 | 0.04 | 0.04 | 0.04 | 0.04 | 0.04 | 0.04 | 0.04 | 0.04 | 0.04 | 0.04 | 0.04 | 0.04 | 0.04 | 0.04 | 0.04 | 0.04 | 0.04 | 0.04
Fuel | Sod Peat
Pollutant | Unit | Reference | Table reference | 1990 | 1991 | 1992 | 1993 | 1994 | 1995 | 1996 | 1997 | 1998 | 1999 | 2000 | 2001 | 2002 | 2003 | 2004 | 2005 | 2006 | 2007 | 2008 | 2009 | 2010 | 2011 | 2012 | 2013 | 2014 | 2015 | 2016 | 2017 | 2018 | 2019
NOx | g/GJ | EMEP/EEA 2019 | 1.A.4 Table 3.7 | 173 | 173 | 173 | 173 | 173 | 173 | 173 | 173 | 173 | 173 | 173 | 173 | 173 | 173 | 173 | 173 | 173 | 173 | 173 | 173 | 173 | 173 | 173 | 173 | 173 | 173 | 173 | 173 | 173 | 173
SOx | g/GJ | EMEP/EEA 2019 | 1.A.4 Table 3.7 | 840 | 840 | 840 | 840 | 840 | 840 | 840 | 840 | 840 | 840 | 840 | 840 | 840 | 840 | 840 | 840 | 840 | 840 | 840 | 840 | 840 | 840 | 840 | 840 | 840 | 840 | 840 | 840 | 840 | 840
NMVOC | g/GJ | EMEP/EEA 2019 | 1.A.4 Table 3.7 | 88.8 | 88.8 | 88.8 | 88.8 | 88.8 | 88.8 | 88.8 | 88.8 | 88.8 | 88.8 | 88.8 | 88.8 | 88.8 | 88.8 | 88.8 | 88.8 | 88.8 | 88.8 | 88.8 | 88.8 | 88.8 | 88.8 | 88.8 | 88.8 | 88.8 | 88.8 | 88.8 | 88.8 | 88.8 | 88.8
CO | g/GJ | EMEP/EEA 2019 | 1.A.4 Table 3.7 | 931 | 931 | 931 | 931 | 931 | 931 | 931 | 931 | 931 | 931 | 931 | 931 | 931 | 931 | 931 | 931 | 931 | 931 | 931 | 931 | 931 | 931 | 931 | 931 | 931 | 931 | 931 | 931 | 931 | 931
NH3 |  | EMEP/EEA 2019 | bar: 1990 to 2019
TSP | g/GJ | EMEP/EEA 2019 | 1.A.4 Table 3.7 | 124 | 124 | 124 | 124 | 124 | 124 | 124 | 124 | 124 | 124 | 124 | 124 | 124 | 124 | 124 | 124 | 124 | 124 | 124 | 124 | 124 | 124 | 124 | 124 | 124 | 124 | 124 | 124 | 124 | 124
PM10 | g/GJ | EMEP/EEA 2019 | 1.A.4 Table 3.7 | 117 | 117 | 117 | 117 | 117 | 117 | 117 | 117 | 117 | 117 | 117 | 117 | 117 | 117 | 117 | 117 | 117 | 117 | 117 | 117 | 117 | 117 | 117 | 117 | 117 | 117 | 117 | 117 | 117 | 117
PM2.5 | g/GJ | EMEP/EEA 2019 | 1.A.4 Table 3.7 | 108 | 108 | 108 | 108 | 108 | 108 | 108 | 108 | 108 | 108 | 108 | 108 | 108 | 108 | 108 | 108 | 108 | 108 | 108 | 108 | 108 | 108 | 108 | 108 | 108 | 108 | 108 | 108 | 108 | 108
BC | f-PM2.5 | EMEP/EEA 2019 | 1.A.4 Table 3.7 | 0.064 | 0.064 | 0.064 | 0.064 | 0.064 | 0.064 | 0.064 | 0.064 | 0.064 | 0.064 | 0.064 | 0.064 | 0.064 | 0.064 | 0.064 | 0.064 | 0.064 | 0.064 | 0.064 | 0.064 | 0.064 | 0.064 | 0.064 | 0.064 | 0.064 | 0.064 | 0.064 | 0.064 | 0.064 | 0.064
Fuel | LPG
Pollutant | Unit | Reference | Table reference | 1990 | 1991 | 1992 | 1993 | 1994 | 1995 | 1996 | 1997 | 1998 | 1999 | 2000 | 2001 | 2002 | 2003 | 2004 | 2005 | 2006 | 2007 | 2008 | 2009 | 2010 | 2011 | 2012 | 2013 | 2014 | 2015 | 2016 | 2017 | 2018 | 2019
NOx | g/GJ | EMEP/EEA 2019 | 1.A.4 Table 3.8 | 74 | 74 | 74 | 74 | 74 | 74 | 74 | 74 | 74 | 74 | 74 | 74 | 74 | 74 | 74 | 74 | 74 | 74 | 74 | 74 | 74 | 74 | 74 | 74 | 74 | 74 | 74 | 74 | 74 | 74
SOx | g/GJ | EMEP/EEA 2019 | 1.A.4 Table 3.8 | 0.67 | 0.67 | 0.67 | 0.67 | 0.67 | 0.67 | 0.67 | 0.67 | 0.67 | 0.67 | 0.67 | 0.67 | 0.67 | 0.67 | 0.67 | 0.67 | 0.67 | 0.67 | 0.67 | 0.67 | 0.67 | 0.67 | 0.67 | 0.67 | 0.67 | 0.67 | 0.67 | 0.67 | 0.67 | 0.67
NMVOC | g/GJ | EMEP/EEA 2019 | 1.A.4 Table 3.8 | 23 | 23 | 23 | 23 | 23 | 23 | 23 | 23 | 23 | 23 | 23 | 23 | 23 | 23 | 23 | 23 | 23 | 23 | 23 | 23 | 23 | 23 | 23 | 23 | 23 | 23 | 23 | 23 | 23 | 23
CO | g/GJ | EMEP/EEA 2019 | 1.A.4 Table 3.8 | 29 | 29 | 29 | 29 | 29 | 29 | 29 | 29 | 29 | 29 | 29 | 29 | 29 | 29 | 29 | 29 | 29 | 29 | 29 | 29 | 29 | 29 | 29 | 29 | 29 | 29 | 29 | 29 | 29 | 29
NH3 |  | EMEP/EEA 2019 | 1.A.4 Table 3.8 | bar: 1990 to 2019
TSP | g/GJ | EMEP/EEA 2019 | 1.A.4 Table 3.8 | 0.78 | 0.78 | 0.78 | 0.78 | 0.78 | 0.78 | 0.78 | 0.78 | 0.78 | 0.78 | 0.78 | 0.78 | 0.78 | 0.78 | 0.78 | 0.78 | 0.78 | 0.78 | 0.78 | 0.78 | 0.78 | 0.78 | 0.78 | 0.78 | 0.78 | 0.78 | 0.78 | 0.78 | 0.78 | 0.78
PM10 | g/GJ | EMEP/EEA 2019 | 1.A.4 Table 3.8 | 0.78 | 0.78 | 0.78 | 0.78 | 0.78 | 0.78 | 0.78 | 0.78 | 0.78 | 0.78 | 0.78 | 0.78 | 0.78 | 0.78 | 0.78 | 0.78 | 0.78 | 0.78 | 0.78 | 0.78 | 0.78 | 0.78 | 0.78 | 0.78 | 0.78 | 0.78 | 0.78 | 0.78 | 0.78 | 0.78
PM2.5 | g/GJ | EMEP/EEA 2019 | 1.A.4 Table 3.8 | 0.78 | 0.78 | 0.78 | 0.78 | 0.78 | 0.78 | 0.78 | 0.78 | 0.78 | 0.78 | 0.78 | 0.78 | 0.78 | 0.78 | 0.78 | 0.78 | 0.78 | 0.78 | 0.78 | 0.78 | 0.78 | 0.78 | 0.78 | 0.78 | 0.78 | 0.78 | 0.78 | 0.78 | 0.78 | 0.78
BC | f-PM2.5 | EMEP/EEA 2019 | 1.A.4 Table 3.8 | 0.04 | 0.04 | 0.04 | 0.04 | 0.04 | 0.04 | 0.04 | 0.04 | 0.04 | 0.04 | 0.04 | 0.04 | 0.04 | 0.04 | 0.04 | 0.04 | 0.04 | 0.04 | 0.04 | 0.04 | 0.04 | 0.04 | 0.04 | 0.04 | 0.04 | 0.04 | 0.04 | 0.04 | 0.04 | 0.04
Fuel | Biomass
Pollutant | Unit | Reference | Table reference | 1990 | 1991 | 1992 | 1993 | 1994 | 1995 | 1996 | 1997 | 1998 | 1999 | 2000 | 2001 | 2002 | 2003 | 2004 | 2005 | 2006 | 2007 | 2008 | 2009 | 2010 | 2011 | 2012 | 2013 | 2014 | 2015 | 2016 | 2017 | 2018 | 2019
NOx | g/GJ | EMEP/EEA 2019 | 1.A.4 Table 3.10 | 91 | 91 | 91 | 91 | 91 | 91 | 91 | 91 | 91 | 91 | 91 | 91 | 91 | 91 | 91 | 91 | 91 | 91 | 91 | 91 | 91 | 91 | 91 | 91 | 91 | 91 | 91 | 91 | 91 | 91
SOx | g/GJ | EMEP/EEA 2019 | 1.A.4 Table 3.10 | 11 | 11 | 11 | 11 | 11 | 11 | 11 | 11 | 11 | 11 | 11 | 11 | 11 | 11 | 11 | 11 | 11 | 11 | 11 | 11 | 11 | 11 | 11 | 11 | 11 | 11 | 11 | 11 | 11 | 11
NMVOC | g/GJ | EMEP/EEA 2019 | 1.A.4 Table 3.10 | 300 | 300 | 300 | 300 | 300 | 300 | 300 | 300 | 300 | 300 | 300 | 300 | 300 | 300 | 300 | 300 | 300 | 300 | 300 | 300 | 300 | 300 | 300 | 300 | 300 | 300 | 300 | 300 | 300 | 300
CO | g/GJ | EMEP/EEA 2019 | 1.A.4 Table 3.10 | 570 | 570 | 570 | 570 | 570 | 570 | 570 | 570 | 570 | 570 | 570 | 570 | 570 | 570 | 570 | 570 | 570 | 570 | 570 | 570 | 570 | 570 | 570 | 570 | 570 | 570 | 570 | 570 | 570 | 570
NH3 | g/GJ | EMEP/EEA 2019 | 1.A.4 Table 3.10 | 37 | 37 | 37 | 37 | 37 | 37 | 37 | 37 | 37 | 37 | 37 | 37 | 37 | 37 | 37 | 37 | 37 | 37 | 37 | 37 | 37 | 37 | 37 | 37 | 37 | 37 | 37 | 37 | 37 | 37
TSP | g/GJ | EMEP/EEA 2019 | 1.A.4 Table 3.10 | 170 | 170 | 170 | 170 | 170 | 170 | 170 | 170 | 170 | 170 | 170 | 170 | 170 | 170 | 170 | 170 | 170 | 170 | 170 | 170 | 170 | 170 | 170 | 170 | 170 | 170 | 170 | 170 | 170 | 170
PM10 | g/GJ | EMEP/EEA 2019 | 1.A.4 Table 3.10 | 163 | 163 | 163 | 163 | 163 | 163 | 163 | 163 | 163 | 163 | 163 | 163 | 163 | 163 | 163 | 163 | 163 | 163 | 163 | 163 | 163 | 163 | 163 | 163 | 163 | 163 | 163 | 163 | 163 | 163
PM2.5 | g/GJ | EMEP/EEA 2019 | 1.A.4 Table 3.10 | 160 | 160 | 160 | 160 | 160 | 160 | 160 | 160 | 160 | 160 | 160 | 160 | 160 | 160 | 160 | 160 | 160 | 160 | 160 | 160 | 160 | 160 | 160 | 160 | 160 | 160 | 160 | 160 | 160 | 160
BC | f-PM2.5 | EMEP/EEA 2019 | 1.A.4 Table 3.10 | 0.28 | 0.28 | 0.28 | 0.28 | 0.28 | 0.28 | 0.28 | 0.28 | 0.28 | 0.28 | 0.28 | 0.28 | 0.28 | 0.28 | 0.28 | 0.28 | 0.28 | 0.28 | 0.28 | 0.28 | 0.28 | 0.28 | 0.28 | 0.28 | 0.28 | 0.28 | 0.28 | 0.28 | 0.28 | 0.28

## 1A4a (POPs and HMs)
Table C.23
Emission Factors (Heavy Metals and POPs)
| Code | Name
NFR Source Category | 1.A.4.a | Commercial/Institutional
Fuel | Coal
Pollutant | Unit | Reference | Table reference | 1990 | 1991 | 1992 | 1993 | 1994 | 1995 | 1996 | 1997 | 1998 | 1999 | 2000 | 2001 | 2002 | 2003 | 2004 | 2005 | 2006 | 2007 | 2008 | 2009 | 2010 | 2011 | 2012 | 2013 | 2014 | 2015 | 2016 | 2017 | 2018 | 2019
Pb | mg/GJ | EMEP/EEA 2019 | 1.A.4 Table 3.7 | 134 | 134 | 134 | 134 | 134 | 134 | 134 | 134 | 134 | 134 | 134 | 134 | 134 | 134 | 134 | 134 | 134 | 134 | 134 | 134 | 134 | 134 | 134 | 134 | 134 | 134 | 134 | 134 | 134 | 134
Cd | mg/GJ | EMEP/EEA 2019 | 1.A.4 Table 3.7 | 1.8 | 1.8 | 1.8 | 1.8 | 1.8 | 1.8 | 1.8 | 1.8 | 1.8 | 1.8 | 1.8 | 1.8 | 1.8 | 1.8 | 1.8 | 1.8 | 1.8 | 1.8 | 1.8 | 1.8 | 1.8 | 1.8 | 1.8 | 1.8 | 1.8 | 1.8 | 1.8 | 1.8 | 1.8 | 1.8
Hg | mg/GJ | EMEP/EEA 2019 | 1.A.4 Table 3.7 | 7.9 | 7.9 | 7.9 | 7.9 | 7.9 | 7.9 | 7.9 | 7.9 | 7.9 | 7.9 | 7.9 | 7.9 | 7.9 | 7.9 | 7.9 | 7.9 | 7.9 | 7.9 | 7.9 | 7.9 | 7.9 | 7.9 | 7.9 | 7.9 | 7.9 | 7.9 | 7.9 | 7.9 | 7.9 | 7.9
As | mg/GJ | EMEP/EEA 2019 | 1.A.4 Table 3.7 | 4 | 4 | 4 | 4 | 4 | 4 | 4 | 4 | 4 | 4 | 4 | 4 | 4 | 4 | 4 | 4 | 4 | 4 | 4 | 4 | 4 | 4 | 4 | 4 | 4 | 4 | 4 | 4 | 4 | 4
Cr | mg/GJ | EMEP/EEA 2019 | 1.A.4 Table 3.7 | 13.5 | 13.5 | 13.5 | 13.5 | 13.5 | 13.5 | 13.5 | 13.5 | 13.5 | 13.5 | 13.5 | 13.5 | 13.5 | 13.5 | 13.5 | 13.5 | 13.5 | 13.5 | 13.5 | 13.5 | 13.5 | 13.5 | 13.5 | 13.5 | 13.5 | 13.5 | 13.5 | 13.5 | 13.5 | 13.5
Cu | mg/GJ | EMEP/EEA 2019 | 1.A.4 Table 3.7 | 17.5 | 17.5 | 17.5 | 17.5 | 17.5 | 17.5 | 17.5 | 17.5 | 17.5 | 17.5 | 17.5 | 17.5 | 17.5 | 17.5 | 17.5 | 17.5 | 17.5 | 17.5 | 17.5 | 17.5 | 17.5 | 17.5 | 17.5 | 17.5 | 17.5 | 17.5 | 17.5 | 17.5 | 17.5 | 17.5
Ni | mg/GJ | EMEP/EEA 2019 | 1.A.4 Table 3.7 | 13 | 13 | 13 | 13 | 13 | 13 | 13 | 13 | 13 | 13 | 13 | 13 | 13 | 13 | 13 | 13 | 13 | 13 | 13 | 13 | 13 | 13 | 13 | 13 | 13 | 13 | 13 | 13 | 13 | 13
Se | mg/GJ | EMEP/EEA 2019 | 1.A.4 Table 3.7 | 1.8 | 1.8 | 1.8 | 1.8 | 1.8 | 1.8 | 1.8 | 1.8 | 1.8 | 1.8 | 1.8 | 1.8 | 1.8 | 1.8 | 1.8 | 1.8 | 1.8 | 1.8 | 1.8 | 1.8 | 1.8 | 1.8 | 1.8 | 1.8 | 1.8 | 1.8 | 1.8 | 1.8 | 1.8 | 1.8
Zn | mg/GJ | EMEP/EEA 2019 | 1.A.4 Table 3.7 | 200 | 200 | 200 | 200 | 200 | 200 | 200 | 200 | 200 | 200 | 200 | 200 | 200 | 200 | 200 | 200 | 200 | 200 | 200 | 200 | 200 | 200 | 200 | 200 | 200 | 200 | 200 | 200 | 200 | 200
PCB | μg/GJ | EMEP/EEA 2019 | 1.A.4 Table 3.7 | 170 | 170 | 170 | 170 | 170 | 170 | 170 | 170 | 170 | 170 | 170 | 170 | 170 | 170 | 170 | 170 | 170 | 170 | 170 | 170 | 170 | 170 | 170 | 170 | 170 | 170 | 170 | 170 | 170 | 170
PCDD/F (I-TEQ) | ng/GJ | EMEP/EEA 2019 | 1.A.4 Table 3.7 | 203 | 203 | 203 | 203 | 203 | 203 | 203 | 203 | 203 | 203 | 203 | 203 | 203 | 203 | 203 | 203 | 203 | 203 | 203 | 203 | 203 | 203 | 203 | 203 | 203 | 203 | 203 | 203 | 203 | 203
Benzo[a]pyrene | mg/GJ | EMEP/EEA 2019 | 1.A.4 Table 3.7 | 45.5 | 45.5 | 45.5 | 45.5 | 45.5 | 45.5 | 45.5 | 45.5 | 45.5 | 45.5 | 45.5 | 45.5 | 45.5 | 45.5 | 45.5 | 45.5 | 45.5 | 45.5 | 45.5 | 45.5 | 45.5 | 45.5 | 45.5 | 45.5 | 45.5 | 45.5 | 45.5 | 45.5 | 45.5 | 45.5
Benzo[b]fluoranthene | mg/GJ | EMEP/EEA 2019 | 1.A.4 Table 3.7 | 58.9 | 58.9 | 58.9 | 58.9 | 58.9 | 58.9 | 58.9 | 58.9 | 58.9 | 58.9 | 58.9 | 58.9 | 58.9 | 58.9 | 58.9 | 58.9 | 58.9 | 58.9 | 58.9 | 58.9 | 58.9 | 58.9 | 58.9 | 58.9 | 58.9 | 58.9 | 58.9 | 58.9 | 58.9 | 58.9
Benzo[k]Fluoranthene | mg/GJ | EMEP/EEA 2019 | 1.A.4 Table 3.7 | 23.7 | 23.7 | 23.7 | 23.7 | 23.7 | 23.7 | 23.7 | 23.7 | 23.7 | 23.7 | 23.7 | 23.7 | 23.7 | 23.7 | 23.7 | 23.7 | 23.7 | 23.7 | 23.7 | 23.7 | 23.7 | 23.7 | 23.7 | 23.7 | 23.7 | 23.7 | 23.7 | 23.7 | 23.7 | 23.7
Indeno[1,2,3-cd]pyrene | mg/GJ | EMEP/EEA 2019 | 1.A.4 Table 3.7 | 18.5 | 18.5 | 18.5 | 18.5 | 18.5 | 18.5 | 18.5 | 18.5 | 18.5 | 18.5 | 18.5 | 18.5 | 18.5 | 18.5 | 18.5 | 18.5 | 18.5 | 18.5 | 18.5 | 18.5 | 18.5 | 18.5 | 18.5 | 18.5 | 18.5 | 18.5 | 18.5 | 18.5 | 18.5 | 18.5
Total 4 PAHs | mg/GJ | EMEP/EEA 2019 | 1.A.4 Table 3.7 | 146.6 | 146.6 | 146.6 | 146.6 | 146.6 | 146.6 | 146.6 | 146.6 | 146.6 | 146.6 | 146.6 | 146.6 | 146.6 | 146.6 | 146.6 | 146.6 | 146.6 | 146.6 | 146.6 | 146.6 | 146.6 | 146.6 | 146.6 | 146.6 | 146.6 | 146.6 | 146.6 | 146.6 | 146.6 | 146.6
HCB | μg/GJ | EMEP/EEA 2019 | 1.A.4 Table 3.7 | 0.62 | 0.62 | 0.62 | 0.62 | 0.62 | 0.62 | 0.62 | 0.62 | 0.62 | 0.62 | 0.62 | 0.62 | 0.62 | 0.62 | 0.62 | 0.62 | 0.62 | 0.62 | 0.62 | 0.62 | 0.62 | 0.62 | 0.62 | 0.62 | 0.62 | 0.62 | 0.62 | 0.62 | 0.62 | 0.62
Fuel | Peat Briquettes
Pollutant | Unit | Reference | Table reference | 1990 | 1991 | 1992 | 1993 | 1994 | 1995 | 1996 | 1997 | 1998 | 1999 | 2000 | 2001 | 2002 | 2003 | 2004 | 2005 | 2006 | 2007 | 2008 | 2009 | 2010 | 2011 | 2012 | 2013 | 2014 | 2015 | 2016 | 2017 | 2018 | 2019
Pb | mg/GJ | EMEP/EEA 2019 | 1.A.4 Table 3.7 | 134 | 134 | 134 | 134 | 134 | 134 | 134 | 134 | 134 | 134 | 134 | 134 | 134 | 134 | 134 | 134 | 134 | 134 | 134 | 134 | 134 | 134 | 134 | 134 | 134 | 134 | 134 | 134 | 134 | 134
Cd | mg/GJ | EMEP/EEA 2019 | 1.A.4 Table 3.7 | 1.8 | 1.8 | 1.8 | 1.8 | 1.8 | 1.8 | 1.8 | 1.8 | 1.8 | 1.8 | 1.8 | 1.8 | 1.8 | 1.8 | 1.8 | 1.8 | 1.8 | 1.8 | 1.8 | 1.8 | 1.8 | 1.8 | 1.8 | 1.8 | 1.8 | 1.8 | 1.8 | 1.8 | 1.8 | 1.8
Hg | mg/GJ | EMEP/EEA 2019 | 1.A.4 Table 3.7 | 7.9 | 7.9 | 7.9 | 7.9 | 7.9 | 7.9 | 7.9 | 7.9 | 7.9 | 7.9 | 7.9 | 7.9 | 7.9 | 7.9 | 7.9 | 7.9 | 7.9 | 7.9 | 7.9 | 7.9 | 7.9 | 7.9 | 7.9 | 7.9 | 7.9 | 7.9 | 7.9 | 7.9 | 7.9 | 7.9
As | mg/GJ | EMEP/EEA 2019 | 1.A.4 Table 3.7 | 4 | 4 | 4 | 4 | 4 | 4 | 4 | 4 | 4 | 4 | 4 | 4 | 4 | 4 | 4 | 4 | 4 | 4 | 4 | 4 | 4 | 4 | 4 | 4 | 4 | 4 | 4 | 4 | 4 | 4
Cr | mg/GJ | EMEP/EEA 2019 | 1.A.4 Table 3.7 | 13.5 | 13.5 | 13.5 | 13.5 | 13.5 | 13.5 | 13.5 | 13.5 | 13.5 | 13.5 | 13.5 | 13.5 | 13.5 | 13.5 | 13.5 | 13.5 | 13.5 | 13.5 | 13.5 | 13.5 | 13.5 | 13.5 | 13.5 | 13.5 | 13.5 | 13.5 | 13.5 | 13.5 | 13.5 | 13.5
Cu | mg/GJ | EMEP/EEA 2019 | 1.A.4 Table 3.7 | 17.5 | 17.5 | 17.5 | 17.5 | 17.5 | 17.5 | 17.5 | 17.5 | 17.5 | 17.5 | 17.5 | 17.5 | 17.5 | 17.5 | 17.5 | 17.5 | 17.5 | 17.5 | 17.5 | 17.5 | 17.5 | 17.5 | 17.5 | 17.5 | 17.5 | 17.5 | 17.5 | 17.5 | 17.5 | 17.5
Ni | mg/GJ | EMEP/EEA 2019 | 1.A.4 Table 3.7 | 13 | 13 | 13 | 13 | 13 | 13 | 13 | 13 | 13 | 13 | 13 | 13 | 13 | 13 | 13 | 13 | 13 | 13 | 13 | 13 | 13 | 13 | 13 | 13 | 13 | 13 | 13 | 13 | 13 | 13
Se | mg/GJ | EMEP/EEA 2019 | 1.A.4 Table 3.7 | 1.8 | 1.8 | 1.8 | 1.8 | 1.8 | 1.8 | 1.8 | 1.8 | 1.8 | 1.8 | 1.8 | 1.8 | 1.8 | 1.8 | 1.8 | 1.8 | 1.8 | 1.8 | 1.8 | 1.8 | 1.8 | 1.8 | 1.8 | 1.8 | 1.8 | 1.8 | 1.8 | 1.8 | 1.8 | 1.8
Zn | mg/GJ | EMEP/EEA 2019 | 1.A.4 Table 3.7 | 200 | 200 | 200 | 200 | 200 | 200 | 200 | 200 | 200 | 200 | 200 | 200 | 200 | 200 | 200 | 200 | 200 | 200 | 200 | 200 | 200 | 200 | 200 | 200 | 200 | 200 | 200 | 200 | 200 | 200
PCB | μg/GJ | EMEP/EEA 2019 | 1.A.4 Table 3.7 | 170 | 170 | 170 | 170 | 170 | 170 | 170 | 170 | 170 | 170 | 170 | 170 | 170 | 170 | 170 | 170 | 170 | 170 | 170 | 170 | 170 | 170 | 170 | 170 | 170 | 170 | 170 | 170 | 170 | 170
PCDD/F (I-TEQ) | ng/GJ | EMEP/EEA 2019 | 1.A.4 Table 3.7 | 203 | 203 | 203 | 203 | 203 | 203 | 203 | 203 | 203 | 203 | 203 | 203 | 203 | 203 | 203 | 203 | 203 | 203 | 203 | 203 | 203 | 203 | 203 | 203 | 203 | 203 | 203 | 203 | 203 | 203
Benzo[a]pyrene | mg/GJ | EMEP/EEA 2019 | 1.A.4 Table 3.7 | 45.5 | 45.5 | 45.5 | 45.5 | 45.5 | 45.5 | 45.5 | 45.5 | 45.5 | 45.5 | 45.5 | 45.5 | 45.5 | 45.5 | 45.5 | 45.5 | 45.5 | 45.5 | 45.5 | 45.5 | 45.5 | 45.5 | 45.5 | 45.5 | 45.5 | 45.5 | 45.5 | 45.5 | 45.5 | 45.5
Benzo[b]fluoranthene | mg/GJ | EMEP/EEA 2019 | 1.A.4 Table 3.7 | 58.9 | 58.9 | 58.9 | 58.9 | 58.9 | 58.9 | 58.9 | 58.9 | 58.9 | 58.9 | 58.9 | 58.9 | 58.9 | 58.9 | 58.9 | 58.9 | 58.9 | 58.9 | 58.9 | 58.9 | 58.9 | 58.9 | 58.9 | 58.9 | 58.9 | 58.9 | 58.9 | 58.9 | 58.9 | 58.9
Benzo[k]Fluoranthene | mg/GJ | EMEP/EEA 2019 | 1.A.4 Table 3.7 | 23.7 | 23.7 | 23.7 | 23.7 | 23.7 | 23.7 | 23.7 | 23.7 | 23.7 | 23.7 | 23.7 | 23.7 | 23.7 | 23.7 | 23.7 | 23.7 | 23.7 | 23.7 | 23.7 | 23.7 | 23.7 | 23.7 | 23.7 | 23.7 | 23.7 | 23.7 | 23.7 | 23.7 | 23.7 | 23.7
Indeno[1,2,3-cd]pyrene | mg/GJ | EMEP/EEA 2019 | 1.A.4 Table 3.7 | 18.5 | 18.5 | 18.5 | 18.5 | 18.5 | 18.5 | 18.5 | 18.5 | 18.5 | 18.5 | 18.5 | 18.5 | 18.5 | 18.5 | 18.5 | 18.5 | 18.5 | 18.5 | 18.5 | 18.5 | 18.5 | 18.5 | 18.5 | 18.5 | 18.5 | 18.5 | 18.5 | 18.5 | 18.5 | 18.5
Total 4 PAHs | mg/GJ | EMEP/EEA 2019 | 1.A.4 Table 3.7 | 146.6 | 146.6 | 146.6 | 146.6 | 146.6 | 146.6 | 146.6 | 146.6 | 146.6 | 146.6 | 146.6 | 146.6 | 146.6 | 146.6 | 146.6 | 146.6 | 146.6 | 146.6 | 146.6 | 146.6 | 146.6 | 146.6 | 146.6 | 146.6 | 146.6 | 146.6 | 146.6 | 146.6 | 146.6 | 146.6
HCB | μg/GJ | EMEP/EEA 2019 | 1.A.4 Table 3.7 | 0.62 | 0.62 | 0.62 | 0.62 | 0.62 | 0.62 | 0.62 | 0.62 | 0.62 | 0.62 | 0.62 | 0.62 | 0.62 | 0.62 | 0.62 | 0.62 | 0.62 | 0.62 | 0.62 | 0.62 | 0.62 | 0.62 | 0.62 | 0.62 | 0.62 | 0.62 | 0.62 | 0.62 | 0.62 | 0.62
Fuel | Petroleum Coke
Pollutant | Unit | Reference |  | 1990 | 1991 | 1992 | 1993 | 1994 | 1995 | 1996 | 1997 | 1998 | 1999 | 2000 | 2001 | 2002 | 2003 | 2004 | 2005 | 2006 | 2007 | 2008 | 2009 | 2010 | 2011 | 2012 | 2013 | 2014 | 2015 | 2016 | 2017 | 2018 | 2019
Pb | mg/GJ | EMEP/EEA 2009 | 1.A.4 Table 3-9 | 16 | 16 | 16 | 16 | 16 | 16 | 16 | 16 | 16 | 16 | 16 | 16 | 16 | 16 | 16 | 16 | 16 | 16 | 16 | 16 | 16 | 16 | 16 | 16 | 16 | 16 | 16 | 16 | 16 | 16
Cd | mg/GJ | EMEP/EEA 2009 | 1.A.4 Table 3-9 | 0.3 | 0.3 | 0.3 | 0.3 | 0.3 | 0.3 | 0.3 | 0.3 | 0.3 | 0.3 | 0.3 | 0.3 | 0.3 | 0.3 | 0.3 | 0.3 | 0.3 | 0.3 | 0.3 | 0.3 | 0.3 | 0.3 | 0.3 | 0.3 | 0.3 | 0.3 | 0.3 | 0.3 | 0.3 | 0.3
Hg | mg/GJ | EMEP/EEA 2009 | 1.A.4 Table 3-9 | 0.1 | 0.1 | 0.1 | 0.1 | 0.1 | 0.1 | 0.1 | 0.1 | 0.1 | 0.1 | 0.1 | 0.1 | 0.1 | 0.1 | 0.1 | 0.1 | 0.1 | 0.1 | 0.1 | 0.1 | 0.1 | 0.1 | 0.1 | 0.1 | 0.1 | 0.1 | 0.1 | 0.1 | 0.1 | 0.1
As | mg/GJ | EMEP/EEA 2009 | 1.A.4 Table 3-9 | bar: 1990 to 2019
Cr | mg/GJ | EMEP/EEA 2009 | 1.A.4 Table 3-9 | 12.8 | 12.8 | 12.8 | 12.8 | 12.8 | 12.8 | 12.8 | 12.8 | 12.8 | 12.8 | 12.8 | 12.8 | 12.8 | 12.8 | 12.8 | 12.8 | 12.8 | 12.8 | 12.8 | 12.8 | 12.8 | 12.8 | 12.8 | 12.8 | 12.8 | 12.8 | 12.8 | 12.8 | 12.8 | 12.8
Cu | mg/GJ | EMEP/EEA 2009 | 1.A.4 Table 3-9 | 7.2 | 7.2 | 7.2 | 7.2 | 7.2 | 7.2 | 7.2 | 7.2 | 7.2 | 7.2 | 7.2 | 7.2 | 7.2 | 7.2 | 7.2 | 7.2 | 7.2 | 7.2 | 7.2 | 7.2 | 7.2 | 7.2 | 7.2 | 7.2 | 7.2 | 7.2 | 7.2 | 7.2 | 7.2 | 7.2
Ni | mg/GJ | EMEP/EEA 2009 | 1.A.4 Table 3-9 | 260 | 260 | 260 | 260 | 260 | 260 | 260 | 260 | 260 | 260 | 260 | 260 | 260 | 260 | 260 | 260 | 260 | 260 | 260 | 260 | 260 | 260 | 260 | 260 | 260 | 260 | 260 | 260 | 260 | 260
Se | mg/GJ | EMEP/EEA 2019 | 1.A.4 Table 3-9 | 0.1 | 0.1 | 0.1 | 0.1 | 0.1 | 0.1 | 0.1 | 0.1 | 0.1 | 0.1 | 0.1 | 0.1 | 0.1 | 0.1 | 0.1 | 0.1 | 0.1 | 0.1 | 0.1 | 0.1 | 0.1 | 0.1 | 0.1 | 0.1 | 0.1 | 0.1 | 0.1 | 0.1 | 0.1 | 0.1
Zn | mg/GJ | EMEP/EEA 2009 | 1.A.4 Table 3-9 | 8 | 8 | 8 | 8 | 8 | 8 | 8 | 8 | 8 | 8 | 8 | 8 | 8 | 8 | 8 | 8 | 8 | 8 | 8 | 8 | 8 | 8 | 8 | 8 | 8 | 8 | 8 | 8 | 8 | 8
PCB | ng/GJ | EMEP/EEA 2019 | 1.A.4 Table 3-9 | 0.13 | 0.13 | 0.13 | 0.13 | 0.13 | 0.13 | 0.13 | 0.13 | 0.13 | 0.13 | 0.13 | 0.13 | 0.13 | 0.13 | 0.13 | 0.13 | 0.13 | 0.13 | 0.13 | 0.13 | 0.13 | 0.13 | 0.13 | 0.13 | 0.13 | 0.13 | 0.13 | 0.13 | 0.13 | 0.13
PCDD/F (I-TEQ) | ng/GJ | EMEP/EEA 2019 | 1.A.4 Table 3-9 | 6 | 6 | 6 | 6 | 6 | 6 | 6 | 6 | 6 | 6 | 6 | 6 | 6 | 6 | 6 | 6 | 6 | 6 | 6 | 6 | 6 | 6 | 6 | 6 | 6 | 6 | 6 | 6 | 6 | 6
Benzo[a]pyrene | μg/GJ | EMEP/EEA 2019 | 1.A.4 Table 3-9 | 1.9 | 1.9 | 1.9 | 1.9 | 1.9 | 1.9 | 1.9 | 1.9 | 1.9 | 1.9 | 1.9 | 1.9 | 1.9 | 1.9 | 1.9 | 1.9 | 1.9 | 1.9 | 1.9 | 1.9 | 1.9 | 1.9 | 1.9 | 1.9 | 1.9 | 1.9 | 1.9 | 1.9 | 1.9 | 1.9
Benzo[b]fluoranthene | μg/GJ | EMEP/EEA 2019 | 1.A.4 Table 3-9 | 15 | 15 | 15 | 15 | 15 | 15 | 15 | 15 | 15 | 15 | 15 | 15 | 15 | 15 | 15 | 15 | 15 | 15 | 15 | 15 | 15 | 15 | 15 | 15 | 15 | 15 | 15 | 15 | 15 | 15
Benzo[k]Fluoranthene | μg/GJ | EMEP/EEA 2019 | 1.A.4 Table 3-9 | 1.7 | 1.7 | 1.7 | 1.7 | 1.7 | 1.7 | 1.7 | 1.7 | 1.7 | 1.7 | 1.7 | 1.7 | 1.7 | 1.7 | 1.7 | 1.7 | 1.7 | 1.7 | 1.7 | 1.7 | 1.7 | 1.7 | 1.7 | 1.7 | 1.7 | 1.7 | 1.7 | 1.7 | 1.7 | 1.7
Indeno[1,2,3-cd]pyrene | μg/GJ | EMEP/EEA 2019 | 1.A.4 Table 3-9 | 1.5 | 1.5 | 1.5 | 1.5 | 1.5 | 1.5 | 1.5 | 1.5 | 1.5 | 1.5 | 1.5 | 1.5 | 1.5 | 1.5 | 1.5 | 1.5 | 1.5 | 1.5 | 1.5 | 1.5 | 1.5 | 1.5 | 1.5 | 1.5 | 1.5 | 1.5 | 1.5 | 1.5 | 1.5 | 1.5
Total 4 PAHs | μg/GJ | EMEP/EEA 2019 | 1.A.4 Table 3-9 | 20.1 | 20.1 | 20.1 | 20.1 | 20.1 | 20.1 | 20.1 | 20.1 | 20.1 | 20.1 | 20.1 | 20.1 | 20.1 | 20.1 | 20.1 | 20.1 | 20.1 | 20.1 | 20.1 | 20.1 | 20.1 | 20.1 | 20.1 | 20.1 | 20.1 | 20.1 | 20.1 | 20.1 | 20.1 | 20.1
HCB | μg/GJ | EMEP/EEA 2019 | 1.A.4 Table 3-9 | 0.22 | 0.22 | 0.22 | 0.22 | 0.22 | 0.22 | 0.22 | 0.22 | 0.22 | 0.22 | 0.22 | 0.22 | 0.22 | 0.22 | 0.22 | 0.22 | 0.22 | 0.22 | 0.22 | 0.22 | 0.22 | 0.22 | 0.22 | 0.22 | 0.22 | 0.22 | 0.22 | 0.22 | 0.22 | 0.22
Fuel | Anthracite & Ovoids
Pollutant | Unit | Reference | Table reference | 1990 | 1991 | 1992 | 1993 | 1994 | 1995 | 1996 | 1997 | 1998 | 1999 | 2000 | 2001 | 2002 | 2003 | 2004 | 2005 | 2006 | 2007 | 2008 | 2009 | 2010 | 2011 | 2012 | 2013 | 2014 | 2015 | 2016 | 2017 | 2018 | 2019
Pb | mg/GJ | EMEP/EEA 2019 | 1.A.4 Table 3.7 | 134 | 134 | 134 | 134 | 134 | 134 | 134 | 134 | 134 | 134 | 134 | 134 | 134 | 134 | 134 | 134 | 134 | 134 | 134 | 134 | 134 | 134 | 134 | 134 | 134 | 134 | 134 | 134 | 134 | 134
Cd | mg/GJ | EMEP/EEA 2019 | 1.A.4 Table 3.7 | 1.8 | 1.8 | 1.8 | 1.8 | 1.8 | 1.8 | 1.8 | 1.8 | 1.8 | 1.8 | 1.8 | 1.8 | 1.8 | 1.8 | 1.8 | 1.8 | 1.8 | 1.8 | 1.8 | 1.8 | 1.8 | 1.8 | 1.8 | 1.8 | 1.8 | 1.8 | 1.8 | 1.8 | 1.8 | 1.8
Hg | mg/GJ | EMEP/EEA 2019 | 1.A.4 Table 3.7 | 7.9 | 7.9 | 7.9 | 7.9 | 7.9 | 7.9 | 7.9 | 7.9 | 7.9 | 7.9 | 7.9 | 7.9 | 7.9 | 7.9 | 7.9 | 7.9 | 7.9 | 7.9 | 7.9 | 7.9 | 7.9 | 7.9 | 7.9 | 7.9 | 7.9 | 7.9 | 7.9 | 7.9 | 7.9 | 7.9
As | mg/GJ | EMEP/EEA 2019 | 1.A.4 Table 3.7 | 4 | 4 | 4 | 4 | 4 | 4 | 4 | 4 | 4 | 4 | 4 | 4 | 4 | 4 | 4 | 4 | 4 | 4 | 4 | 4 | 4 | 4 | 4 | 4 | 4 | 4 | 4 | 4 | 4 | 4
Cr | mg/GJ | EMEP/EEA 2019 | 1.A.4 Table 3.7 | 13.5 | 13.5 | 13.5 | 13.5 | 13.5 | 13.5 | 13.5 | 13.5 | 13.5 | 13.5 | 13.5 | 13.5 | 13.5 | 13.5 | 13.5 | 13.5 | 13.5 | 13.5 | 13.5 | 13.5 | 13.5 | 13.5 | 13.5 | 13.5 | 13.5 | 13.5 | 13.5 | 13.5 | 13.5 | 13.5
Cu | mg/GJ | EMEP/EEA 2019 | 1.A.4 Table 3.7 | 17.5 | 17.5 | 17.5 | 17.5 | 17.5 | 17.5 | 17.5 | 17.5 | 17.5 | 17.5 | 17.5 | 17.5 | 17.5 | 17.5 | 17.5 | 17.5 | 17.5 | 17.5 | 17.5 | 17.5 | 17.5 | 17.5 | 17.5 | 17.5 | 17.5 | 17.5 | 17.5 | 17.5 | 17.5 | 17.5
Ni | mg/GJ | EMEP/EEA 2019 | 1.A.4 Table 3.7 | 13 | 13 | 13 | 13 | 13 | 13 | 13 | 13 | 13 | 13 | 13 | 13 | 13 | 13 | 13 | 13 | 13 | 13 | 13 | 13 | 13 | 13 | 13 | 13 | 13 | 13 | 13 | 13 | 13 | 13
Se | mg/GJ | EMEP/EEA 2019 | 1.A.4 Table 3.7 | 1.8 | 1.8 | 1.8 | 1.8 | 1.8 | 1.8 | 1.8 | 1.8 | 1.8 | 1.8 | 1.8 | 1.8 | 1.8 | 1.8 | 1.8 | 1.8 | 1.8 | 1.8 | 1.8 | 1.8 | 1.8 | 1.8 | 1.8 | 1.8 | 1.8 | 1.8 | 1.8 | 1.8 | 1.8 | 1.8
Zn | mg/GJ | EMEP/EEA 2019 | 1.A.4 Table 3.7 | 200 | 200 | 200 | 200 | 200 | 200 | 200 | 200 | 200 | 200 | 200 | 200 | 200 | 200 | 200 | 200 | 200 | 200 | 200 | 200 | 200 | 200 | 200 | 200 | 200 | 200 | 200 | 200 | 200 | 200
PCB | μg/GJ | EMEP/EEA 2019 | 1.A.4 Table 3.7 | 170 | 170 | 170 | 170 | 170 | 170 | 170 | 170 | 170 | 170 | 170 | 170 | 170 | 170 | 170 | 170 | 170 | 170 | 170 | 170 | 170 | 170 | 170 | 170 | 170 | 170 | 170 | 170 | 170 | 170
PCDD/F (I-TEQ) | ng/GJ | EMEP/EEA 2019 | 1.A.4 Table 3.7 | 203 | 203 | 203 | 203 | 203 | 203 | 203 | 203 | 203 | 203 | 203 | 203 | 203 | 203 | 203 | 203 | 203 | 203 | 203 | 203 | 203 | 203 | 203 | 203 | 203 | 203 | 203 | 203 | 203 | 203
Benzo[a]pyrene | mg/GJ | EMEP/EEA 2019 | 1.A.4 Table 3.7 | 45.5 | 45.5 | 45.5 | 45.5 | 45.5 | 45.5 | 45.5 | 45.5 | 45.5 | 45.5 | 45.5 | 45.5 | 45.5 | 45.5 | 45.5 | 45.5 | 45.5 | 45.5 | 45.5 | 45.5 | 45.5 | 45.5 | 45.5 | 45.5 | 45.5 | 45.5 | 45.5 | 45.5 | 45.5 | 45.5
Benzo[b]fluoranthene | mg/GJ | EMEP/EEA 2019 | 1.A.4 Table 3.7 | 58.9 | 58.9 | 58.9 | 58.9 | 58.9 | 58.9 | 58.9 | 58.9 | 58.9 | 58.9 | 58.9 | 58.9 | 58.9 | 58.9 | 58.9 | 58.9 | 58.9 | 58.9 | 58.9 | 58.9 | 58.9 | 58.9 | 58.9 | 58.9 | 58.9 | 58.9 | 58.9 | 58.9 | 58.9 | 58.9
Benzo[k]Fluoranthene | mg/GJ | EMEP/EEA 2019 | 1.A.4 Table 3.7 | 23.7 | 23.7 | 23.7 | 23.7 | 23.7 | 23.7 | 23.7 | 23.7 | 23.7 | 23.7 | 23.7 | 23.7 | 23.7 | 23.7 | 23.7 | 23.7 | 23.7 | 23.7 | 23.7 | 23.7 | 23.7 | 23.7 | 23.7 | 23.7 | 23.7 | 23.7 | 23.7 | 23.7 | 23.7 | 23.7
Indeno[1,2,3-cd]pyrene | mg/GJ | EMEP/EEA 2019 | 1.A.4 Table 3.7 | 18.5 | 18.5 | 18.5 | 18.5 | 18.5 | 18.5 | 18.5 | 18.5 | 18.5 | 18.5 | 18.5 | 18.5 | 18.5 | 18.5 | 18.5 | 18.5 | 18.5 | 18.5 | 18.5 | 18.5 | 18.5 | 18.5 | 18.5 | 18.5 | 18.5 | 18.5 | 18.5 | 18.5 | 18.5 | 18.5
Total 4 PAHs | mg/GJ | EMEP/EEA 2019 | 1.A.4 Table 3.7 | 146.6 | 146.6 | 146.6 | 146.6 | 146.6 | 146.6 | 146.6 | 146.6 | 146.6 | 146.6 | 146.6 | 146.6 | 146.6 | 146.6 | 146.6 | 146.6 | 146.6 | 146.6 | 146.6 | 146.6 | 146.6 | 146.6 | 146.6 | 146.6 | 146.6 | 146.6 | 146.6 | 146.6 | 146.6 | 146.6
HCB | μg/GJ | EMEP/EEA 2019 | 1.A.4 Table 3.7 | 0.62 | 0.62 | 0.62 | 0.62 | 0.62 | 0.62 | 0.62 | 0.62 | 0.62 | 0.62 | 0.62 | 0.62 | 0.62 | 0.62 | 0.62 | 0.62 | 0.62 | 0.62 | 0.62 | 0.62 | 0.62 | 0.62 | 0.62 | 0.62 | 0.62 | 0.62 | 0.62 | 0.62 | 0.62 | 0.62
Fuel | Fuel Oil
Pollutant | Unit | Reference |  | 1990 | 1991 | 1992 | 1993 | 1994 | 1995 | 1996 | 1997 | 1998 | 1999 | 2000 | 2001 | 2002 | 2003 | 2004 | 2005 | 2006 | 2007 | 2008 | 2009 | 2010 | 2011 | 2012 | 2013 | 2014 | 2015 | 2016 | 2017 | 2018 | 2019
Pb | mg/GJ | EMEP/EEA 2009 | 1.A.4 Table 3-9 | 16 | 16 | 16 | 16 | 16 | 16 | 16 | 16 | 16 | 16 | 16 | 16 | 16 | 16 | 16 | 16 | 16 | 16 | 16 | 16 | 16 | 16 | 16 | 16 | 16 | 16 | 16 | 16 | 16 | 16
Cd | mg/GJ | EMEP/EEA 2009 | 1.A.4 Table 3-9 | 0.3 | 0.3 | 0.3 | 0.3 | 0.3 | 0.3 | 0.3 | 0.3 | 0.3 | 0.3 | 0.3 | 0.3 | 0.3 | 0.3 | 0.3 | 0.3 | 0.3 | 0.3 | 0.3 | 0.3 | 0.3 | 0.3 | 0.3 | 0.3 | 0.3 | 0.3 | 0.3 | 0.3 | 0.3 | 0.3
Hg | mg/GJ | EMEP/EEA 2009 | 1.A.4 Table 3-9 | 0.1 | 0.1 | 0.1 | 0.1 | 0.1 | 0.1 | 0.1 | 0.1 | 0.1 | 0.1 | 0.1 | 0.1 | 0.1 | 0.1 | 0.1 | 0.1 | 0.1 | 0.1 | 0.1 | 0.1 | 0.1 | 0.1 | 0.1 | 0.1 | 0.1 | 0.1 | 0.1 | 0.1 | 0.1 | 0.1
As | mg/GJ | EMEP/EEA 2009 | 1.A.4 Table 3-9 | bar: 1990 to 2019
Cr | mg/GJ | EMEP/EEA 2009 | 1.A.4 Table 3-9 | 12.8 | 12.8 | 12.8 | 12.8 | 12.8 | 12.8 | 12.8 | 12.8 | 12.8 | 12.8 | 12.8 | 12.8 | 12.8 | 12.8 | 12.8 | 12.8 | 12.8 | 12.8 | 12.8 | 12.8 | 12.8 | 12.8 | 12.8 | 12.8 | 12.8 | 12.8 | 12.8 | 12.8 | 12.8 | 12.8
Cu | mg/GJ | EMEP/EEA 2009 | 1.A.4 Table 3-9 | 7.2 | 7.2 | 7.2 | 7.2 | 7.2 | 7.2 | 7.2 | 7.2 | 7.2 | 7.2 | 7.2 | 7.2 | 7.2 | 7.2 | 7.2 | 7.2 | 7.2 | 7.2 | 7.2 | 7.2 | 7.2 | 7.2 | 7.2 | 7.2 | 7.2 | 7.2 | 7.2 | 7.2 | 7.2 | 7.2
Ni | mg/GJ | EMEP/EEA 2009 | 1.A.4 Table 3-9 | 260 | 260 | 260 | 260 | 260 | 260 | 260 | 260 | 260 | 260 | 260 | 260 | 260 | 260 | 260 | 260 | 260 | 260 | 260 | 260 | 260 | 260 | 260 | 260 | 260 | 260 | 260 | 260 | 260 | 260
Se | mg/GJ | EMEP/EEA 2019 | 1.A.4 Table 3-9 | 0.1 | 0.1 | 0.1 | 0.1 | 0.1 | 0.1 | 0.1 | 0.1 | 0.1 | 0.1 | 0.1 | 0.1 | 0.1 | 0.1 | 0.1 | 0.1 | 0.1 | 0.1 | 0.1 | 0.1 | 0.1 | 0.1 | 0.1 | 0.1 | 0.1 | 0.1 | 0.1 | 0.1 | 0.1 | 0.1
Zn | mg/GJ | EMEP/EEA 2009 | 1.A.4 Table 3-9 | 8 | 8 | 8 | 8 | 8 | 8 | 8 | 8 | 8 | 8 | 8 | 8 | 8 | 8 | 8 | 8 | 8 | 8 | 8 | 8 | 8 | 8 | 8 | 8 | 8 | 8 | 8 | 8 | 8 | 8
PCB | ng/GJ | EMEP/EEA 2019 | 1.A.4 Table 3-9 | 0.13 | 0.13 | 0.13 | 0.13 | 0.13 | 0.13 | 0.13 | 0.13 | 0.13 | 0.13 | 0.13 | 0.13 | 0.13 | 0.13 | 0.13 | 0.13 | 0.13 | 0.13 | 0.13 | 0.13 | 0.13 | 0.13 | 0.13 | 0.13 | 0.13 | 0.13 | 0.13 | 0.13 | 0.13 | 0.13
PCDD/F (I-TEQ) | ng/GJ | EMEP/EEA 2019 | 1.A.4 Table 3-9 | 6 | 6 | 6 | 6 | 6 | 6 | 6 | 6 | 6 | 6 | 6 | 6 | 6 | 6 | 6 | 6 | 6 | 6 | 6 | 6 | 6 | 6 | 6 | 6 | 6 | 6 | 6 | 6 | 6 | 6
Benzo[a]pyrene | μg/GJ | EMEP/EEA 2019 | 1.A.4 Table 3-9 | 1.9 | 1.9 | 1.9 | 1.9 | 1.9 | 1.9 | 1.9 | 1.9 | 1.9 | 1.9 | 1.9 | 1.9 | 1.9 | 1.9 | 1.9 | 1.9 | 1.9 | 1.9 | 1.9 | 1.9 | 1.9 | 1.9 | 1.9 | 1.9 | 1.9 | 1.9 | 1.9 | 1.9 | 1.9 | 1.9
Benzo[b]fluoranthene | μg/GJ | EMEP/EEA 2019 | 1.A.4 Table 3-9 | 15 | 15 | 15 | 15 | 15 | 15 | 15 | 15 | 15 | 15 | 15 | 15 | 15 | 15 | 15 | 15 | 15 | 15 | 15 | 15 | 15 | 15 | 15 | 15 | 15 | 15 | 15 | 15 | 15 | 15
Benzo[k]Fluoranthene | μg/GJ | EMEP/EEA 2019 | 1.A.4 Table 3-9 | 1.7 | 1.7 | 1.7 | 1.7 | 1.7 | 1.7 | 1.7 | 1.7 | 1.7 | 1.7 | 1.7 | 1.7 | 1.7 | 1.7 | 1.7 | 1.7 | 1.7 | 1.7 | 1.7 | 1.7 | 1.7 | 1.7 | 1.7 | 1.7 | 1.7 | 1.7 | 1.7 | 1.7 | 1.7 | 1.7
Indeno[1,2,3-cd]pyrene | μg/GJ | EMEP/EEA 2019 | 1.A.4 Table 3-9 | 1.5 | 1.5 | 1.5 | 1.5 | 1.5 | 1.5 | 1.5 | 1.5 | 1.5 | 1.5 | 1.5 | 1.5 | 1.5 | 1.5 | 1.5 | 1.5 | 1.5 | 1.5 | 1.5 | 1.5 | 1.5 | 1.5 | 1.5 | 1.5 | 1.5 | 1.5 | 1.5 | 1.5 | 1.5 | 1.5
Total 4 PAHs | μg/GJ | EMEP/EEA 2019 | 1.A.4 Table 3-9 | 20.1 | 20.1 | 20.1 | 20.1 | 20.1 | 20.1 | 20.1 | 20.1 | 20.1 | 20.1 | 20.1 | 20.1 | 20.1 | 20.1 | 20.1 | 20.1 | 20.1 | 20.1 | 20.1 | 20.1 | 20.1 | 20.1 | 20.1 | 20.1 | 20.1 | 20.1 | 20.1 | 20.1 | 20.1 | 20.1
HCB | μg/GJ | EMEP/EEA 2019 | 1.A.4 Table 3-9 | 0.22 | 0.22 | 0.22 | 0.22 | 0.22 | 0.22 | 0.22 | 0.22 | 0.22 | 0.22 | 0.22 | 0.22 | 0.22 | 0.22 | 0.22 | 0.22 | 0.22 | 0.22 | 0.22 | 0.22 | 0.22 | 0.22 | 0.22 | 0.22 | 0.22 | 0.22 | 0.22 | 0.22 | 0.22 | 0.22
Fuel | Natural Gas
Pollutant | Unit | Reference | Table reference | 1990 | 1991 | 1992 | 1993 | 1994 | 1995 | 1996 | 1997 | 1998 | 1999 | 2000 | 2001 | 2002 | 2003 | 2004 | 2005 | 2006 | 2007 | 2008 | 2009 | 2010 | 2011 | 2012 | 2013 | 2014 | 2015 | 2016 | 2017 | 2018 | 2019
Pb | mg/GJ | EMEP/EEA 2019 | 1.A.4 Table 3-8 | 0.011 | 0.011 | 0.011 | 0.011 | 0.011 | 0.011 | 0.011 | 0.011 | 0.011 | 0.011 | 0.011 | 0.011 | 0.011 | 0.011 | 0.011 | 0.011 | 0.011 | 0.011 | 0.011 | 0.011 | 0.011 | 0.011 | 0.011 | 0.011 | 0.011 | 0.011 | 0.011 | 0.011 | 0.011 | 0.011
Cd | mg/GJ | EMEP/EEA 2019 | 1.A.4 Table 3-8 | 0.0009 | 0.0009 | 0.0009 | 0.0009 | 0.0009 | 0.0009 | 0.0009 | 0.0009 | 0.0009 | 0.0009 | 0.0009 | 0.0009 | 0.0009 | 0.0009 | 0.0009 | 0.0009 | 0.0009 | 0.0009 | 0.0009 | 0.0009 | 0.0009 | 0.0009 | 0.0009 | 0.0009 | 0.0009 | 0.0009 | 0.0009 | 0.0009 | 0.0009 | 0.0009
Hg | mg/GJ | EMEP/EEA 2019 | 1.A.4 Table 3-8 | 0.1 | 0.1 | 0.1 | 0.1 | 0.1 | 0.1 | 0.1 | 0.1 | 0.1 | 0.1 | 0.1 | 0.1 | 0.1 | 0.1 | 0.1 | 0.1 | 0.1 | 0.1 | 0.1 | 0.1 | 0.1 | 0.1 | 0.1 | 0.1 | 0.1 | 0.1 | 0.1 | 0.1 | 0.1 | 0.1
As | mg/GJ | EMEP/EEA 2019 | 1.A.4 Table 3-8 | 0.1 | 0.1 | 0.1 | 0.1 | 0.1 | 0.1 | 0.1 | 0.1 | 0.1 | 0.1 | 0.1 | 0.1 | 0.1 | 0.1 | 0.1 | 0.1 | 0.1 | 0.1 | 0.1 | 0.1 | 0.1 | 0.1 | 0.1 | 0.1 | 0.1 | 0.1 | 0.1 | 0.1 | 0.1 | 0.1
Cr | mg/GJ | EMEP/EEA 2019 | 1.A.4 Table 3-8 | 0.013 | 0.013 | 0.013 | 0.013 | 0.013 | 0.013 | 0.013 | 0.013 | 0.013 | 0.013 | 0.013 | 0.013 | 0.013 | 0.013 | 0.013 | 0.013 | 0.013 | 0.013 | 0.013 | 0.013 | 0.013 | 0.013 | 0.013 | 0.013 | 0.013 | 0.013 | 0.013 | 0.013 | 0.013 | 0.013
Cu | mg/GJ | EMEP/EEA 2019 | 1.A.4 Table 3-8 | 0.0026 | 0.0026 | 0.0026 | 0.0026 | 0.0026 | 0.0026 | 0.0026 | 0.0026 | 0.0026 | 0.0026 | 0.0026 | 0.0026 | 0.0026 | 0.0026 | 0.0026 | 0.0026 | 0.0026 | 0.0026 | 0.0026 | 0.0026 | 0.0026 | 0.0026 | 0.0026 | 0.0026 | 0.0026 | 0.0026 | 0.0026 | 0.0026 | 0.0026 | 0.0026
Ni | mg/GJ | EMEP/EEA 2019 | 1.A.4 Table 3-8 | 0.013 | 0.013 | 0.013 | 0.013 | 0.013 | 0.013 | 0.013 | 0.013 | 0.013 | 0.013 | 0.013 | 0.013 | 0.013 | 0.013 | 0.013 | 0.013 | 0.013 | 0.013 | 0.013 | 0.013 | 0.013 | 0.013 | 0.013 | 0.013 | 0.013 | 0.013 | 0.013 | 0.013 | 0.013 | 0.013
Se | mg/GJ | EMEP/EEA 2019 | 1.A.4 Table 3-8 | 0.058 | 0.058 | 0.058 | 0.058 | 0.058 | 0.058 | 0.058 | 0.058 | 0.058 | 0.058 | 0.058 | 0.058 | 0.058 | 0.058 | 0.058 | 0.058 | 0.058 | 0.058 | 0.058 | 0.058 | 0.058 | 0.058 | 0.058 | 0.058 | 0.058 | 0.058 | 0.058 | 0.058 | 0.058 | 0.058
Zn | mg/GJ | EMEP/EEA 2019 | 1.A.4 Table 3-8 | 0.73 | 0.73 | 0.73 | 0.73 | 0.73 | 0.73 | 0.73 | 0.73 | 0.73 | 0.73 | 0.73 | 0.73 | 0.73 | 0.73 | 0.73 | 0.73 | 0.73 | 0.73 | 0.73 | 0.73 | 0.73 | 0.73 | 0.73 | 0.73 | 0.73 | 0.73 | 0.73 | 0.73 | 0.73 | 0.73
PCB |  | EMEP/EEA 2019 | 1.A.4 Table 3-8 | bar: 1990 to 2019
PCDD/F (I-TEQ) | ng/GJ | EMEP/EEA 2019 | 1.A.4 Table 3-8 | 0.52 | 0.52 | 0.52 | 0.52 | 0.52 | 0.52 | 0.52 | 0.52 | 0.52 | 0.52 | 0.52 | 0.52 | 0.52 | 0.52 | 0.52 | 0.52 | 0.52 | 0.52 | 0.52 | 0.52 | 0.52 | 0.52 | 0.52 | 0.52 | 0.52 | 0.52 | 0.52 | 0.52 | 0.52 | 0.52
Benzo[a]pyrene | μg/GJ | EMEP/EEA 2019 | 1.A.4 Table 3-8 | 0.72 | 0.72 | 0.72 | 0.72 | 0.72 | 0.72 | 0.72 | 0.72 | 0.72 | 0.72 | 0.72 | 0.72 | 0.72 | 0.72 | 0.72 | 0.72 | 0.72 | 0.72 | 0.72 | 0.72 | 0.72 | 0.72 | 0.72 | 0.72 | 0.72 | 0.72 | 0.72 | 0.72 | 0.72 | 0.72
Benzo[b]fluoranthene | μg/GJ | EMEP/EEA 2019 | 1.A.4 Table 3-8 | 2.9 | 2.9 | 2.9 | 2.9 | 2.9 | 2.9 | 2.9 | 2.9 | 2.9 | 2.9 | 2.9 | 2.9 | 2.9 | 2.9 | 2.9 | 2.9 | 2.9 | 2.9 | 2.9 | 2.9 | 2.9 | 2.9 | 2.9 | 2.9 | 2.9 | 2.9 | 2.9 | 2.9 | 2.9 | 2.9
Benzo[k]Fluoranthene | μg/GJ | EMEP/EEA 2019 | 1.A.4 Table 3-8 | 1.1 | 1.1 | 1.1 | 1.1 | 1.1 | 1.1 | 1.1 | 1.1 | 1.1 | 1.1 | 1.1 | 1.1 | 1.1 | 1.1 | 1.1 | 1.1 | 1.1 | 1.1 | 1.1 | 1.1 | 1.1 | 1.1 | 1.1 | 1.1 | 1.1 | 1.1 | 1.1 | 1.1 | 1.1 | 1.1
Indeno[1,2,3-cd]pyrene | μg/GJ | EMEP/EEA 2019 | 1.A.4 Table 3-8 | 1.08 | 1.08 | 1.08 | 1.08 | 1.08 | 1.08 | 1.08 | 1.08 | 1.08 | 1.08 | 1.08 | 1.08 | 1.08 | 1.08 | 1.08 | 1.08 | 1.08 | 1.08 | 1.08 | 1.08 | 1.08 | 1.08 | 1.08 | 1.08 | 1.08 | 1.08 | 1.08 | 1.08 | 1.08 | 1.08
Total 4 PAHs | μg/GJ | EMEP/EEA 2019 | 1.A.4 Table 3-8 | 5.8 | 5.8 | 5.8 | 5.8 | 5.8 | 5.8 | 5.8 | 5.8 | 5.8 | 5.8 | 5.8 | 5.8 | 5.8 | 5.8 | 5.8 | 5.8 | 5.8 | 5.8 | 5.8 | 5.8 | 5.8 | 5.8 | 5.8 | 5.8 | 5.8 | 5.8 | 5.8 | 5.8 | 5.8 | 5.8
HCB |  | EMEP/EEA 2019 | 1.A.4 Table 3-8 | bar: 1990 to 2019
Fuel | Lignite
Pollutant | Unit | Reference | Table reference | 1990 | 1991 | 1992 | 1993 | 1994 | 1995 | 1996 | 1997 | 1998 | 1999 | 2000 | 2001 | 2002 | 2003 | 2004 | 2005 | 2006 | 2007 | 2008 | 2009 | 2010 | 2011 | 2012 | 2013 | 2014 | 2015 | 2016 | 2017 | 2018 | 2019
Pb | mg/GJ | EMEP/EEA 2019 | 1.A.4 Table 3.7 | 134 | 134 | 134 | 134 | 134 | 134 | 134 | 134 | 134 | 134 | 134 | 134 | 134 | 134 | 134 | 134 | 134 | 134 | 134 | 134 | 134 | 134 | 134 | 134 | 134 | 134 | 134 | 134 | 134 | 134
Cd | mg/GJ | EMEP/EEA 2019 | 1.A.4 Table 3.7 | 1.8 | 1.8 | 1.8 | 1.8 | 1.8 | 1.8 | 1.8 | 1.8 | 1.8 | 1.8 | 1.8 | 1.8 | 1.8 | 1.8 | 1.8 | 1.8 | 1.8 | 1.8 | 1.8 | 1.8 | 1.8 | 1.8 | 1.8 | 1.8 | 1.8 | 1.8 | 1.8 | 1.8 | 1.8 | 1.8
Hg | mg/GJ | EMEP/EEA 2019 | 1.A.4 Table 3.7 | 7.9 | 7.9 | 7.9 | 7.9 | 7.9 | 7.9 | 7.9 | 7.9 | 7.9 | 7.9 | 7.9 | 7.9 | 7.9 | 7.9 | 7.9 | 7.9 | 7.9 | 7.9 | 7.9 | 7.9 | 7.9 | 7.9 | 7.9 | 7.9 | 7.9 | 7.9 | 7.9 | 7.9 | 7.9 | 7.9
As | mg/GJ | EMEP/EEA 2019 | 1.A.4 Table 3.7 | 4 | 4 | 4 | 4 | 4 | 4 | 4 | 4 | 4 | 4 | 4 | 4 | 4 | 4 | 4 | 4 | 4 | 4 | 4 | 4 | 4 | 4 | 4 | 4 | 4 | 4 | 4 | 4 | 4 | 4
Cr | mg/GJ | EMEP/EEA 2019 | 1.A.4 Table 3.7 | 13.5 | 13.5 | 13.5 | 13.5 | 13.5 | 13.5 | 13.5 | 13.5 | 13.5 | 13.5 | 13.5 | 13.5 | 13.5 | 13.5 | 13.5 | 13.5 | 13.5 | 13.5 | 13.5 | 13.5 | 13.5 | 13.5 | 13.5 | 13.5 | 13.5 | 13.5 | 13.5 | 13.5 | 13.5 | 13.5
Cu | mg/GJ | EMEP/EEA 2019 | 1.A.4 Table 3.7 | 17.5 | 17.5 | 17.5 | 17.5 | 17.5 | 17.5 | 17.5 | 17.5 | 17.5 | 17.5 | 17.5 | 17.5 | 17.5 | 17.5 | 17.5 | 17.5 | 17.5 | 17.5 | 17.5 | 17.5 | 17.5 | 17.5 | 17.5 | 17.5 | 17.5 | 17.5 | 17.5 | 17.5 | 17.5 | 17.5
Ni | mg/GJ | EMEP/EEA 2019 | 1.A.4 Table 3.7 | 13 | 13 | 13 | 13 | 13 | 13 | 13 | 13 | 13 | 13 | 13 | 13 | 13 | 13 | 13 | 13 | 13 | 13 | 13 | 13 | 13 | 13 | 13 | 13 | 13 | 13 | 13 | 13 | 13 | 13
Se | mg/GJ | EMEP/EEA 2019 | 1.A.4 Table 3.7 | 1.8 | 1.8 | 1.8 | 1.8 | 1.8 | 1.8 | 1.8 | 1.8 | 1.8 | 1.8 | 1.8 | 1.8 | 1.8 | 1.8 | 1.8 | 1.8 | 1.8 | 1.8 | 1.8 | 1.8 | 1.8 | 1.8 | 1.8 | 1.8 | 1.8 | 1.8 | 1.8 | 1.8 | 1.8 | 1.8
Zn | mg/GJ | EMEP/EEA 2019 | 1.A.4 Table 3.7 | 200 | 200 | 200 | 200 | 200 | 200 | 200 | 200 | 200 | 200 | 200 | 200 | 200 | 200 | 200 | 200 | 200 | 200 | 200 | 200 | 200 | 200 | 200 | 200 | 200 | 200 | 200 | 200 | 200 | 200
PCB | μg/GJ | EMEP/EEA 2019 | 1.A.4 Table 3.7 | 170 | 170 | 170 | 170 | 170 | 170 | 170 | 170 | 170 | 170 | 170 | 170 | 170 | 170 | 170 | 170 | 170 | 170 | 170 | 170 | 170 | 170 | 170 | 170 | 170 | 170 | 170 | 170 | 170 | 170
PCDD/F (I-TEQ) | ng/GJ | EMEP/EEA 2019 | 1.A.4 Table 3.7 | 203 | 203 | 203 | 203 | 203 | 203 | 203 | 203 | 203 | 203 | 203 | 203 | 203 | 203 | 203 | 203 | 203 | 203 | 203 | 203 | 203 | 203 | 203 | 203 | 203 | 203 | 203 | 203 | 203 | 203
Benzo[a]pyrene | mg/GJ | EMEP/EEA 2019 | 1.A.4 Table 3.7 | 45.5 | 45.5 | 45.5 | 45.5 | 45.5 | 45.5 | 45.5 | 45.5 | 45.5 | 45.5 | 45.5 | 45.5 | 45.5 | 45.5 | 45.5 | 45.5 | 45.5 | 45.5 | 45.5 | 45.5 | 45.5 | 45.5 | 45.5 | 45.5 | 45.5 | 45.5 | 45.5 | 45.5 | 45.5 | 45.5
Benzo[b]fluoranthene | mg/GJ | EMEP/EEA 2019 | 1.A.4 Table 3.7 | 58.9 | 58.9 | 58.9 | 58.9 | 58.9 | 58.9 | 58.9 | 58.9 | 58.9 | 58.9 | 58.9 | 58.9 | 58.9 | 58.9 | 58.9 | 58.9 | 58.9 | 58.9 | 58.9 | 58.9 | 58.9 | 58.9 | 58.9 | 58.9 | 58.9 | 58.9 | 58.9 | 58.9 | 58.9 | 58.9
Benzo[k]Fluoranthene | mg/GJ | EMEP/EEA 2019 | 1.A.4 Table 3.7 | 23.7 | 23.7 | 23.7 | 23.7 | 23.7 | 23.7 | 23.7 | 23.7 | 23.7 | 23.7 | 23.7 | 23.7 | 23.7 | 23.7 | 23.7 | 23.7 | 23.7 | 23.7 | 23.7 | 23.7 | 23.7 | 23.7 | 23.7 | 23.7 | 23.7 | 23.7 | 23.7 | 23.7 | 23.7 | 23.7
Indeno[1,2,3-cd]pyrene | mg/GJ | EMEP/EEA 2019 | 1.A.4 Table 3.7 | 18.5 | 18.5 | 18.5 | 18.5 | 18.5 | 18.5 | 18.5 | 18.5 | 18.5 | 18.5 | 18.5 | 18.5 | 18.5 | 18.5 | 18.5 | 18.5 | 18.5 | 18.5 | 18.5 | 18.5 | 18.5 | 18.5 | 18.5 | 18.5 | 18.5 | 18.5 | 18.5 | 18.5 | 18.5 | 18.5
Total 4 PAHs | mg/GJ | EMEP/EEA 2019 | 1.A.4 Table 3.7 | 146.6 | 146.6 | 146.6 | 146.6 | 146.6 | 146.6 | 146.6 | 146.6 | 146.6 | 146.6 | 146.6 | 146.6 | 146.6 | 146.6 | 146.6 | 146.6 | 146.6 | 146.6 | 146.6 | 146.6 | 146.6 | 146.6 | 146.6 | 146.6 | 146.6 | 146.6 | 146.6 | 146.6 | 146.6 | 146.6
HCB | μg/GJ | EMEP/EEA 2019 | 1.A.4 Table 3.7 | 0.62 | 0.62 | 0.62 | 0.62 | 0.62 | 0.62 | 0.62 | 0.62 | 0.62 | 0.62 | 0.62 | 0.62 | 0.62 | 0.62 | 0.62 | 0.62 | 0.62 | 0.62 | 0.62 | 0.62 | 0.62 | 0.62 | 0.62 | 0.62 | 0.62 | 0.62 | 0.62 | 0.62 | 0.62 | 0.62
Fuel | LPG
Pollutant | Unit | Reference | Table reference | 1990 | 1991 | 1992 | 1993 | 1994 | 1995 | 1996 | 1997 | 1998 | 1999 | 2000 | 2001 | 2002 | 2003 | 2004 | 2005 | 2006 | 2007 | 2008 | 2009 | 2010 | 2011 | 2012 | 2013 | 2014 | 2015 | 2016 | 2017 | 2018 | 2019
Pb | mg/GJ | EMEP/EEA 2019 | 1.A.4 Table 3-8 | 0.011 | 0.011 | 0.011 | 0.011 | 0.011 | 0.011 | 0.011 | 0.011 | 0.011 | 0.011 | 0.011 | 0.011 | 0.011 | 0.011 | 0.011 | 0.011 | 0.011 | 0.011 | 0.011 | 0.011 | 0.011 | 0.011 | 0.011 | 0.011 | 0.011 | 0.011 | 0.011 | 0.011 | 0.011 | 0.011
Cd | mg/GJ | EMEP/EEA 2019 | 1.A.4 Table 3-8 | 0.0009 | 0.0009 | 0.0009 | 0.0009 | 0.0009 | 0.0009 | 0.0009 | 0.0009 | 0.0009 | 0.0009 | 0.0009 | 0.0009 | 0.0009 | 0.0009 | 0.0009 | 0.0009 | 0.0009 | 0.0009 | 0.0009 | 0.0009 | 0.0009 | 0.0009 | 0.0009 | 0.0009 | 0.0009 | 0.0009 | 0.0009 | 0.0009 | 0.0009 | 0.0009
Hg | mg/GJ | EMEP/EEA 2019 | 1.A.4 Table 3-8 | 0.1 | 0.1 | 0.1 | 0.1 | 0.1 | 0.1 | 0.1 | 0.1 | 0.1 | 0.1 | 0.1 | 0.1 | 0.1 | 0.1 | 0.1 | 0.1 | 0.1 | 0.1 | 0.1 | 0.1 | 0.1 | 0.1 | 0.1 | 0.1 | 0.1 | 0.1 | 0.1 | 0.1 | 0.1 | 0.1
As | mg/GJ | EMEP/EEA 2019 | 1.A.4 Table 3-8 | 0.1 | 0.1 | 0.1 | 0.1 | 0.1 | 0.1 | 0.1 | 0.1 | 0.1 | 0.1 | 0.1 | 0.1 | 0.1 | 0.1 | 0.1 | 0.1 | 0.1 | 0.1 | 0.1 | 0.1 | 0.1 | 0.1 | 0.1 | 0.1 | 0.1 | 0.1 | 0.1 | 0.1 | 0.1 | 0.1
Cr | mg/GJ | EMEP/EEA 2019 | 1.A.4 Table 3-8 | 0.013 | 0.013 | 0.013 | 0.013 | 0.013 | 0.013 | 0.013 | 0.013 | 0.013 | 0.013 | 0.013 | 0.013 | 0.013 | 0.013 | 0.013 | 0.013 | 0.013 | 0.013 | 0.013 | 0.013 | 0.013 | 0.013 | 0.013 | 0.013 | 0.013 | 0.013 | 0.013 | 0.013 | 0.013 | 0.013
Cu | mg/GJ | EMEP/EEA 2019 | 1.A.4 Table 3-8 | 0.0026 | 0.0026 | 0.0026 | 0.0026 | 0.0026 | 0.0026 | 0.0026 | 0.0026 | 0.0026 | 0.0026 | 0.0026 | 0.0026 | 0.0026 | 0.0026 | 0.0026 | 0.0026 | 0.0026 | 0.0026 | 0.0026 | 0.0026 | 0.0026 | 0.0026 | 0.0026 | 0.0026 | 0.0026 | 0.0026 | 0.0026 | 0.0026 | 0.0026 | 0.0026
Ni | mg/GJ | EMEP/EEA 2019 | 1.A.4 Table 3-8 | 0.013 | 0.013 | 0.013 | 0.013 | 0.013 | 0.013 | 0.013 | 0.013 | 0.013 | 0.013 | 0.013 | 0.013 | 0.013 | 0.013 | 0.013 | 0.013 | 0.013 | 0.013 | 0.013 | 0.013 | 0.013 | 0.013 | 0.013 | 0.013 | 0.013 | 0.013 | 0.013 | 0.013 | 0.013 | 0.013
Se | mg/GJ | EMEP/EEA 2019 | 1.A.4 Table 3-8 | 0.058 | 0.058 | 0.058 | 0.058 | 0.058 | 0.058 | 0.058 | 0.058 | 0.058 | 0.058 | 0.058 | 0.058 | 0.058 | 0.058 | 0.058 | 0.058 | 0.058 | 0.058 | 0.058 | 0.058 | 0.058 | 0.058 | 0.058 | 0.058 | 0.058 | 0.058 | 0.058 | 0.058 | 0.058 | 0.058
Zn | mg/GJ | EMEP/EEA 2019 | 1.A.4 Table 3-8 | 0.73 | 0.73 | 0.73 | 0.73 | 0.73 | 0.73 | 0.73 | 0.73 | 0.73 | 0.73 | 0.73 | 0.73 | 0.73 | 0.73 | 0.73 | 0.73 | 0.73 | 0.73 | 0.73 | 0.73 | 0.73 | 0.73 | 0.73 | 0.73 | 0.73 | 0.73 | 0.73 | 0.73 | 0.73 | 0.73
PCB |  | EMEP/EEA 2019 | 1.A.4 Table 3-8 | bar: 1990 to 2019
PCDD/F (I-TEQ) | ng/GJ | EMEP/EEA 2019 | 1.A.4 Table 3-8 | 0.52 | 0.52 | 0.52 | 0.52 | 0.52 | 0.52 | 0.52 | 0.52 | 0.52 | 0.52 | 0.52 | 0.52 | 0.52 | 0.52 | 0.52 | 0.52 | 0.52 | 0.52 | 0.52 | 0.52 | 0.52 | 0.52 | 0.52 | 0.52 | 0.52 | 0.52 | 0.52 | 0.52 | 0.52 | 0.52
Benzo[a]pyrene | μg/GJ | EMEP/EEA 2019 | 1.A.4 Table 3-8 | 0.72 | 0.72 | 0.72 | 0.72 | 0.72 | 0.72 | 0.72 | 0.72 | 0.72 | 0.72 | 0.72 | 0.72 | 0.72 | 0.72 | 0.72 | 0.72 | 0.72 | 0.72 | 0.72 | 0.72 | 0.72 | 0.72 | 0.72 | 0.72 | 0.72 | 0.72 | 0.72 | 0.72 | 0.72 | 0.72
Benzo[b]fluoranthene | μg/GJ | EMEP/EEA 2019 | 1.A.4 Table 3-8 | 2.9 | 2.9 | 2.9 | 2.9 | 2.9 | 2.9 | 2.9 | 2.9 | 2.9 | 2.9 | 2.9 | 2.9 | 2.9 | 2.9 | 2.9 | 2.9 | 2.9 | 2.9 | 2.9 | 2.9 | 2.9 | 2.9 | 2.9 | 2.9 | 2.9 | 2.9 | 2.9 | 2.9 | 2.9 | 2.9
Benzo[k]Fluoranthene | μg/GJ | EMEP/EEA 2019 | 1.A.4 Table 3-8 | 1.1 | 1.1 | 1.1 | 1.1 | 1.1 | 1.1 | 1.1 | 1.1 | 1.1 | 1.1 | 1.1 | 1.1 | 1.1 | 1.1 | 1.1 | 1.1 | 1.1 | 1.1 | 1.1 | 1.1 | 1.1 | 1.1 | 1.1 | 1.1 | 1.1 | 1.1 | 1.1 | 1.1 | 1.1 | 1.1
Indeno[1,2,3-cd]pyrene | μg/GJ | EMEP/EEA 2019 | 1.A.4 Table 3-8 | 1.08 | 1.08 | 1.08 | 1.08 | 1.08 | 1.08 | 1.08 | 1.08 | 1.08 | 1.08 | 1.08 | 1.08 | 1.08 | 1.08 | 1.08 | 1.08 | 1.08 | 1.08 | 1.08 | 1.08 | 1.08 | 1.08 | 1.08 | 1.08 | 1.08 | 1.08 | 1.08 | 1.08 | 1.08 | 1.08
Total 4 PAHs | μg/GJ | EMEP/EEA 2019 | 1.A.4 Table 3-8 | 5.8 | 5.8 | 5.8 | 5.8 | 5.8 | 5.8 | 5.8 | 5.8 | 5.8 | 5.8 | 5.8 | 5.8 | 5.8 | 5.8 | 5.8 | 5.8 | 5.8 | 5.8 | 5.8 | 5.8 | 5.8 | 5.8 | 5.8 | 5.8 | 5.8 | 5.8 | 5.8 | 5.8 | 5.8 | 5.8
HCB |  | EMEP/EEA 2019 | 1.A.4 Table 3-8 | bar: 1990 to 2019
Fuel | Biomass
Pollutant | Unit | Reference | Table reference | 1990 | 1991 | 1992 | 1993 | 1994 | 1995 | 1996 | 1997 | 1998 | 1999 | 2000 | 2001 | 2002 | 2003 | 2004 | 2005 | 2006 | 2007 | 2008 | 2009 | 2010 | 2011 | 2012 | 2013 | 2014 | 2015 | 2016 | 2017 | 2018 | 2019
Pb | mg/GJ | EMEP/EEA 2019 | 1.A.4 Table 3-10 | 27 | 27 | 27 | 27 | 27 | 27 | 27 | 27 | 27 | 27 | 27 | 27 | 27 | 27 | 27 | 27 | 27 | 27 | 27 | 27 | 27 | 27 | 27 | 27 | 27 | 27 | 27 | 27 | 27 | 27
Cd | mg/GJ | EMEP/EEA 2019 | 1.A.4 Table 3-10 | 13 | 13 | 13 | 13 | 13 | 13 | 13 | 13 | 13 | 13 | 13 | 13 | 13 | 13 | 13 | 13 | 13 | 13 | 13 | 13 | 13 | 13 | 13 | 13 | 13 | 13 | 13 | 13 | 13 | 13
Hg | mg/GJ | EMEP/EEA 2019 | 1.A.4 Table 3-10 | 0.56 | 0.56 | 0.56 | 0.56 | 0.56 | 0.56 | 0.56 | 0.56 | 0.56 | 0.56 | 0.56 | 0.56 | 0.56 | 0.56 | 0.56 | 0.56 | 0.56 | 0.56 | 0.56 | 0.56 | 0.56 | 0.56 | 0.56 | 0.56 | 0.56 | 0.56 | 0.56 | 0.56 | 0.56 | 0.56
As | mg/GJ | EMEP/EEA 2019 | 1.A.4 Table 3-10 | 0.19 | 0.19 | 0.19 | 0.19 | 0.19 | 0.19 | 0.19 | 0.19 | 0.19 | 0.19 | 0.19 | 0.19 | 0.19 | 0.19 | 0.19 | 0.19 | 0.19 | 0.19 | 0.19 | 0.19 | 0.19 | 0.19 | 0.19 | 0.19 | 0.19 | 0.19 | 0.19 | 0.19 | 0.19 | 0.19
Cr | mg/GJ | EMEP/EEA 2019 | 1.A.4 Table 3-10 | 23 | 23 | 23 | 23 | 23 | 23 | 23 | 23 | 23 | 23 | 23 | 23 | 23 | 23 | 23 | 23 | 23 | 23 | 23 | 23 | 23 | 23 | 23 | 23 | 23 | 23 | 23 | 23 | 23 | 23
Cu | mg/GJ | EMEP/EEA 2019 | 1.A.4 Table 3-10 | 6 | 6 | 6 | 6 | 6 | 6 | 6 | 6 | 6 | 6 | 6 | 6 | 6 | 6 | 6 | 6 | 6 | 6 | 6 | 6 | 6 | 6 | 6 | 6 | 6 | 6 | 6 | 6 | 6 | 6
Ni | mg/GJ | EMEP/EEA 2019 | 1.A.4 Table 3-10 | 2 | 2 | 2 | 2 | 2 | 2 | 2 | 2 | 2 | 2 | 2 | 2 | 2 | 2 | 2 | 2 | 2 | 2 | 2 | 2 | 2 | 2 | 2 | 2 | 2 | 2 | 2 | 2 | 2 | 2
Se | mg/GJ | EMEP/EEA 2019 | 1.A.4 Table 3-10 | 0.5 | 0.5 | 0.5 | 0.5 | 0.5 | 0.5 | 0.5 | 0.5 | 0.5 | 0.5 | 0.5 | 0.5 | 0.5 | 0.5 | 0.5 | 0.5 | 0.5 | 0.5 | 0.5 | 0.5 | 0.5 | 0.5 | 0.5 | 0.5 | 0.5 | 0.5 | 0.5 | 0.5 | 0.5 | 0.5
Zn | mg/GJ | EMEP/EEA 2019 | 1.A.4 Table 3-10 | 512 | 512 | 512 | 512 | 512 | 512 | 512 | 512 | 512 | 512 | 512 | 512 | 512 | 512 | 512 | 512 | 512 | 512 | 512 | 512 | 512 | 512 | 512 | 512 | 512 | 512 | 512 | 512 | 512 | 512
PCB | μg/GJ | EMEP/EEA 2019 | 1.A.4 Table 3-10 | 0.06 | 0.06 | 0.06 | 0.06 | 0.06 | 0.06 | 0.06 | 0.06 | 0.06 | 0.06 | 0.06 | 0.06 | 0.06 | 0.06 | 0.06 | 0.06 | 0.06 | 0.06 | 0.06 | 0.06 | 0.06 | 0.06 | 0.06 | 0.06 | 0.06 | 0.06 | 0.06 | 0.06 | 0.06 | 0.06
PCDD/F (I-TEQ) | ng/GJ | EMEP/EEA 2019 | 1.A.4 Table 3-10 | 100 | 100 | 100 | 100 | 100 | 100 | 100 | 100 | 100 | 100 | 100 | 100 | 100 | 100 | 100 | 100 | 100 | 100 | 100 | 100 | 100 | 100 | 100 | 100 | 100 | 100 | 100 | 100 | 100 | 100
Benzo[a]pyrene | mg/GJ | EMEP/EEA 2019 | 1.A.4 Table 3-10 | 10 | 10 | 10 | 10 | 10 | 10 | 10 | 10 | 10 | 10 | 10 | 10 | 10 | 10 | 10 | 10 | 10 | 10 | 10 | 10 | 10 | 10 | 10 | 10 | 10 | 10 | 10 | 10 | 10 | 10
Benzo[b]fluoranthene | mg/GJ | EMEP/EEA 2019 | 1.A.4 Table 3-10 | 16 | 16 | 16 | 16 | 16 | 16 | 16 | 16 | 16 | 16 | 16 | 16 | 16 | 16 | 16 | 16 | 16 | 16 | 16 | 16 | 16 | 16 | 16 | 16 | 16 | 16 | 16 | 16 | 16 | 16
Benzo[k]Fluoranthene | mg/GJ | EMEP/EEA 2019 | 1.A.4 Table 3-10 | 5 | 5 | 5 | 5 | 5 | 5 | 5 | 5 | 5 | 5 | 5 | 5 | 5 | 5 | 5 | 5 | 5 | 5 | 5 | 5 | 5 | 5 | 5 | 5 | 5 | 5 | 5 | 5 | 5 | 5
Indeno[1,2,3-cd]pyrene | mg/GJ | EMEP/EEA 2019 | 1.A.4 Table 3-10 | 4 | 4 | 4 | 4 | 4 | 4 | 4 | 4 | 4 | 4 | 4 | 4 | 4 | 4 | 4 | 4 | 4 | 4 | 4 | 4 | 4 | 4 | 4 | 4 | 4 | 4 | 4 | 4 | 4 | 4
Total 4 PAHs | mg/GJ | EMEP/EEA 2019 | 1.A.4 Table 3-10 | 35 | 35 | 35 | 35 | 35 | 35 | 35 | 35 | 35 | 35 | 35 | 35 | 35 | 35 | 35 | 35 | 35 | 35 | 35 | 35 | 35 | 35 | 35 | 35 | 35 | 35 | 35 | 35 | 35 | 35
HCB | μg/GJ | EMEP/EEA 2019 | 1.A.4 Table 3-10 | 5 | 5 | 5 | 5 | 5 | 5 | 5 | 5 | 5 | 5 | 5 | 5 | 5 | 5 | 5 | 5 | 5 | 5 | 5 | 5 | 5 | 5 | 5 | 5 | 5 | 5 | 5 | 5 | 5 | 5
Fuel | Sod Peat
Pollutant | Unit | Reference | Table reference | 1990 | 1991 | 1992 | 1993 | 1994 | 1995 | 1996 | 1997 | 1998 | 1999 | 2000 | 2001 | 2002 | 2003 | 2004 | 2005 | 2006 | 2007 | 2008 | 2009 | 2010 | 2011 | 2012 | 2013 | 2014 | 2015 | 2016 | 2017 | 2018 | 2019
Pb | mg/GJ | EMEP/EEA 2019 | 1.A.4 Table 3.7 | 134 | 134 | 134 | 134 | 134 | 134 | 134 | 134 | 134 | 134 | 134 | 134 | 134 | 134 | 134 | 134 | 134 | 134 | 134 | 134 | 134 | 134 | 134 | 134 | 134 | 134 | 134 | 134 | 134 | 134
Cd | mg/GJ | EMEP/EEA 2019 | 1.A.4 Table 3.7 | 1.8 | 1.8 | 1.8 | 1.8 | 1.8 | 1.8 | 1.8 | 1.8 | 1.8 | 1.8 | 1.8 | 1.8 | 1.8 | 1.8 | 1.8 | 1.8 | 1.8 | 1.8 | 1.8 | 1.8 | 1.8 | 1.8 | 1.8 | 1.8 | 1.8 | 1.8 | 1.8 | 1.8 | 1.8 | 1.8
Hg | mg/GJ | EMEP/EEA 2019 | 1.A.4 Table 3.7 | 7.9 | 7.9 | 7.9 | 7.9 | 7.9 | 7.9 | 7.9 | 7.9 | 7.9 | 7.9 | 7.9 | 7.9 | 7.9 | 7.9 | 7.9 | 7.9 | 7.9 | 7.9 | 7.9 | 7.9 | 7.9 | 7.9 | 7.9 | 7.9 | 7.9 | 7.9 | 7.9 | 7.9 | 7.9 | 7.9
As | mg/GJ | EMEP/EEA 2019 | 1.A.4 Table 3.7 | 4 | 4 | 4 | 4 | 4 | 4 | 4 | 4 | 4 | 4 | 4 | 4 | 4 | 4 | 4 | 4 | 4 | 4 | 4 | 4 | 4 | 4 | 4 | 4 | 4 | 4 | 4 | 4 | 4 | 4
Cr | mg/GJ | EMEP/EEA 2019 | 1.A.4 Table 3.7 | 13.5 | 13.5 | 13.5 | 13.5 | 13.5 | 13.5 | 13.5 | 13.5 | 13.5 | 13.5 | 13.5 | 13.5 | 13.5 | 13.5 | 13.5 | 13.5 | 13.5 | 13.5 | 13.5 | 13.5 | 13.5 | 13.5 | 13.5 | 13.5 | 13.5 | 13.5 | 13.5 | 13.5 | 13.5 | 13.5
Cu | mg/GJ | EMEP/EEA 2019 | 1.A.4 Table 3.7 | 17.5 | 17.5 | 17.5 | 17.5 | 17.5 | 17.5 | 17.5 | 17.5 | 17.5 | 17.5 | 17.5 | 17.5 | 17.5 | 17.5 | 17.5 | 17.5 | 17.5 | 17.5 | 17.5 | 17.5 | 17.5 | 17.5 | 17.5 | 17.5 | 17.5 | 17.5 | 17.5 | 17.5 | 17.5 | 17.5
Ni | mg/GJ | EMEP/EEA 2019 | 1.A.4 Table 3.7 | 13 | 13 | 13 | 13 | 13 | 13 | 13 | 13 | 13 | 13 | 13 | 13 | 13 | 13 | 13 | 13 | 13 | 13 | 13 | 13 | 13 | 13 | 13 | 13 | 13 | 13 | 13 | 13 | 13 | 13
Se | mg/GJ | EMEP/EEA 2019 | 1.A.4 Table 3.7 | 1.8 | 1.8 | 1.8 | 1.8 | 1.8 | 1.8 | 1.8 | 1.8 | 1.8 | 1.8 | 1.8 | 1.8 | 1.8 | 1.8 | 1.8 | 1.8 | 1.8 | 1.8 | 1.8 | 1.8 | 1.8 | 1.8 | 1.8 | 1.8 | 1.8 | 1.8 | 1.8 | 1.8 | 1.8 | 1.8
Zn | mg/GJ | EMEP/EEA 2019 | 1.A.4 Table 3.7 | 200 | 200 | 200 | 200 | 200 | 200 | 200 | 200 | 200 | 200 | 200 | 200 | 200 | 200 | 200 | 200 | 200 | 200 | 200 | 200 | 200 | 200 | 200 | 200 | 200 | 200 | 200 | 200 | 200 | 200
PCB | μg/GJ | EMEP/EEA 2019 | 1.A.4 Table 3.7 | 170 | 170 | 170 | 170 | 170 | 170 | 170 | 170 | 170 | 170 | 170 | 170 | 170 | 170 | 170 | 170 | 170 | 170 | 170 | 170 | 170 | 170 | 170 | 170 | 170 | 170 | 170 | 170 | 170 | 170
PCDD/F (I-TEQ) | ng/GJ | EMEP/EEA 2019 | 1.A.4 Table 3.7 | 203 | 203 | 203 | 203 | 203 | 203 | 203 | 203 | 203 | 203 | 203 | 203 | 203 | 203 | 203 | 203 | 203 | 203 | 203 | 203 | 203 | 203 | 203 | 203 | 203 | 203 | 203 | 203 | 203 | 203
Benzo[a]pyrene | mg/GJ | EMEP/EEA 2019 | 1.A.4 Table 3.7 | 45.5 | 45.5 | 45.5 | 45.5 | 45.5 | 45.5 | 45.5 | 45.5 | 45.5 | 45.5 | 45.5 | 45.5 | 45.5 | 45.5 | 45.5 | 45.5 | 45.5 | 45.5 | 45.5 | 45.5 | 45.5 | 45.5 | 45.5 | 45.5 | 45.5 | 45.5 | 45.5 | 45.5 | 45.5 | 45.5
Benzo[b]fluoranthene | mg/GJ | EMEP/EEA 2019 | 1.A.4 Table 3.7 | 58.9 | 58.9 | 58.9 | 58.9 | 58.9 | 58.9 | 58.9 | 58.9 | 58.9 | 58.9 | 58.9 | 58.9 | 58.9 | 58.9 | 58.9 | 58.9 | 58.9 | 58.9 | 58.9 | 58.9 | 58.9 | 58.9 | 58.9 | 58.9 | 58.9 | 58.9 | 58.9 | 58.9 | 58.9 | 58.9
Benzo[k]Fluoranthene | mg/GJ | EMEP/EEA 2019 | 1.A.4 Table 3.7 | 23.7 | 23.7 | 23.7 | 23.7 | 23.7 | 23.7 | 23.7 | 23.7 | 23.7 | 23.7 | 23.7 | 23.7 | 23.7 | 23.7 | 23.7 | 23.7 | 23.7 | 23.7 | 23.7 | 23.7 | 23.7 | 23.7 | 23.7 | 23.7 | 23.7 | 23.7 | 23.7 | 23.7 | 23.7 | 23.7
Indeno[1,2,3-cd]pyrene | mg/GJ | EMEP/EEA 2019 | 1.A.4 Table 3.7 | 18.5 | 18.5 | 18.5 | 18.5 | 18.5 | 18.5 | 18.5 | 18.5 | 18.5 | 18.5 | 18.5 | 18.5 | 18.5 | 18.5 | 18.5 | 18.5 | 18.5 | 18.5 | 18.5 | 18.5 | 18.5 | 18.5 | 18.5 | 18.5 | 18.5 | 18.5 | 18.5 | 18.5 | 18.5 | 18.5
Total 4 PAHs | mg/GJ | EMEP/EEA 2019 | 1.A.4 Table 3.7 | 146.6 | 146.6 | 146.6 | 146.6 | 146.6 | 146.6 | 146.6 | 146.6 | 146.6 | 146.6 | 146.6 | 146.6 | 146.6 | 146.6 | 146.6 | 146.6 | 146.6 | 146.6 | 146.6 | 146.6 | 146.6 | 146.6 | 146.6 | 146.6 | 146.6 | 146.6 | 146.6 | 146.6 | 146.6 | 146.6
HCB | μg/GJ | EMEP/EEA 2019 | 1.A.4 Table 3.7 | 0.62 | 0.62 | 0.62 | 0.62 | 0.62 | 0.62 | 0.62 | 0.62 | 0.62 | 0.62 | 0.62 | 0.62 | 0.62 | 0.62 | 0.62 | 0.62 | 0.62 | 0.62 | 0.62 | 0.62 | 0.62 | 0.62 | 0.62 | 0.62 | 0.62 | 0.62 | 0.62 | 0.62 | 0.62 | 0.62
Fuel | Gasoil
Pollutant | Unit | Reference | Table reference | 1990 | 1991 | 1992 | 1993 | 1994 | 1995 | 1996 | 1997 | 1998 | 1999 | 2000 | 2001 | 2002 | 2003 | 2004 | 2005 | 2006 | 2007 | 2008 | 2009 | 2010 | 2011 | 2012 | 2013 | 2014 | 2015 | 2016 | 2017 | 2018 | 2019
Pb | mg/GJ | EMEP/EEA 2009 | 1.A.4 Table 3-9 | 16 | 16 | 16 | 16 | 16 | 16 | 16 | 16 | 16 | 16 | 16 | 16 | 16 | 16 | 16 | 16 | 16 | 16 | 16 | 16 | 16 | 16 | 16 | 16 | 16 | 16 | 16 | 16 | 16 | 16
Cd | mg/GJ | EMEP/EEA 2009 | 1.A.4 Table 3-9 | 0.3 | 0.3 | 0.3 | 0.3 | 0.3 | 0.3 | 0.3 | 0.3 | 0.3 | 0.3 | 0.3 | 0.3 | 0.3 | 0.3 | 0.3 | 0.3 | 0.3 | 0.3 | 0.3 | 0.3 | 0.3 | 0.3 | 0.3 | 0.3 | 0.3 | 0.3 | 0.3 | 0.3 | 0.3 | 0.3
Hg | mg/GJ | EMEP/EEA 2009 | 1.A.4 Table 3-9 | 0.1 | 0.1 | 0.1 | 0.1 | 0.1 | 0.1 | 0.1 | 0.1 | 0.1 | 0.1 | 0.1 | 0.1 | 0.1 | 0.1 | 0.1 | 0.1 | 0.1 | 0.1 | 0.1 | 0.1 | 0.1 | 0.1 | 0.1 | 0.1 | 0.1 | 0.1 | 0.1 | 0.1 | 0.1 | 0.1
As | mg/GJ | EMEP/EEA 2009 | 1.A.4 Table 3-9 | bar: 1990 to 2019
Cr | mg/GJ | EMEP/EEA 2009 | 1.A.4 Table 3-9 | 12.8 | 12.8 | 12.8 | 12.8 | 12.8 | 12.8 | 12.8 | 12.8 | 12.8 | 12.8 | 12.8 | 12.8 | 12.8 | 12.8 | 12.8 | 12.8 | 12.8 | 12.8 | 12.8 | 12.8 | 12.8 | 12.8 | 12.8 | 12.8 | 12.8 | 12.8 | 12.8 | 12.8 | 12.8 | 12.8
Cu | mg/GJ | EMEP/EEA 2009 | 1.A.4 Table 3-9 | 7.2 | 7.2 | 7.2 | 7.2 | 7.2 | 7.2 | 7.2 | 7.2 | 7.2 | 7.2 | 7.2 | 7.2 | 7.2 | 7.2 | 7.2 | 7.2 | 7.2 | 7.2 | 7.2 | 7.2 | 7.2 | 7.2 | 7.2 | 7.2 | 7.2 | 7.2 | 7.2 | 7.2 | 7.2 | 7.2
Ni | mg/GJ | EMEP/EEA 2009 | 1.A.4 Table 3-9 | 260 | 260 | 260 | 260 | 260 | 260 | 260 | 260 | 260 | 260 | 260 | 260 | 260 | 260 | 260 | 260 | 260 | 260 | 260 | 260 | 260 | 260 | 260 | 260 | 260 | 260 | 260 | 260 | 260 | 260
Se | mg/GJ | EMEP/EEA 2019 | 1.A.4 Table 3-9 | 0.1 | 0.1 | 0.1 | 0.1 | 0.1 | 0.1 | 0.1 | 0.1 | 0.1 | 0.1 | 0.1 | 0.1 | 0.1 | 0.1 | 0.1 | 0.1 | 0.1 | 0.1 | 0.1 | 0.1 | 0.1 | 0.1 | 0.1 | 0.1 | 0.1 | 0.1 | 0.1 | 0.1 | 0.1 | 0.1
Zn | mg/GJ | EMEP/EEA 2009 | 1.A.4 Table 3-9 | 8 | 8 | 8 | 8 | 8 | 8 | 8 | 8 | 8 | 8 | 8 | 8 | 8 | 8 | 8 | 8 | 8 | 8 | 8 | 8 | 8 | 8 | 8 | 8 | 8 | 8 | 8 | 8 | 8 | 8
PCB | ng/GJ | EMEP/EEA 2019 | 1.A.4 Table 3-9 | 0.13 | 0.13 | 0.13 | 0.13 | 0.13 | 0.13 | 0.13 | 0.13 | 0.13 | 0.13 | 0.13 | 0.13 | 0.13 | 0.13 | 0.13 | 0.13 | 0.13 | 0.13 | 0.13 | 0.13 | 0.13 | 0.13 | 0.13 | 0.13 | 0.13 | 0.13 | 0.13 | 0.13 | 0.13 | 0.13
PCDD/F (I-TEQ) | ng/GJ | EMEP/EEA 2019 | 1.A.4 Table 3-9 | 6 | 6 | 6 | 6 | 6 | 6 | 6 | 6 | 6 | 6 | 6 | 6 | 6 | 6 | 6 | 6 | 6 | 6 | 6 | 6 | 6 | 6 | 6 | 6 | 6 | 6 | 6 | 6 | 6 | 6
Benzo[a]pyrene | μg/GJ | EMEP/EEA 2019 | 1.A.4 Table 3-9 | 1.9 | 1.9 | 1.9 | 1.9 | 1.9 | 1.9 | 1.9 | 1.9 | 1.9 | 1.9 | 1.9 | 1.9 | 1.9 | 1.9 | 1.9 | 1.9 | 1.9 | 1.9 | 1.9 | 1.9 | 1.9 | 1.9 | 1.9 | 1.9 | 1.9 | 1.9 | 1.9 | 1.9 | 1.9 | 1.9
Benzo[b]fluoranthene | μg/GJ | EMEP/EEA 2019 | 1.A.4 Table 3-9 | 15 | 15 | 15 | 15 | 15 | 15 | 15 | 15 | 15 | 15 | 15 | 15 | 15 | 15 | 15 | 15 | 15 | 15 | 15 | 15 | 15 | 15 | 15 | 15 | 15 | 15 | 15 | 15 | 15 | 15
Benzo[k]Fluoranthene | μg/GJ | EMEP/EEA 2019 | 1.A.4 Table 3-9 | 1.7 | 1.7 | 1.7 | 1.7 | 1.7 | 1.7 | 1.7 | 1.7 | 1.7 | 1.7 | 1.7 | 1.7 | 1.7 | 1.7 | 1.7 | 1.7 | 1.7 | 1.7 | 1.7 | 1.7 | 1.7 | 1.7 | 1.7 | 1.7 | 1.7 | 1.7 | 1.7 | 1.7 | 1.7 | 1.7
Indeno[1,2,3-cd]pyrene | μg/GJ | EMEP/EEA 2019 | 1.A.4 Table 3-9 | 1.5 | 1.5 | 1.5 | 1.5 | 1.5 | 1.5 | 1.5 | 1.5 | 1.5 | 1.5 | 1.5 | 1.5 | 1.5 | 1.5 | 1.5 | 1.5 | 1.5 | 1.5 | 1.5 | 1.5 | 1.5 | 1.5 | 1.5 | 1.5 | 1.5 | 1.5 | 1.5 | 1.5 | 1.5 | 1.5
Total 4 PAHs | μg/GJ | EMEP/EEA 2019 | 1.A.4 Table 3-9 | 20.1 | 20.1 | 20.1 | 20.1 | 20.1 | 20.1 | 20.1 | 20.1 | 20.1 | 20.1 | 20.1 | 20.1 | 20.1 | 20.1 | 20.1 | 20.1 | 20.1 | 20.1 | 20.1 | 20.1 | 20.1 | 20.1 | 20.1 | 20.1 | 20.1 | 20.1 | 20.1 | 20.1 | 20.1 | 20.1
HCB | μg/GJ | EMEP/EEA 2019 | 1.A.4 Table 3-9 | 0.22 | 0.22 | 0.22 | 0.22 | 0.22 | 0.22 | 0.22 | 0.22 | 0.22 | 0.22 | 0.22 | 0.22 | 0.22 | 0.22 | 0.22 | 0.22 | 0.22 | 0.22 | 0.22 | 0.22 | 0.22 | 0.22 | 0.22 | 0.22 | 0.22 | 0.22 | 0.22 | 0.22 | 0.22 | 0.22
Fuel | Kerosene
Pollutant | Unit | Reference | Table reference | 1990 | 1991 | 1992 | 1993 | 1994 | 1995 | 1996 | 1997 | 1998 | 1999 | 2000 | 2001 | 2002 | 2003 | 2004 | 2005 | 2006 | 2007 | 2008 | 2009 | 2010 | 2011 | 2012 | 2013 | 2014 | 2015 | 2016 | 2017 | 2018 | 2019
Pb | mg/GJ | EMEP/EEA 2009 | 1.A.4 Table 3-9 | 16 | 16 | 16 | 16 | 16 | 16 | 16 | 16 | 16 | 16 | 16 | 16 | 16 | 16 | 16 | 16 | 16 | 16 | 16 | 16 | 16 | 16 | 16 | 16 | 16 | 16 | 16 | 16 | 16 | 16
Cd | mg/GJ | EMEP/EEA 2009 | 1.A.4 Table 3-9 | 0.3 | 0.3 | 0.3 | 0.3 | 0.3 | 0.3 | 0.3 | 0.3 | 0.3 | 0.3 | 0.3 | 0.3 | 0.3 | 0.3 | 0.3 | 0.3 | 0.3 | 0.3 | 0.3 | 0.3 | 0.3 | 0.3 | 0.3 | 0.3 | 0.3 | 0.3 | 0.3 | 0.3 | 0.3 | 0.3
Hg | mg/GJ | EMEP/EEA 2009 | 1.A.4 Table 3-9 | 0.1 | 0.1 | 0.1 | 0.1 | 0.1 | 0.1 | 0.1 | 0.1 | 0.1 | 0.1 | 0.1 | 0.1 | 0.1 | 0.1 | 0.1 | 0.1 | 0.1 | 0.1 | 0.1 | 0.1 | 0.1 | 0.1 | 0.1 | 0.1 | 0.1 | 0.1 | 0.1 | 0.1 | 0.1 | 0.1
As | mg/GJ | EMEP/EEA 2009 | 1.A.4 Table 3-9 | bar: 1990 to 2019
Cr | mg/GJ | EMEP/EEA 2009 | 1.A.4 Table 3-9 | 12.8 | 12.8 | 12.8 | 12.8 | 12.8 | 12.8 | 12.8 | 12.8 | 12.8 | 12.8 | 12.8 | 12.8 | 12.8 | 12.8 | 12.8 | 12.8 | 12.8 | 12.8 | 12.8 | 12.8 | 12.8 | 12.8 | 12.8 | 12.8 | 12.8 | 12.8 | 12.8 | 12.8 | 12.8 | 12.8
Cu | mg/GJ | EMEP/EEA 2009 | 1.A.4 Table 3-9 | 7.2 | 7.2 | 7.2 | 7.2 | 7.2 | 7.2 | 7.2 | 7.2 | 7.2 | 7.2 | 7.2 | 7.2 | 7.2 | 7.2 | 7.2 | 7.2 | 7.2 | 7.2 | 7.2 | 7.2 | 7.2 | 7.2 | 7.2 | 7.2 | 7.2 | 7.2 | 7.2 | 7.2 | 7.2 | 7.2
Ni | mg/GJ | EMEP/EEA 2009 | 1.A.4 Table 3-9 | 260 | 260 | 260 | 260 | 260 | 260 | 260 | 260 | 260 | 260 | 260 | 260 | 260 | 260 | 260 | 260 | 260 | 260 | 260 | 260 | 260 | 260 | 260 | 260 | 260 | 260 | 260 | 260 | 260 | 260
Se | mg/GJ | EMEP/EEA 2019 | 1.A.4 Table 3-9 | 0.1 | 0.1 | 0.1 | 0.1 | 0.1 | 0.1 | 0.1 | 0.1 | 0.1 | 0.1 | 0.1 | 0.1 | 0.1 | 0.1 | 0.1 | 0.1 | 0.1 | 0.1 | 0.1 | 0.1 | 0.1 | 0.1 | 0.1 | 0.1 | 0.1 | 0.1 | 0.1 | 0.1 | 0.1 | 0.1
Zn | mg/GJ | EMEP/EEA 2009 | 1.A.4 Table 3-9 | 8 | 8 | 8 | 8 | 8 | 8 | 8 | 8 | 8 | 8 | 8 | 8 | 8 | 8 | 8 | 8 | 8 | 8 | 8 | 8 | 8 | 8 | 8 | 8 | 8 | 8 | 8 | 8 | 8 | 8
PCB | ng/GJ | EMEP/EEA 2019 | 1.A.4 Table 3-9 | 0.13 | 0.13 | 0.13 | 0.13 | 0.13 | 0.13 | 0.13 | 0.13 | 0.13 | 0.13 | 0.13 | 0.13 | 0.13 | 0.13 | 0.13 | 0.13 | 0.13 | 0.13 | 0.13 | 0.13 | 0.13 | 0.13 | 0.13 | 0.13 | 0.13 | 0.13 | 0.13 | 0.13 | 0.13 | 0.13
PCDD/F (I-TEQ) | ng/GJ | EMEP/EEA 2019 | 1.A.4 Table 3-9 | 6 | 6 | 6 | 6 | 6 | 6 | 6 | 6 | 6 | 6 | 6 | 6 | 6 | 6 | 6 | 6 | 6 | 6 | 6 | 6 | 6 | 6 | 6 | 6 | 6 | 6 | 6 | 6 | 6 | 6
Benzo[a]pyrene | μg/GJ | EMEP/EEA 2019 | 1.A.4 Table 3-9 | 1.9 | 1.9 | 1.9 | 1.9 | 1.9 | 1.9 | 1.9 | 1.9 | 1.9 | 1.9 | 1.9 | 1.9 | 1.9 | 1.9 | 1.9 | 1.9 | 1.9 | 1.9 | 1.9 | 1.9 | 1.9 | 1.9 | 1.9 | 1.9 | 1.9 | 1.9 | 1.9 | 1.9 | 1.9 | 1.9
Benzo[b]fluoranthene | μg/GJ | EMEP/EEA 2019 | 1.A.4 Table 3-9 | 15 | 15 | 15 | 15 | 15 | 15 | 15 | 15 | 15 | 15 | 15 | 15 | 15 | 15 | 15 | 15 | 15 | 15 | 15 | 15 | 15 | 15 | 15 | 15 | 15 | 15 | 15 | 15 | 15 | 15
Benzo[k]Fluoranthene | μg/GJ | EMEP/EEA 2019 | 1.A.4 Table 3-9 | 1.7 | 1.7 | 1.7 | 1.7 | 1.7 | 1.7 | 1.7 | 1.7 | 1.7 | 1.7 | 1.7 | 1.7 | 1.7 | 1.7 | 1.7 | 1.7 | 1.7 | 1.7 | 1.7 | 1.7 | 1.7 | 1.7 | 1.7 | 1.7 | 1.7 | 1.7 | 1.7 | 1.7 | 1.7 | 1.7
Indeno[1,2,3-cd]pyrene | μg/GJ | EMEP/EEA 2019 | 1.A.4 Table 3-9 | 1.5 | 1.5 | 1.5 | 1.5 | 1.5 | 1.5 | 1.5 | 1.5 | 1.5 | 1.5 | 1.5 | 1.5 | 1.5 | 1.5 | 1.5 | 1.5 | 1.5 | 1.5 | 1.5 | 1.5 | 1.5 | 1.5 | 1.5 | 1.5 | 1.5 | 1.5 | 1.5 | 1.5 | 1.5 | 1.5
Total 4 PAHs | μg/GJ | EMEP/EEA 2019 | 1.A.4 Table 3-9 | 20.1 | 20.1 | 20.1 | 20.1 | 20.1 | 20.1 | 20.1 | 20.1 | 20.1 | 20.1 | 20.1 | 20.1 | 20.1 | 20.1 | 20.1 | 20.1 | 20.1 | 20.1 | 20.1 | 20.1 | 20.1 | 20.1 | 20.1 | 20.1 | 20.1 | 20.1 | 20.1 | 20.1 | 20.1 | 20.1
HCB | μg/GJ | EMEP/EEA 2019 | 1.A.4 Table 3-9 | 0.22 | 0.22 | 0.22 | 0.22 | 0.22 | 0.22 | 0.22 | 0.22 | 0.22 | 0.22 | 0.22 | 0.22 | 0.22 | 0.22 | 0.22 | 0.22 | 0.22 | 0.22 | 0.22 | 0.22 | 0.22 | 0.22 | 0.22 | 0.22 | 0.22 | 0.22 | 0.22 | 0.22 | 0.22 | 0.22

## 1A4b
Table C.24
Emission Factors | Code | Name
NFR Source Category | 1.A.4.b | Residential
Fuel | Coal
Pollutant | Unit | Reference | Table reference | 1990 | 1991 | 1992 | 1993 | 1994 | 1995 | 1996 | 1997 | 1998 | 1999 | 2000 | 2001 | 2002 | 2003 | 2004 | 2005 | 2006 | 2007 | 2008 | 2009 | 2010 | 2011 | 2012 | 2013 | 2014 | 2015 | 2016 | 2017 | 2018 | 2019
NOx | g/GJ | EMEP/EEA 2019 | 1.A.4 Table 3.3 | 110 | 110 | 110 | 110 | 110 | 110 | 110 | 110 | 110 | 110 | 110 | 110 | 110 | 110 | 110 | 110 | 110 | 110 | 110 | 110 | 110 | 110 | 110 | 110 | 110 | 110 | 110 | 110 | 110 | 110
SOx | g/GJ | CS | n/a | 574.11 | 574.11 | 574.11 | 574.11 | 574.11 | 574.11 | 574.11 | 574.11 | 574.11 | 574.11 | 574.11 | 574.11 | 322.94 | 344.47 | 344.47 | 344.47 | 344.47 | 337.29 | 315.7601 | 301.4073 | 322.9364 | 301.4073 | 301.4073 | 301.4073 | 301.4073 | 301.4073 | 301.4073 | 301.4073 | 301.4073 | 301.4073
NMVOC | g/GJ | EMEP/EEA 2019 | 1.A.4 Table 3.3 | 484 | 484 | 484 | 484 | 484 | 484 | 484 | 484 | 484 | 484 | 484 | 484 | 484 | 484 | 484 | 484 | 484 | 484 | 484 | 484 | 484 | 484 | 484 | 484 | 484 | 484 | 484 | 484 | 484 | 484
CO | g/GJ | EMEP/EEA 2019 | 1.A.4 Table 3.7 | 931 | 931 | 931 | 931 | 931 | 931 | 931 | 931 | 931 | 931 | 931 | 931 | 931 | 931 | 931 | 931 | 931 | 931 | 931 | 931 | 931 | 931 | 931 | 931 | 931 | 931 | 931 | 931 | 931 | 931
NH3 | g/GJ | EMEP/EEA 2019 | 1.A.4 Table 3.3 | 0.3 | 0.3 | 0.3 | 0.3 | 0.3 | 0.3 | 0.3 | 0.3 | 0.3 | 0.3 | 0.3 | 0.3 | 0.3 | 0.3 | 0.3 | 0.3 | 0.3 | 0.3 | 0.3 | 0.3 | 0.3 | 0.3 | 0.3 | 0.3 | 0.3 | 0.3 | 0.3 | 0.3 | 0.3 | 0.3
TSP | g/GJ | EMEP/EEA 2019 | 1.A.4 Table 3.3 | 444 | 444 | 444 | 444 | 444 | 444 | 444 | 444 | 444 | 444 | 444 | 444 | 444 | 444 | 444 | 444 | 444 | 444 | 444 | 444 | 444 | 444 | 444 | 444 | 444 | 444 | 444 | 444 | 444 | 444
PM10 | g/GJ | EMEP/EEA 2019 | 1.A.4 Table 3.3 | 404 | 404 | 404 | 404 | 404 | 404 | 404 | 404 | 404 | 404 | 404 | 404 | 404 | 404 | 404 | 404 | 404 | 404 | 404 | 404 | 404 | 404 | 404 | 404 | 404 | 404 | 404 | 404 | 404 | 404
PM2.5 | g/GJ | EMEP/EEA 2019 | 1.A.4 Table 3.3 | 398 | 398 | 398 | 398 | 398 | 398 | 398 | 398 | 398 | 398 | 398 | 398 | 398 | 398 | 398 | 398 | 398 | 398 | 398 | 398 | 398 | 398 | 398 | 398 | 398 | 398 | 398 | 398 | 398 | 398
BC | f-PM2.5 | EMEP/EEA 2019 | 1.A.4 Table 3.3 | 0.064 | 0.064 | 0.064 | 0.064 | 0.064 | 0.064 | 0.064 | 0.064 | 0.064 | 0.064 | 0.064 | 0.064 | 0.064 | 0.064 | 0.064 | 0.064 | 0.064 | 0.064 | 0.064 | 0.064 | 0.064 | 0.064 | 0.064 | 0.064 | 0.064 | 0.064 | 0.064 | 0.064 | 0.064 | 0.064
Fuel | Peat Briquettes
Pollutant | Unit | Reference | Table reference | 1990 | 1991 | 1992 | 1993 | 1994 | 1995 | 1996 | 1997 | 1998 | 1999 | 2000 | 2001 | 2002 | 2003 | 2004 | 2005 | 2006 | 2007 | 2008 | 2009 | 2010 | 2011 | 2012 | 2013 | 2014 | 2015 | 2016 | 2017 | 2018 | 2019
NOx | g/GJ | EMEP/EEA 2019 | 1.A.4 Table 3.3 | 110 | 110 | 110 | 110 | 110 | 110 | 110 | 110 | 110 | 110 | 110 | 110 | 110 | 110 | 110 | 110 | 110 | 110 | 110 | 110 | 110 | 110 | 110 | 110 | 110 | 110 | 110 | 110 | 110 | 110
SOx | g/GJ | CS | n/a | 280 | 280 | 280 | 280 | 280 | 280 | 280 | 280 | 280 | 280 | 280 | 280 | 280 | 280 | 280 | 280 | 280 | 280 | 280 | 280 | 280 | 280 | 280 | 280 | 280 | 280 | 280 | 280 | 280 | 280
NMVOC | g/GJ | EMEP/EEA 2019 | 1.A.4 Table 3.3 | 484 | 484 | 484 | 484 | 484 | 484 | 484 | 484 | 484 | 484 | 484 | 484 | 484 | 484 | 484 | 484 | 484 | 484 | 484 | 484 | 484 | 484 | 484 | 484 | 484 | 484 | 484 | 484 | 484 | 484
CO | g/GJ | EMEP/EEA 2019 | 1.A.4 Table 3.7 | 931 | 931 | 931 | 931 | 931 | 931 | 931 | 931 | 931 | 931 | 931 | 931 | 931 | 931 | 931 | 931 | 931 | 931 | 931 | 931 | 931 | 931 | 931 | 931 | 931 | 931 | 931 | 931 | 931 | 931
NH3 | g/GJ | EMEP/EEA 2019 | 1.A.4 Table 3.3 | 0.3 | 0.3 | 0.3 | 0.3 | 0.3 | 0.3 | 0.3 | 0.3 | 0.3 | 0.3 | 0.3 | 0.3 | 0.3 | 0.3 | 0.3 | 0.3 | 0.3 | 0.3 | 0.3 | 0.3 | 0.3 | 0.3 | 0.3 | 0.3 | 0.3 | 0.3 | 0.3 | 0.3 | 0.3 | 0.3
TSP | g/GJ | EMEP/EEA 2019 | 1.A.4 Table 3.3 | 444 | 444 | 444 | 444 | 444 | 444 | 444 | 444 | 444 | 444 | 444 | 444 | 444 | 444 | 444 | 444 | 444 | 444 | 444 | 444 | 444 | 444 | 444 | 444 | 444 | 444 | 444 | 444 | 444 | 444
PM10 | g/GJ | EMEP/EEA 2019 | 1.A.4 Table 3.3 | 404 | 404 | 404 | 404 | 404 | 404 | 404 | 404 | 404 | 404 | 404 | 404 | 404 | 404 | 404 | 404 | 404 | 404 | 404 | 404 | 404 | 404 | 404 | 404 | 404 | 404 | 404 | 404 | 404 | 404
PM2.5 | g/GJ | EMEP/EEA 2019 | 1.A.4 Table 3.3 | 398 | 398 | 398 | 398 | 398 | 398 | 398 | 398 | 398 | 398 | 398 | 398 | 398 | 398 | 398 | 398 | 398 | 398 | 398 | 398 | 398 | 398 | 398 | 398 | 398 | 398 | 398 | 398 | 398 | 398
BC | f-PM2.5 | EMEP/EEA 2019 | 1.A.4 Table 3.3 | 0.064 | 0.064 | 0.064 | 0.064 | 0.064 | 0.064 | 0.064 | 0.064 | 0.064 | 0.064 | 0.064 | 0.064 | 0.064 | 0.064 | 0.064 | 0.064 | 0.064 | 0.064 | 0.064 | 0.064 | 0.064 | 0.064 | 0.064 | 0.064 | 0.064 | 0.064 | 0.064 | 0.064 | 0.064 | 0.064
Fuel | Petroleum Coke
Pollutant | Unit | Reference | Table reference | 1990 | 1991 | 1992 | 1993 | 1994 | 1995 | 1996 | 1997 | 1998 | 1999 | 2000 | 2001 | 2002 | 2003 | 2004 | 2005 | 2006 | 2007 | 2008 | 2009 | 2010 | 2011 | 2012 | 2013 | 2014 | 2015 | 2016 | 2017 | 2018 | 2019
NOx | g/GJ | EMEP/EEA 2019 | 1.A.4 Table 3.5 | 51 | 51 | 51 | 51 | 51 | 51 | 51 | 51 | 51 | 51 | 51 | 51 | 51 | 51 | 51 | 51 | 51 | 51 | 51 | 51 | 51 | 51 | 51 | 51 | 51 | 51 | 51 | 51 | 51 | 51
SOx | g/GJ | CS | n/a | 1541.25 | 1541.25 | 1541.25 | 1541.25 | 1541.25 | 1541.25 | 1541.25 | 1541.25 | 1541.25 | 1541.25 | 1541.25 | 1541.25 | 1541.25 | 1541.25 | 1461.04 | 1461.04 | 1461.04 | 1380.83 | 1025.5925 | 933.9194 | 899.542 | 1008.4038 | 968.2968 | 968.2968 | 968.2968 | 968.2968 | 968.2968 | 968.2968 | 968.2968 | 968.2968
NMVOC | g/GJ | EMEP/EEA 2019 | 1.A.4 Table 3.5 | 0.69 | 0.69 | 0.69 | 0.69 | 0.69 | 0.69 | 0.69 | 0.69 | 0.69 | 0.69 | 0.69 | 0.69 | 0.69 | 0.69 | 0.69 | 0.69 | 0.69 | 0.69 | 0.69 | 0.69 | 0.69 | 0.69 | 0.69 | 0.69 | 0.69 | 0.69 | 0.69 | 0.69 | 0.69 | 0.69
CO | g/GJ | EMEP/EEA 2019 | 1.A.4 Table 3.5 | 57 | 57 | 57 | 57 | 57 | 57 | 57 | 57 | 57 | 57 | 57 | 57 | 57 | 57 | 57 | 57 | 57 | 57 | 57 | 57 | 57 | 57 | 57 | 57 | 57 | 57 | 57 | 57 | 57 | 57
NH3 |  | EMEP/EEA 2019 | n/a | bar: 1990 to 2019
TSP | g/GJ | EMEP/EEA 2019 | 1.A.4 Table 3.18 | 1.5 | 1.5 | 1.5 | 1.5 | 1.5 | 1.5 | 1.5 | 1.5 | 1.5 | 1.5 | 1.5 | 1.5 | 1.5 | 1.5 | 1.5 | 1.5 | 1.5 | 1.5 | 1.5 | 1.5 | 1.5 | 1.5 | 1.5 | 1.5 | 1.5 | 1.5 | 1.5 | 1.5 | 1.5 | 1.5
PM10 | g/GJ | EMEP/EEA 2019 | 1.A.4 Table 3.18 | 1.5 | 1.5 | 1.5 | 1.5 | 1.5 | 1.5 | 1.5 | 1.5 | 1.5 | 1.5 | 1.5 | 1.5 | 1.5 | 1.5 | 1.5 | 1.5 | 1.5 | 1.5 | 1.5 | 1.5 | 1.5 | 1.5 | 1.5 | 1.5 | 1.5 | 1.5 | 1.5 | 1.5 | 1.5 | 1.5
PM2.5 | g/GJ | EMEP/EEA 2019 | 1.A.4 Table 3.18 | 1.5 | 1.5 | 1.5 | 1.5 | 1.5 | 1.5 | 1.5 | 1.5 | 1.5 | 1.5 | 1.5 | 1.5 | 1.5 | 1.5 | 1.5 | 1.5 | 1.5 | 1.5 | 1.5 | 1.5 | 1.5 | 1.5 | 1.5 | 1.5 | 1.5 | 1.5 | 1.5 | 1.5 | 1.5 | 1.5
BC | f-PM2.5 | EMEP/EEA 2019 | 1.A.4 Table 3.5 | 0.085 | 0.085 | 0.085 | 0.085 | 0.085 | 0.085 | 0.085 | 0.085 | 0.085 | 0.085 | 0.085 | 0.085 | 0.085 | 0.085 | 0.085 | 0.085 | 0.085 | 0.085 | 0.085 | 0.085 | 0.085 | 0.085 | 0.085 | 0.085 | 0.085 | 0.085 | 0.085 | 0.085 | 0.085 | 0.085
Fuel | Anthracite & Ovoids
Pollutant | Unit | Reference | Table reference | 1990 | 1991 | 1992 | 1993 | 1994 | 1995 | 1996 | 1997 | 1998 | 1999 | 2000 | 2001 | 2002 | 2003 | 2004 | 2005 | 2006 | 2007 | 2008 | 2009 | 2010 | 2011 | 2012 | 2013 | 2014 | 2015 | 2016 | 2017 | 2018 | 2019
NOx | g/GJ | EMEP/EEA 2019 | 1.A.4 Table 3.3 | 110 | 110 | 110 | 110 | 110 | 110 | 110 | 110 | 110 | 110 | 110 | 110 | 110 | 110 | 110 | 110 | 110 | 110 | 110 | 110 | 110 | 110 | 110 | 110 | 110 | 110 | 110 | 110 | 110 | 110
SOx | g/GJ | CS | n/a | 574.11 | 574.11 | 574.11 | 574.11 | 574.11 | 574.11 | 574.11 | 574.11 | 574.11 | 574.11 | 574.11 | 574.11 | 574.11 | 574.11 | 574.11 | 574.11 | 574.11 | 574.11 | 574.11 | 574.11 | 574.11 | 574.11 | 574.11 | 574.11 | 574.11 | 574.11 | 574.11 | 574.11 | 574.11 | 574.11
NMVOC | g/GJ | EMEP/EEA 2019 | 1.A.4 Table 3.3 | 484 | 484 | 484 | 484 | 484 | 484 | 484 | 484 | 484 | 484 | 484 | 484 | 484 | 484 | 484 | 484 | 484 | 484 | 484 | 484 | 484 | 484 | 484 | 484 | 484 | 484 | 484 | 484 | 484 | 484
CO | g/GJ | EMEP/EEA 2019 | 1.A.4 Table 3.7 | 931 | 931 | 931 | 931 | 931 | 931 | 931 | 931 | 931 | 931 | 931 | 931 | 931 | 931 | 931 | 931 | 931 | 931 | 931 | 931 | 931 | 931 | 931 | 931 | 931 | 931 | 931 | 931 | 931 | 931
NH3 | g/GJ | EMEP/EEA 2019 | 1.A.4 Table 3.3 | 0.3 | 0.3 | 0.3 | 0.3 | 0.3 | 0.3 | 0.3 | 0.3 | 0.3 | 0.3 | 0.3 | 0.3 | 0.3 | 0.3 | 0.3 | 0.3 | 0.3 | 0.3 | 0.3 | 0.3 | 0.3 | 0.3 | 0.3 | 0.3 | 0.3 | 0.3 | 0.3 | 0.3 | 0.3 | 0.3
TSP | g/GJ | EMEP/EEA 2019 | 1.A.4 Table 3.3 | 444 | 444 | 444 | 444 | 444 | 444 | 444 | 444 | 444 | 444 | 444 | 444 | 444 | 444 | 444 | 444 | 444 | 444 | 444 | 444 | 444 | 444 | 444 | 444 | 444 | 444 | 444 | 444 | 444 | 444
PM10 | g/GJ | EMEP/EEA 2019 | 1.A.4 Table 3.3 | 404 | 404 | 404 | 404 | 404 | 404 | 404 | 404 | 404 | 404 | 404 | 404 | 404 | 404 | 404 | 404 | 404 | 404 | 404 | 404 | 404 | 404 | 404 | 404 | 404 | 404 | 404 | 404 | 404 | 404
PM2.5 | g/GJ | EMEP/EEA 2019 | 1.A.4 Table 3.3 | 398 | 398 | 398 | 398 | 398 | 398 | 398 | 398 | 398 | 398 | 398 | 398 | 398 | 398 | 398 | 398 | 398 | 398 | 398 | 398 | 398 | 398 | 398 | 398 | 398 | 398 | 398 | 398 | 398 | 398
BC | f-PM2.5 | EMEP/EEA 2019 | 1.A.4 Table 3.3 | 0.064 | 0.064 | 0.064 | 0.064 | 0.064 | 0.064 | 0.064 | 0.064 | 0.064 | 0.064 | 0.064 | 0.064 | 0.064 | 0.064 | 0.064 | 0.064 | 0.064 | 0.064 | 0.064 | 0.064 | 0.064 | 0.064 | 0.064 | 0.064 | 0.064 | 0.064 | 0.064 | 0.064 | 0.064 | 0.064
Fuel | Kerosene
Pollutant | Unit | Reference | Table reference | 1990 | 1991 | 1992 | 1993 | 1994 | 1995 | 1996 | 1997 | 1998 | 1999 | 2000 | 2001 | 2002 | 2003 | 2004 | 2005 | 2006 | 2007 | 2008 | 2009 | 2010 | 2011 | 2012 | 2013 | 2014 | 2015 | 2016 | 2017 | 2018 | 2019
NOx | g/GJ | EMEP/EEA 2019 | 1.A.4 Table 3.5 | 51 | 51 | 51 | 51 | 51 | 51 | 51 | 51 | 51 | 51 | 51 | 51 | 51 | 51 | 51 | 51 | 51 | 51 | 51 | 51 | 51 | 51 | 51 | 51 | 51 | 51 | 51 | 51 | 51 | 51
SOx | g/GJ | CS | n/a | 45.2 | 45.2 | 45.2 | 45.2 | 45.2 | 45.2 | 45.2 | 45.2 | 45.2 | 33.9 | 33.9 | 33.9 | 33.9 | 33.9 | 33.9 | 33.9 | 33.9 | 33.9 | 13.56 | 12.66 | 12.9412 | 17.0136 | 9.638 | 8.009 | 8.9593 | 8.2805 | 21.5385 | 21.5385 | 7.9638 | 8.4615
NMVOC | g/GJ | EMEP/EEA 2019 | 1.A.4 Table 3.5 | 0.69 | 0.69 | 0.69 | 0.69 | 0.69 | 0.69 | 0.69 | 0.69 | 0.69 | 0.69 | 0.69 | 0.69 | 0.69 | 0.69 | 0.69 | 0.69 | 0.69 | 0.69 | 0.69 | 0.69 | 0.69 | 0.69 | 0.69 | 0.69 | 0.69 | 0.69 | 0.69 | 0.69 | 0.69 | 0.69
CO | g/GJ | EMEP/EEA 2019 | 1.A.4 Table 3.5 | 57 | 57 | 57 | 57 | 57 | 57 | 57 | 57 | 57 | 57 | 57 | 57 | 57 | 57 | 57 | 57 | 57 | 57 | 57 | 57 | 57 | 57 | 57 | 57 | 57 | 57 | 57 | 57 | 57 | 57
NH3 |  | EMEP/EEA 2019 | n/a | bar: 1990 to 2019
TSP | g/GJ | EMEP/EEA 2019 | 1.A.4 Table 3.18 | 1.5 | 1.5 | 1.5 | 1.5 | 1.5 | 1.5 | 1.5 | 1.5 | 1.5 | 1.5 | 1.5 | 1.5 | 1.5 | 1.5 | 1.5 | 1.5 | 1.5 | 1.5 | 1.5 | 1.5 | 1.5 | 1.5 | 1.5 | 1.5 | 1.5 | 1.5 | 1.5 | 1.5 | 1.5 | 1.5
PM10 | g/GJ | EMEP/EEA 2019 | 1.A.4 Table 3.18 | 1.5 | 1.5 | 1.5 | 1.5 | 1.5 | 1.5 | 1.5 | 1.5 | 1.5 | 1.5 | 1.5 | 1.5 | 1.5 | 1.5 | 1.5 | 1.5 | 1.5 | 1.5 | 1.5 | 1.5 | 1.5 | 1.5 | 1.5 | 1.5 | 1.5 | 1.5 | 1.5 | 1.5 | 1.5 | 1.5
PM2.5 | g/GJ | EMEP/EEA 2019 | 1.A.4 Table 3.18 | 1.5 | 1.5 | 1.5 | 1.5 | 1.5 | 1.5 | 1.5 | 1.5 | 1.5 | 1.5 | 1.5 | 1.5 | 1.5 | 1.5 | 1.5 | 1.5 | 1.5 | 1.5 | 1.5 | 1.5 | 1.5 | 1.5 | 1.5 | 1.5 | 1.5 | 1.5 | 1.5 | 1.5 | 1.5 | 1.5
BC | f-PM2.5 | EMEP/EEA 2019 | 1.A.4 Table 3.5 | 0.085 | 0.085 | 0.085 | 0.085 | 0.085 | 0.085 | 0.085 | 0.085 | 0.085 | 0.085 | 0.085 | 0.085 | 0.085 | 0.085 | 0.085 | 0.085 | 0.085 | 0.085 | 0.085 | 0.085 | 0.085 | 0.085 | 0.085 | 0.085 | 0.085 | 0.085 | 0.085 | 0.085 | 0.085 | 0.085
Fuel | Natural Gas
Pollutant | Unit | Reference | Table reference | 1990 | 1991 | 1992 | 1993 | 1994 | 1995 | 1996 | 1997 | 1998 | 1999 | 2000 | 2001 | 2002 | 2003 | 2004 | 2005 | 2006 | 2007 | 2008 | 2009 | 2010 | 2011 | 2012 | 2013 | 2014 | 2015 | 2016 | 2017 | 2018 | 2019
NOx | g/GJ | EMEP/EEA 2019 | 1.A.4 Table 3.16 | 42 | 42 | 42 | 42 | 42 | 42 | 42 | 42 | 42 | 42 | 42 | 42 | 42 | 42 | 42 | 42 | 42 | 42 | 42 | 42 | 42 | 42 | 42 | 42 | 42 | 42 | 42 | 42 | 42 | 42
SOx | g/GJ | CS | n/a | 0.055576 | 0.055576 | 0.055576 | 0.055681 | 0.055638 | 0.057492 | 0.065141 | 0.07196 | 0.081708 | 0.088731 | 0.093412 | 0.098817 | 0.099151 | 0.10105 | 0.1072 | 0.099536 | 0.10545 | 0.095802 | 0.10635 | 0.11251 | 0.12703 | 0.1059 | 0.099141 | 0.091874 | 0.095095 | 0.079357 | 0.042546 | 0.03278 | 0.043884 | 0.059976
NMVOC | g/GJ | EMEP/EEA 2019 | 1.A.4 Table 3.16 | 1.8 | 1.8 | 1.8 | 1.8 | 1.8 | 1.8 | 1.8 | 1.8 | 1.8 | 1.8 | 1.8 | 1.8 | 1.8 | 1.8 | 1.8 | 1.8 | 1.8 | 1.8 | 1.8 | 1.8 | 1.8 | 1.8 | 1.8 | 1.8 | 1.8 | 1.8 | 1.8 | 1.8 | 1.8 | 1.8
CO | g/GJ | EMEP/EEA 2019 | 1.A.4 Table 3.16 | 22 | 22 | 22 | 22 | 22 | 22 | 22 | 22 | 22 | 22 | 22 | 22 | 22 | 22 | 22 | 22 | 22 | 22 | 22 | 22 | 22 | 22 | 22 | 22 | 22 | 22 | 22 | 22 | 22 | 22
NH3 |  | EMEP/EEA 2019 | n/a | bar: 1990 to 2019
TSP | g/GJ | EMEP/EEA 2019 | 1.A.4 Table 3.16 | 0.2 | 0.2 | 0.2 | 0.2 | 0.2 | 0.2 | 0.2 | 0.2 | 0.2 | 0.2 | 0.2 | 0.2 | 0.2 | 0.2 | 0.2 | 0.2 | 0.2 | 0.2 | 0.2 | 0.2 | 0.2 | 0.2 | 0.2 | 0.2 | 0.2 | 0.2 | 0.2 | 0.2 | 0.2 | 0.2
PM10 | g/GJ | EMEP/EEA 2019 | 1.A.4 Table 3.16 | 0.2 | 0.2 | 0.2 | 0.2 | 0.2 | 0.2 | 0.2 | 0.2 | 0.2 | 0.2 | 0.2 | 0.2 | 0.2 | 0.2 | 0.2 | 0.2 | 0.2 | 0.2 | 0.2 | 0.2 | 0.2 | 0.2 | 0.2 | 0.2 | 0.2 | 0.2 | 0.2 | 0.2 | 0.2 | 0.2
PM2.5 | g/GJ | EMEP/EEA 2019 | 1.A.4 Table 3.16 | 0.2 | 0.2 | 0.2 | 0.2 | 0.2 | 0.2 | 0.2 | 0.2 | 0.2 | 0.2 | 0.2 | 0.2 | 0.2 | 0.2 | 0.2 | 0.2 | 0.2 | 0.2 | 0.2 | 0.2 | 0.2 | 0.2 | 0.2 | 0.2 | 0.2 | 0.2 | 0.2 | 0.2 | 0.2 | 0.2
BC | f-PM2.5 | EMEP/EEA 2019 | 1.A.4 Table 3.16 | 0.054 | 0.054 | 0.054 | 0.054 | 0.054 | 0.054 | 0.054 | 0.054 | 0.054 | 0.054 | 0.054 | 0.054 | 0.054 | 0.054 | 0.054 | 0.054 | 0.054 | 0.054 | 0.054 | 0.054 | 0.054 | 0.054 | 0.054 | 0.054 | 0.054 | 0.054 | 0.054 | 0.054 | 0.054 | 0.054
Fuel | Lignite
Pollutant | Unit | Reference | Table reference | 1990 | 1991 | 1992 | 1993 | 1994 | 1995 | 1996 | 1997 | 1998 | 1999 | 2000 | 2001 | 2002 | 2003 | 2004 | 2005 | 2006 | 2007 | 2008 | 2009 | 2010 | 2011 | 2012 | 2013 | 2014 | 2015 | 2016 | 2017 | 2018 | 2019
NOx | g/GJ | EMEP/EEA 2019 | 1.A.4 Table 3.3 | 110 | 110 | 110 | 110 | 110 | 110 | 110 | 110 | 110 | 110 | 110 | 110 | 110 | 110 | 110 | 110 | 110 | 110 | 110 | 110 | 110 | 110 | 110 | 110 | 110 | 110 | 110 | 110 | 110 | 110
SOx | g/GJ | CS | n/a | 756 | 756 | 756 | 756 | 756 | 756 | 756 | 756 | 756 | 756 | 756 | 756 | 756 | 756 | 756 | 756 | 756 | 756 | 756 | 756 | 756 | 756 | 756 | 756 | 756 | 756 | 756 | 756 | 756 | 756
NMVOC | g/GJ | EMEP/EEA 2019 | 1.A.4 Table 3.3 | 484 | 484 | 484 | 484 | 484 | 484 | 484 | 484 | 484 | 484 | 484 | 484 | 484 | 484 | 484 | 484 | 484 | 484 | 484 | 484 | 484 | 484 | 484 | 484 | 484 | 484 | 484 | 484 | 484 | 484
CO | g/GJ | EMEP/EEA 2019 | 1.A.4 Table 3.7 | 931 | 931 | 931 | 931 | 931 | 931 | 931 | 931 | 931 | 931 | 931 | 931 | 931 | 931 | 931 | 931 | 931 | 931 | 931 | 931 | 931 | 931 | 931 | 931 | 931 | 931 | 931 | 931 | 931 | 931
NH3 | g/GJ | EMEP/EEA 2019 | 1.A.4 Table 3.3 | 0.3 | 0.3 | 0.3 | 0.3 | 0.3 | 0.3 | 0.3 | 0.3 | 0.3 | 0.3 | 0.3 | 0.3 | 0.3 | 0.3 | 0.3 | 0.3 | 0.3 | 0.3 | 0.3 | 0.3 | 0.3 | 0.3 | 0.3 | 0.3 | 0.3 | 0.3 | 0.3 | 0.3 | 0.3 | 0.3
TSP | g/GJ | EMEP/EEA 2019 | 1.A.4 Table 3.3 | 444 | 444 | 444 | 444 | 444 | 444 | 444 | 444 | 444 | 444 | 444 | 444 | 444 | 444 | 444 | 444 | 444 | 444 | 444 | 444 | 444 | 444 | 444 | 444 | 444 | 444 | 444 | 444 | 444 | 444
PM10 | g/GJ | EMEP/EEA 2019 | 1.A.4 Table 3.3 | 404 | 404 | 404 | 404 | 404 | 404 | 404 | 404 | 404 | 404 | 404 | 404 | 404 | 404 | 404 | 404 | 404 | 404 | 404 | 404 | 404 | 404 | 404 | 404 | 404 | 404 | 404 | 404 | 404 | 404
PM2.5 | g/GJ | EMEP/EEA 2019 | 1.A.4 Table 3.3 | 398 | 398 | 398 | 398 | 398 | 398 | 398 | 398 | 398 | 398 | 398 | 398 | 398 | 398 | 398 | 398 | 398 | 398 | 398 | 398 | 398 | 398 | 398 | 398 | 398 | 398 | 398 | 398 | 398 | 398
BC | f-PM2.5 | EMEP/EEA 2019 | 1.A.4 Table 3.3 | 0.064 | 0.064 | 0.064 | 0.064 | 0.064 | 0.064 | 0.064 | 0.064 | 0.064 | 0.064 | 0.064 | 0.064 | 0.064 | 0.064 | 0.064 | 0.064 | 0.064 | 0.064 | 0.064 | 0.064 | 0.064 | 0.064 | 0.064 | 0.064 | 0.064 | 0.064 | 0.064 | 0.064 | 0.064 | 0.064
Fuel | LPG
Pollutant | Unit | Reference | Table reference | 1990 | 1991 | 1992 | 1993 | 1994 | 1995 | 1996 | 1997 | 1998 | 1999 | 2000 | 2001 | 2002 | 2003 | 2004 | 2005 | 2006 | 2007 | 2008 | 2009 | 2010 | 2011 | 2012 | 2013 | 2014 | 2015 | 2016 | 2017 | 2018 | 2019
NOx | g/GJ | EMEP/EEA 2019 | 1.A.4 Table 3.16 | 42 | 42 | 42 | 42 | 42 | 42 | 42 | 42 | 42 | 42 | 42 | 42 | 42 | 42 | 42 | 42 | 42 | 42 | 42 | 42 | 42 | 42 | 42 | 42 | 42 | 42 | 42 | 42 | 42 | 42
SOx | g/GJ | CS | n/a | 0.3 | 0.3 | 0.3 | 0.3 | 0.3 | 0.3 | 0.3 | 0.3 | 0.3 | 0.3 | 0.3 | 0.3 | 0.3 | 0.3 | 0.3 | 0.3 | 0.3 | 0.3 | 0.3 | 0.3 | 0.3 | 0.3 | 0.3 | 0.3 | 0.3 | 0.3 | 0.3 | 0.3 | 0.3 | 0.3
NMVOC | g/GJ | EMEP/EEA 2019 | 1.A.4 Table 3.16 | 1.8 | 1.8 | 1.8 | 1.8 | 1.8 | 1.8 | 1.8 | 1.8 | 1.8 | 1.8 | 1.8 | 1.8 | 1.8 | 1.8 | 1.8 | 1.8 | 1.8 | 1.8 | 1.8 | 1.8 | 1.8 | 1.8 | 1.8 | 1.8 | 1.8 | 1.8 | 1.8 | 1.8 | 1.8 | 1.8
CO | g/GJ | EMEP/EEA 2019 | 1.A.4 Table 3.16 | 22 | 22 | 22 | 22 | 22 | 22 | 22 | 22 | 22 | 22 | 22 | 22 | 22 | 22 | 22 | 22 | 22 | 22 | 22 | 22 | 22 | 22 | 22 | 22 | 22 | 22 | 22 | 22 | 22 | 22
NH3 |  | EMEP/EEA 2019 | n/a | bar: 1990 to 2019
TSP | g/GJ | EMEP/EEA 2019 | 1.A.4 Table 3.16 | 0.2 | 0.2 | 0.2 | 0.2 | 0.2 | 0.2 | 0.2 | 0.2 | 0.2 | 0.2 | 0.2 | 0.2 | 0.2 | 0.2 | 0.2 | 0.2 | 0.2 | 0.2 | 0.2 | 0.2 | 0.2 | 0.2 | 0.2 | 0.2 | 0.2 | 0.2 | 0.2 | 0.2 | 0.2 | 0.2
PM10 | g/GJ | EMEP/EEA 2019 | 1.A.4 Table 3.16 | 0.2 | 0.2 | 0.2 | 0.2 | 0.2 | 0.2 | 0.2 | 0.2 | 0.2 | 0.2 | 0.2 | 0.2 | 0.2 | 0.2 | 0.2 | 0.2 | 0.2 | 0.2 | 0.2 | 0.2 | 0.2 | 0.2 | 0.2 | 0.2 | 0.2 | 0.2 | 0.2 | 0.2 | 0.2 | 0.2
PM2.5 | g/GJ | EMEP/EEA 2019 | 1.A.4 Table 3.16 | 0.2 | 0.2 | 0.2 | 0.2 | 0.2 | 0.2 | 0.2 | 0.2 | 0.2 | 0.2 | 0.2 | 0.2 | 0.2 | 0.2 | 0.2 | 0.2 | 0.2 | 0.2 | 0.2 | 0.2 | 0.2 | 0.2 | 0.2 | 0.2 | 0.2 | 0.2 | 0.2 | 0.2 | 0.2 | 0.2
BC | f-PM2.5 | EMEP/EEA 2019 | 1.A.4 Table 3.16 | 0.054 | 0.054 | 0.054 | 0.054 | 0.054 | 0.054 | 0.054 | 0.054 | 0.054 | 0.054 | 0.054 | 0.054 | 0.054 | 0.054 | 0.054 | 0.054 | 0.054 | 0.054 | 0.054 | 0.054 | 0.054 | 0.054 | 0.054 | 0.054 | 0.054 | 0.054 | 0.054 | 0.054 | 0.054 | 0.054
Fuel | Biomass
Pollutant | Unit | Reference | Table reference | 1990 | 1991 | 1992 | 1993 | 1994 | 1995 | 1996 | 1997 | 1998 | 1999 | 2000 | 2001 | 2002 | 2003 | 2004 | 2005 | 2006 | 2007 | 2008 | 2009 | 2010 | 2011 | 2012 | 2013 | 2014 | 2015 | 2016 | 2017 | 2018 | 2019
NOx | g/GJ | EMEP/EEA 2019 | 1.A.4 Table 3.6 | 50 | 50 | 50 | 50 | 50 | 50 | 50 | 50 | 50 | 50 | 50 | 50 | 50 | 50 | 50 | 50 | 50 | 50 | 50 | 50 | 50 | 50 | 50 | 50 | 50 | 50 | 50 | 50 | 50 | 50
SOx | g/GJ | EMEP/EEA 2019 | 1.A.4 Table 3.6 | 11 | 11 | 11 | 11 | 11 | 11 | 11 | 11 | 11 | 11 | 11 | 11 | 11 | 11 | 11 | 11 | 11 | 11 | 11 | 11 | 11 | 11 | 11 | 11 | 11 | 11 | 11 | 11 | 11 | 11
NMVOC | g/GJ | EMEP/EEA 2019 | 1.A.4 Table 3.6 | 600 | 600 | 600 | 600 | 600 | 600 | 600 | 600 | 600 | 600 | 600 | 600 | 600 | 600 | 600 | 600 | 600 | 600 | 600 | 600 | 600 | 600 | 600 | 600 | 600 | 600 | 600 | 600 | 600 | 600
CO | g/GJ | EMEP/EEA 2019 | 1.A.4 Table 3.6 | 4000 | 4000 | 4000 | 4000 | 4000 | 4000 | 4000 | 4000 | 4000 | 4000 | 4000 | 4000 | 4000 | 4000 | 4000 | 4000 | 4000 | 4000 | 4000 | 4000 | 4000 | 4000 | 4000 | 4000 | 4000 | 4000 | 4000 | 4000 | 4000 | 4000
NH3 | g/GJ | EMEP/EEA 2019 | 1.A.4 Table 3.6 | 70 | 70 | 70 | 70 | 70 | 70 | 70 | 70 | 70 | 70 | 70 | 70 | 70 | 70 | 70 | 70 | 70 | 70 | 70 | 70 | 70 | 70 | 70 | 70 | 70 | 70 | 70 | 70 | 70 | 70
TSP | g/GJ | EMEP/EEA 2019 | 1.A.4 Table 3.6 | 800 | 800 | 800 | 800 | 800 | 800 | 800 | 800 | 800 | 800 | 800 | 800 | 800 | 800 | 800 | 800 | 800 | 800 | 800 | 800 | 800 | 800 | 800 | 800 | 800 | 800 | 800 | 800 | 800 | 800
PM10 | g/GJ | EMEP/EEA 2019 | 1.A.4 Table 3.6 | 760 | 760 | 760 | 760 | 760 | 760 | 760 | 760 | 760 | 760 | 760 | 760 | 760 | 760 | 760 | 760 | 760 | 760 | 760 | 760 | 760 | 760 | 760 | 760 | 760 | 760 | 760 | 760 | 760 | 760
PM2.5 | g/GJ | EMEP/EEA 2019 | 1.A.4 Table 3.6 | 740 | 740 | 740 | 740 | 740 | 740 | 740 | 740 | 740 | 740 | 740 | 740 | 740 | 740 | 740 | 740 | 740 | 740 | 740 | 740 | 740 | 740 | 740 | 740 | 740 | 740 | 740 | 740 | 740 | 740
BC | f-PM2.5 | EMEP/EEA 2019 | 1.A.4 Table 3.6 | 0.1 | 0.1 | 0.1 | 0.1 | 0.1 | 0.1 | 0.1 | 0.1 | 0.1 | 0.1 | 0.1 | 0.1 | 0.1 | 0.1 | 0.1 | 0.1 | 0.1 | 0.1 | 0.1 | 0.1 | 0.1 | 0.1 | 0.1 | 0.1 | 0.1 | 0.1 | 0.1 | 0.1 | 0.1 | 0.1
Fuel | Biomass (logs/wood briquettes)
Pollutant | Unit | Reference | Table reference | 1990 | 1991 | 1992 | 1993 | 1994 | 1995 | 1996 | 1997 | 1998 | 1999 | 2000 | 2001 | 2002 | 2003 | 2004 | 2005 | 2006 | 2007 | 2008 | 2009 | 2010 | 2011 | 2012 | 2013 | 2014 | 2015 | 2016 | 2017 | 2018 | 2019
NOx | g/GJ | EMEP/EEA 2019 | 1.A.4. Table 3.43 | 80 | 80 | 80 | 80 | 80 | 80 | 80 | 80 | 80 | 80 | 80 | 80 | 80 | 80 | 80 | 80 | 80 | 80 | 80 | 80 | 80 | 80 | 80 | 80 | 80 | 80 | 80 | 80 | 80 | 80
SOx | g/GJ | EMEP/EEA 2019 | 1.A.4. Table 3.43 | 11 | 11 | 11 | 11 | 11 | 11 | 11 | 11 | 11 | 11 | 11 | 11 | 11 | 11 | 11 | 11 | 11 | 11 | 11 | 11 | 11 | 11 | 11 | 11 | 11 | 11 | 11 | 11 | 11 | 11
NMVOC | g/GJ | EMEP/EEA 2019 | 1.A.4. Table 3.43 | 350 | 350 | 350 | 350 | 350 | 350 | 350 | 350 | 350 | 350 | 350 | 350 | 350 | 350 | 350 | 350 | 350 | 350 | 350 | 350 | 350 | 350 | 350 | 350 | 350 | 350 | 350 | 350 | 350 | 350
CO | g/GJ | EMEP/EEA 2019 | 1.A.4. Table 3.43 | 4000 | 4000 | 4000 | 4000 | 4000 | 4000 | 4000 | 4000 | 4000 | 4000 | 4000 | 4000 | 4000 | 4000 | 4000 | 4000 | 4000 | 4000 | 4000 | 4000 | 4000 | 4000 | 4000 | 4000 | 4000 | 4000 | 4000 | 4000 | 4000 | 4000
NH3 | g/GJ | EMEP/EEA 2019 | 1.A.4. Table 3.43 | 74 | 74 | 74 | 74 | 74 | 74 | 74 | 74 | 74 | 74 | 74 | 74 | 74 | 74 | 74 | 74 | 74 | 74 | 74 | 74 | 74 | 74 | 74 | 74 | 74 | 74 | 74 | 74 | 74 | 74
TSP | g/GJ | EMEP/EEA 2019 | 1.A.4. Table 3.43 | 500 | 500 | 500 | 500 | 500 | 500 | 500 | 500 | 500 | 500 | 500 | 500 | 500 | 500 | 500 | 500 | 500 | 500 | 500 | 500 | 500 | 500 | 500 | 500 | 500 | 500 | 500 | 500 | 500 | 500
PM10 | g/GJ | EMEP/EEA 2019 | 1.A.4. Table 3.43 | 480 | 480 | 480 | 480 | 480 | 480 | 480 | 480 | 480 | 480 | 480 | 480 | 480 | 480 | 480 | 480 | 480 | 480 | 480 | 480 | 480 | 480 | 480 | 480 | 480 | 480 | 480 | 480 | 480 | 480
PM2.5 | g/GJ | EMEP/EEA 2019 | 1.A.4. Table 3.43 | 470 | 470 | 470 | 470 | 470 | 470 | 470 | 470 | 470 | 470 | 470 | 470 | 470 | 470 | 470 | 470 | 470 | 470 | 470 | 470 | 470 | 470 | 470 | 470 | 470 | 470 | 470 | 470 | 470 | 470
BC | f-PM2.5 | EMEP/EEA 2019 | 1.A.4. Table 3.43 | 0.16 | 0.16 | 0.16 | 0.16 | 0.16 | 0.16 | 0.16 | 0.16 | 0.16 | 0.16 | 0.16 | 0.16 | 0.16 | 0.16 | 0.16 | 0.16 | 0.16 | 0.16 | 0.16 | 0.16 | 0.16 | 0.16 | 0.16 | 0.16 | 0.16 | 0.16 | 0.16 | 0.16 | 0.16 | 0.16
Fuel | Biomass ( chips and pellets)
Pollutant | Unit | Reference | Table reference | 1990 | 1991 | 1992 | 1993 | 1994 | 1995 | 1996 | 1997 | 1998 | 1999 | 2000 | 2001 | 2002 | 2003 | 2004 | 2005 | 2006 | 2007 | 2008 | 2009 | 2010 | 2011 | 2012 | 2013 | 2014 | 2015 | 2016 | 2017 | 2018 | 2019
NOx | g/GJ | EMEP/EEA 2019 | 1.A.4 Table 3.44 | 80 | 80 | 80 | 80 | 80 | 80 | 80 | 80 | 80 | 80 | 80 | 80 | 80 | 80 | 80 | 80 | 80 | 80 | 80 | 80 | 80 | 80 | 80 | 80 | 80 | 80 | 80 | 80 | 80 | 80
SOx | g/GJ | EMEP/EEA 2019 | 1.A.4 Table 3.44 | 11 | 11 | 11 | 11 | 11 | 11 | 11 | 11 | 11 | 11 | 11 | 11 | 11 | 11 | 11 | 11 | 11 | 11 | 11 | 11 | 11 | 11 | 11 | 11 | 11 | 11 | 11 | 11 | 11 | 11
NMVOC | g/GJ | EMEP/EEA 2019 | 1.A.4 Table 3.44 | 10 | 10 | 10 | 10 | 10 | 10 | 10 | 10 | 10 | 10 | 10 | 10 | 10 | 10 | 10 | 10 | 10 | 10 | 10 | 10 | 10 | 10 | 10 | 10 | 10 | 10 | 10 | 10 | 10 | 10
CO | g/GJ | EMEP/EEA 2019 | 1.A.4 Table 3.44 | 300 | 300 | 300 | 300 | 300 | 300 | 300 | 300 | 300 | 300 | 300 | 300 | 300 | 300 | 300 | 300 | 300 | 300 | 300 | 300 | 300 | 300 | 300 | 300 | 300 | 300 | 300 | 300 | 300 | 300
NH3 | g/GJ | EMEP/EEA 2019 | 1.A.4 Table 3.44 | 12 | 12 | 12 | 12 | 12 | 12 | 12 | 12 | 12 | 12 | 12 | 12 | 12 | 12 | 12 | 12 | 12 | 12 | 12 | 12 | 12 | 12 | 12 | 12 | 12 | 12 | 12 | 12 | 12 | 12
TSP | g/GJ | EMEP/EEA 2019 | 1.A.4 Table 3.44 | 62 | 62 | 62 | 62 | 62 | 62 | 62 | 62 | 62 | 62 | 62 | 62 | 62 | 62 | 62 | 62 | 62 | 62 | 62 | 62 | 62 | 62 | 62 | 62 | 62 | 62 | 62 | 62 | 62 | 62
PM10 | g/GJ | EMEP/EEA 2019 | 1.A.4 Table 3.44 | 60 | 60 | 60 | 60 | 60 | 60 | 60 | 60 | 60 | 60 | 60 | 60 | 60 | 60 | 60 | 60 | 60 | 60 | 60 | 60 | 60 | 60 | 60 | 60 | 60 | 60 | 60 | 60 | 60 | 60
PM2.5 | g/GJ | EMEP/EEA 2019 | 1.A.4 Table 3.44 | 60 | 60 | 60 | 60 | 60 | 60 | 60 | 60 | 60 | 60 | 60 | 60 | 60 | 60 | 60 | 60 | 60 | 60 | 60 | 60 | 60 | 60 | 60 | 60 | 60 | 60 | 60 | 60 | 60 | 60
BC | f-PM2.5 | EMEP/EEA 2019 | 1.A.4 Table 3.44 | 0.15 | 0.15 | 0.15 | 0.15 | 0.15 | 0.15 | 0.15 | 0.15 | 0.15 | 0.15 | 0.15 | 0.15 | 0.15 | 0.15 | 0.15 | 0.15 | 0.15 | 0.15 | 0.15 | 0.15 | 0.15 | 0.15 | 0.15 | 0.15 | 0.15 | 0.15 | 0.15 | 0.15 | 0.15 | 0.15
Fuel | Sod Peat
Pollutant | Unit | Reference | Table reference | 1990 | 1991 | 1992 | 1993 | 1994 | 1995 | 1996 | 1997 | 1998 | 1999 | 2000 | 2001 | 2002 | 2003 | 2004 | 2005 | 2006 | 2007 | 2008 | 2009 | 2010 | 2011 | 2012 | 2013 | 2014 | 2015 | 2016 | 2017 | 2018 | 2019
NOx | g/GJ | EMEP/EEA 2019 | 1.A.4 Table 3.3 | 110 | 110 | 110 | 110 | 110 | 110 | 110 | 110 | 110 | 110 | 110 | 110 | 110 | 110 | 110 | 110 | 110 | 110 | 110 | 110 | 110 | 110 | 110 | 110 | 110 | 110 | 110 | 110 | 110 | 110
SOx | g/GJ | CS | n/a | 300 | 300 | 300 | 300 | 300 | 300 | 300 | 300 | 300 | 300 | 300 | 300 | 300 | 300 | 300 | 300 | 300 | 300 | 300 | 300 | 300 | 300 | 300 | 300 | 300 | 300 | 300 | 300 | 300 | 300
NMVOC | g/GJ | EMEP/EEA 2019 | 1.A.4 Table 3.3 | 484 | 484 | 484 | 484 | 484 | 484 | 484 | 484 | 484 | 484 | 484 | 484 | 484 | 484 | 484 | 484 | 484 | 484 | 484 | 484 | 484 | 484 | 484 | 484 | 484 | 484 | 484 | 484 | 484 | 484
CO | g/GJ | EMEP/EEA 2019 | 1.A.4 Table 3.7 | 931 | 931 | 931 | 931 | 931 | 931 | 931 | 931 | 931 | 931 | 931 | 931 | 931 | 931 | 931 | 931 | 931 | 931 | 931 | 931 | 931 | 931 | 931 | 931 | 931 | 931 | 931 | 931 | 931 | 931
NH3 | g/GJ | EMEP/EEA 2019 | 1.A.4 Table 3.3 | 0.3 | 0.3 | 0.3 | 0.3 | 0.3 | 0.3 | 0.3 | 0.3 | 0.3 | 0.3 | 0.3 | 0.3 | 0.3 | 0.3 | 0.3 | 0.3 | 0.3 | 0.3 | 0.3 | 0.3 | 0.3 | 0.3 | 0.3 | 0.3 | 0.3 | 0.3 | 0.3 | 0.3 | 0.3 | 0.3
TSP | g/GJ | EMEP/EEA 2019 | 1.A.4 Table 3.3 | 444 | 444 | 444 | 444 | 444 | 444 | 444 | 444 | 444 | 444 | 444 | 444 | 444 | 444 | 444 | 444 | 444 | 444 | 444 | 444 | 444 | 444 | 444 | 444 | 444 | 444 | 444 | 444 | 444 | 444
PM10 | g/GJ | EMEP/EEA 2019 | 1.A.4 Table 3.3 | 404 | 404 | 404 | 404 | 404 | 404 | 404 | 404 | 404 | 404 | 404 | 404 | 404 | 404 | 404 | 404 | 404 | 404 | 404 | 404 | 404 | 404 | 404 | 404 | 404 | 404 | 404 | 404 | 404 | 404
PM2.5 | g/GJ | EMEP/EEA 2019 | 1.A.4 Table 3.3 | 398 | 398 | 398 | 398 | 398 | 398 | 398 | 398 | 398 | 398 | 398 | 398 | 398 | 398 | 398 | 398 | 398 | 398 | 398 | 398 | 398 | 398 | 398 | 398 | 398 | 398 | 398 | 398 | 398 | 398
BC | f-PM2.5 | EMEP/EEA 2019 | 1.A.4 Table 3.3 | 0.064 | 0.064 | 0.064 | 0.064 | 0.064 | 0.064 | 0.064 | 0.064 | 0.064 | 0.064 | 0.064 | 0.064 | 0.064 | 0.064 | 0.064 | 0.064 | 0.064 | 0.064 | 0.064 | 0.064 | 0.064 | 0.064 | 0.064 | 0.064 | 0.064 | 0.064 | 0.064 | 0.064 | 0.064 | 0.064
Fuel | Gasoil
Pollutant | Unit | Reference | Table reference | 1990 | 1991 | 1992 | 1993 | 1994 | 1995 | 1996 | 1997 | 1998 | 1999 | 2000 | 2001 | 2002 | 2003 | 2004 | 2005 | 2006 | 2007 | 2008 | 2009 | 2010 | 2011 | 2012 | 2013 | 2014 | 2015 | 2016 | 2017 | 2018 | 2019
NOx | g/GJ | EMEP/EEA 2019 | 1.A.4 Table 3.5 | 51 | 51 | 51 | 51 | 51 | 51 | 51 | 51 | 51 | 51 | 51 | 51 | 51 | 51 | 51 | 51 | 51 | 51 | 51 | 51 | 51 | 51 | 51 | 51 | 51 | 51 | 51 | 51 | 51 | 51
SOx | g/GJ | CS | n/a | 138.39 | 138.39 | 138.39 | 138.39 | 138.39 | 92.26 | 92.26 | 92.26 | 92.26 | 73.9 | 73.9 | 73.9 | 63 | 63 | 63 | 63 | 63 | 60 | 28.14 | 37.74 | 35.7 | 33.1101 | 36.1118 | 32.2327 | 15.8855 | 11.6832 | 9.0048 | 29.2311 | 31.6324 | 28.8155
NMVOC | g/GJ | EMEP/EEA 2019 | 1.A.4 Table 3.5 | 0.69 | 0.69 | 0.69 | 0.69 | 0.69 | 0.69 | 0.69 | 0.69 | 0.69 | 0.69 | 0.69 | 0.69 | 0.69 | 0.69 | 0.69 | 0.69 | 0.69 | 0.69 | 0.69 | 0.69 | 0.69 | 0.69 | 0.69 | 0.69 | 0.69 | 0.69 | 0.69 | 0.69 | 0.69 | 0.69
CO | g/GJ | EMEP/EEA 2019 | 1.A.4 Table 3.5 | 57 | 57 | 57 | 57 | 57 | 57 | 57 | 57 | 57 | 57 | 57 | 57 | 57 | 57 | 57 | 57 | 57 | 57 | 57 | 57 | 57 | 57 | 57 | 57 | 57 | 57 | 57 | 57 | 57 | 57
NH3 |  | EMEP/EEA 2019 | n/a | bar: 1990 to 2019
TSP | g/GJ | EMEP/EEA 2019 | 1.A.4 Table 3.18 | 1.5 | 1.5 | 1.5 | 1.5 | 1.5 | 1.5 | 1.5 | 1.5 | 1.5 | 1.5 | 1.5 | 1.5 | 1.5 | 1.5 | 1.5 | 1.5 | 1.5 | 1.5 | 1.5 | 1.5 | 1.5 | 1.5 | 1.5 | 1.5 | 1.5 | 1.5 | 1.5 | 1.5 | 1.5 | 1.5
PM10 | g/GJ | EMEP/EEA 2019 | 1.A.4 Table 3.18 | 1.5 | 1.5 | 1.5 | 1.5 | 1.5 | 1.5 | 1.5 | 1.5 | 1.5 | 1.5 | 1.5 | 1.5 | 1.5 | 1.5 | 1.5 | 1.5 | 1.5 | 1.5 | 1.5 | 1.5 | 1.5 | 1.5 | 1.5 | 1.5 | 1.5 | 1.5 | 1.5 | 1.5 | 1.5 | 1.5
PM2.5 | g/GJ | EMEP/EEA 2019 | 1.A.4 Table 3.18 | 1.5 | 1.5 | 1.5 | 1.5 | 1.5 | 1.5 | 1.5 | 1.5 | 1.5 | 1.5 | 1.5 | 1.5 | 1.5 | 1.5 | 1.5 | 1.5 | 1.5 | 1.5 | 1.5 | 1.5 | 1.5 | 1.5 | 1.5 | 1.5 | 1.5 | 1.5 | 1.5 | 1.5 | 1.5 | 1.5
BC | f-PM2.5 | EMEP/EEA 2019 | 1.A.4 Table 3.5 | 0.085 | 0.085 | 0.085 | 0.085 | 0.085 | 0.085 | 0.085 | 0.085 | 0.085 | 0.085 | 0.085 | 0.085 | 0.085 | 0.085 | 0.085 | 0.085 | 0.085 | 0.085 | 0.085 | 0.085 | 0.085 | 0.085 | 0.085 | 0.085 | 0.085 | 0.085 | 0.085 | 0.085 | 0.085 | 0.085

## 1A4b (POPs and HMs)
Table C.25
Emission Factors (Heavy Metals and POPs)
| Code | Name
NFR Source Category | 1.A.4.b | Residential
Fuel | Coal
Pollutant | Unit | Reference | Table reference | 1990 | 1991 | 1992 | 1993 | 1994 | 1995 | 1996 | 1997 | 1998 | 1999 | 2000 | 2001 | 2002 | 2003 | 2004 | 2005 | 2006 | 2007 | 2008 | 2009 | 2010 | 2011 | 2012 | 2013 | 2014 | 2015 | 2016 | 2017 | 2018 | 2019
Pb | mg/GJ | EMEP/EEA 2019 | 1.A.4 Table 3.3 | 130 | 130 | 130 | 130 | 130 | 130 | 130 | 130 | 130 | 130 | 130 | 130 | 130 | 130 | 130 | 130 | 130 | 130 | 130 | 130 | 130 | 130 | 130 | 130 | 130 | 130 | 130 | 130 | 130 | 130
Cd | mg/GJ | EMEP/EEA 2019 | 1.A.4 Table 3.3 | 1.5 | 1.5 | 1.5 | 1.5 | 1.5 | 1.5 | 1.5 | 1.5 | 1.5 | 1.5 | 1.5 | 1.5 | 1.5 | 1.5 | 1.5 | 1.5 | 1.5 | 1.5 | 1.5 | 1.5 | 1.5 | 1.5 | 1.5 | 1.5 | 1.5 | 1.5 | 1.5 | 1.5 | 1.5 | 1.5
Hg | mg/GJ | EMEP/EEA 2019 | 1.A.4 Table 3.3 | 5.1 | 5.1 | 5.1 | 5.1 | 5.1 | 5.1 | 5.1 | 5.1 | 5.1 | 5.1 | 5.1 | 5.1 | 5.1 | 5.1 | 5.1 | 5.1 | 5.1 | 5.1 | 5.1 | 5.1 | 5.1 | 5.1 | 5.1 | 5.1 | 5.1 | 5.1 | 5.1 | 5.1 | 5.1 | 5.1
As | mg/GJ | EMEP/EEA 2019 | 1.A.4 Table 3.3 | 2.5 | 2.5 | 2.5 | 2.5 | 2.5 | 2.5 | 2.5 | 2.5 | 2.5 | 2.5 | 2.5 | 2.5 | 2.5 | 2.5 | 2.5 | 2.5 | 2.5 | 2.5 | 2.5 | 2.5 | 2.5 | 2.5 | 2.5 | 2.5 | 2.5 | 2.5 | 2.5 | 2.5 | 2.5 | 2.5
Cr | mg/GJ | EMEP/EEA 2019 | 1.A.4 Table 3.3 | 11.2 | 11.2 | 11.2 | 11.2 | 11.2 | 11.2 | 11.2 | 11.2 | 11.2 | 11.2 | 11.2 | 11.2 | 11.2 | 11.2 | 11.2 | 11.2 | 11.2 | 11.2 | 11.2 | 11.2 | 11.2 | 11.2 | 11.2 | 11.2 | 11.2 | 11.2 | 11.2 | 11.2 | 11.2 | 11.2
Cu | mg/GJ | EMEP/EEA 2019 | 1.A.4 Table 3.3 | 22.3 | 22.3 | 22.3 | 22.3 | 22.3 | 22.3 | 22.3 | 22.3 | 22.3 | 22.3 | 22.3 | 22.3 | 22.3 | 22.3 | 22.3 | 22.3 | 22.3 | 22.3 | 22.3 | 22.3 | 22.3 | 22.3 | 22.3 | 22.3 | 22.3 | 22.3 | 22.3 | 22.3 | 22.3 | 22.3
Ni | mg/GJ | EMEP/EEA 2019 | 1.A.4 Table 3.3 | 12.7 | 12.7 | 12.7 | 12.7 | 12.7 | 12.7 | 12.7 | 12.7 | 12.7 | 12.7 | 12.7 | 12.7 | 12.7 | 12.7 | 12.7 | 12.7 | 12.7 | 12.7 | 12.7 | 12.7 | 12.7 | 12.7 | 12.7 | 12.7 | 12.7 | 12.7 | 12.7 | 12.7 | 12.7 | 12.7
Se | mg/GJ | EMEP/EEA 2019 | 1.A.4 Table 3.3 | 120 | 120 | 120 | 120 | 120 | 120 | 120 | 120 | 120 | 120 | 120 | 120 | 120 | 120 | 120 | 120 | 120 | 120 | 120 | 120 | 120 | 120 | 120 | 120 | 120 | 120 | 120 | 120 | 120 | 120
Zn | mg/GJ | EMEP/EEA 2019 | 1.A.4 Table 3.3 | 220 | 220 | 220 | 220 | 220 | 220 | 220 | 220 | 220 | 220 | 220 | 220 | 220 | 220 | 220 | 220 | 220 | 220 | 220 | 220 | 220 | 220 | 220 | 220 | 220 | 220 | 220 | 220 | 220 | 220
PCB | μg/GJ | EMEP/EEA 2019 | 1.A.4 Table 3.3 | 170 | 170 | 170 | 170 | 170 | 170 | 170 | 170 | 170 | 170 | 170 | 170 | 170 | 170 | 170 | 170 | 170 | 170 | 170 | 170 | 170 | 170 | 170 | 170 | 170 | 170 | 170 | 170 | 170 | 170
PCDD/F (I-TEQ) | ng/GJ | EMEP/EEA 2019 | 1.A.4 Table 3.3 | 800 | 800 | 800 | 800 | 800 | 800 | 800 | 800 | 800 | 800 | 800 | 800 | 800 | 800 | 800 | 800 | 800 | 800 | 800 | 800 | 800 | 800 | 800 | 800 | 800 | 800 | 800 | 800 | 800 | 800
Benzo[a]pyrene | mg/GJ | EMEP/EEA 2019 | 1.A.4 Table 3.3 | 230 | 230 | 230 | 230 | 230 | 230 | 230 | 230 | 230 | 230 | 230 | 230 | 230 | 230 | 230 | 230 | 230 | 230 | 230 | 230 | 230 | 230 | 230 | 230 | 230 | 230 | 230 | 230 | 230 | 230
Benzo[b]fluoranthene | mg/GJ | EMEP/EEA 2019 | 1.A.4 Table 3.3 | 330 | 330 | 330 | 330 | 330 | 330 | 330 | 330 | 330 | 330 | 330 | 330 | 330 | 330 | 330 | 330 | 330 | 330 | 330 | 330 | 330 | 330 | 330 | 330 | 330 | 330 | 330 | 330 | 330 | 330
Benzo[k]Fluoranthene | mg/GJ | EMEP/EEA 2019 | 1.A.4 Table 3.3 | 130 | 130 | 130 | 130 | 130 | 130 | 130 | 130 | 130 | 130 | 130 | 130 | 130 | 130 | 130 | 130 | 130 | 130 | 130 | 130 | 130 | 130 | 130 | 130 | 130 | 130 | 130 | 130 | 130 | 130
Indeno[1,2,3-cd]pyrene | mg/GJ | EMEP/EEA 2019 | 1.A.4 Table 3.3 | 110 | 110 | 110 | 110 | 110 | 110 | 110 | 110 | 110 | 110 | 110 | 110 | 110 | 110 | 110 | 110 | 110 | 110 | 110 | 110 | 110 | 110 | 110 | 110 | 110 | 110 | 110 | 110 | 110 | 110
Total 4 PAHs | mg/GJ | EMEP/EEA 2019 | 1.A.4 Table 3.3 | 800 | 800 | 800 | 800 | 800 | 800 | 800 | 800 | 800 | 800 | 800 | 800 | 800 | 800 | 800 | 800 | 800 | 800 | 800 | 800 | 800 | 800 | 800 | 800 | 800 | 800 | 800 | 800 | 800 | 800
HCB | μg/GJ | EMEP/EEA 2019 | 1.A.4 Table 3.3 | 0.62 | 0.62 | 0.62 | 0.62 | 0.62 | 0.62 | 0.62 | 0.62 | 0.62 | 0.62 | 0.62 | 0.62 | 0.62 | 0.62 | 0.62 | 0.62 | 0.62 | 0.62 | 0.62 | 0.62 | 0.62 | 0.62 | 0.62 | 0.62 | 0.62 | 0.62 | 0.62 | 0.62 | 0.62 | 0.62
Fuel | Peat Briquettes
Pollutant | Unit | Reference | Table reference | 1990 | 1991 | 1992 | 1993 | 1994 | 1995 | 1996 | 1997 | 1998 | 1999 | 2000 | 2001 | 2002 | 2003 | 2004 | 2005 | 2006 | 2007 | 2008 | 2009 | 2010 | 2011 | 2012 | 2013 | 2014 | 2015 | 2016 | 2017 | 2018 | 2019
Pb | mg/GJ | EMEP/EEA 2019 | 1.A.4 Table 3.3 | 130 | 130 | 130 | 130 | 130 | 130 | 130 | 130 | 130 | 130 | 130 | 130 | 130 | 130 | 130 | 130 | 130 | 130 | 130 | 130 | 130 | 130 | 130 | 130 | 130 | 130 | 130 | 130 | 130 | 130
Cd | mg/GJ | EMEP/EEA 2019 | 1.A.4 Table 3.3 | 1.5 | 1.5 | 1.5 | 1.5 | 1.5 | 1.5 | 1.5 | 1.5 | 1.5 | 1.5 | 1.5 | 1.5 | 1.5 | 1.5 | 1.5 | 1.5 | 1.5 | 1.5 | 1.5 | 1.5 | 1.5 | 1.5 | 1.5 | 1.5 | 1.5 | 1.5 | 1.5 | 1.5 | 1.5 | 1.5
Hg | mg/GJ | EMEP/EEA 2019 | 1.A.4 Table 3.3 | 5.1 | 5.1 | 5.1 | 5.1 | 5.1 | 5.1 | 5.1 | 5.1 | 5.1 | 5.1 | 5.1 | 5.1 | 5.1 | 5.1 | 5.1 | 5.1 | 5.1 | 5.1 | 5.1 | 5.1 | 5.1 | 5.1 | 5.1 | 5.1 | 5.1 | 5.1 | 5.1 | 5.1 | 5.1 | 5.1
As | mg/GJ | EMEP/EEA 2019 | 1.A.4 Table 3.3 | 2.5 | 2.5 | 2.5 | 2.5 | 2.5 | 2.5 | 2.5 | 2.5 | 2.5 | 2.5 | 2.5 | 2.5 | 2.5 | 2.5 | 2.5 | 2.5 | 2.5 | 2.5 | 2.5 | 2.5 | 2.5 | 2.5 | 2.5 | 2.5 | 2.5 | 2.5 | 2.5 | 2.5 | 2.5 | 2.5
Cr | mg/GJ | EMEP/EEA 2019 | 1.A.4 Table 3.3 | 11.2 | 11.2 | 11.2 | 11.2 | 11.2 | 11.2 | 11.2 | 11.2 | 11.2 | 11.2 | 11.2 | 11.2 | 11.2 | 11.2 | 11.2 | 11.2 | 11.2 | 11.2 | 11.2 | 11.2 | 11.2 | 11.2 | 11.2 | 11.2 | 11.2 | 11.2 | 11.2 | 11.2 | 11.2 | 11.2
Cu | mg/GJ | EMEP/EEA 2019 | 1.A.4 Table 3.3 | 22.3 | 22.3 | 22.3 | 22.3 | 22.3 | 22.3 | 22.3 | 22.3 | 22.3 | 22.3 | 22.3 | 22.3 | 22.3 | 22.3 | 22.3 | 22.3 | 22.3 | 22.3 | 22.3 | 22.3 | 22.3 | 22.3 | 22.3 | 22.3 | 22.3 | 22.3 | 22.3 | 22.3 | 22.3 | 22.3
Ni | mg/GJ | EMEP/EEA 2019 | 1.A.4 Table 3.3 | 12.7 | 12.7 | 12.7 | 12.7 | 12.7 | 12.7 | 12.7 | 12.7 | 12.7 | 12.7 | 12.7 | 12.7 | 12.7 | 12.7 | 12.7 | 12.7 | 12.7 | 12.7 | 12.7 | 12.7 | 12.7 | 12.7 | 12.7 | 12.7 | 12.7 | 12.7 | 12.7 | 12.7 | 12.7 | 12.7
Se | mg/GJ | EMEP/EEA 2019 | 1.A.4 Table 3.3 | 120 | 120 | 120 | 120 | 120 | 120 | 120 | 120 | 120 | 120 | 120 | 120 | 120 | 120 | 120 | 120 | 120 | 120 | 120 | 120 | 120 | 120 | 120 | 120 | 120 | 120 | 120 | 120 | 120 | 120
Zn | mg/GJ | EMEP/EEA 2019 | 1.A.4 Table 3.3 | 220 | 220 | 220 | 220 | 220 | 220 | 220 | 220 | 220 | 220 | 220 | 220 | 220 | 220 | 220 | 220 | 220 | 220 | 220 | 220 | 220 | 220 | 220 | 220 | 220 | 220 | 220 | 220 | 220 | 220
PCB | μg/GJ | EMEP/EEA 2019 | 1.A.4 Table 3.3 | 170 | 170 | 170 | 170 | 170 | 170 | 170 | 170 | 170 | 170 | 170 | 170 | 170 | 170 | 170 | 170 | 170 | 170 | 170 | 170 | 170 | 170 | 170 | 170 | 170 | 170 | 170 | 170 | 170 | 170
PCDD/F (I-TEQ) | ng/GJ | EMEP/EEA 2019 | 1.A.4 Table 3.3 | 800 | 800 | 800 | 800 | 800 | 800 | 800 | 800 | 800 | 800 | 800 | 800 | 800 | 800 | 800 | 800 | 800 | 800 | 800 | 800 | 800 | 800 | 800 | 800 | 800 | 800 | 800 | 800 | 800 | 800
Benzo[a]pyrene | mg/GJ | EMEP/EEA 2019 | 1.A.4 Table 3.3 | 230 | 230 | 230 | 230 | 230 | 230 | 230 | 230 | 230 | 230 | 230 | 230 | 230 | 230 | 230 | 230 | 230 | 230 | 230 | 230 | 230 | 230 | 230 | 230 | 230 | 230 | 230 | 230 | 230 | 230
Benzo[b]fluoranthene | mg/GJ | EMEP/EEA 2019 | 1.A.4 Table 3.3 | 330 | 330 | 330 | 330 | 330 | 330 | 330 | 330 | 330 | 330 | 330 | 330 | 330 | 330 | 330 | 330 | 330 | 330 | 330 | 330 | 330 | 330 | 330 | 330 | 330 | 330 | 330 | 330 | 330 | 330
Benzo[k]Fluoranthene | mg/GJ | EMEP/EEA 2019 | 1.A.4 Table 3.3 | 130 | 130 | 130 | 130 | 130 | 130 | 130 | 130 | 130 | 130 | 130 | 130 | 130 | 130 | 130 | 130 | 130 | 130 | 130 | 130 | 130 | 130 | 130 | 130 | 130 | 130 | 130 | 130 | 130 | 130
Indeno[1,2,3-cd]pyrene | mg/GJ | EMEP/EEA 2019 | 1.A.4 Table 3.3 | 110 | 110 | 110 | 110 | 110 | 110 | 110 | 110 | 110 | 110 | 110 | 110 | 110 | 110 | 110 | 110 | 110 | 110 | 110 | 110 | 110 | 110 | 110 | 110 | 110 | 110 | 110 | 110 | 110 | 110
Total 4 PAHs | mg/GJ | EMEP/EEA 2019 | 1.A.4 Table 3.3 | 800 | 800 | 800 | 800 | 800 | 800 | 800 | 800 | 800 | 800 | 800 | 800 | 800 | 800 | 800 | 800 | 800 | 800 | 800 | 800 | 800 | 800 | 800 | 800 | 800 | 800 | 800 | 800 | 800 | 800
HCB | μg/GJ | EMEP/EEA 2019 | 1.A.4 Table 3.3 | 0.62 | 0.62 | 0.62 | 0.62 | 0.62 | 0.62 | 0.62 | 0.62 | 0.62 | 0.62 | 0.62 | 0.62 | 0.62 | 0.62 | 0.62 | 0.62 | 0.62 | 0.62 | 0.62 | 0.62 | 0.62 | 0.62 | 0.62 | 0.62 | 0.62 | 0.62 | 0.62 | 0.62 | 0.62 | 0.62
Fuel | Petroleum Coke
Pollutant | Unit | Reference | Table reference | 1990 | 1991 | 1992 | 1993 | 1994 | 1995 | 1996 | 1997 | 1998 | 1999 | 2000 | 2001 | 2002 | 2003 | 2004 | 2005 | 2006 | 2007 | 2008 | 2009 | 2010 | 2011 | 2012 | 2013 | 2014 | 2015 | 2016 | 2017 | 2018 | 2019
Pb | mg/GJ | EMEP/EEA 2019 | 1.A.4 Table 3.5 | 0.012 | 0.012 | 0.012 | 0.012 | 0.012 | 0.012 | 0.012 | 0.012 | 0.012 | 0.012 | 0.012 | 0.012 | 0.012 | 0.012 | 0.012 | 0.012 | 0.012 | 0.012 | 0.012 | 0.012 | 0.012 | 0.012 | 0.012 | 0.012 | 0.012 | 0.012 | 0.012 | 0.012 | 0.012 | 0.012
Cd | mg/GJ | EMEP/EEA 2019 | 1.A.4 Table 3.5 | 0.001 | 0.001 | 0.001 | 0.001 | 0.001 | 0.001 | 0.001 | 0.001 | 0.001 | 0.001 | 0.001 | 0.001 | 0.001 | 0.001 | 0.001 | 0.001 | 0.001 | 0.001 | 0.001 | 0.001 | 0.001 | 0.001 | 0.001 | 0.001 | 0.001 | 0.001 | 0.001 | 0.001 | 0.001 | 0.001
Hg | mg/GJ | EMEP/EEA 2019 | 1.A.4 Table 3.5 | 0.12 | 0.12 | 0.12 | 0.12 | 0.12 | 0.12 | 0.12 | 0.12 | 0.12 | 0.12 | 0.12 | 0.12 | 0.12 | 0.12 | 0.12 | 0.12 | 0.12 | 0.12 | 0.12 | 0.12 | 0.12 | 0.12 | 0.12 | 0.12 | 0.12 | 0.12 | 0.12 | 0.12 | 0.12 | 0.12
As | mg/GJ | EMEP/EEA 2019 | 1.A.4 Table 3.5 | 0.002 | 0.002 | 0.002 | 0.002 | 0.002 | 0.002 | 0.002 | 0.002 | 0.002 | 0.002 | 0.002 | 0.002 | 0.002 | 0.002 | 0.002 | 0.002 | 0.002 | 0.002 | 0.002 | 0.002 | 0.002 | 0.002 | 0.002 | 0.002 | 0.002 | 0.002 | 0.002 | 0.002 | 0.002 | 0.002
Cr | mg/GJ | EMEP/EEA 2019 | 1.A.4 Table 3.5 | 0.2 | 0.2 | 0.2 | 0.2 | 0.2 | 0.2 | 0.2 | 0.2 | 0.2 | 0.2 | 0.2 | 0.2 | 0.2 | 0.2 | 0.2 | 0.2 | 0.2 | 0.2 | 0.2 | 0.2 | 0.2 | 0.2 | 0.2 | 0.2 | 0.2 | 0.2 | 0.2 | 0.2 | 0.2 | 0.2
Cu | mg/GJ | EMEP/EEA 2019 | 1.A.4 Table 3.5 | 0.13 | 0.13 | 0.13 | 0.13 | 0.13 | 0.13 | 0.13 | 0.13 | 0.13 | 0.13 | 0.13 | 0.13 | 0.13 | 0.13 | 0.13 | 0.13 | 0.13 | 0.13 | 0.13 | 0.13 | 0.13 | 0.13 | 0.13 | 0.13 | 0.13 | 0.13 | 0.13 | 0.13 | 0.13 | 0.13
Ni | mg/GJ | EMEP/EEA 2019 | 1.A.4 Table 3.5 | 0.005 | 0.005 | 0.005 | 0.005 | 0.005 | 0.005 | 0.005 | 0.005 | 0.005 | 0.005 | 0.005 | 0.005 | 0.005 | 0.005 | 0.005 | 0.005 | 0.005 | 0.005 | 0.005 | 0.005 | 0.005 | 0.005 | 0.005 | 0.005 | 0.005 | 0.005 | 0.005 | 0.005 | 0.005 | 0.005
Se | mg/GJ | EMEP/EEA 2019 | 1.A.4 Table 3.5 | 0.002 | 0.002 | 0.002 | 0.002 | 0.002 | 0.002 | 0.002 | 0.002 | 0.002 | 0.002 | 0.002 | 0.002 | 0.002 | 0.002 | 0.002 | 0.002 | 0.002 | 0.002 | 0.002 | 0.002 | 0.002 | 0.002 | 0.002 | 0.002 | 0.002 | 0.002 | 0.002 | 0.002 | 0.002 | 0.002
Zn | mg/GJ | EMEP/EEA 2019 | 1.A.4 Table 3.5 | 0.42 | 0.42 | 0.42 | 0.42 | 0.42 | 0.42 | 0.42 | 0.42 | 0.42 | 0.42 | 0.42 | 0.42 | 0.42 | 0.42 | 0.42 | 0.42 | 0.42 | 0.42 | 0.42 | 0.42 | 0.42 | 0.42 | 0.42 | 0.42 | 0.42 | 0.42 | 0.42 | 0.42 | 0.42 | 0.42
PCB |  | EMEP/EEA 2019 | 1.A.4 Table 3.5 | bar: 1990 to 2019
PCDD/F (I-TEQ) | ng/GJ | EMEP/EEA 2019 | 1.A.4 Table 3.5 | 5.9 | 5.9 | 5.9 | 5.9 | 5.9 | 5.9 | 5.9 | 5.9 | 5.9 | 5.9 | 5.9 | 5.9 | 5.9 | 5.9 | 5.9 | 5.9 | 5.9 | 5.9 | 5.9 | 5.9 | 5.9 | 5.9 | 5.9 | 5.9 | 5.9 | 5.9 | 5.9 | 5.9 | 5.9 | 5.9
Benzo[a]pyrene | μg/GJ | EMEP/EEA 2019 | 1.A.4 Table 3.5 | 80 | 80 | 80 | 80 | 80 | 80 | 80 | 80 | 80 | 80 | 80 | 80 | 80 | 80 | 80 | 80 | 80 | 80 | 80 | 80 | 80 | 80 | 80 | 80 | 80 | 80 | 80 | 80 | 80 | 80
Benzo[b]fluoranthene | μg/GJ | EMEP/EEA 2019 | 1.A.4 Table 3.5 | 40 | 40 | 40 | 40 | 40 | 40 | 40 | 40 | 40 | 40 | 40 | 40 | 40 | 40 | 40 | 40 | 40 | 40 | 40 | 40 | 40 | 40 | 40 | 40 | 40 | 40 | 40 | 40 | 40 | 40
Benzo[k]Fluoranthene | μg/GJ | EMEP/EEA 2019 | 1.A.4 Table 3.5 | 70 | 70 | 70 | 70 | 70 | 70 | 70 | 70 | 70 | 70 | 70 | 70 | 70 | 70 | 70 | 70 | 70 | 70 | 70 | 70 | 70 | 70 | 70 | 70 | 70 | 70 | 70 | 70 | 70 | 70
Indeno[1,2,3-cd]pyrene | μg/GJ | EMEP/EEA 2019 | 1.A.4 Table 3.5 | 160 | 160 | 160 | 160 | 160 | 160 | 160 | 160 | 160 | 160 | 160 | 160 | 160 | 160 | 160 | 160 | 160 | 160 | 160 | 160 | 160 | 160 | 160 | 160 | 160 | 160 | 160 | 160 | 160 | 160
Total 4 PAHs | μg/GJ | EMEP/EEA 2019 | 1.A.4 Table 3.5 | 350 | 350 | 350 | 350 | 350 | 350 | 350 | 350 | 350 | 350 | 350 | 350 | 350 | 350 | 350 | 350 | 350 | 350 | 350 | 350 | 350 | 350 | 350 | 350 | 350 | 350 | 350 | 350 | 350 | 350
HCB |  | EMEP/EEA 2019 | 1.A.4 Table 3.5 | bar: 1990 to 2019
Fuel | Anthracite & Ovoids
Pollutant | Unit | Reference | Table reference | 1990 | 1991 | 1992 | 1993 | 1994 | 1995 | 1996 | 1997 | 1998 | 1999 | 2000 | 2001 | 2002 | 2003 | 2004 | 2005 | 2006 | 2007 | 2008 | 2009 | 2010 | 2011 | 2012 | 2013 | 2014 | 2015 | 2016 | 2017 | 2018 | 2019
Pb | mg/GJ | EMEP/EEA 2019 | 1.A.4 Table 3.3 | 130 | 130 | 130 | 130 | 130 | 130 | 130 | 130 | 130 | 130 | 130 | 130 | 130 | 130 | 130 | 130 | 130 | 130 | 130 | 130 | 130 | 130 | 130 | 130 | 130 | 130 | 130 | 130 | 130 | 130
Cd | mg/GJ | EMEP/EEA 2019 | 1.A.4 Table 3.3 | 1.5 | 1.5 | 1.5 | 1.5 | 1.5 | 1.5 | 1.5 | 1.5 | 1.5 | 1.5 | 1.5 | 1.5 | 1.5 | 1.5 | 1.5 | 1.5 | 1.5 | 1.5 | 1.5 | 1.5 | 1.5 | 1.5 | 1.5 | 1.5 | 1.5 | 1.5 | 1.5 | 1.5 | 1.5 | 1.5
Hg | mg/GJ | EMEP/EEA 2019 | 1.A.4 Table 3.3 | 5.1 | 5.1 | 5.1 | 5.1 | 5.1 | 5.1 | 5.1 | 5.1 | 5.1 | 5.1 | 5.1 | 5.1 | 5.1 | 5.1 | 5.1 | 5.1 | 5.1 | 5.1 | 5.1 | 5.1 | 5.1 | 5.1 | 5.1 | 5.1 | 5.1 | 5.1 | 5.1 | 5.1 | 5.1 | 5.1
As | mg/GJ | EMEP/EEA 2019 | 1.A.4 Table 3.3 | 2.5 | 2.5 | 2.5 | 2.5 | 2.5 | 2.5 | 2.5 | 2.5 | 2.5 | 2.5 | 2.5 | 2.5 | 2.5 | 2.5 | 2.5 | 2.5 | 2.5 | 2.5 | 2.5 | 2.5 | 2.5 | 2.5 | 2.5 | 2.5 | 2.5 | 2.5 | 2.5 | 2.5 | 2.5 | 2.5
Cr | mg/GJ | EMEP/EEA 2019 | 1.A.4 Table 3.3 | 11.2 | 11.2 | 11.2 | 11.2 | 11.2 | 11.2 | 11.2 | 11.2 | 11.2 | 11.2 | 11.2 | 11.2 | 11.2 | 11.2 | 11.2 | 11.2 | 11.2 | 11.2 | 11.2 | 11.2 | 11.2 | 11.2 | 11.2 | 11.2 | 11.2 | 11.2 | 11.2 | 11.2 | 11.2 | 11.2
Cu | mg/GJ | EMEP/EEA 2019 | 1.A.4 Table 3.3 | 22.3 | 22.3 | 22.3 | 22.3 | 22.3 | 22.3 | 22.3 | 22.3 | 22.3 | 22.3 | 22.3 | 22.3 | 22.3 | 22.3 | 22.3 | 22.3 | 22.3 | 22.3 | 22.3 | 22.3 | 22.3 | 22.3 | 22.3 | 22.3 | 22.3 | 22.3 | 22.3 | 22.3 | 22.3 | 22.3
Ni | mg/GJ | EMEP/EEA 2019 | 1.A.4 Table 3.3 | 12.7 | 12.7 | 12.7 | 12.7 | 12.7 | 12.7 | 12.7 | 12.7 | 12.7 | 12.7 | 12.7 | 12.7 | 12.7 | 12.7 | 12.7 | 12.7 | 12.7 | 12.7 | 12.7 | 12.7 | 12.7 | 12.7 | 12.7 | 12.7 | 12.7 | 12.7 | 12.7 | 12.7 | 12.7 | 12.7
Se | mg/GJ | EMEP/EEA 2019 | 1.A.4 Table 3.3 | 120 | 120 | 120 | 120 | 120 | 120 | 120 | 120 | 120 | 120 | 120 | 120 | 120 | 120 | 120 | 120 | 120 | 120 | 120 | 120 | 120 | 120 | 120 | 120 | 120 | 120 | 120 | 120 | 120 | 120
Zn | mg/GJ | EMEP/EEA 2019 | 1.A.4 Table 3.3 | 220 | 220 | 220 | 220 | 220 | 220 | 220 | 220 | 220 | 220 | 220 | 220 | 220 | 220 | 220 | 220 | 220 | 220 | 220 | 220 | 220 | 220 | 220 | 220 | 220 | 220 | 220 | 220 | 220 | 220
PCB | μg/GJ | EMEP/EEA 2019 | 1.A.4 Table 3.3 | 170 | 170 | 170 | 170 | 170 | 170 | 170 | 170 | 170 | 170 | 170 | 170 | 170 | 170 | 170 | 170 | 170 | 170 | 170 | 170 | 170 | 170 | 170 | 170 | 170 | 170 | 170 | 170 | 170 | 170
PCDD/F (I-TEQ) | ng/GJ | EMEP/EEA 2019 | 1.A.4 Table 3.3 | 800 | 800 | 800 | 800 | 800 | 800 | 800 | 800 | 800 | 800 | 800 | 800 | 800 | 800 | 800 | 800 | 800 | 800 | 800 | 800 | 800 | 800 | 800 | 800 | 800 | 800 | 800 | 800 | 800 | 800
Benzo[a]pyrene | mg/GJ | EMEP/EEA 2019 | 1.A.4 Table 3.3 | 230 | 230 | 230 | 230 | 230 | 230 | 230 | 230 | 230 | 230 | 230 | 230 | 230 | 230 | 230 | 230 | 230 | 230 | 230 | 230 | 230 | 230 | 230 | 230 | 230 | 230 | 230 | 230 | 230 | 230
Benzo[b]fluoranthene | mg/GJ | EMEP/EEA 2019 | 1.A.4 Table 3.3 | 330 | 330 | 330 | 330 | 330 | 330 | 330 | 330 | 330 | 330 | 330 | 330 | 330 | 330 | 330 | 330 | 330 | 330 | 330 | 330 | 330 | 330 | 330 | 330 | 330 | 330 | 330 | 330 | 330 | 330
Benzo[k]Fluoranthene | mg/GJ | EMEP/EEA 2019 | 1.A.4 Table 3.3 | 130 | 130 | 130 | 130 | 130 | 130 | 130 | 130 | 130 | 130 | 130 | 130 | 130 | 130 | 130 | 130 | 130 | 130 | 130 | 130 | 130 | 130 | 130 | 130 | 130 | 130 | 130 | 130 | 130 | 130
Indeno[1,2,3-cd]pyrene | mg/GJ | EMEP/EEA 2019 | 1.A.4 Table 3.3 | 110 | 110 | 110 | 110 | 110 | 110 | 110 | 110 | 110 | 110 | 110 | 110 | 110 | 110 | 110 | 110 | 110 | 110 | 110 | 110 | 110 | 110 | 110 | 110 | 110 | 110 | 110 | 110 | 110 | 110
Total 4 PAHs | mg/GJ | EMEP/EEA 2019 | 1.A.4 Table 3.3 | 800 | 800 | 800 | 800 | 800 | 800 | 800 | 800 | 800 | 800 | 800 | 800 | 800 | 800 | 800 | 800 | 800 | 800 | 800 | 800 | 800 | 800 | 800 | 800 | 800 | 800 | 800 | 800 | 800 | 800
HCB | μg/GJ | EMEP/EEA 2019 | 1.A.4 Table 3.3 | 0.62 | 0.62 | 0.62 | 0.62 | 0.62 | 0.62 | 0.62 | 0.62 | 0.62 | 0.62 | 0.62 | 0.62 | 0.62 | 0.62 | 0.62 | 0.62 | 0.62 | 0.62 | 0.62 | 0.62 | 0.62 | 0.62 | 0.62 | 0.62 | 0.62 | 0.62 | 0.62 | 0.62 | 0.62 | 0.62
Fuel | Kerosene
Pollutant | Unit | Reference | Table reference | 1990 | 1991 | 1992 | 1993 | 1994 | 1995 | 1996 | 1997 | 1998 | 1999 | 2000 | 2001 | 2002 | 2003 | 2004 | 2005 | 2006 | 2007 | 2008 | 2009 | 2010 | 2011 | 2012 | 2013 | 2014 | 2015 | 2016 | 2017 | 2018 | 2019
Pb | mg/GJ | EMEP/EEA 2019 | 1.A.4 Table 3.5 | 0.012 | 0.012 | 0.012 | 0.012 | 0.012 | 0.012 | 0.012 | 0.012 | 0.012 | 0.012 | 0.012 | 0.012 | 0.012 | 0.012 | 0.012 | 0.012 | 0.012 | 0.012 | 0.012 | 0.012 | 0.012 | 0.012 | 0.012 | 0.012 | 0.012 | 0.012 | 0.012 | 0.012 | 0.012 | 0.012
Cd | mg/GJ | EMEP/EEA 2019 | 1.A.4 Table 3.5 | 0.001 | 0.001 | 0.001 | 0.001 | 0.001 | 0.001 | 0.001 | 0.001 | 0.001 | 0.001 | 0.001 | 0.001 | 0.001 | 0.001 | 0.001 | 0.001 | 0.001 | 0.001 | 0.001 | 0.001 | 0.001 | 0.001 | 0.001 | 0.001 | 0.001 | 0.001 | 0.001 | 0.001 | 0.001 | 0.001
Hg | mg/GJ | EMEP/EEA 2019 | 1.A.4 Table 3.5 | 0.12 | 0.12 | 0.12 | 0.12 | 0.12 | 0.12 | 0.12 | 0.12 | 0.12 | 0.12 | 0.12 | 0.12 | 0.12 | 0.12 | 0.12 | 0.12 | 0.12 | 0.12 | 0.12 | 0.12 | 0.12 | 0.12 | 0.12 | 0.12 | 0.12 | 0.12 | 0.12 | 0.12 | 0.12 | 0.12
As | mg/GJ | EMEP/EEA 2019 | 1.A.4 Table 3.5 | 0.002 | 0.002 | 0.002 | 0.002 | 0.002 | 0.002 | 0.002 | 0.002 | 0.002 | 0.002 | 0.002 | 0.002 | 0.002 | 0.002 | 0.002 | 0.002 | 0.002 | 0.002 | 0.002 | 0.002 | 0.002 | 0.002 | 0.002 | 0.002 | 0.002 | 0.002 | 0.002 | 0.002 | 0.002 | 0.002
Cr | mg/GJ | EMEP/EEA 2019 | 1.A.4 Table 3.5 | 0.2 | 0.2 | 0.2 | 0.2 | 0.2 | 0.2 | 0.2 | 0.2 | 0.2 | 0.2 | 0.2 | 0.2 | 0.2 | 0.2 | 0.2 | 0.2 | 0.2 | 0.2 | 0.2 | 0.2 | 0.2 | 0.2 | 0.2 | 0.2 | 0.2 | 0.2 | 0.2 | 0.2 | 0.2 | 0.2
Cu | mg/GJ | EMEP/EEA 2019 | 1.A.4 Table 3.5 | 0.13 | 0.13 | 0.13 | 0.13 | 0.13 | 0.13 | 0.13 | 0.13 | 0.13 | 0.13 | 0.13 | 0.13 | 0.13 | 0.13 | 0.13 | 0.13 | 0.13 | 0.13 | 0.13 | 0.13 | 0.13 | 0.13 | 0.13 | 0.13 | 0.13 | 0.13 | 0.13 | 0.13 | 0.13 | 0.13
Ni | mg/GJ | EMEP/EEA 2019 | 1.A.4 Table 3.5 | 0.005 | 0.005 | 0.005 | 0.005 | 0.005 | 0.005 | 0.005 | 0.005 | 0.005 | 0.005 | 0.005 | 0.005 | 0.005 | 0.005 | 0.005 | 0.005 | 0.005 | 0.005 | 0.005 | 0.005 | 0.005 | 0.005 | 0.005 | 0.005 | 0.005 | 0.005 | 0.005 | 0.005 | 0.005 | 0.005
Se | mg/GJ | EMEP/EEA 2019 | 1.A.4 Table 3.5 | 0.002 | 0.002 | 0.002 | 0.002 | 0.002 | 0.002 | 0.002 | 0.002 | 0.002 | 0.002 | 0.002 | 0.002 | 0.002 | 0.002 | 0.002 | 0.002 | 0.002 | 0.002 | 0.002 | 0.002 | 0.002 | 0.002 | 0.002 | 0.002 | 0.002 | 0.002 | 0.002 | 0.002 | 0.002 | 0.002
Zn | mg/GJ | EMEP/EEA 2019 | 1.A.4 Table 3.5 | 0.42 | 0.42 | 0.42 | 0.42 | 0.42 | 0.42 | 0.42 | 0.42 | 0.42 | 0.42 | 0.42 | 0.42 | 0.42 | 0.42 | 0.42 | 0.42 | 0.42 | 0.42 | 0.42 | 0.42 | 0.42 | 0.42 | 0.42 | 0.42 | 0.42 | 0.42 | 0.42 | 0.42 | 0.42 | 0.42
PCB |  | EMEP/EEA 2019 | 1.A.4 Table 3.5 | bar: 1990 to 2019
PCDD/F (I-TEQ) | ng/GJ | EMEP/EEA 2019 | 1.A.4 Table 3.5 | 5.9 | 5.9 | 5.9 | 5.9 | 5.9 | 5.9 | 5.9 | 5.9 | 5.9 | 5.9 | 5.9 | 5.9 | 5.9 | 5.9 | 5.9 | 5.9 | 5.9 | 5.9 | 5.9 | 5.9 | 5.9 | 5.9 | 5.9 | 5.9 | 5.9 | 5.9 | 5.9 | 5.9 | 5.9 | 5.9
Benzo[a]pyrene | μg/GJ | EMEP/EEA 2019 | 1.A.4 Table 3.5 | 80 | 80 | 80 | 80 | 80 | 80 | 80 | 80 | 80 | 80 | 80 | 80 | 80 | 80 | 80 | 80 | 80 | 80 | 80 | 80 | 80 | 80 | 80 | 80 | 80 | 80 | 80 | 80 | 80 | 80
Benzo[b]fluoranthene | μg/GJ | EMEP/EEA 2019 | 1.A.4 Table 3.5 | 40 | 40 | 40 | 40 | 40 | 40 | 40 | 40 | 40 | 40 | 40 | 40 | 40 | 40 | 40 | 40 | 40 | 40 | 40 | 40 | 40 | 40 | 40 | 40 | 40 | 40 | 40 | 40 | 40 | 40
Benzo[k]Fluoranthene | μg/GJ | EMEP/EEA 2019 | 1.A.4 Table 3.5 | 70 | 70 | 70 | 70 | 70 | 70 | 70 | 70 | 70 | 70 | 70 | 70 | 70 | 70 | 70 | 70 | 70 | 70 | 70 | 70 | 70 | 70 | 70 | 70 | 70 | 70 | 70 | 70 | 70 | 70
Indeno[1,2,3-cd]pyrene | μg/GJ | EMEP/EEA 2019 | 1.A.4 Table 3.5 | 160 | 160 | 160 | 160 | 160 | 160 | 160 | 160 | 160 | 160 | 160 | 160 | 160 | 160 | 160 | 160 | 160 | 160 | 160 | 160 | 160 | 160 | 160 | 160 | 160 | 160 | 160 | 160 | 160 | 160
Total 4 PAHs | μg/GJ | EMEP/EEA 2019 | 1.A.4 Table 3.5 | 350 | 350 | 350 | 350 | 350 | 350 | 350 | 350 | 350 | 350 | 350 | 350 | 350 | 350 | 350 | 350 | 350 | 350 | 350 | 350 | 350 | 350 | 350 | 350 | 350 | 350 | 350 | 350 | 350 | 350
HCB |  | EMEP/EEA 2019 | 1.A.4 Table 3.5 | bar: 1990 to 2019
Fuel | Natural Gas
Pollutant | Unit | Reference | Table reference | 1990 | 1991 | 1992 | 1993 | 1994 | 1995 | 1996 | 1997 | 1998 | 1999 | 2000 | 2001 | 2002 | 2003 | 2004 | 2005 | 2006 | 2007 | 2008 | 2009 | 2010 | 2011 | 2012 | 2013 | 2014 | 2015 | 2016 | 2017 | 2018 | 2019
Pb | mg/GJ | EMEP/EEA 2019 | 1.A.4 Table 3.16 | 0.0015 | 0.0015 | 0.0015 | 0.0015 | 0.0015 | 0.0015 | 0.0015 | 0.0015 | 0.0015 | 0.0015 | 0.0015 | 0.0015 | 0.0015 | 0.0015 | 0.0015 | 0.0015 | 0.0015 | 0.0015 | 0.0015 | 0.0015 | 0.0015 | 0.0015 | 0.0015 | 0.0015 | 0.0015 | 0.0015 | 0.0015 | 0.0015 | 0.0015 | 0.0015
Cd | mg/GJ | EMEP/EEA 2019 | 1.A.4 Table 3.16 | 0.00025 | 0.00025 | 0.00025 | 0.00025 | 0.00025 | 0.00025 | 0.00025 | 0.00025 | 0.00025 | 0.00025 | 0.00025 | 0.00025 | 0.00025 | 0.00025 | 0.00025 | 0.00025 | 0.00025 | 0.00025 | 0.00025 | 0.00025 | 0.00025 | 0.00025 | 0.00025 | 0.00025 | 0.00025 | 0.00025 | 0.00025 | 0.00025 | 0.00025 | 0.00025
Hg | mg/GJ | EMEP/EEA 2019 | 1.A.4 Table 3.16 | 0.1 | 0.1 | 0.1 | 0.1 | 0.1 | 0.1 | 0.1 | 0.1 | 0.1 | 0.1 | 0.1 | 0.1 | 0.1 | 0.1 | 0.1 | 0.1 | 0.1 | 0.1 | 0.1 | 0.1 | 0.1 | 0.1 | 0.1 | 0.1 | 0.1 | 0.1 | 0.1 | 0.1 | 0.1 | 0.1
As | mg/GJ | EMEP/EEA 2019 | 1.A.4 Table 3.16 | 0.12 | 0.12 | 0.12 | 0.12 | 0.12 | 0.12 | 0.12 | 0.12 | 0.12 | 0.12 | 0.12 | 0.12 | 0.12 | 0.12 | 0.12 | 0.12 | 0.12 | 0.12 | 0.12 | 0.12 | 0.12 | 0.12 | 0.12 | 0.12 | 0.12 | 0.12 | 0.12 | 0.12 | 0.12 | 0.12
Cr | mg/GJ | EMEP/EEA 2019 | 1.A.4 Table 3.16 | 0.00076 | 0.00076 | 0.00076 | 0.00076 | 0.00076 | 0.00076 | 0.00076 | 0.00076 | 0.00076 | 0.00076 | 0.00076 | 0.00076 | 0.00076 | 0.00076 | 0.00076 | 0.00076 | 0.00076 | 0.00076 | 0.00076 | 0.00076 | 0.00076 | 0.00076 | 0.00076 | 0.00076 | 0.00076 | 0.00076 | 0.00076 | 0.00076 | 0.00076 | 0.00076
Cu | mg/GJ | EMEP/EEA 2019 | 1.A.4 Table 3.16 | 7.6e-05 | 7.6e-05 | 7.6e-05 | 7.6e-05 | 7.6e-05 | 7.6e-05 | 7.6e-05 | 7.6e-05 | 7.6e-05 | 7.6e-05 | 7.6e-05 | 7.6e-05 | 7.6e-05 | 7.6e-05 | 7.6e-05 | 7.6e-05 | 7.6e-05 | 7.6e-05 | 7.6e-05 | 7.6e-05 | 7.6e-05 | 7.6e-05 | 7.6e-05 | 7.6e-05 | 7.6e-05 | 7.6e-05 | 7.6e-05 | 7.6e-05 | 7.6e-05 | 7.6e-05
Ni | mg/GJ | EMEP/EEA 2019 | 1.A.4 Table 3.16 | 0.00051 | 0.00051 | 0.00051 | 0.00051 | 0.00051 | 0.00051 | 0.00051 | 0.00051 | 0.00051 | 0.00051 | 0.00051 | 0.00051 | 0.00051 | 0.00051 | 0.00051 | 0.00051 | 0.00051 | 0.00051 | 0.00051 | 0.00051 | 0.00051 | 0.00051 | 0.00051 | 0.00051 | 0.00051 | 0.00051 | 0.00051 | 0.00051 | 0.00051 | 0.00051
Se | mg/GJ | EMEP/EEA 2019 | 1.A.4 Table 3.16 | 0.011 | 0.011 | 0.011 | 0.011 | 0.011 | 0.011 | 0.011 | 0.011 | 0.011 | 0.011 | 0.011 | 0.011 | 0.011 | 0.011 | 0.011 | 0.011 | 0.011 | 0.011 | 0.011 | 0.011 | 0.011 | 0.011 | 0.011 | 0.011 | 0.011 | 0.011 | 0.011 | 0.011 | 0.011 | 0.011
Zn | mg/GJ | EMEP/EEA 2019 | 1.A.4 Table 3.16 | 0.0015 | 0.0015 | 0.0015 | 0.0015 | 0.0015 | 0.0015 | 0.0015 | 0.0015 | 0.0015 | 0.0015 | 0.0015 | 0.0015 | 0.0015 | 0.0015 | 0.0015 | 0.0015 | 0.0015 | 0.0015 | 0.0015 | 0.0015 | 0.0015 | 0.0015 | 0.0015 | 0.0015 | 0.0015 | 0.0015 | 0.0015 | 0.0015 | 0.0015 | 0.0015
PCB |  | EMEP/EEA 2019 | 1.A.4 Table 3.16 | bar: 1990 to 2019
PCDD/F (I-TEQ) | ng/GJ | EMEP/EEA 2019 | 1.A.4 Table 3.16 | 1.5 | 1.5 | 1.5 | 1.5 | 1.5 | 1.5 | 1.5 | 1.5 | 1.5 | 1.5 | 1.5 | 1.5 | 1.5 | 1.5 | 1.5 | 1.5 | 1.5 | 1.5 | 1.5 | 1.5 | 1.5 | 1.5 | 1.5 | 1.5 | 1.5 | 1.5 | 1.5 | 1.5 | 1.5 | 1.5
Benzo[a]pyrene | μg/GJ | EMEP/EEA 2019 | 1.A.4 Table 3.16 | 0.56 | 0.56 | 0.56 | 0.56 | 0.56 | 0.56 | 0.56 | 0.56 | 0.56 | 0.56 | 0.56 | 0.56 | 0.56 | 0.56 | 0.56 | 0.56 | 0.56 | 0.56 | 0.56 | 0.56 | 0.56 | 0.56 | 0.56 | 0.56 | 0.56 | 0.56 | 0.56 | 0.56 | 0.56 | 0.56
Benzo[b]fluoranthene | μg/GJ | EMEP/EEA 2019 | 1.A.4 Table 3.16 | 0.84 | 0.84 | 0.84 | 0.84 | 0.84 | 0.84 | 0.84 | 0.84 | 0.84 | 0.84 | 0.84 | 0.84 | 0.84 | 0.84 | 0.84 | 0.84 | 0.84 | 0.84 | 0.84 | 0.84 | 0.84 | 0.84 | 0.84 | 0.84 | 0.84 | 0.84 | 0.84 | 0.84 | 0.84 | 0.84
Benzo[k]Fluoranthene | μg/GJ | EMEP/EEA 2019 | 1.A.4 Table 3.16 | 0.84 | 0.84 | 0.84 | 0.84 | 0.84 | 0.84 | 0.84 | 0.84 | 0.84 | 0.84 | 0.84 | 0.84 | 0.84 | 0.84 | 0.84 | 0.84 | 0.84 | 0.84 | 0.84 | 0.84 | 0.84 | 0.84 | 0.84 | 0.84 | 0.84 | 0.84 | 0.84 | 0.84 | 0.84 | 0.84
Indeno[1,2,3-cd]pyrene | μg/GJ | EMEP/EEA 2019 | 1.A.4 Table 3.16 | 0.84 | 0.84 | 0.84 | 0.84 | 0.84 | 0.84 | 0.84 | 0.84 | 0.84 | 0.84 | 0.84 | 0.84 | 0.84 | 0.84 | 0.84 | 0.84 | 0.84 | 0.84 | 0.84 | 0.84 | 0.84 | 0.84 | 0.84 | 0.84 | 0.84 | 0.84 | 0.84 | 0.84 | 0.84 | 0.84
Total 4 PAHs | μg/GJ | EMEP/EEA 2019 | 1.A.4 Table 3.16 | 3.08 | 3.08 | 3.08 | 3.08 | 3.08 | 3.08 | 3.08 | 3.08 | 3.08 | 3.08 | 3.08 | 3.08 | 3.08 | 3.08 | 3.08 | 3.08 | 3.08 | 3.08 | 3.08 | 3.08 | 3.08 | 3.08 | 3.08 | 3.08 | 3.08 | 3.08 | 3.08 | 3.08 | 3.08 | 3.08
HCB |  | EMEP/EEA 2019 | 1.A.4 Table 3.16 | bar: 1990 to 2019
Fuel | Lignite
Pollutant | Unit | Reference | Table reference | 1990 | 1991 | 1992 | 1993 | 1994 | 1995 | 1996 | 1997 | 1998 | 1999 | 2000 | 2001 | 2002 | 2003 | 2004 | 2005 | 2006 | 2007 | 2008 | 2009 | 2010 | 2011 | 2012 | 2013 | 2014 | 2015 | 2016 | 2017 | 2018 | 2019
Pb | mg/GJ | EMEP/EEA 2019 | 1.A.4 Table 3.3 | 130 | 130 | 130 | 130 | 130 | 130 | 130 | 130 | 130 | 130 | 130 | 130 | 130 | 130 | 130 | 130 | 130 | 130 | 130 | 130 | 130 | 130 | 130 | 130 | 130 | 130 | 130 | 130 | 130 | 130
Cd | mg/GJ | EMEP/EEA 2019 | 1.A.4 Table 3.3 | 1.5 | 1.5 | 1.5 | 1.5 | 1.5 | 1.5 | 1.5 | 1.5 | 1.5 | 1.5 | 1.5 | 1.5 | 1.5 | 1.5 | 1.5 | 1.5 | 1.5 | 1.5 | 1.5 | 1.5 | 1.5 | 1.5 | 1.5 | 1.5 | 1.5 | 1.5 | 1.5 | 1.5 | 1.5 | 1.5
Hg | mg/GJ | EMEP/EEA 2019 | 1.A.4 Table 3.3 | 5.1 | 5.1 | 5.1 | 5.1 | 5.1 | 5.1 | 5.1 | 5.1 | 5.1 | 5.1 | 5.1 | 5.1 | 5.1 | 5.1 | 5.1 | 5.1 | 5.1 | 5.1 | 5.1 | 5.1 | 5.1 | 5.1 | 5.1 | 5.1 | 5.1 | 5.1 | 5.1 | 5.1 | 5.1 | 5.1
As | mg/GJ | EMEP/EEA 2019 | 1.A.4 Table 3.3 | 2.5 | 2.5 | 2.5 | 2.5 | 2.5 | 2.5 | 2.5 | 2.5 | 2.5 | 2.5 | 2.5 | 2.5 | 2.5 | 2.5 | 2.5 | 2.5 | 2.5 | 2.5 | 2.5 | 2.5 | 2.5 | 2.5 | 2.5 | 2.5 | 2.5 | 2.5 | 2.5 | 2.5 | 2.5 | 2.5
Cr | mg/GJ | EMEP/EEA 2019 | 1.A.4 Table 3.3 | 11.2 | 11.2 | 11.2 | 11.2 | 11.2 | 11.2 | 11.2 | 11.2 | 11.2 | 11.2 | 11.2 | 11.2 | 11.2 | 11.2 | 11.2 | 11.2 | 11.2 | 11.2 | 11.2 | 11.2 | 11.2 | 11.2 | 11.2 | 11.2 | 11.2 | 11.2 | 11.2 | 11.2 | 11.2 | 11.2
Cu | mg/GJ | EMEP/EEA 2019 | 1.A.4 Table 3.3 | 22.3 | 22.3 | 22.3 | 22.3 | 22.3 | 22.3 | 22.3 | 22.3 | 22.3 | 22.3 | 22.3 | 22.3 | 22.3 | 22.3 | 22.3 | 22.3 | 22.3 | 22.3 | 22.3 | 22.3 | 22.3 | 22.3 | 22.3 | 22.3 | 22.3 | 22.3 | 22.3 | 22.3 | 22.3 | 22.3
Ni | mg/GJ | EMEP/EEA 2019 | 1.A.4 Table 3.3 | 12.7 | 12.7 | 12.7 | 12.7 | 12.7 | 12.7 | 12.7 | 12.7 | 12.7 | 12.7 | 12.7 | 12.7 | 12.7 | 12.7 | 12.7 | 12.7 | 12.7 | 12.7 | 12.7 | 12.7 | 12.7 | 12.7 | 12.7 | 12.7 | 12.7 | 12.7 | 12.7 | 12.7 | 12.7 | 12.7
Se | mg/GJ | EMEP/EEA 2019 | 1.A.4 Table 3.3 | 120 | 120 | 120 | 120 | 120 | 120 | 120 | 120 | 120 | 120 | 120 | 120 | 120 | 120 | 120 | 120 | 120 | 120 | 120 | 120 | 120 | 120 | 120 | 120 | 120 | 120 | 120 | 120 | 120 | 120
Zn | mg/GJ | EMEP/EEA 2019 | 1.A.4 Table 3.3 | 220 | 220 | 220 | 220 | 220 | 220 | 220 | 220 | 220 | 220 | 220 | 220 | 220 | 220 | 220 | 220 | 220 | 220 | 220 | 220 | 220 | 220 | 220 | 220 | 220 | 220 | 220 | 220 | 220 | 220
PCB | μg/GJ | EMEP/EEA 2019 | 1.A.4 Table 3.3 | 170 | 170 | 170 | 170 | 170 | 170 | 170 | 170 | 170 | 170 | 170 | 170 | 170 | 170 | 170 | 170 | 170 | 170 | 170 | 170 | 170 | 170 | 170 | 170 | 170 | 170 | 170 | 170 | 170 | 170
PCDD/F (I-TEQ) | ng/GJ | EMEP/EEA 2019 | 1.A.4 Table 3.3 | 800 | 800 | 800 | 800 | 800 | 800 | 800 | 800 | 800 | 800 | 800 | 800 | 800 | 800 | 800 | 800 | 800 | 800 | 800 | 800 | 800 | 800 | 800 | 800 | 800 | 800 | 800 | 800 | 800 | 800
Benzo[a]pyrene | mg/GJ | EMEP/EEA 2019 | 1.A.4 Table 3.3 | 230 | 230 | 230 | 230 | 230 | 230 | 230 | 230 | 230 | 230 | 230 | 230 | 230 | 230 | 230 | 230 | 230 | 230 | 230 | 230 | 230 | 230 | 230 | 230 | 230 | 230 | 230 | 230 | 230 | 230
Benzo[b]fluoranthene | mg/GJ | EMEP/EEA 2019 | 1.A.4 Table 3.3 | 330 | 330 | 330 | 330 | 330 | 330 | 330 | 330 | 330 | 330 | 330 | 330 | 330 | 330 | 330 | 330 | 330 | 330 | 330 | 330 | 330 | 330 | 330 | 330 | 330 | 330 | 330 | 330 | 330 | 330
Benzo[k]Fluoranthene | mg/GJ | EMEP/EEA 2019 | 1.A.4 Table 3.3 | 130 | 130 | 130 | 130 | 130 | 130 | 130 | 130 | 130 | 130 | 130 | 130 | 130 | 130 | 130 | 130 | 130 | 130 | 130 | 130 | 130 | 130 | 130 | 130 | 130 | 130 | 130 | 130 | 130 | 130
Indeno[1,2,3-cd]pyrene | mg/GJ | EMEP/EEA 2019 | 1.A.4 Table 3.3 | 110 | 110 | 110 | 110 | 110 | 110 | 110 | 110 | 110 | 110 | 110 | 110 | 110 | 110 | 110 | 110 | 110 | 110 | 110 | 110 | 110 | 110 | 110 | 110 | 110 | 110 | 110 | 110 | 110 | 110
Total 4 PAHs | mg/GJ | EMEP/EEA 2019 | 1.A.4 Table 3.3 | 800 | 800 | 800 | 800 | 800 | 800 | 800 | 800 | 800 | 800 | 800 | 800 | 800 | 800 | 800 | 800 | 800 | 800 | 800 | 800 | 800 | 800 | 800 | 800 | 800 | 800 | 800 | 800 | 800 | 800
HCB | μg/GJ | EMEP/EEA 2019 | 1.A.4 Table 3.3 | 0.62 | 0.62 | 0.62 | 0.62 | 0.62 | 0.62 | 0.62 | 0.62 | 0.62 | 0.62 | 0.62 | 0.62 | 0.62 | 0.62 | 0.62 | 0.62 | 0.62 | 0.62 | 0.62 | 0.62 | 0.62 | 0.62 | 0.62 | 0.62 | 0.62 | 0.62 | 0.62 | 0.62 | 0.62 | 0.62
Fuel | LPG
Pollutant | Unit | Reference | Table reference | 1990 | 1991 | 1992 | 1993 | 1994 | 1995 | 1996 | 1997 | 1998 | 1999 | 2000 | 2001 | 2002 | 2003 | 2004 | 2005 | 2006 | 2007 | 2008 | 2009 | 2010 | 2011 | 2012 | 2013 | 2014 | 2015 | 2016 | 2017 | 2018 | 2019
Pb | mg/GJ | EMEP/EEA 2019 | 1.A.4 Table 3.16 | 0.0015 | 0.0015 | 0.0015 | 0.0015 | 0.0015 | 0.0015 | 0.0015 | 0.0015 | 0.0015 | 0.0015 | 0.0015 | 0.0015 | 0.0015 | 0.0015 | 0.0015 | 0.0015 | 0.0015 | 0.0015 | 0.0015 | 0.0015 | 0.0015 | 0.0015 | 0.0015 | 0.0015 | 0.0015 | 0.0015 | 0.0015 | 0.0015 | 0.0015 | 0.0015
Cd | mg/GJ | EMEP/EEA 2019 | 1.A.4 Table 3.16 | 0.00025 | 0.00025 | 0.00025 | 0.00025 | 0.00025 | 0.00025 | 0.00025 | 0.00025 | 0.00025 | 0.00025 | 0.00025 | 0.00025 | 0.00025 | 0.00025 | 0.00025 | 0.00025 | 0.00025 | 0.00025 | 0.00025 | 0.00025 | 0.00025 | 0.00025 | 0.00025 | 0.00025 | 0.00025 | 0.00025 | 0.00025 | 0.00025 | 0.00025 | 0.00025
Hg | mg/GJ | EMEP/EEA 2019 | 1.A.4 Table 3.16 | 0.1 | 0.1 | 0.1 | 0.1 | 0.1 | 0.1 | 0.1 | 0.1 | 0.1 | 0.1 | 0.1 | 0.1 | 0.1 | 0.1 | 0.1 | 0.1 | 0.1 | 0.1 | 0.1 | 0.1 | 0.1 | 0.1 | 0.1 | 0.1 | 0.1 | 0.1 | 0.1 | 0.1 | 0.1 | 0.1
As | mg/GJ | EMEP/EEA 2019 | 1.A.4 Table 3.16 | 0.12 | 0.12 | 0.12 | 0.12 | 0.12 | 0.12 | 0.12 | 0.12 | 0.12 | 0.12 | 0.12 | 0.12 | 0.12 | 0.12 | 0.12 | 0.12 | 0.12 | 0.12 | 0.12 | 0.12 | 0.12 | 0.12 | 0.12 | 0.12 | 0.12 | 0.12 | 0.12 | 0.12 | 0.12 | 0.12
Cr | mg/GJ | EMEP/EEA 2019 | 1.A.4 Table 3.16 | 0.00076 | 0.00076 | 0.00076 | 0.00076 | 0.00076 | 0.00076 | 0.00076 | 0.00076 | 0.00076 | 0.00076 | 0.00076 | 0.00076 | 0.00076 | 0.00076 | 0.00076 | 0.00076 | 0.00076 | 0.00076 | 0.00076 | 0.00076 | 0.00076 | 0.00076 | 0.00076 | 0.00076 | 0.00076 | 0.00076 | 0.00076 | 0.00076 | 0.00076 | 0.00076
Cu | mg/GJ | EMEP/EEA 2019 | 1.A.4 Table 3.16 | 7.6e-05 | 7.6e-05 | 7.6e-05 | 7.6e-05 | 7.6e-05 | 7.6e-05 | 7.6e-05 | 7.6e-05 | 7.6e-05 | 7.6e-05 | 7.6e-05 | 7.6e-05 | 7.6e-05 | 7.6e-05 | 7.6e-05 | 7.6e-05 | 7.6e-05 | 7.6e-05 | 7.6e-05 | 7.6e-05 | 7.6e-05 | 7.6e-05 | 7.6e-05 | 7.6e-05 | 7.6e-05 | 7.6e-05 | 7.6e-05 | 7.6e-05 | 7.6e-05 | 7.6e-05
Ni | mg/GJ | EMEP/EEA 2019 | 1.A.4 Table 3.16 | 0.00051 | 0.00051 | 0.00051 | 0.00051 | 0.00051 | 0.00051 | 0.00051 | 0.00051 | 0.00051 | 0.00051 | 0.00051 | 0.00051 | 0.00051 | 0.00051 | 0.00051 | 0.00051 | 0.00051 | 0.00051 | 0.00051 | 0.00051 | 0.00051 | 0.00051 | 0.00051 | 0.00051 | 0.00051 | 0.00051 | 0.00051 | 0.00051 | 0.00051 | 0.00051
Se | mg/GJ | EMEP/EEA 2019 | 1.A.4 Table 3.16 | 0.011 | 0.011 | 0.011 | 0.011 | 0.011 | 0.011 | 0.011 | 0.011 | 0.011 | 0.011 | 0.011 | 0.011 | 0.011 | 0.011 | 0.011 | 0.011 | 0.011 | 0.011 | 0.011 | 0.011 | 0.011 | 0.011 | 0.011 | 0.011 | 0.011 | 0.011 | 0.011 | 0.011 | 0.011 | 0.011
Zn | mg/GJ | EMEP/EEA 2019 | 1.A.4 Table 3.16 | 0.0015 | 0.0015 | 0.0015 | 0.0015 | 0.0015 | 0.0015 | 0.0015 | 0.0015 | 0.0015 | 0.0015 | 0.0015 | 0.0015 | 0.0015 | 0.0015 | 0.0015 | 0.0015 | 0.0015 | 0.0015 | 0.0015 | 0.0015 | 0.0015 | 0.0015 | 0.0015 | 0.0015 | 0.0015 | 0.0015 | 0.0015 | 0.0015 | 0.0015 | 0.0015
PCB |  | EMEP/EEA 2019 | 1.A.4 Table 3.16 | bar: 1990 to 2019
PCDD/F (I-TEQ) | ng/GJ | EMEP/EEA 2019 | 1.A.4 Table 3.16 | 1.5 | 1.5 | 1.5 | 1.5 | 1.5 | 1.5 | 1.5 | 1.5 | 1.5 | 1.5 | 1.5 | 1.5 | 1.5 | 1.5 | 1.5 | 1.5 | 1.5 | 1.5 | 1.5 | 1.5 | 1.5 | 1.5 | 1.5 | 1.5 | 1.5 | 1.5 | 1.5 | 1.5 | 1.5 | 1.5
Benzo[a]pyrene | μg/GJ | EMEP/EEA 2019 | 1.A.4 Table 3.16 | 0.56 | 0.56 | 0.56 | 0.56 | 0.56 | 0.56 | 0.56 | 0.56 | 0.56 | 0.56 | 0.56 | 0.56 | 0.56 | 0.56 | 0.56 | 0.56 | 0.56 | 0.56 | 0.56 | 0.56 | 0.56 | 0.56 | 0.56 | 0.56 | 0.56 | 0.56 | 0.56 | 0.56 | 0.56 | 0.56
Benzo[b]fluoranthene | μg/GJ | EMEP/EEA 2019 | 1.A.4 Table 3.16 | 0.84 | 0.84 | 0.84 | 0.84 | 0.84 | 0.84 | 0.84 | 0.84 | 0.84 | 0.84 | 0.84 | 0.84 | 0.84 | 0.84 | 0.84 | 0.84 | 0.84 | 0.84 | 0.84 | 0.84 | 0.84 | 0.84 | 0.84 | 0.84 | 0.84 | 0.84 | 0.84 | 0.84 | 0.84 | 0.84
Benzo[k]Fluoranthene | μg/GJ | EMEP/EEA 2019 | 1.A.4 Table 3.16 | 0.84 | 0.84 | 0.84 | 0.84 | 0.84 | 0.84 | 0.84 | 0.84 | 0.84 | 0.84 | 0.84 | 0.84 | 0.84 | 0.84 | 0.84 | 0.84 | 0.84 | 0.84 | 0.84 | 0.84 | 0.84 | 0.84 | 0.84 | 0.84 | 0.84 | 0.84 | 0.84 | 0.84 | 0.84 | 0.84
Indeno[1,2,3-cd]pyrene | μg/GJ | EMEP/EEA 2019 | 1.A.4 Table 3.16 | 0.84 | 0.84 | 0.84 | 0.84 | 0.84 | 0.84 | 0.84 | 0.84 | 0.84 | 0.84 | 0.84 | 0.84 | 0.84 | 0.84 | 0.84 | 0.84 | 0.84 | 0.84 | 0.84 | 0.84 | 0.84 | 0.84 | 0.84 | 0.84 | 0.84 | 0.84 | 0.84 | 0.84 | 0.84 | 0.84
Total 4 PAHs | μg/GJ | EMEP/EEA 2019 | 1.A.4 Table 3.16 | 3.08 | 3.08 | 3.08 | 3.08 | 3.08 | 3.08 | 3.08 | 3.08 | 3.08 | 3.08 | 3.08 | 3.08 | 3.08 | 3.08 | 3.08 | 3.08 | 3.08 | 3.08 | 3.08 | 3.08 | 3.08 | 3.08 | 3.08 | 3.08 | 3.08 | 3.08 | 3.08 | 3.08 | 3.08 | 3.08
HCB |  | EMEP/EEA 2019 | 1.A.4 Table 3.16 | bar: 1990 to 2019
Fuel | Biomass (all except chips and pellets)
Pollutant | Unit | Reference | Table reference | 1990 | 1991 | 1992 | 1993 | 1994 | 1995 | 1996 | 1997 | 1998 | 1999 | 2000 | 2001 | 2002 | 2003 | 2004 | 2005 | 2006 | 2007 | 2008 | 2009 | 2010 | 2011 | 2012 | 2013 | 2014 | 2015 | 2016 | 2017 | 2018 | 2019
Pb | mg/GJ | EMEP/EEA 2019 | 1.A.4 Table 3.43 | 27 | 27 | 27 | 27 | 27 | 27 | 27 | 27 | 27 | 27 | 27 | 27 | 27 | 27 | 27 | 27 | 27 | 27 | 27 | 27 | 27 | 27 | 27 | 27 | 27 | 27 | 27 | 27 | 27 | 27
Cd | mg/GJ | EMEP/EEA 2019 | 1.A.4 Table 3.43 | 13 | 13 | 13 | 13 | 13 | 13 | 13 | 13 | 13 | 13 | 13 | 13 | 13 | 13 | 13 | 13 | 13 | 13 | 13 | 13 | 13 | 13 | 13 | 13 | 13 | 13 | 13 | 13 | 13 | 13
Hg | mg/GJ | EMEP/EEA 2019 | 1.A.4 Table 3.43 | 0.56 | 0.56 | 0.56 | 0.56 | 0.56 | 0.56 | 0.56 | 0.56 | 0.56 | 0.56 | 0.56 | 0.56 | 0.56 | 0.56 | 0.56 | 0.56 | 0.56 | 0.56 | 0.56 | 0.56 | 0.56 | 0.56 | 0.56 | 0.56 | 0.56 | 0.56 | 0.56 | 0.56 | 0.56 | 0.56
As | mg/GJ | EMEP/EEA 2019 | 1.A.4 Table 3.43 | 0.19 | 0.19 | 0.19 | 0.19 | 0.19 | 0.19 | 0.19 | 0.19 | 0.19 | 0.19 | 0.19 | 0.19 | 0.19 | 0.19 | 0.19 | 0.19 | 0.19 | 0.19 | 0.19 | 0.19 | 0.19 | 0.19 | 0.19 | 0.19 | 0.19 | 0.19 | 0.19 | 0.19 | 0.19 | 0.19
Cr | mg/GJ | EMEP/EEA 2019 | 1.A.4 Table 3.43 | 23 | 23 | 23 | 23 | 23 | 23 | 23 | 23 | 23 | 23 | 23 | 23 | 23 | 23 | 23 | 23 | 23 | 23 | 23 | 23 | 23 | 23 | 23 | 23 | 23 | 23 | 23 | 23 | 23 | 23
Cu | mg/GJ | EMEP/EEA 2019 | 1.A.4 Table 3.43 | 6 | 6 | 6 | 6 | 6 | 6 | 6 | 6 | 6 | 6 | 6 | 6 | 6 | 6 | 6 | 6 | 6 | 6 | 6 | 6 | 6 | 6 | 6 | 6 | 6 | 6 | 6 | 6 | 6 | 6
Ni | mg/GJ | EMEP/EEA 2019 | 1.A.4 Table 3.43 | 2 | 2 | 2 | 2 | 2 | 2 | 2 | 2 | 2 | 2 | 2 | 2 | 2 | 2 | 2 | 2 | 2 | 2 | 2 | 2 | 2 | 2 | 2 | 2 | 2 | 2 | 2 | 2 | 2 | 2
Se | mg/GJ | EMEP/EEA 2019 | 1.A.4 Table 3.43 | 0.5 | 0.5 | 0.5 | 0.5 | 0.5 | 0.5 | 0.5 | 0.5 | 0.5 | 0.5 | 0.5 | 0.5 | 0.5 | 0.5 | 0.5 | 0.5 | 0.5 | 0.5 | 0.5 | 0.5 | 0.5 | 0.5 | 0.5 | 0.5 | 0.5 | 0.5 | 0.5 | 0.5 | 0.5 | 0.5
Zn | mg/GJ | EMEP/EEA 2019 | 1.A.4 Table 3.43 | 512 | 512 | 512 | 512 | 512 | 512 | 512 | 512 | 512 | 512 | 512 | 512 | 512 | 512 | 512 | 512 | 512 | 512 | 512 | 512 | 512 | 512 | 512 | 512 | 512 | 512 | 512 | 512 | 512 | 512
PCB | μg/GJ | EMEP/EEA 2019 | 1.A.4 Table 3.43 | 0.06 | 0.06 | 0.06 | 0.06 | 0.06 | 0.06 | 0.06 | 0.06 | 0.06 | 0.06 | 0.06 | 0.06 | 0.06 | 0.06 | 0.06 | 0.06 | 0.06 | 0.06 | 0.06 | 0.06 | 0.06 | 0.06 | 0.06 | 0.06 | 0.06 | 0.06 | 0.06 | 0.06 | 0.06 | 0.06
PCDD/F (I-TEQ) | ng/GJ | EMEP/EEA 2019 | 1.A.4 Table 3.43 | 550 | 550 | 550 | 550 | 550 | 550 | 550 | 550 | 550 | 550 | 550 | 550 | 550 | 550 | 550 | 550 | 550 | 550 | 550 | 550 | 550 | 550 | 550 | 550 | 550 | 550 | 550 | 550 | 550 | 550
Benzo[a]pyrene | mg/GJ | EMEP/EEA 2019 | 1.A.4 Table 3.43 | 121 | 121 | 121 | 121 | 121 | 121 | 121 | 121 | 121 | 121 | 121 | 121 | 121 | 121 | 121 | 121 | 121 | 121 | 121 | 121 | 121 | 121 | 121 | 121 | 121 | 121 | 121 | 121 | 121 | 121
Benzo[b]fluoranthene | mg/GJ | EMEP/EEA 2019 | 1.A.4 Table 3.43 | 111 | 111 | 111 | 111 | 111 | 111 | 111 | 111 | 111 | 111 | 111 | 111 | 111 | 111 | 111 | 111 | 111 | 111 | 111 | 111 | 111 | 111 | 111 | 111 | 111 | 111 | 111 | 111 | 111 | 111
Benzo[k]Fluoranthene | mg/GJ | EMEP/EEA 2019 | 1.A.4 Table 3.43 | 42 | 42 | 42 | 42 | 42 | 42 | 42 | 42 | 42 | 42 | 42 | 42 | 42 | 42 | 42 | 42 | 42 | 42 | 42 | 42 | 42 | 42 | 42 | 42 | 42 | 42 | 42 | 42 | 42 | 42
Indeno[1,2,3-cd]pyrene | mg/GJ | EMEP/EEA 2019 | 1.A.4 Table 3.43 | 71 | 71 | 71 | 71 | 71 | 71 | 71 | 71 | 71 | 71 | 71 | 71 | 71 | 71 | 71 | 71 | 71 | 71 | 71 | 71 | 71 | 71 | 71 | 71 | 71 | 71 | 71 | 71 | 71 | 71
Total 4 PAHs | mg/GJ | EMEP/EEA 2019 | 1.A.4 Table 3.43 | 345 | 345 | 345 | 345 | 345 | 345 | 345 | 345 | 345 | 345 | 345 | 345 | 345 | 345 | 345 | 345 | 345 | 345 | 345 | 345 | 345 | 345 | 345 | 345 | 345 | 345 | 345 | 345 | 345 | 345
HCB | μg/GJ | EMEP/EEA 2019 | 1.A.4 Table 3.43 | 5 | 5 | 5 | 5 | 5 | 5 | 5 | 5 | 5 | 5 | 5 | 5 | 5 | 5 | 5 | 5 | 5 | 5 | 5 | 5 | 5 | 5 | 5 | 5 | 5 | 5 | 5 | 5 | 5 | 5
Fuel | Biomass ( chips and pellets)
Pollutant | Unit | Reference | Table reference | 1990 | 1991 | 1992 | 1993 | 1994 | 1995 | 1996 | 1997 | 1998 | 1999 | 2000 | 2001 | 2002 | 2003 | 2004 | 2005 | 2006 | 2007 | 2008 | 2009 | 2010 | 2011 | 2012 | 2013 | 2014 | 2015 | 2016 | 2017 | 2018 | 2019
Pb | mg/GJ | EMEP/EEA 2019 | 1.A.4 Table 3.44 | 27 | 27 | 27 | 27 | 27 | 27 | 27 | 27 | 27 | 27 | 27 | 27 | 27 | 27 | 27 | 27 | 27 | 27 | 27 | 27 | 27 | 27 | 27 | 27 | 27 | 27 | 27 | 27 | 27 | 27
Cd | mg/GJ | EMEP/EEA 2019 | 1.A.4 Table 3.44 | 13 | 13 | 13 | 13 | 13 | 13 | 13 | 13 | 13 | 13 | 13 | 13 | 13 | 13 | 13 | 13 | 13 | 13 | 13 | 13 | 13 | 13 | 13 | 13 | 13 | 13 | 13 | 13 | 13 | 13
Hg | mg/GJ | EMEP/EEA 2019 | 1.A.4 Table 3.44 | 0.56 | 0.56 | 0.56 | 0.56 | 0.56 | 0.56 | 0.56 | 0.56 | 0.56 | 0.56 | 0.56 | 0.56 | 0.56 | 0.56 | 0.56 | 0.56 | 0.56 | 0.56 | 0.56 | 0.56 | 0.56 | 0.56 | 0.56 | 0.56 | 0.56 | 0.56 | 0.56 | 0.56 | 0.56 | 0.56
As | mg/GJ | EMEP/EEA 2019 | 1.A.4 Table 3.44 | 0.19 | 0.19 | 0.19 | 0.19 | 0.19 | 0.19 | 0.19 | 0.19 | 0.19 | 0.19 | 0.19 | 0.19 | 0.19 | 0.19 | 0.19 | 0.19 | 0.19 | 0.19 | 0.19 | 0.19 | 0.19 | 0.19 | 0.19 | 0.19 | 0.19 | 0.19 | 0.19 | 0.19 | 0.19 | 0.19
Cr | mg/GJ | EMEP/EEA 2019 | 1.A.4 Table 3.44 | 23 | 23 | 23 | 23 | 23 | 23 | 23 | 23 | 23 | 23 | 23 | 23 | 23 | 23 | 23 | 23 | 23 | 23 | 23 | 23 | 23 | 23 | 23 | 23 | 23 | 23 | 23 | 23 | 23 | 23
Cu | mg/GJ | EMEP/EEA 2019 | 1.A.4 Table 3.44 | 6 | 6 | 6 | 6 | 6 | 6 | 6 | 6 | 6 | 6 | 6 | 6 | 6 | 6 | 6 | 6 | 6 | 6 | 6 | 6 | 6 | 6 | 6 | 6 | 6 | 6 | 6 | 6 | 6 | 6
Ni | mg/GJ | EMEP/EEA 2019 | 1.A.4 Table 3.44 | 2 | 2 | 2 | 2 | 2 | 2 | 2 | 2 | 2 | 2 | 2 | 2 | 2 | 2 | 2 | 2 | 2 | 2 | 2 | 2 | 2 | 2 | 2 | 2 | 2 | 2 | 2 | 2 | 2 | 2
Se | mg/GJ | EMEP/EEA 2019 | 1.A.4 Table 3.44 | 0.5 | 0.5 | 0.5 | 0.5 | 0.5 | 0.5 | 0.5 | 0.5 | 0.5 | 0.5 | 0.5 | 0.5 | 0.5 | 0.5 | 0.5 | 0.5 | 0.5 | 0.5 | 0.5 | 0.5 | 0.5 | 0.5 | 0.5 | 0.5 | 0.5 | 0.5 | 0.5 | 0.5 | 0.5 | 0.5
Zn | mg/GJ | EMEP/EEA 2019 | 1.A.4 Table 3.44 | 512 | 512 | 512 | 512 | 512 | 512 | 512 | 512 | 512 | 512 | 512 | 512 | 512 | 512 | 512 | 512 | 512 | 512 | 512 | 512 | 512 | 512 | 512 | 512 | 512 | 512 | 512 | 512 | 512 | 512
PCB | μg/GJ | EMEP/EEA 2019 | 1.A.4 Table 3.44 | 0.01 | 0.01 | 0.01 | 0.01 | 0.01 | 0.01 | 0.01 | 0.01 | 0.01 | 0.01 | 0.01 | 0.01 | 0.01 | 0.01 | 0.01 | 0.01 | 0.01 | 0.01 | 0.01 | 0.01 | 0.01 | 0.01 | 0.01 | 0.01 | 0.01 | 0.01 | 0.01 | 0.01 | 0.01 | 0.01
PCDD/F (I-TEQ) | ng/GJ | EMEP/EEA 2019 | 1.A.4 Table 3.44 | 100 | 100 | 100 | 100 | 100 | 100 | 100 | 100 | 100 | 100 | 100 | 100 | 100 | 100 | 100 | 100 | 100 | 100 | 100 | 100 | 100 | 100 | 100 | 100 | 100 | 100 | 100 | 100 | 100 | 100
Benzo[a]pyrene | mg/GJ | EMEP/EEA 2019 | 1.A.4 Table 3.44 | 10 | 10 | 10 | 10 | 10 | 10 | 10 | 10 | 10 | 10 | 10 | 10 | 10 | 10 | 10 | 10 | 10 | 10 | 10 | 10 | 10 | 10 | 10 | 10 | 10 | 10 | 10 | 10 | 10 | 10
Benzo[b]fluoranthene | mg/GJ | EMEP/EEA 2019 | 1.A.4 Table 3.44 | 16 | 16 | 16 | 16 | 16 | 16 | 16 | 16 | 16 | 16 | 16 | 16 | 16 | 16 | 16 | 16 | 16 | 16 | 16 | 16 | 16 | 16 | 16 | 16 | 16 | 16 | 16 | 16 | 16 | 16
Benzo[k]Fluoranthene | mg/GJ | EMEP/EEA 2019 | 1.A.4 Table 3.44 | 5 | 5 | 5 | 5 | 5 | 5 | 5 | 5 | 5 | 5 | 5 | 5 | 5 | 5 | 5 | 5 | 5 | 5 | 5 | 5 | 5 | 5 | 5 | 5 | 5 | 5 | 5 | 5 | 5 | 5
Indeno[1,2,3-cd]pyrene | mg/GJ | EMEP/EEA 2019 | 1.A.4 Table 3.44 | 4 | 4 | 4 | 4 | 4 | 4 | 4 | 4 | 4 | 4 | 4 | 4 | 4 | 4 | 4 | 4 | 4 | 4 | 4 | 4 | 4 | 4 | 4 | 4 | 4 | 4 | 4 | 4 | 4 | 4
Total 4 PAHs | mg/GJ | EMEP/EEA 2019 | 1.A.4 Table 3.44 | 35 | 35 | 35 | 35 | 35 | 35 | 35 | 35 | 35 | 35 | 35 | 35 | 35 | 35 | 35 | 35 | 35 | 35 | 35 | 35 | 35 | 35 | 35 | 35 | 35 | 35 | 35 | 35 | 35 | 35
HCB | μg/GJ | EMEP/EEA 2019 | 1.A.4 Table 3.44 | 5 | 5 | 5 | 5 | 5 | 5 | 5 | 5 | 5 | 5 | 5 | 5 | 5 | 5 | 5 | 5 | 5 | 5 | 5 | 5 | 5 | 5 | 5 | 5 | 5 | 5 | 5 | 5 | 5 | 5
Fuel | Sod Peat
Pollutant | Unit | Reference | Table reference | 1990 | 1991 | 1992 | 1993 | 1994 | 1995 | 1996 | 1997 | 1998 | 1999 | 2000 | 2001 | 2002 | 2003 | 2004 | 2005 | 2006 | 2007 | 2008 | 2009 | 2010 | 2011 | 2012 | 2013 | 2014 | 2015 | 2016 | 2017 | 2018 | 2019
Pb | mg/GJ | EMEP/EEA 2019 | 1.A.4 Table 3.3 | 130 | 130 | 130 | 130 | 130 | 130 | 130 | 130 | 130 | 130 | 130 | 130 | 130 | 130 | 130 | 130 | 130 | 130 | 130 | 130 | 130 | 130 | 130 | 130 | 130 | 130 | 130 | 130 | 130 | 130
Cd | mg/GJ | EMEP/EEA 2019 | 1.A.4 Table 3.3 | 1.5 | 1.5 | 1.5 | 1.5 | 1.5 | 1.5 | 1.5 | 1.5 | 1.5 | 1.5 | 1.5 | 1.5 | 1.5 | 1.5 | 1.5 | 1.5 | 1.5 | 1.5 | 1.5 | 1.5 | 1.5 | 1.5 | 1.5 | 1.5 | 1.5 | 1.5 | 1.5 | 1.5 | 1.5 | 1.5
Hg | mg/GJ | EMEP/EEA 2019 | 1.A.4 Table 3.3 | 5.1 | 5.1 | 5.1 | 5.1 | 5.1 | 5.1 | 5.1 | 5.1 | 5.1 | 5.1 | 5.1 | 5.1 | 5.1 | 5.1 | 5.1 | 5.1 | 5.1 | 5.1 | 5.1 | 5.1 | 5.1 | 5.1 | 5.1 | 5.1 | 5.1 | 5.1 | 5.1 | 5.1 | 5.1 | 5.1
As | mg/GJ | EMEP/EEA 2019 | 1.A.4 Table 3.3 | 2.5 | 2.5 | 2.5 | 2.5 | 2.5 | 2.5 | 2.5 | 2.5 | 2.5 | 2.5 | 2.5 | 2.5 | 2.5 | 2.5 | 2.5 | 2.5 | 2.5 | 2.5 | 2.5 | 2.5 | 2.5 | 2.5 | 2.5 | 2.5 | 2.5 | 2.5 | 2.5 | 2.5 | 2.5 | 2.5
Cr | mg/GJ | EMEP/EEA 2019 | 1.A.4 Table 3.3 | 11.2 | 11.2 | 11.2 | 11.2 | 11.2 | 11.2 | 11.2 | 11.2 | 11.2 | 11.2 | 11.2 | 11.2 | 11.2 | 11.2 | 11.2 | 11.2 | 11.2 | 11.2 | 11.2 | 11.2 | 11.2 | 11.2 | 11.2 | 11.2 | 11.2 | 11.2 | 11.2 | 11.2 | 11.2 | 11.2
Cu | mg/GJ | EMEP/EEA 2019 | 1.A.4 Table 3.3 | 22.3 | 22.3 | 22.3 | 22.3 | 22.3 | 22.3 | 22.3 | 22.3 | 22.3 | 22.3 | 22.3 | 22.3 | 22.3 | 22.3 | 22.3 | 22.3 | 22.3 | 22.3 | 22.3 | 22.3 | 22.3 | 22.3 | 22.3 | 22.3 | 22.3 | 22.3 | 22.3 | 22.3 | 22.3 | 22.3
Ni | mg/GJ | EMEP/EEA 2019 | 1.A.4 Table 3.3 | 12.7 | 12.7 | 12.7 | 12.7 | 12.7 | 12.7 | 12.7 | 12.7 | 12.7 | 12.7 | 12.7 | 12.7 | 12.7 | 12.7 | 12.7 | 12.7 | 12.7 | 12.7 | 12.7 | 12.7 | 12.7 | 12.7 | 12.7 | 12.7 | 12.7 | 12.7 | 12.7 | 12.7 | 12.7 | 12.7
Se | mg/GJ | EMEP/EEA 2019 | 1.A.4 Table 3.3 | 120 | 120 | 120 | 120 | 120 | 120 | 120 | 120 | 120 | 120 | 120 | 120 | 120 | 120 | 120 | 120 | 120 | 120 | 120 | 120 | 120 | 120 | 120 | 120 | 120 | 120 | 120 | 120 | 120 | 120
Zn | mg/GJ | EMEP/EEA 2019 | 1.A.4 Table 3.3 | 220 | 220 | 220 | 220 | 220 | 220 | 220 | 220 | 220 | 220 | 220 | 220 | 220 | 220 | 220 | 220 | 220 | 220 | 220 | 220 | 220 | 220 | 220 | 220 | 220 | 220 | 220 | 220 | 220 | 220
PCB | μg/GJ | EMEP/EEA 2019 | 1.A.4 Table 3.3 | 170 | 170 | 170 | 170 | 170 | 170 | 170 | 170 | 170 | 170 | 170 | 170 | 170 | 170 | 170 | 170 | 170 | 170 | 170 | 170 | 170 | 170 | 170 | 170 | 170 | 170 | 170 | 170 | 170 | 170
PCDD/F (I-TEQ) | ng/GJ | EMEP/EEA 2019 | 1.A.4 Table 3.3 | 800 | 800 | 800 | 800 | 800 | 800 | 800 | 800 | 800 | 800 | 800 | 800 | 800 | 800 | 800 | 800 | 800 | 800 | 800 | 800 | 800 | 800 | 800 | 800 | 800 | 800 | 800 | 800 | 800 | 800
Benzo[a]pyrene | mg/GJ | EMEP/EEA 2019 | 1.A.4 Table 3.3 | 230 | 230 | 230 | 230 | 230 | 230 | 230 | 230 | 230 | 230 | 230 | 230 | 230 | 230 | 230 | 230 | 230 | 230 | 230 | 230 | 230 | 230 | 230 | 230 | 230 | 230 | 230 | 230 | 230 | 230
Benzo[b]fluoranthene | mg/GJ | EMEP/EEA 2019 | 1.A.4 Table 3.3 | 330 | 330 | 330 | 330 | 330 | 330 | 330 | 330 | 330 | 330 | 330 | 330 | 330 | 330 | 330 | 330 | 330 | 330 | 330 | 330 | 330 | 330 | 330 | 330 | 330 | 330 | 330 | 330 | 330 | 330
Benzo[k]Fluoranthene | mg/GJ | EMEP/EEA 2019 | 1.A.4 Table 3.3 | 130 | 130 | 130 | 130 | 130 | 130 | 130 | 130 | 130 | 130 | 130 | 130 | 130 | 130 | 130 | 130 | 130 | 130 | 130 | 130 | 130 | 130 | 130 | 130 | 130 | 130 | 130 | 130 | 130 | 130
Indeno[1,2,3-cd]pyrene | mg/GJ | EMEP/EEA 2019 | 1.A.4 Table 3.3 | 110 | 110 | 110 | 110 | 110 | 110 | 110 | 110 | 110 | 110 | 110 | 110 | 110 | 110 | 110 | 110 | 110 | 110 | 110 | 110 | 110 | 110 | 110 | 110 | 110 | 110 | 110 | 110 | 110 | 110
Total 4 PAHs | mg/GJ | EMEP/EEA 2019 | 1.A.4 Table 3.3 | 800 | 800 | 800 | 800 | 800 | 800 | 800 | 800 | 800 | 800 | 800 | 800 | 800 | 800 | 800 | 800 | 800 | 800 | 800 | 800 | 800 | 800 | 800 | 800 | 800 | 800 | 800 | 800 | 800 | 800
HCB | μg/GJ | EMEP/EEA 2019 | 1.A.4 Table 3.3 | 0.62 | 0.62 | 0.62 | 0.62 | 0.62 | 0.62 | 0.62 | 0.62 | 0.62 | 0.62 | 0.62 | 0.62 | 0.62 | 0.62 | 0.62 | 0.62 | 0.62 | 0.62 | 0.62 | 0.62 | 0.62 | 0.62 | 0.62 | 0.62 | 0.62 | 0.62 | 0.62 | 0.62 | 0.62 | 0.62
Fuel | Gasoil
Pollutant | Unit | Reference | Table reference | 1990 | 1991 | 1992 | 1993 | 1994 | 1995 | 1996 | 1997 | 1998 | 1999 | 2000 | 2001 | 2002 | 2003 | 2004 | 2005 | 2006 | 2007 | 2008 | 2009 | 2010 | 2011 | 2012 | 2013 | 2014 | 2015 | 2016 | 2017 | 2018 | 2019
Pb | mg/GJ | EMEP/EEA 2019 | 1.A.4 Table 3.5 | 0.012 | 0.012 | 0.012 | 0.012 | 0.012 | 0.012 | 0.012 | 0.012 | 0.012 | 0.012 | 0.012 | 0.012 | 0.012 | 0.012 | 0.012 | 0.012 | 0.012 | 0.012 | 0.012 | 0.012 | 0.012 | 0.012 | 0.012 | 0.012 | 0.012 | 0.012 | 0.012 | 0.012 | 0.012 | 0.012
Cd | mg/GJ | EMEP/EEA 2019 | 1.A.4 Table 3.5 | 0.001 | 0.001 | 0.001 | 0.001 | 0.001 | 0.001 | 0.001 | 0.001 | 0.001 | 0.001 | 0.001 | 0.001 | 0.001 | 0.001 | 0.001 | 0.001 | 0.001 | 0.001 | 0.001 | 0.001 | 0.001 | 0.001 | 0.001 | 0.001 | 0.001 | 0.001 | 0.001 | 0.001 | 0.001 | 0.001
Hg | mg/GJ | EMEP/EEA 2019 | 1.A.4 Table 3.5 | 0.12 | 0.12 | 0.12 | 0.12 | 0.12 | 0.12 | 0.12 | 0.12 | 0.12 | 0.12 | 0.12 | 0.12 | 0.12 | 0.12 | 0.12 | 0.12 | 0.12 | 0.12 | 0.12 | 0.12 | 0.12 | 0.12 | 0.12 | 0.12 | 0.12 | 0.12 | 0.12 | 0.12 | 0.12 | 0.12
As | mg/GJ | EMEP/EEA 2019 | 1.A.4 Table 3.5 | 0.002 | 0.002 | 0.002 | 0.002 | 0.002 | 0.002 | 0.002 | 0.002 | 0.002 | 0.002 | 0.002 | 0.002 | 0.002 | 0.002 | 0.002 | 0.002 | 0.002 | 0.002 | 0.002 | 0.002 | 0.002 | 0.002 | 0.002 | 0.002 | 0.002 | 0.002 | 0.002 | 0.002 | 0.002 | 0.002
Cr | mg/GJ | EMEP/EEA 2019 | 1.A.4 Table 3.5 | 0.2 | 0.2 | 0.2 | 0.2 | 0.2 | 0.2 | 0.2 | 0.2 | 0.2 | 0.2 | 0.2 | 0.2 | 0.2 | 0.2 | 0.2 | 0.2 | 0.2 | 0.2 | 0.2 | 0.2 | 0.2 | 0.2 | 0.2 | 0.2 | 0.2 | 0.2 | 0.2 | 0.2 | 0.2 | 0.2
Cu | mg/GJ | EMEP/EEA 2019 | 1.A.4 Table 3.5 | 0.13 | 0.13 | 0.13 | 0.13 | 0.13 | 0.13 | 0.13 | 0.13 | 0.13 | 0.13 | 0.13 | 0.13 | 0.13 | 0.13 | 0.13 | 0.13 | 0.13 | 0.13 | 0.13 | 0.13 | 0.13 | 0.13 | 0.13 | 0.13 | 0.13 | 0.13 | 0.13 | 0.13 | 0.13 | 0.13
Ni | mg/GJ | EMEP/EEA 2019 | 1.A.4 Table 3.5 | 0.005 | 0.005 | 0.005 | 0.005 | 0.005 | 0.005 | 0.005 | 0.005 | 0.005 | 0.005 | 0.005 | 0.005 | 0.005 | 0.005 | 0.005 | 0.005 | 0.005 | 0.005 | 0.005 | 0.005 | 0.005 | 0.005 | 0.005 | 0.005 | 0.005 | 0.005 | 0.005 | 0.005 | 0.005 | 0.005
Se | mg/GJ | EMEP/EEA 2019 | 1.A.4 Table 3.5 | 0.002 | 0.002 | 0.002 | 0.002 | 0.002 | 0.002 | 0.002 | 0.002 | 0.002 | 0.002 | 0.002 | 0.002 | 0.002 | 0.002 | 0.002 | 0.002 | 0.002 | 0.002 | 0.002 | 0.002 | 0.002 | 0.002 | 0.002 | 0.002 | 0.002 | 0.002 | 0.002 | 0.002 | 0.002 | 0.002
Zn | mg/GJ | EMEP/EEA 2019 | 1.A.4 Table 3.5 | 0.42 | 0.42 | 0.42 | 0.42 | 0.42 | 0.42 | 0.42 | 0.42 | 0.42 | 0.42 | 0.42 | 0.42 | 0.42 | 0.42 | 0.42 | 0.42 | 0.42 | 0.42 | 0.42 | 0.42 | 0.42 | 0.42 | 0.42 | 0.42 | 0.42 | 0.42 | 0.42 | 0.42 | 0.42 | 0.42
PCB |  | EMEP/EEA 2019 | 1.A.4 Table 3.5 | bar: 1990 to 2019
PCDD/F (I-TEQ) | ng/GJ | EMEP/EEA 2019 | 1.A.4 Table 3.5 | 5.9 | 5.9 | 5.9 | 5.9 | 5.9 | 5.9 | 5.9 | 5.9 | 5.9 | 5.9 | 5.9 | 5.9 | 5.9 | 5.9 | 5.9 | 5.9 | 5.9 | 5.9 | 5.9 | 5.9 | 5.9 | 5.9 | 5.9 | 5.9 | 5.9 | 5.9 | 5.9 | 5.9 | 5.9 | 5.9
Benzo[a]pyrene | μg/GJ | EMEP/EEA 2019 | 1.A.4 Table 3.5 | 80 | 80 | 80 | 80 | 80 | 80 | 80 | 80 | 80 | 80 | 80 | 80 | 80 | 80 | 80 | 80 | 80 | 80 | 80 | 80 | 80 | 80 | 80 | 80 | 80 | 80 | 80 | 80 | 80 | 80
Benzo[b]fluoranthene | μg/GJ | EMEP/EEA 2019 | 1.A.4 Table 3.5 | 40 | 40 | 40 | 40 | 40 | 40 | 40 | 40 | 40 | 40 | 40 | 40 | 40 | 40 | 40 | 40 | 40 | 40 | 40 | 40 | 40 | 40 | 40 | 40 | 40 | 40 | 40 | 40 | 40 | 40
Benzo[k]Fluoranthene | μg/GJ | EMEP/EEA 2019 | 1.A.4 Table 3.5 | 70 | 70 | 70 | 70 | 70 | 70 | 70 | 70 | 70 | 70 | 70 | 70 | 70 | 70 | 70 | 70 | 70 | 70 | 70 | 70 | 70 | 70 | 70 | 70 | 70 | 70 | 70 | 70 | 70 | 70
Indeno[1,2,3-cd]pyrene | μg/GJ | EMEP/EEA 2019 | 1.A.4 Table 3.5 | 160 | 160 | 160 | 160 | 160 | 160 | 160 | 160 | 160 | 160 | 160 | 160 | 160 | 160 | 160 | 160 | 160 | 160 | 160 | 160 | 160 | 160 | 160 | 160 | 160 | 160 | 160 | 160 | 160 | 160
Total 4 PAHs | μg/GJ | EMEP/EEA 2019 | 1.A.4 Table 3.5 | 350 | 350 | 350 | 350 | 350 | 350 | 350 | 350 | 350 | 350 | 350 | 350 | 350 | 350 | 350 | 350 | 350 | 350 | 350 | 350 | 350 | 350 | 350 | 350 | 350 | 350 | 350 | 350 | 350 | 350
HCB |  | EMEP/EEA 2019 | 1.A.4 Table 3.5 | bar: 1990 to 2019

## 1A4c
Table C.26
Emission Factors | Code | Name
NFR Source Category | 1.A.4.c | Agriculture/Forestry/Fishing
Fuel | Gasoil | Stationary (1 A 4 c i )
Pollutant | Unit | Reference | Table reference | 1990 | 1991 | 1992 | 1993 | 1994 | 1995 | 1996 | 1997 | 1998 | 1999 | 2000 | 2001 | 2002 | 2003 | 2004 | 2005 | 2006 | 2007 | 2008 | 2009 | 2010 | 2011 | 2012 | 2013 | 2014 | 2015 | 2016 | 2017 | 2018 | 2019
NOx | g/GJ | EMEP/EEA 2009 | 1.A.4 Table 3-9 | 100 | 100 | 100 | 100 | 100 | 100 | 100 | 100 | 100 | 100 | 100 | 100 | 100 | 100 | 100 | 100 | 100 | 100 | 100 | 100 | 100 | 100 | 100 | 100 | 100 | 100 | 100 | 100 | 100 | 100
SOx | g/GJ | CS |  | 138.39 | 138.39 | 138.39 | 138.39 | 138.39 | 92.26 | 92.26 | 92.26 | 92.26 | 73.9 | 73.9 | 73.9 | 63 | 63 | 63 | 63 | 63 | 60 | 28.14 | 37.74 | 35.7 | 33.1101 | 36.1118 | 32.2327 | 15.8855 | 11.6832 | 9.0048 | 29.2311 | 31.6324 | 28.8155
NMVOC | g/GJ | EMEP/EEA 2009 | 1.A.4 Table 3-9 | 10 | 10 | 10 | 10 | 10 | 10 | 10 | 10 | 10 | 10 | 10 | 10 | 10 | 10 | 10 | 10 | 10 | 10 | 10 | 10 | 10 | 10 | 10 | 10 | 10 | 10 | 10 | 10 | 10 | 10
CO | g/GJ | EMEP/EEA 2009 | 1.A.4 Table 3-9 | 40 | 40 | 40 | 40 | 40 | 40 | 40 | 40 | 40 | 40 | 40 | 40 | 40 | 40 | 40 | 40 | 40 | 40 | 40 | 40 | 40 | 40 | 40 | 40 | 40 | 40 | 40 | 40 | 40 | 40
NH3 |  | EMEP/EEA 2019 | 1.A.4 Table 3-9 | bar: 1990 to 2019
TSP | g/GJ | EMEP/EEA 2009 | 1.A.4 Table 3-9 | 27.5 | 27.5 | 27.5 | 27.5 | 27.5 | 27.5 | 27.5 | 27.5 | 27.5 | 27.5 | 27.5 | 27.5 | 27.5 | 27.5 | 27.5 | 27.5 | 27.5 | 27.5 | 27.5 | 27.5 | 27.5 | 27.5 | 27.5 | 27.5 | 27.5 | 27.5 | 27.5 | 27.5 | 27.5 | 27.5
PM10 | g/GJ | EMEP/EEA 2009 | 1.A.4 Table 3-9 | 21.5 | 21.5 | 21.5 | 21.5 | 21.5 | 21.5 | 21.5 | 21.5 | 21.5 | 21.5 | 21.5 | 21.5 | 21.5 | 21.5 | 21.5 | 21.5 | 21.5 | 21.5 | 21.5 | 21.5 | 21.5 | 21.5 | 21.5 | 21.5 | 21.5 | 21.5 | 21.5 | 21.5 | 21.5 | 21.5
PM2.5 | g/GJ | EMEP/EEA 2009 | 1.A.4 Table 3-9 | 16.5 | 16.5 | 16.5 | 16.5 | 16.5 | 16.5 | 16.5 | 16.5 | 16.5 | 16.5 | 16.5 | 16.5 | 16.5 | 16.5 | 16.5 | 16.5 | 16.5 | 16.5 | 16.5 | 16.5 | 16.5 | 16.5 | 16.5 | 16.5 | 16.5 | 16.5 | 16.5 | 16.5 | 16.5 | 16.5
Pb | mg/GJ | EMEP/EEA 2009 | 1.A.4 Table 3-9 | 16 | 16 | 16 | 16 | 16 | 16 | 16 | 16 | 16 | 16 | 16 | 16 | 16 | 16 | 16 | 16 | 16 | 16 | 16 | 16 | 16 | 16 | 16 | 16 | 16 | 16 | 16 | 16 | 16 | 16
Cd | mg/GJ | EMEP/EEA 2009 | 1.A.4 Table 3-9 | 0.3 | 0.3 | 0.3 | 0.3 | 0.3 | 0.3 | 0.3 | 0.3 | 0.3 | 0.3 | 0.3 | 0.3 | 0.3 | 0.3 | 0.3 | 0.3 | 0.3 | 0.3 | 0.3 | 0.3 | 0.3 | 0.3 | 0.3 | 0.3 | 0.3 | 0.3 | 0.3 | 0.3 | 0.3 | 0.3
Hg | mg/GJ | EMEP/EEA 2009 | 1.A.4 Table 3-9 | 0.1 | 0.1 | 0.1 | 0.1 | 0.1 | 0.1 | 0.1 | 0.1 | 0.1 | 0.1 | 0.1 | 0.1 | 0.1 | 0.1 | 0.1 | 0.1 | 0.1 | 0.1 | 0.1 | 0.1 | 0.1 | 0.1 | 0.1 | 0.1 | 0.1 | 0.1 | 0.1 | 0.1 | 0.1 | 0.1
As | mg/GJ | EMEP/EEA 2009 | 1.A.4 Table 3-9 | bar: 1990 to 2019
Cr | mg/GJ | EMEP/EEA 2009 | 1.A.4 Table 3-9 | 12.8 | 12.8 | 12.8 | 12.8 | 12.8 | 12.8 | 12.8 | 12.8 | 12.8 | 12.8 | 12.8 | 12.8 | 12.8 | 12.8 | 12.8 | 12.8 | 12.8 | 12.8 | 12.8 | 12.8 | 12.8 | 12.8 | 12.8 | 12.8 | 12.8 | 12.8 | 12.8 | 12.8 | 12.8 | 12.8
Cu | mg/GJ | EMEP/EEA 2009 | 1.A.4 Table 3-9 | 7.2 | 7.2 | 7.2 | 7.2 | 7.2 | 7.2 | 7.2 | 7.2 | 7.2 | 7.2 | 7.2 | 7.2 | 7.2 | 7.2 | 7.2 | 7.2 | 7.2 | 7.2 | 7.2 | 7.2 | 7.2 | 7.2 | 7.2 | 7.2 | 7.2 | 7.2 | 7.2 | 7.2 | 7.2 | 7.2
Ni | mg/GJ | EMEP/EEA 2009 | 1.A.4 Table 3-9 | 260 | 260 | 260 | 260 | 260 | 260 | 260 | 260 | 260 | 260 | 260 | 260 | 260 | 260 | 260 | 260 | 260 | 260 | 260 | 260 | 260 | 260 | 260 | 260 | 260 | 260 | 260 | 260 | 260 | 260
Se | mg/GJ | EMEP/EEA 2019 | 1.A.4 Table 3-9 | 0.1 | 0.1 | 0.1 | 0.1 | 0.1 | 0.1 | 0.1 | 0.1 | 0.1 | 0.1 | 0.1 | 0.1 | 0.1 | 0.1 | 0.1 | 0.1 | 0.1 | 0.1 | 0.1 | 0.1 | 0.1 | 0.1 | 0.1 | 0.1 | 0.1 | 0.1 | 0.1 | 0.1 | 0.1 | 0.1
Zn | mg/GJ | EMEP/EEA 2009 | 1.A.4 Table 3-9 | 8 | 8 | 8 | 8 | 8 | 8 | 8 | 8 | 8 | 8 | 8 | 8 | 8 | 8 | 8 | 8 | 8 | 8 | 8 | 8 | 8 | 8 | 8 | 8 | 8 | 8 | 8 | 8 | 8 | 8
PCB | ng/GJ | EMEP/EEA 2019 | 1.A.4 Table 3-9 | 0.13 | 0.13 | 0.13 | 0.13 | 0.13 | 0.13 | 0.13 | 0.13 | 0.13 | 0.13 | 0.13 | 0.13 | 0.13 | 0.13 | 0.13 | 0.13 | 0.13 | 0.13 | 0.13 | 0.13 | 0.13 | 0.13 | 0.13 | 0.13 | 0.13 | 0.13 | 0.13 | 0.13 | 0.13 | 0.13
PCDD/F (I-TEQ) | ng/GJ | EMEP/EEA 2019 | 1.A.4 Table 3-9 | 6 | 6 | 6 | 6 | 6 | 6 | 6 | 6 | 6 | 6 | 6 | 6 | 6 | 6 | 6 | 6 | 6 | 6 | 6 | 6 | 6 | 6 | 6 | 6 | 6 | 6 | 6 | 6 | 6 | 6
Benzo[a]pyrene | μg/GJ | EMEP/EEA 2019 | 1.A.4 Table 3-9 | 1.9 | 1.9 | 1.9 | 1.9 | 1.9 | 1.9 | 1.9 | 1.9 | 1.9 | 1.9 | 1.9 | 1.9 | 1.9 | 1.9 | 1.9 | 1.9 | 1.9 | 1.9 | 1.9 | 1.9 | 1.9 | 1.9 | 1.9 | 1.9 | 1.9 | 1.9 | 1.9 | 1.9 | 1.9 | 1.9
Benzo[b]fluoranthene | μg/GJ | EMEP/EEA 2019 | 1.A.4 Table 3-9 | 15 | 15 | 15 | 15 | 15 | 15 | 15 | 15 | 15 | 15 | 15 | 15 | 15 | 15 | 15 | 15 | 15 | 15 | 15 | 15 | 15 | 15 | 15 | 15 | 15 | 15 | 15 | 15 | 15 | 15
Benzo[k]Fluoranthene | μg/GJ | EMEP/EEA 2019 | 1.A.4 Table 3-9 | 1.7 | 1.7 | 1.7 | 1.7 | 1.7 | 1.7 | 1.7 | 1.7 | 1.7 | 1.7 | 1.7 | 1.7 | 1.7 | 1.7 | 1.7 | 1.7 | 1.7 | 1.7 | 1.7 | 1.7 | 1.7 | 1.7 | 1.7 | 1.7 | 1.7 | 1.7 | 1.7 | 1.7 | 1.7 | 1.7
Indeno[1,2,3-cd]pyrene | μg/GJ | EMEP/EEA 2019 | 1.A.4 Table 3-9 | 1.5 | 1.5 | 1.5 | 1.5 | 1.5 | 1.5 | 1.5 | 1.5 | 1.5 | 1.5 | 1.5 | 1.5 | 1.5 | 1.5 | 1.5 | 1.5 | 1.5 | 1.5 | 1.5 | 1.5 | 1.5 | 1.5 | 1.5 | 1.5 | 1.5 | 1.5 | 1.5 | 1.5 | 1.5 | 1.5
Total 4 PAHs | μg/GJ | EMEP/EEA 2019 | 1.A.4 Table 3-9 | 20.1 | 20.1 | 20.1 | 20.1 | 20.1 | 20.1 | 20.1 | 20.1 | 20.1 | 20.1 | 20.1 | 20.1 | 20.1 | 20.1 | 20.1 | 20.1 | 20.1 | 20.1 | 20.1 | 20.1 | 20.1 | 20.1 | 20.1 | 20.1 | 20.1 | 20.1 | 20.1 | 20.1 | 20.1 | 20.1
HCB | μg/GJ | EMEP/EEA 2019 | 1.A.4 Table 3-9 | 0.22 | 0.22 | 0.22 | 0.22 | 0.22 | 0.22 | 0.22 | 0.22 | 0.22 | 0.22 | 0.22 | 0.22 | 0.22 | 0.22 | 0.22 | 0.22 | 0.22 | 0.22 | 0.22 | 0.22 | 0.22 | 0.22 | 0.22 | 0.22 | 0.22 | 0.22 | 0.22 | 0.22 | 0.22 | 0.22
Fuel | Gasoil | Mobile (1 A 4 c ii )
Pollutant | Unit | Reference | Table reference | 1990 | 1991 | 1992 | 1993 | 1994 | 1995 | 1996 | 1997 | 1998 | 1999 | 2000 | 2001 | 2002 | 2003 | 2004 | 2005 | 2006 | 2007 | 2008 | 2009 | 2010 | 2011 | 2012 | 2013 | 2014 | 2015 | 2016 | 2017 | 2018 | 2019
NOx | g/GJ | Danish Inventory (Winther and Nielsen, 2006) | 1.A.4 NRMM Table 3-1 | 804.2379 | 825.7007 | 852.2581 | 877.0512 | 900.0533 | 921.2912 | 940.765 | 959.0446 | 976.1034 | 985.4252 | 993.4818 | 993.2509 | 967.0762 | 929.9858 | 893.1214 | 859.3526 | 819.0548 | 775.157 | 730.8565 | 690.0887 | 654.274 | 615.0085 | 576.4599 | 540.2815 | 499.7427 | 458.0929 | 420.7424 | 387.3285 | 356.0691 | 327.4975
SOx | g/GJ | CS |  | 138.39 | 138.39 | 138.39 | 138.39 | 138.39 | 92.26 | 92.26 | 92.26 | 92.26 | 73.9 | 73.9 | 73.9 | 63 | 63 | 63 | 63 | 63 | 60 | 28.14 | 37.74 | 35.7 | 0.38476 | 3.8476 | 3.8476 | 3.8476 | 3.8476 | 3.8476 | 3.8476 | 0.26784 | 0.26784
NMVOC | g/GJ | Danish Inventory (Winther and Nielsen, 2006) | 1.A.4 NRMM Table 3-1 | 159.0857 | 155.491 | 150.9871 | 146.785 | 142.8891 | 139.2949 | 136.0025 | 132.9111 | 130.0254 | 126.2807 | 122.7256 | 118.2224 | 110.7568 | 103.2376 | 96.2237 | 89.9759 | 84.1209 | 78.5241 | 72.8355 | 67.8137 | 63.2409 | 58.6117 | 53.8381 | 49.4351 | 45.3891 | 41.8102 | 38.6405 | 35.8337 | 33.0574 | 29.9848
CO | g/GJ | Danish Inventory (Winther and Nielsen, 2006) | 1.A.4 NRMM Table 3-1 | 423.2358 | 416.9201 | 409.0754 | 401.7532 | 394.9614 | 388.692 | 382.9452 | 377.5503 | 372.5152 | 365.0702 | 357.9471 | 348.1816 | 330.9027 | 313.9144 | 298.1044 | 284.0595 | 270.7516 | 257.9877 | 244.8628 | 233.471 | 223.0748 | 213.776 | 205.4487 | 197.8846 | 191.0149 | 185.0398 | 179.9623 | 175.5452 | 171.3554 | 167.4059
NH3 | g/GJ | Danish Inventory (Winther and Nielsen, 2006) | 1.A.4 NRMM Table 3-1 | 0.16163 | 0.16348 | 0.16523 | 0.1669 | 0.16846 | 0.16994 | 0.17132 | 0.17261 | 0.17381 | 0.17491 | 0.17592 | 0.17684 | 0.17767 | 0.1784 | 0.17904 | 0.17959 | 0.18004 | 0.18048 | 0.1809 | 0.18131 | 0.1817 | 0.18207 | 0.18243 | 0.18277 | 0.1831 | 0.18341 | 0.1837 | 0.18398 | 0.18425 | 0.18449
TSP | g/GJ | Danish Inventory (Winther and Nielsen, 2006) | 1.A.4 NRMM Table 3-1 | 107.7378 | 103.9085 | 98.7754 | 94.0012 | 89.5909 | 85.5395 | 81.8472 | 78.3757 | 75.1297 | 71.7353 | 68.5578 | 65.2008 | 60.8389 | 56.4085 | 52.2936 | 48.616 | 45.1752 | 41.8358 | 38.5318 | 35.4971 | 32.7203 | 30.0512 | 27.1874 | 24.5077 | 22.0318 | 19.7994 | 17.7664 | 15.9349 | 14.1292 | 12.4789
PM10 | g/GJ | Danish Inventory (Winther and Nielsen, 2006) | 1.A.4 NRMM Table 3-1 | 107.7378 | 103.9085 | 98.7754 | 94.0012 | 89.5909 | 85.5395 | 81.8472 | 78.3757 | 75.1297 | 71.7353 | 68.5578 | 65.2008 | 60.8382 | 56.4062 | 52.2895 | 48.6103 | 45.169 | 41.8299 | 38.5262 | 35.4917 | 32.7153 | 30.0465 | 27.183 | 24.5038 | 22.0283 | 19.7962 | 17.7635 | 15.9324 | 14.127 | 12.4769
PM2.5 | g/GJ | Danish Inventory (Winther and Nielsen, 2006) | 1.A.4 NRMM Table 3-1 | 107.7378 | 103.9085 | 98.7754 | 94.0012 | 89.5909 | 85.5395 | 81.8472 | 78.3757 | 75.1297 | 71.7353 | 68.5578 | 65.2008 | 60.8382 | 56.4062 | 52.2895 | 48.6103 | 45.169 | 41.8299 | 38.5262 | 35.4917 | 32.7153 | 30.0465 | 27.183 | 24.5038 | 22.0283 | 19.7962 | 17.7635 | 15.9324 | 14.127 | 12.4769
Pb |  | EMEP/EEA 2019 | 1.A.4 NRMM Table 3-1 | bar: 1990 to 2019
Cd | mg/kg | EMEP/EEA 2019 | 1.A.4 NRMM Table 3-1 | 0.01 | 0.01 | 0.01 | 0.01 | 0.01 | 0.01 | 0.01 | 0.01 | 0.01 | 0.01 | 0.01 | 0.01 | 0.01 | 0.01 | 0.01 | 0.01 | 0.01 | 0.01 | 0.01 | 0.01 | 0.01 | 0.01 | 0.01 | 0.01 | 0.01 | 0.01 | 0.01 | 0.01 | 0.01 | 0.01
Hg |  | EMEP/EEA 2019 | 1.A.4 NRMM Table 3-1 | bar: 1990 to 2019
As |  | EMEP/EEA 2019 | 1.A.4 NRMM Table 3-1 | bar: 1990 to 2019
Cr | mg/kg | EMEP/EEA 2019 | 1.A.4 NRMM Table 3-1 | 0.05 | 0.05 | 0.05 | 0.05 | 0.05 | 0.05 | 0.05 | 0.05 | 0.05 | 0.05 | 0.05 | 0.05 | 0.05 | 0.05 | 0.05 | 0.05 | 0.05 | 0.05 | 0.05 | 0.05 | 0.05 | 0.05 | 0.05 | 0.05 | 0.05 | 0.05 | 0.05 | 0.05 | 0.05 | 0.05
Cu | mg/kg | EMEP/EEA 2019 | 1.A.4 NRMM Table 3-1 | 1.7 | 1.7 | 1.7 | 1.7 | 1.7 | 1.7 | 1.7 | 1.7 | 1.7 | 1.7 | 1.7 | 1.7 | 1.7 | 1.7 | 1.7 | 1.7 | 1.7 | 1.7 | 1.7 | 1.7 | 1.7 | 1.7 | 1.7 | 1.7 | 1.7 | 1.7 | 1.7 | 1.7 | 1.7 | 1.7
Ni | mg/kg | EMEP/EEA 2019 | 1.A.4 NRMM Table 3-1 | 0.07 | 0.07 | 0.07 | 0.07 | 0.07 | 0.07 | 0.07 | 0.07 | 0.07 | 0.07 | 0.07 | 0.07 | 0.07 | 0.07 | 0.07 | 0.07 | 0.07 | 0.07 | 0.07 | 0.07 | 0.07 | 0.07 | 0.07 | 0.07 | 0.07 | 0.07 | 0.07 | 0.07 | 0.07 | 0.07
Se | mg/kg | EMEP/EEA 2019 | 1.A.4 NRMM Table 3-1 | 0.01 | 0.01 | 0.01 | 0.01 | 0.01 | 0.01 | 0.01 | 0.01 | 0.01 | 0.01 | 0.01 | 0.01 | 0.01 | 0.01 | 0.01 | 0.01 | 0.01 | 0.01 | 0.01 | 0.01 | 0.01 | 0.01 | 0.01 | 0.01 | 0.01 | 0.01 | 0.01 | 0.01 | 0.01 | 0.01
Zn | mg/kg | EMEP/EEA 2019 | 1.A.4 NRMM Table 3-1 | bar: 1990 to 2019
PCDD/F (I-TEQ) |  | EMEP/EEA 2019 | 1.A.4 NRMM Table 3-1 | bar: 1990 to 2019
Benzo[a]pyrene | μg/kg | EMEP/EEA 2019 | 1.A.4 NRMM Table 3-1 | 30 | 30 | 30 | 30 | 30 | 30 | 30 | 30 | 30 | 30 | 30 | 30 | 30 | 30 | 30 | 30 | 30 | 30 | 30 | 30 | 30 | 30 | 30 | 30 | 30 | 30 | 30 | 30 | 30 | 30
Benzo[b]fluoranthene | μg/kg | EMEP/EEA 2019 | 1.A.4 NRMM Table 3-1 | 50 | 50 | 50 | 50 | 50 | 50 | 50 | 50 | 50 | 50 | 50 | 50 | 50 | 50 | 50 | 50 | 50 | 50 | 50 | 50 | 50 | 50 | 50 | 50 | 50 | 50 | 50 | 50 | 50 | 50
Benzo[k]Fluoranthene |  | EMEP/EEA 2019 | 1.A.4 NRMM Table 3-1 | bar: 1990 to 2019
Indeno[1,2,3-cd]pyrene |  | EMEP/EEA 2019 | 1.A.4 NRMM Table 3-1 | bar: 1990 to 2019
Total 4 PAHs | μg/kg | EMEP/EEA 2019 | 1.A.4 NRMM Table 3-1 | 80 | 80 | 80 | 80 | 80 | 80 | 80 | 80 | 80 | 80 | 80 | 80 | 80 | 80 | 80 | 80 | 80 | 80 | 80 | 80 | 80 | 80 | 80 | 80 | 80 | 80 | 80 | 80 | 80 | 80
HCB |  | EMEP/EEA 2019 | 1.A.4 NRMM Table 3-1 | bar: 1990 to 2019

## 1A4ciii
Table C.27
Emission Factors | Code | Name
NFR Source Category | 1.A.4.c iii | Fishing
Fuel | Gasoil
Pollutant | Unit | Reference | 1990 | 1991 | 1992 | 1993 | 1994 | 1995 | 1996 | 1997 | 1998 | 1999 | 2000 | 2001 | 2002 | 2003 | 2004 | 2005 | 2006 | 2007 | 2008 | 2009 | 2010 | 2011 | 2012 | 2013 | 2014 | 2015 | 2016 | 2017 | 2018 | 2019
NOx | g/GJ | EMEP/EEA 2019 | 1812.5873 | 1812.5873 | 1812.5873 | 1812.5873 | 1812.5873 | 1812.5873 | 1812.5873 | 1812.5873 | 1812.5873 | 1812.5873 | 1812.5873 | 1812.5873 | 1812.5873 | 1812.5873 | 1812.5873 | 1812.5873 | 1812.5873 | 1812.5873 | 1812.5873 | 1812.5873 | 1812.5873 | 1812.5873 | 1812.5873 | 1812.5873 | 1812.5873 | 1812.5873 | 1812.5873 | 1812.5873 | 1812.5873 | 1812.5873
SOx | g/GJ | CS | 138.39 | 138.39 | 138.39 | 138.39 | 138.39 | 92.26 | 92.26 | 92.26 | 92.26 | 73.9 | 73.9 | 73.9 | 63 | 63 | 63 | 63 | 63 | 60 | 28.14 | 37.74 | 35.7 | 33.1101 | 36.1118 | 32.2327 | 15.8855 | 11.6832 | 9.0048 | 9.0048 | 0.26784 | 0.26784
NMVOC | g/GJ | EMEP/EEA 2019 | 64.6528 | 64.6528 | 64.6528 | 64.6528 | 64.6528 | 64.6528 | 64.6528 | 64.6528 | 64.6528 | 64.6528 | 64.6528 | 64.6528 | 64.6528 | 64.6528 | 64.6528 | 64.6528 | 64.6528 | 64.6528 | 64.6528 | 64.6528 | 64.6528 | 64.6528 | 64.6528 | 64.6528 | 64.6528 | 64.6528 | 64.6528 | 64.6528 | 64.6528 | 64.6528
CO | g/GJ | EMEP/EEA 2019 | 170.8681 | 170.8681 | 170.8681 | 170.8681 | 170.8681 | 170.8681 | 170.8681 | 170.8681 | 170.8681 | 170.8681 | 170.8681 | 170.8681 | 170.8681 | 170.8681 | 170.8681 | 170.8681 | 170.8681 | 170.8681 | 170.8681 | 170.8681 | 170.8681 | 170.8681 | 170.8681 | 170.8681 | 170.8681 | 170.8681 | 170.8681 | 170.8681 | 170.8681 | 170.8681
NH3 |  | EMEP/EEA 2019 | bar: 1990 to 2019
TSP | g/GJ | EMEP/EEA 2019 | 34.6354 | 34.6354 | 34.6354 | 34.6354 | 34.6354 | 34.6354 | 34.6354 | 34.6354 | 34.6354 | 34.6354 | 34.6354 | 34.6354 | 34.6354 | 34.6354 | 34.6354 | 34.6354 | 34.6354 | 34.6354 | 34.6354 | 34.6354 | 34.6354 | 34.6354 | 34.6354 | 34.6354 | 34.6354 | 34.6354 | 34.6354 | 34.6354 | 34.6354 | 34.6354
PM10 | g/GJ | EMEP/EEA 2019 | 34.6354 | 34.6354 | 34.6354 | 34.6354 | 34.6354 | 34.6354 | 34.6354 | 34.6354 | 34.6354 | 34.6354 | 34.6354 | 34.6354 | 34.6354 | 34.6354 | 34.6354 | 34.6354 | 34.6354 | 34.6354 | 34.6354 | 34.6354 | 34.6354 | 34.6354 | 34.6354 | 34.6354 | 34.6354 | 34.6354 | 34.6354 | 34.6354 | 34.6354 | 34.6354
PM2.5 | g/GJ | EMEP/EEA 2019 | 32.3264 | 32.3264 | 32.3264 | 32.3264 | 32.3264 | 32.3264 | 32.3264 | 32.3264 | 32.3264 | 32.3264 | 32.3264 | 32.3264 | 32.3264 | 32.3264 | 32.3264 | 32.3264 | 32.3264 | 32.3264 | 32.3264 | 32.3264 | 32.3264 | 32.3264 | 32.3264 | 32.3264 | 32.3264 | 32.3264 | 32.3264 | 32.3264 | 32.3264 | 32.3264
BC | f-TSP | EMEP/EEA 2019 | 0.31 | 0.31 | 0.31 | 0.31 | 0.31 | 0.31 | 0.31 | 0.31 | 0.31 | 0.31 | 0.31 | 0.31 | 0.31 | 0.31 | 0.31 | 0.31 | 0.31 | 0.31 | 0.31 | 0.31 | 0.31 | 0.31 | 0.31 | 0.31 | 0.31 | 0.31 | 0.31 | 0.31 | 0.31 | 0.31
Pb | mg/t | EMEP/EEA 2019 | 130 | 130 | 130 | 130 | 130 | 130 | 130 | 130 | 130 | 130 | 130 | 130 | 130 | 130 | 130 | 130 | 130 | 130 | 130 | 130 | 130 | 130 | 130 | 130 | 130 | 130 | 130 | 130 | 130 | 130
Cd | mg/t | EMEP/EEA 2019 | 10 | 10 | 10 | 10 | 10 | 10 | 10 | 10 | 10 | 10 | 10 | 10 | 10 | 10 | 10 | 10 | 10 | 10 | 10 | 10 | 10 | 10 | 10 | 10 | 10 | 10 | 10 | 10 | 10 | 10
Hg | mg/t | EMEP/EEA 2019 | 30 | 30 | 30 | 30 | 30 | 30 | 30 | 30 | 30 | 30 | 30 | 30 | 30 | 30 | 30 | 30 | 30 | 30 | 30 | 30 | 30 | 30 | 30 | 30 | 30 | 30 | 30 | 30 | 30 | 30
As | mg/t | EMEP/EEA 2019 | 40 | 40 | 40 | 40 | 40 | 40 | 40 | 40 | 40 | 40 | 40 | 40 | 40 | 40 | 40 | 40 | 40 | 40 | 40 | 40 | 40 | 40 | 40 | 40 | 40 | 40 | 40 | 40 | 40 | 40
Cr | mg/t | EMEP/EEA 2019 | 50 | 50 | 50 | 50 | 50 | 50 | 50 | 50 | 50 | 50 | 50 | 50 | 50 | 50 | 50 | 50 | 50 | 50 | 50 | 50 | 50 | 50 | 50 | 50 | 50 | 50 | 50 | 50 | 50 | 50
Cu | mg/t | EMEP/EEA 2019 | 200 | 200 | 200 | 200 | 200 | 200 | 200 | 200 | 200 | 200 | 200 | 200 | 200 | 200 | 200 | 200 | 200 | 200 | 200 | 200 | 200 | 200 | 200 | 200 | 200 | 200 | 200 | 200 | 200 | 200
Ni | mg/t | EMEP/EEA 2019 | 1000 | 1000 | 1000 | 1000 | 1000 | 1000 | 1000 | 1000 | 1000 | 1000 | 1000 | 1000 | 1000 | 1000 | 1000 | 1000 | 1000 | 1000 | 1000 | 1000 | 1000 | 1000 | 1000 | 1000 | 1000 | 1000 | 1000 | 1000 | 1000 | 1000
Se | mg/t | EMEP/EEA 2019 | 10 | 10 | 10 | 10 | 10 | 10 | 10 | 10 | 10 | 10 | 10 | 10 | 10 | 10 | 10 | 10 | 10 | 10 | 10 | 10 | 10 | 10 | 10 | 10 | 10 | 10 | 10 | 10 | 10 | 10
Zn | mg/t | EMEP/EEA 2019 | 1200 | 1200 | 1200 | 1200 | 1200 | 1200 | 1200 | 1200 | 1200 | 1200 | 1200 | 1200 | 1200 | 1200 | 1200 | 1200 | 1200 | 1200 | 1200 | 1200 | 1200 | 1200 | 1200 | 1200 | 1200 | 1200 | 1200 | 1200 | 1200 | 1200
PCB | mg/t | EMEP/EEA 2019 | 0.038 | 0.038 | 0.038 | 0.038 | 0.038 | 0.038 | 0.038 | 0.038 | 0.038 | 0.038 | 0.038 | 0.038 | 0.038 | 0.038 | 0.038 | 0.038 | 0.038 | 0.038 | 0.038 | 0.038 | 0.038 | 0.038 | 0.038 | 0.038 | 0.038 | 0.038 | 0.038 | 0.038 | 0.038 | 0.038
PCDD/F (I-TEQ) | μg/t | EMEP/EEA 2019 | 0.13 | 0.13 | 0.13 | 0.13 | 0.13 | 0.13 | 0.13 | 0.13 | 0.13 | 0.13 | 0.13 | 0.13 | 0.13 | 0.13 | 0.13 | 0.13 | 0.13 | 0.13 | 0.13 | 0.13 | 0.13 | 0.13 | 0.13 | 0.13 | 0.13 | 0.13 | 0.13 | 0.13 | 0.13 | 0.13
Benzo[a]pyrene |  | EMEP/EEA 2019 | bar: 1990 to 2019
Benzo[b]fluoranthene |  | EMEP/EEA 2019 | bar: 1990 to 2019
Benzo[k]Fluoranthene |  | EMEP/EEA 2019 | bar: 1990 to 2019
Indeno[1,2,3-cd]pyrene |  | EMEP/EEA 2019 | bar: 1990 to 2019
Total 4 PAHs |  | EMEP/EEA 2019 | bar: 1990 to 2019
HCB | mg/t | EMEP/EEA 2019 | 0.08 | 0.08 | 0.08 | 0.08 | 0.08 | 0.08 | 0.08 | 0.08 | 0.08 | 0.08 | 0.08 | 0.08 | 0.08 | 0.08 | 0.08 | 0.08 | 0.08 | 0.08 | 0.08 | 0.08 | 0.08 | 0.08 | 0.08 | 0.08 | 0.08 | 0.08 | 0.08 | 0.08 | 0.08 | 0.08

## 1A3di
Table C.28
Emission Factors | Code | Name
NFR Source Category | 1.A.3.d.(i) | International Navigation
Fuel | Fuel Oil
Pollutant | Unit | Reference | 1990 | 1991 | 1992 | 1993 | 1994 | 1995 | 1996 | 1997 | 1998 | 1999 | 2000 | 2001 | 2002 | 2003 | 2004 | 2005 | 2006 | 2007 | 2008 | 2009 | 2010 | 2011 | 2012 | 2013 | 2014 | 2015 | 2016 | 2017 | 2018 | 2019
NOx | kg/t | EMEP/EEA 2019 | 79.3 | 79.3 | 79.3 | 79.3 | 79.3 | 79.3 | 79.3 | 79.3 | 79.3 | 79.3 | 79.3 | 79.3 | 79.3 | 79.3 | 79.3 | 79.3 | 79.3 | 79.3 | 79.3 | 79.3 | 79.3 | 79.3 | 79.3 | 79.3 | 79.3 | 79.3 | 79.3 | 79.3 | 79.3 | 79.3
SOx | g/GJ | CS | 1350 | 1350 | 1350 | 1350 | 1350 | 1350 | 1350 | 1350 | 1350 | 1350 | 1350 | 1350 | 1350 | 1350 | 1350 | 1350 | 1350 | 1350 | 727.4491 | 727.4491 | 727.4491 | 542.192 | 633.8506 | 546.5567 | 543.162 | 543.162 | 543.162 | 332.8322 | 372.6964 | 224.5393
NMVOC | kg/t | EMEP/EEA 2019 | 2.7 | 2.7 | 2.7 | 2.7 | 2.7 | 2.7 | 2.7 | 2.7 | 2.7 | 2.7 | 2.7 | 2.7 | 2.7 | 2.7 | 2.7 | 2.7 | 2.7 | 2.7 | 2.7 | 2.7 | 2.7 | 2.7 | 2.7 | 2.7 | 2.7 | 2.7 | 2.7 | 2.7 | 2.7 | 2.7
CO | kg/t | EMEP/EEA 2019 | 7.4 | 7.4 | 7.4 | 7.4 | 7.4 | 7.4 | 7.4 | 7.4 | 7.4 | 7.4 | 7.4 | 7.4 | 7.4 | 7.4 | 7.4 | 7.4 | 7.4 | 7.4 | 7.4 | 7.4 | 7.4 | 7.4 | 7.4 | 7.4 | 7.4 | 7.4 | 7.4 | 7.4 | 7.4 | 7.4
NH3 |  | EMEP/EEA 2019 | bar: 1990 to 2019
TSP | kg/t | EMEP/EEA 2019 | 6.2 | 6.2 | 6.2 | 6.2 | 6.2 | 6.2 | 6.2 | 6.2 | 6.2 | 6.2 | 6.2 | 6.2 | 6.2 | 6.2 | 6.2 | 6.2 | 6.2 | 6.2 | 6.2 | 6.2 | 6.2 | 6.2 | 6.2 | 6.2 | 6.2 | 6.2 | 6.2 | 6.2 | 6.2 | 6.2
PM10 | kg/t | EMEP/EEA 2019 | 6.2 | 6.2 | 6.2 | 6.2 | 6.2 | 6.2 | 6.2 | 6.2 | 6.2 | 6.2 | 6.2 | 6.2 | 6.2 | 6.2 | 6.2 | 6.2 | 6.2 | 6.2 | 6.2 | 6.2 | 6.2 | 6.2 | 6.2 | 6.2 | 6.2 | 6.2 | 6.2 | 6.2 | 6.2 | 6.2
PM2.5 | kg/t | EMEP/EEA 2019 | 5.6 | 5.6 | 5.6 | 5.6 | 5.6 | 5.6 | 5.6 | 5.6 | 5.6 | 5.6 | 5.6 | 5.6 | 5.6 | 5.6 | 5.6 | 5.6 | 5.6 | 5.6 | 5.6 | 5.6 | 5.6 | 5.6 | 5.6 | 5.6 | 5.6 | 5.6 | 5.6 | 5.6 | 5.6 | 5.6
Pb | mg/t | NAEI 2008 | 292.4828 | 292.4828 | 292.4828 | 292.4828 | 292.4828 | 292.4828 | 292.4828 | 292.4828 | 292.4828 | 292.4828 | 292.4828 | 292.4828 | 292.4828 | 292.4828 | 292.4828 | 292.4828 | 292.4828 | 292.4828 | 292.4828 | 292.4828 | 292.4828 | 292.4828 | 292.4828 | 292.4828 | 292.4828 | 292.4828 | 292.4828 | 292.4828 | 292.4828 | 292.4828
Cd | mg/t | NAEI 2008 | 515.9241 | 515.9241 | 515.9241 | 515.9241 | 515.9241 | 515.9241 | 515.9241 | 515.9241 | 515.9241 | 515.9241 | 515.9241 | 515.9241 | 515.9241 | 515.9241 | 515.9241 | 515.9241 | 515.9241 | 515.9241 | 515.9241 | 515.9241 | 515.9241 | 515.9241 | 515.9241 | 515.9241 | 515.9241 | 515.9241 | 515.9241 | 515.9241 | 515.9241 | 515.9241
Hg | mg/t | NAEI 2008 | 23.4528 | 23.4528 | 23.4528 | 23.4528 | 23.4528 | 23.4528 | 23.4528 | 23.4528 | 23.4528 | 23.4528 | 23.4528 | 23.4528 | 23.4528 | 23.4528 | 23.4528 | 23.4528 | 23.4528 | 23.4528 | 23.4528 | 23.4528 | 23.4528 | 23.4528 | 23.4528 | 23.4528 | 23.4528 | 23.4528 | 23.4528 | 23.4528 | 23.4528 | 23.4528
As | mg/t | NAEI 2008 | 292.4828 | 292.4828 | 292.4828 | 292.4828 | 292.4828 | 292.4828 | 292.4828 | 292.4828 | 292.4828 | 292.4828 | 292.4828 | 292.4828 | 292.4828 | 292.4828 | 292.4828 | 292.4828 | 292.4828 | 292.4828 | 292.4828 | 292.4828 | 292.4828 | 292.4828 | 292.4828 | 292.4828 | 292.4828 | 292.4828 | 292.4828 | 292.4828 | 292.4828 | 292.4828
Cr | mg/t | NAEI 2008 | 566.8676 | 566.8676 | 566.8676 | 566.8676 | 566.8676 | 566.8676 | 566.8676 | 566.8676 | 566.8676 | 566.8676 | 566.8676 | 566.8676 | 566.8676 | 566.8676 | 566.8676 | 566.8676 | 566.8676 | 566.8676 | 566.8676 | 566.8676 | 566.8676 | 566.8676 | 566.8676 | 566.8676 | 566.8676 | 566.8676 | 566.8676 | 566.8676 | 566.8676 | 566.8676
Cu | mg/t | NAEI 2008 | 693.4316 | 693.4316 | 693.4316 | 693.4316 | 693.4316 | 693.4316 | 693.4316 | 693.4316 | 693.4316 | 693.4316 | 693.4316 | 693.4316 | 693.4316 | 693.4316 | 693.4316 | 693.4316 | 693.4316 | 693.4316 | 693.4316 | 693.4316 | 693.4316 | 693.4316 | 693.4316 | 693.4316 | 693.4316 | 693.4316 | 693.4316 | 693.4316 | 693.4316 | 693.4316
Ni | mg/t | NAEI 2008 | 31959.4855 | 31959.4855 | 31959.4855 | 31959.4855 | 31959.4855 | 31959.4855 | 31959.4855 | 31959.4855 | 31959.4855 | 31959.4855 | 31959.4855 | 31959.4855 | 31959.4855 | 31959.4855 | 31959.4855 | 31959.4855 | 31959.4855 | 31959.4855 | 31959.4855 | 31959.4855 | 31959.4855 | 31959.4855 | 31959.4855 | 31959.4855 | 31959.4855 | 31959.4855 | 31959.4855 | 31959.4855 | 31959.4855 | 31959.4855
Se | mg/t | NAEI 2008 | 361.1252 | 361.1252 | 361.1252 | 361.1252 | 361.1252 | 361.1252 | 361.1252 | 361.1252 | 361.1252 | 361.1252 | 361.1252 | 361.1252 | 361.1252 | 361.1252 | 361.1252 | 361.1252 | 361.1252 | 361.1252 | 361.1252 | 361.1252 | 361.1252 | 361.1252 | 361.1252 | 361.1252 | 361.1252 | 361.1252 | 361.1252 | 361.1252 | 361.1252 | 361.1252
Zn | mg/t | NAEI 2008 | 1205.5836 | 1205.5836 | 1205.5836 | 1205.5836 | 1205.5836 | 1205.5836 | 1205.5836 | 1205.5836 | 1205.5836 | 1205.5836 | 1205.5836 | 1205.5836 | 1205.5836 | 1205.5836 | 1205.5836 | 1205.5836 | 1205.5836 | 1205.5836 | 1205.5836 | 1205.5836 | 1205.5836 | 1205.5836 | 1205.5836 | 1205.5836 | 1205.5836 | 1205.5836 | 1205.5836 | 1205.5836 | 1205.5836 | 1205.5836
PCDD/F (I-TEQ) | ug/TJ | NAEI 2006 | 470 | 470 | 470 | 470 | 470 | 470 | 470 | 470 | 470 | 470 | 470 | 470 | 470 | 470 | 470 | 470 | 470 | 470 | 470 | 470 | 470 | 470 | 470 | 470 | 470 | 470 | 470 | 470 | 470 | 470
Benzo[a]pyrene | mg/TJ | NAEI 2006 | bar: 1990 to 2019
Benzo[b]fluoranthene | mg/TJ | NAEI 2006 | bar: 1990 to 2019
Benzo[k]Fluoranthene | mg/TJ | NAEI 2006 | bar: 1990 to 2019
Indeno[1,2,3-cd]pyrene | mg/TJ | NAEI 2006 | bar: 1990 to 2019
Total 4 PAHs | mg/TJ | NAEI 2006 | bar: 1990 to 2019
HCB | bar: 1990 to 2019
Fuel | Gasoil
Pollutant | Unit | Reference | 1990 | 1991 | 1992 | 1993 | 1994 | 1995 | 1996 | 1997 | 1998 | 1999 | 2000 | 2001 | 2002 | 2003 | 2004 | 2005 | 2006 | 2007 | 2008 | 2009 | 2010 | 2011 | 2012 | 2013 | 2014 | 2015 | 2016 | 2017 | 2018 | 2019
NOx | kg/t | EMEP/EEA 2019 | 78.5 | 78.5 | 78.5 | 78.5 | 78.5 | 78.5 | 78.5 | 78.5 | 78.5 | 78.5 | 78.5 | 78.5 | 78.5 | 78.5 | 78.5 | 78.5 | 78.5 | 78.5 | 78.5 | 78.5 | 78.5 | 78.5 | 78.5 | 78.5 | 78.5 | 78.5 | 78.5 | 78.5 | 78.5 | 78.5
SOx | g/GJ | CS | 138.39 | 138.39 | 138.39 | 138.39 | 138.39 | 138.39 | 138.39 | 138.39 | 138.39 | 138.39 | 138.39 | 138.39 | 138.39 | 138.39 | 138.39 | 138.39 | 138.39 | 138.39 | 138.39 | 138.39 | 138.39 | 138.39 | 138.39 | 138.39 | 138.39 | 138.39 | 138.39 | 138.39 | 138.39 | 138.39
NMVOC | kg/t | EMEP/EEA 2019 | 2.8 | 2.8 | 2.8 | 2.8 | 2.8 | 2.8 | 2.8 | 2.8 | 2.8 | 2.8 | 2.8 | 2.8 | 2.8 | 2.8 | 2.8 | 2.8 | 2.8 | 2.8 | 2.8 | 2.8 | 2.8 | 2.8 | 2.8 | 2.8 | 2.8 | 2.8 | 2.8 | 2.8 | 2.8 | 2.8
CO | kg/t | EMEP/EEA 2019 | 7.4 | 7.4 | 7.4 | 7.4 | 7.4 | 7.4 | 7.4 | 7.4 | 7.4 | 7.4 | 7.4 | 7.4 | 7.4 | 7.4 | 7.4 | 7.4 | 7.4 | 7.4 | 7.4 | 7.4 | 7.4 | 7.4 | 7.4 | 7.4 | 7.4 | 7.4 | 7.4 | 7.4 | 7.4 | 7.4
NH3 |  | EMEP/EEA 2019 | bar: 1990 to 2019
TSP | kg/t | EMEP/EEA 2019 | 1.5 | 1.5 | 1.5 | 1.5 | 1.5 | 1.5 | 1.5 | 1.5 | 1.5 | 1.5 | 1.5 | 1.5 | 1.5 | 1.5 | 1.5 | 1.5 | 1.5 | 1.5 | 1.5 | 1.5 | 1.5 | 1.5 | 1.5 | 1.5 | 1.5 | 1.5 | 1.5 | 1.5 | 1.5 | 1.5
PM10 | kg/t | EMEP/EEA 2019 | 1.5 | 1.5 | 1.5 | 1.5 | 1.5 | 1.5 | 1.5 | 1.5 | 1.5 | 1.5 | 1.5 | 1.5 | 1.5 | 1.5 | 1.5 | 1.5 | 1.5 | 1.5 | 1.5 | 1.5 | 1.5 | 1.5 | 1.5 | 1.5 | 1.5 | 1.5 | 1.5 | 1.5 | 1.5 | 1.5
PM2.5 | kg/t | EMEP/EEA 2019 | 1.4 | 1.4 | 1.4 | 1.4 | 1.4 | 1.4 | 1.4 | 1.4 | 1.4 | 1.4 | 1.4 | 1.4 | 1.4 | 1.4 | 1.4 | 1.4 | 1.4 | 1.4 | 1.4 | 1.4 | 1.4 | 1.4 | 1.4 | 1.4 | 1.4 | 1.4 | 1.4 | 1.4 | 1.4 | 1.4
Pb | mg/t | NAEI 2008 | 40.9647 | 40.9647 | 40.9647 | 40.9647 | 40.9647 | 40.9647 | 40.9647 | 40.9647 | 40.9647 | 40.9647 | 40.9647 | 40.9647 | 40.9647 | 40.9647 | 40.9647 | 40.9647 | 40.9647 | 40.9647 | 40.9647 | 40.9647 | 40.9647 | 40.9647 | 40.9647 | 40.9647 | 40.9647 | 40.9647 | 40.9647 | 40.9647 | 40.9647 | 40.9647
Cd | mg/t | NAEI 2008 | 17.6471 | 17.6471 | 17.6471 | 17.6471 | 17.6471 | 17.6471 | 17.6471 | 17.6471 | 17.6471 | 17.6471 | 17.6471 | 17.6471 | 17.6471 | 17.6471 | 17.6471 | 17.6471 | 17.6471 | 17.6471 | 17.6471 | 17.6471 | 17.6471 | 17.6471 | 17.6471 | 17.6471 | 17.6471 | 17.6471 | 17.6471 | 17.6471 | 17.6471 | 17.6471
Hg | mg/t | NAEI 2008 | 19.936 | 19.936 | 19.936 | 19.936 | 19.936 | 19.936 | 19.936 | 19.936 | 19.936 | 19.936 | 19.936 | 19.936 | 19.936 | 19.936 | 19.936 | 19.936 | 19.936 | 19.936 | 19.936 | 19.936 | 19.936 | 19.936 | 19.936 | 19.936 | 19.936 | 19.936 | 19.936 | 19.936 | 19.936 | 19.936
As | mg/t | NAEI 2008 | 40.9647 | 40.9647 | 40.9647 | 40.9647 | 40.9647 | 40.9647 | 40.9647 | 40.9647 | 40.9647 | 40.9647 | 40.9647 | 40.9647 | 40.9647 | 40.9647 | 40.9647 | 40.9647 | 40.9647 | 40.9647 | 40.9647 | 40.9647 | 40.9647 | 40.9647 | 40.9647 | 40.9647 | 40.9647 | 40.9647 | 40.9647 | 40.9647 | 40.9647 | 40.9647
Cr | mg/t | NAEI 2008 | 24.3138 | 24.3138 | 24.3138 | 24.3138 | 24.3138 | 24.3138 | 24.3138 | 24.3138 | 24.3138 | 24.3138 | 24.3138 | 24.3138 | 24.3138 | 24.3138 | 24.3138 | 24.3138 | 24.3138 | 24.3138 | 24.3138 | 24.3138 | 24.3138 | 24.3138 | 24.3138 | 24.3138 | 24.3138 | 24.3138 | 24.3138 | 24.3138 | 24.3138 | 24.3138
Cu | mg/t | NAEI 2008 | 297.5164 | 297.5164 | 297.5164 | 297.5164 | 297.5164 | 297.5164 | 297.5164 | 297.5164 | 297.5164 | 297.5164 | 297.5164 | 297.5164 | 297.5164 | 297.5164 | 297.5164 | 297.5164 | 297.5164 | 297.5164 | 297.5164 | 297.5164 | 297.5164 | 297.5164 | 297.5164 | 297.5164 | 297.5164 | 297.5164 | 297.5164 | 297.5164 | 297.5164 | 297.5164
Ni | mg/t | NAEI 2008 | 2217.6471 | 2217.6471 | 2217.6471 | 2217.6471 | 2217.6471 | 2217.6471 | 2217.6471 | 2217.6471 | 2217.6471 | 2217.6471 | 2217.6471 | 2217.6471 | 2217.6471 | 2217.6471 | 2217.6471 | 2217.6471 | 2217.6471 | 2217.6471 | 2217.6471 | 2217.6471 | 2217.6471 | 2217.6471 | 2217.6471 | 2217.6471 | 2217.6471 | 2217.6471 | 2217.6471 | 2217.6471 | 2217.6471 | 2217.6471
Se | mg/t | NAEI 2008 | 266.28 | 266.28 | 266.28 | 266.28 | 266.28 | 266.28 | 266.28 | 266.28 | 266.28 | 266.28 | 266.28 | 266.28 | 266.28 | 266.28 | 266.28 | 266.28 | 266.28 | 266.28 | 266.28 | 266.28 | 266.28 | 266.28 | 266.28 | 266.28 | 266.28 | 266.28 | 266.28 | 266.28 | 266.28 | 266.28
Zn | mg/t | NAEI 2008 | 276.4924 | 276.4924 | 276.4924 | 276.4924 | 276.4924 | 276.4924 | 276.4924 | 276.4924 | 276.4924 | 276.4924 | 276.4924 | 276.4924 | 276.4924 | 276.4924 | 276.4924 | 276.4924 | 276.4924 | 276.4924 | 276.4924 | 276.4924 | 276.4924 | 276.4924 | 276.4924 | 276.4924 | 276.4924 | 276.4924 | 276.4924 | 276.4924 | 276.4924 | 276.4924
PCDD/F (I-TEQ) | ug/TJ | NAEI 2006 | 130 | 130 | 130 | 130 | 130 | 130 | 130 | 130 | 130 | 130 | 130 | 130 | 130 | 130 | 130 | 130 | 130 | 130 | 130 | 130 | 130 | 130 | 130 | 130 | 130 | 130 | 130 | 130 | 130 | 130
Benzo[a]pyrene | mg/TJ | NAEI 2006 | bar: 1990 to 2019
Benzo[b]fluoranthene | mg/TJ | NAEI 2006 | bar: 1990 to 2019
Benzo[k]Fluoranthene | mg/TJ | NAEI 2006 | bar: 1990 to 2019
Indeno[1,2,3-cd]pyrene | mg/TJ | NAEI 2006 | bar: 1990 to 2019
Total 4 PAHs | mg/TJ | NAEI 2006 | bar: 1990 to 2019
HCB | bar: 1990 to 2019