## 1A1a
Table C.1
Emission Factors | Code | Name
NFR Source Category | 1.A.1.a | Public Electricity and Heat Production
*Abatement efficiencies from the Guidebook have been applied
Fuel | Coal
Pollutant | Unit | Reference | Table reference | 1990 | 1991 | 1992 | 1993 | 1994 | 1995 | 1996 | 1997 | 1998 | 1999 | 2000 | 2001 | 2002 | 2003 | 2004 | 2005 | 2006 | 2007 | 2008 | 2009 | 2010 | 2011 | 2012 | 2013 | 2014 | 2015 | 2016 | 2017 | 2018 | 2019 | 2020
NOx | g/GJ | PS |  | 567.1892 | 567.4293 | 614.5572 | 516.4578 | 471.4159 | 395.096 | 380.1696 | 360.6801 | 348.8858 | 349.0344 | 367.7809 | 357.8804 | 358.3601 | 365.9347 | 358.3809 | 353.3083 | 365.9085 | 351.4815 | 300.7297 | 150.2846 | 120.4277 | 94.0922 | 130.838 | 120.399 | 85.4648 | 114.193 | 67.4651 | 70.5485 | 64.1045 | 55.6626 | 51.6119
SOx | g/GJ | PS |  | 1430.5951 | 1277.3172 | 975.9898 | 827.8287 | 898.8997 | 812.37 | 658.2604 | 695.2486 | 735.4341 | 729.5124 | 653.0216 | 548.6311 | 506.0209 | 491.4511 | 462.7427 | 476.2618 | 449.7613 | 458.0065 | 433.1693 | 324.0551 | 181.2197 | 189.1 | 163.5939 | 176.3144 | 104.9356 | 71.4072 | 48.1433 | 57.9483 | 46.8088 | 40.4628 | 6.6592
NMVOC | g/GJ | EMEP/EEA 2019 | 1.A.1 Table 3_15 | 0.9 | 0.9 | 0.9 | 0.9 | 0.9 | 0.9 | 0.9 | 0.9 | 0.9 | 0.9 | 0.9 | 0.9 | 0.9 | 0.9 | 0.9 | 0.9 | 0.9 | 0.9 | 0.9 | 0.9 | 0.9 | 0.9 | 0.9 | 0.9 | 0.9 | 0.9 | 0.9 | 0.9 | 0.9 | 0.9 | 0.9
CO | g/GJ | EMEP/EEA 2019 | 1.A.1 Table 3_15 | 313 | 313 | 313 | 313 | 313 | 313 | 313 | 313 | 313 | 313 | 313 | 313 | 313 | 313 | 313 | 313 | 313 | 313 | 313 | 313 | 313 | 313 | 313 | 313 | 313 | 313 | 313 | 313 | 313 | 313 | 313
NH3 | bar: 1990 to 2020
TSP | g/GJ | EMEP/EEA 2019 | 1.A.1 Table 3_15 | 8.4 | 8.4 | 8.4 | 8.4 | 8.4 | 8.4 | 8.4 | 8.4 | 8.4 | 8.4 | 8.4 | 8.4 | 8.4 | 8.4 | 8.4 | 8.4 | 8.4 | 8.4 | 8.4 | 8.4 | 8.4 | 8.4 | 8.4 | 8.4 | 8.4 | 8.4 | 8.4 | 8.4 | 8.4 | 8.4 | 8.4
PM10 | g/GJ | EMEP/EEA 2019 | 1.A.1 Table 3_15 | 7.7 | 7.7 | 7.7 | 7.7 | 7.7 | 7.7 | 7.7 | 7.7 | 7.7 | 7.7 | 7.7 | 7.7 | 7.7 | 7.7 | 7.7 | 7.7 | 7.7 | 7.7 | 7.7 | 7.7 | 7.7 | 7.7 | 7.7 | 7.7 | 7.7 | 7.7 | 7.7 | 7.7 | 7.7 | 7.7 | 7.7
PM2.5 | g/GJ | EMEP/EEA 2019 | 1.A.1 Table 3_15 | 5.2 | 5.2 | 5.2 | 5.2 | 5.2 | 5.2 | 5.2 | 5.2 | 5.2 | 5.2 | 5.2 | 5.2 | 5.2 | 5.2 | 5.2 | 5.2 | 5.2 | 5.2 | 5.2 | 5.2 | 5.2 | 5.2 | 5.2 | 5.2 | 5.2 | 5.2 | 5.2 | 5.2 | 5.2 | 5.2 | 5.2
BC | f-PM2.5 | EMEP/EEA 2019 | 1.A.1 Table 3_15 | 0.022 | 0.022 | 0.022 | 0.022 | 0.022 | 0.022 | 0.022 | 0.022 | 0.022 | 0.022 | 0.022 | 0.022 | 0.022 | 0.022 | 0.022 | 0.022 | 0.022 | 0.022 | 0.022 | 0.022 | 0.022 | 0.022 | 0.022 | 0.022 | 0.022 | 0.022 | 0.022 | 0.022 | 0.022 | 0.022 | 0.022
Pb | mg/GJ | EMEP/EEA 2019 | 1.A.1 Table 3_15 | 7.3 | 7.3 | 7.3 | 7.3 | 7.3 | 7.3 | 7.3 | 7.3 | 7.3 | 7.3 | 7.3 | 7.3 | 7.3 | 7.3 | 7.3 | 7.3 | 7.3 | 7.3 | 7.3 | 7.3 | 7.3 | 7.3 | 7.3 | 7.3 | 7.3 | 7.3 | 7.3 | 7.3 | 7.3 | 7.3 | 7.3
Cd | mg/GJ | EMEP/EEA 2019 | 1.A.1 Table 3_15 | 0.9 | 0.9 | 0.9 | 0.9 | 0.9 | 0.9 | 0.9 | 0.9 | 0.9 | 0.9 | 0.9 | 0.9 | 0.9 | 0.9 | 0.9 | 0.9 | 0.9 | 0.9 | 0.9 | 0.9 | 0.9 | 0.9 | 0.9 | 0.9 | 0.9 | 0.9 | 0.9 | 0.9 | 0.9 | 0.9 | 0.9
Hg | mg/GJ | EMEP/EEA 2019 | 1.A.1 Table 3_15 | 1.4 | 1.4 | 1.4 | 1.4 | 1.4 | 1.4 | 1.4 | 1.4 | 1.4 | 1.4 | 1.4 | 1.4 | 1.4 | 1.4 | 1.4 | 1.4 | 1.4 | 1.4 | 1.4 | 1.4 | 1.4 | 1.4 | 1.4 | 1.4 | 1.4 | 1.4 | 1.4 | 1.4 | 1.4 | 1.4 | 1.4
As | mg/GJ | EMEP/EEA 2019 | 1.A.1 Table 3_15 | 7.1 | 7.1 | 7.1 | 7.1 | 7.1 | 7.1 | 7.1 | 7.1 | 7.1 | 7.1 | 7.1 | 7.1 | 7.1 | 7.1 | 7.1 | 7.1 | 7.1 | 7.1 | 7.1 | 7.1 | 7.1 | 7.1 | 7.1 | 7.1 | 7.1 | 7.1 | 7.1 | 7.1 | 7.1 | 7.1 | 7.1
Cr | mg/GJ | EMEP/EEA 2019 | 1.A.1 Table 3_15 | 4.5 | 4.5 | 4.5 | 4.5 | 4.5 | 4.5 | 4.5 | 4.5 | 4.5 | 4.5 | 4.5 | 4.5 | 4.5 | 4.5 | 4.5 | 4.5 | 4.5 | 4.5 | 4.5 | 4.5 | 4.5 | 4.5 | 4.5 | 4.5 | 4.5 | 4.5 | 4.5 | 4.5 | 4.5 | 4.5 | 4.5
Cu | mg/GJ | EMEP/EEA 2019 | 1.A.1 Table 3_15 | 9 | 9 | 9 | 9 | 9 | 9 | 9 | 9 | 9 | 9 | 9 | 9 | 9 | 9 | 9 | 9 | 9 | 9 | 9 | 9 | 9 | 9 | 9 | 9 | 9 | 9 | 9 | 9 | 9 | 9 | 9
Ni | mg/GJ | EMEP/EEA 2019 | 1.A.1 Table 3_15 | 4.9 | 4.9 | 4.9 | 4.9 | 4.9 | 4.9 | 4.9 | 4.9 | 4.9 | 4.9 | 4.9 | 4.9 | 4.9 | 4.9 | 4.9 | 4.9 | 4.9 | 4.9 | 4.9 | 4.9 | 4.9 | 4.9 | 4.9 | 4.9 | 4.9 | 4.9 | 4.9 | 4.9 | 4.9 | 4.9 | 4.9
Se | mg/GJ | EMEP/EEA 2019 | 1.A.1 Table 3_15 | 23 | 23 | 23 | 23 | 23 | 23 | 23 | 23 | 23 | 23 | 23 | 23 | 23 | 23 | 23 | 23 | 23 | 23 | 23 | 23 | 23 | 23 | 23 | 23 | 23 | 23 | 23 | 23 | 23 | 23 | 23
Zn | mg/GJ | EMEP/EEA 2019 | 1.A.1 Table 3_15 | 90 | 90 | 90 | 90 | 90 | 90 | 90 | 90 | 90 | 90 | 90 | 90 | 90 | 90 | 90 | 90 | 90 | 90 | 90 | 90 | 90 | 90 | 90 | 90 | 90 | 90 | 90 | 90 | 90 | 90 | 90
PCB | ng/GJ | EMEP/EEA 2019 | 1.A.1 Table 3_15 | 3.3 | 3.3 | 3.3 | 3.3 | 3.3 | 3.3 | 3.3 | 3.3 | 3.3 | 3.3 | 3.3 | 3.3 | 3.3 | 3.3 | 3.3 | 3.3 | 3.3 | 3.3 | 3.3 | 3.3 | 3.3 | 3.3 | 3.3 | 3.3 | 3.3 | 3.3 | 3.3 | 3.3 | 3.3 | 3.3 | 3.3
PCDD/F (I-TEQ) | ng/GJ | EMEP/EEA 2019 | 1.A.1 Table 3_15 | 10 | 10 | 10 | 10 | 10 | 10 | 10 | 10 | 10 | 10 | 10 | 10 | 10 | 10 | 10 | 10 | 10 | 10 | 10 | 10 | 10 | 10 | 10 | 10 | 10 | 10 | 10 | 10 | 10 | 10 | 10
Benzo[a]pyrene | μg/GJ | EMEP/EEA 2019 | 1.A.1 Table 3_15 | 0.7 | 0.7 | 0.7 | 0.7 | 0.7 | 0.7 | 0.7 | 0.7 | 0.7 | 0.7 | 0.7 | 0.7 | 0.7 | 0.7 | 0.7 | 0.7 | 0.7 | 0.7 | 0.7 | 0.7 | 0.7 | 0.7 | 0.7 | 0.7 | 0.7 | 0.7 | 0.7 | 0.7 | 0.7 | 0.7 | 0.7
Benzo[b]fluoranthene | μg/GJ | EMEP/EEA 2019 | 1.A.1 Table 3_15 | 37 | 37 | 37 | 37 | 37 | 37 | 37 | 37 | 37 | 37 | 37 | 37 | 37 | 37 | 37 | 37 | 37 | 37 | 37 | 37 | 37 | 37 | 37 | 37 | 37 | 37 | 37 | 37 | 37 | 37 | 37
Benzo[k]Fluoranthene | μg/GJ | EMEP/EEA 2019 | 1.A.1 Table 3_15 | 29 | 29 | 29 | 29 | 29 | 29 | 29 | 29 | 29 | 29 | 29 | 29 | 29 | 29 | 29 | 29 | 29 | 29 | 29 | 29 | 29 | 29 | 29 | 29 | 29 | 29 | 29 | 29 | 29 | 29 | 29
Indeno[1,2,3-cd]pyrene | μg/GJ | EMEP/EEA 2019 | 1.A.1 Table 3_15 | 1.1 | 1.1 | 1.1 | 1.1 | 1.1 | 1.1 | 1.1 | 1.1 | 1.1 | 1.1 | 1.1 | 1.1 | 1.1 | 1.1 | 1.1 | 1.1 | 1.1 | 1.1 | 1.1 | 1.1 | 1.1 | 1.1 | 1.1 | 1.1 | 1.1 | 1.1 | 1.1 | 1.1 | 1.1 | 1.1 | 1.1
Total 4 PAHs | μg/GJ | EMEP/EEA 2019 | 1.A.1 Table 3_15 | 67.8 | 67.8 | 67.8 | 67.8 | 67.8 | 67.8 | 67.8 | 67.8 | 67.8 | 67.8 | 67.8 | 67.8 | 67.8 | 67.8 | 67.8 | 67.8 | 67.8 | 67.8 | 67.8 | 67.8 | 67.8 | 67.8 | 67.8 | 67.8 | 67.8 | 67.8 | 67.8 | 67.8 | 67.8 | 67.8 | 67.8
HCB | μg/GJ | EMEP/EEA 2019 | 1.A.1 Table 3_15 | 6.7 | 6.7 | 6.7 | 6.7 | 6.7 | 6.7 | 6.7 | 6.7 | 6.7 | 6.7 | 6.7 | 6.7 | 6.7 | 6.7 | 6.7 | 6.7 | 6.7 | 6.7 | 6.7 | 6.7 | 6.7 | 6.7 | 6.7 | 6.7 | 6.7 | 6.7 | 6.7 | 6.7 | 6.7 | 6.7 | 6.7
Fuel | Peat
Pollutant | Unit | Reference | Table reference | 1990 | 1991 | 1992 | 1993 | 1994 | 1995 | 1996 | 1997 | 1998 | 1999 | 2000 | 2001 | 2002 | 2003 | 2004 | 2005 | 2006 | 2007 | 2008 | 2009 | 2010 | 2011 | 2012 | 2013 | 2014 | 2015 | 2016 | 2017 | 2018 | 2019 | 2020
NOx | g/GJ | PS |  | 211.5209 | 194.3466 | 192.0973 | 182.189 | 182.0908 | 196.6227 | 206.6288 | 198.7035 | 174.699 | 174.2382 | 191.1442 | 171.3641 | 160.6368 | 168.6297 | 136.2831 | 95.1773 | 88.1983 | 118.6801 | 94.6513 | 98.5601 | 88.2882 | 73.7841 | 64.2961 | 78.7838 | 85.4973 | 86.8009 | 86.8755 | 82.3666 | 72.1309 | 76.5224 | 77.3615
SOx | g/GJ | PS |  | 371.4827 | 316.37 | 309.4647 | 289.7616 | 293.2511 | 311.3051 | 323.6108 | 327.9146 | 298.8454 | 301.2878 | 302.4245 | 288.5148 | 272.0927 | 283.1437 | 285.6517 | 94.982 | 97.84 | 117.7547 | 103.2645 | 92.61 | 80.1758 | 100.0218 | 67.9857 | 69.1084 | 73.7344 | 79.0178 | 53.0152 | 68.1007 | 60.9223 | 55.3606 | 56.2465
NMVOC | g/GJ | EMEP/EEA 2019 | 1.A.1 Table 3_16 | bar: 1990 to 2020
CO | g/GJ | EMEP/EEA 2019 | 1.A.1 Table 3_16 | 13 | 13 | 13 | 13 | 13 | 13 | 13 | 13 | 13 | 13 | 13 | 13 | 13 | 13 | 13 | 13 | 13 | 13 | 13 | 13 | 13 | 13 | 13 | 13 | 13 | 13 | 13 | 13 | 13 | 13 | 13
NH3 | bar: 1990 to 2020
TSP | g/GJ | EMEP/EEA 2019 | 1.A.1 Table 3_16 | 10.2 | 10.2 | 10.2 | 10.2 | 10.2 | 10.2 | 10.2 | 10.2 | 10.2 | 10.2 | 10.2 | 10.2 | 10.2 | 10.2 | 10.2 | 10.2 | 10.2 | 10.2 | 10.2 | 10.2 | 10.2 | 10.2 | 10.2 | 10.2 | 10.2 | 10.2 | 10.2 | 10.2 | 10.2 | 10.2 | 10.2
PM10 | g/GJ | EMEP/EEA 2019 | 1.A.1 Table 3_16 | 6.9 | 6.9 | 6.9 | 6.9 | 6.9 | 6.9 | 6.9 | 6.9 | 6.9 | 6.9 | 6.9 | 6.9 | 6.9 | 6.9 | 6.9 | 6.9 | 6.9 | 6.9 | 6.9 | 6.9 | 6.9 | 6.9 | 6.9 | 6.9 | 6.9 | 6.9 | 6.9 | 6.9 | 6.9 | 6.9 | 6.9
PM2.5 | g/GJ | EMEP/EEA 2019 | 1.A.1 Table 3_16 | 2.8 | 2.8 | 2.8 | 2.8 | 2.8 | 2.8 | 2.8 | 2.8 | 2.8 | 2.8 | 2.8 | 2.8 | 2.8 | 2.8 | 2.8 | 2.8 | 2.8 | 2.8 | 2.8 | 2.8 | 2.8 | 2.8 | 2.8 | 2.8 | 2.8 | 2.8 | 2.8 | 2.8 | 2.8 | 2.8 | 2.8
BC |  | EMEP/EEA 2019 | bar: 1990 to 2020
Pb | mg/GJ | EMEP/EEA 2019 | 1.A.1 Table 3_16 | 15 | 15 | 15 | 15 | 15 | 15 | 15 | 15 | 15 | 15 | 15 | 15 | 15 | 15 | 15 | 15 | 15 | 15 | 15 | 15 | 15 | 15 | 15 | 15 | 15 | 15 | 15 | 15 | 15 | 15 | 15
Cd | mg/GJ | EMEP/EEA 2019 | 1.A.1 Table 3_16 | 1.8 | 1.8 | 1.8 | 1.8 | 1.8 | 1.8 | 1.8 | 1.8 | 1.8 | 1.8 | 1.8 | 1.8 | 1.8 | 1.8 | 1.8 | 1.8 | 1.8 | 1.8 | 1.8 | 1.8 | 1.8 | 1.8 | 1.8 | 1.8 | 1.8 | 1.8 | 1.8 | 1.8 | 1.8 | 1.8 | 1.8
Hg | mg/GJ | EMEP/EEA 2019 | 1.A.1 Table 3_16 | 2.9 | 2.9 | 2.9 | 2.9 | 2.9 | 2.9 | 2.9 | 2.9 | 2.9 | 2.9 | 2.9 | 2.9 | 2.9 | 2.9 | 2.9 | 2.9 | 2.9 | 2.9 | 2.9 | 2.9 | 2.9 | 2.9 | 2.9 | 2.9 | 2.9 | 2.9 | 2.9 | 2.9 | 2.9 | 2.9 | 2.9
As | mg/GJ | EMEP/EEA 2019 | 1.A.1 Table 3_16 | 14.3 | 14.3 | 14.3 | 14.3 | 14.3 | 14.3 | 14.3 | 14.3 | 14.3 | 14.3 | 14.3 | 14.3 | 14.3 | 14.3 | 14.3 | 14.3 | 14.3 | 14.3 | 14.3 | 14.3 | 14.3 | 14.3 | 14.3 | 14.3 | 14.3 | 14.3 | 14.3 | 14.3 | 14.3 | 14.3 | 14.3
Cr | mg/GJ | EMEP/EEA 2019 | 1.A.1 Table 3_16 | 9.1 | 9.1 | 9.1 | 9.1 | 9.1 | 9.1 | 9.1 | 9.1 | 9.1 | 9.1 | 9.1 | 9.1 | 9.1 | 9.1 | 9.1 | 9.1 | 9.1 | 9.1 | 9.1 | 9.1 | 9.1 | 9.1 | 9.1 | 9.1 | 9.1 | 9.1 | 9.1 | 9.1 | 9.1 | 9.1 | 9.1
Cu | mg/GJ | EMEP/EEA 2019 | 1.A.1 Table 3_16 | bar: 1990 to 2020
Ni | mg/GJ | EMEP/EEA 2019 | 1.A.1 Table 3_16 | 9.7 | 9.7 | 9.7 | 9.7 | 9.7 | 9.7 | 9.7 | 9.7 | 9.7 | 9.7 | 9.7 | 9.7 | 9.7 | 9.7 | 9.7 | 9.7 | 9.7 | 9.7 | 9.7 | 9.7 | 9.7 | 9.7 | 9.7 | 9.7 | 9.7 | 9.7 | 9.7 | 9.7 | 9.7 | 9.7 | 9.7
Se | mg/GJ | EMEP/EEA 2019 | 1.A.1 Table 3_16 | 45 | 45 | 45 | 45 | 45 | 45 | 45 | 45 | 45 | 45 | 45 | 45 | 45 | 45 | 45 | 45 | 45 | 45 | 45 | 45 | 45 | 45 | 45 | 45 | 45 | 45 | 45 | 45 | 45 | 45 | 45
Zn | mg/GJ | EMEP/EEA 2019 | 1.A.1 Table 3_16 | 8.8 | 8.8 | 8.8 | 8.8 | 8.8 | 8.8 | 8.8 | 8.8 | 8.8 | 8.8 | 8.8 | 8.8 | 8.8 | 8.8 | 8.8 | 8.8 | 8.8 | 8.8 | 8.8 | 8.8 | 8.8 | 8.8 | 8.8 | 8.8 | 8.8 | 8.8 | 8.8 | 8.8 | 8.8 | 8.8 | 8.8
PCB | ng/GJ | EMEP/EEA 2019 | 1.A.1 Table 3_16 | 3.3 | 3.3 | 3.3 | 3.3 | 3.3 | 3.3 | 3.3 | 3.3 | 3.3 | 3.3 | 3.3 | 3.3 | 3.3 | 3.3 | 3.3 | 3.3 | 3.3 | 3.3 | 3.3 | 3.3 | 3.3 | 3.3 | 3.3 | 3.3 | 3.3 | 3.3 | 3.3 | 3.3 | 3.3 | 3.3 | 3.3
PCDD/F (I-TEQ) | ng/GJ | PS | 1.A.1 Table 3_16 | 10 | 10 | 10 | 10 | 10 | 10 | 10 | 10 | 10 | 10 | 9.419 | 6.9423 | 6.778 | 6.9115 | 4.804 | 6.6884 | 6.5799 | 6.7549 | 7.1411 | 6.9624 | 7.0798 | 6.9366 | 7.557 | 7.6829 | 7.8209 | 7.8293 | 8.1054 | 7.8847 | 7.8424 | 8.2778 | 7.3545
Benzo[a]pyrene | μg/GJ | EMEP/EEA 2019 | 1.A.1 Table 3_16 | 1.3 | 1.3 | 1.3 | 1.3 | 1.3 | 1.3 | 1.3 | 1.3 | 1.3 | 1.3 | 1.3 | 1.3 | 1.3 | 1.3 | 1.3 | 1.3 | 1.3 | 1.3 | 1.3 | 1.3 | 1.3 | 1.3 | 1.3 | 1.3 | 1.3 | 1.3 | 1.3 | 1.3 | 1.3 | 1.3 | 1.3
Benzo[b]fluoranthene | μg/GJ | EMEP/EEA 2019 | 1.A.1 Table 3_16 | 37 | 37 | 37 | 37 | 37 | 37 | 37 | 37 | 37 | 37 | 37 | 37 | 37 | 37 | 37 | 37 | 37 | 37 | 37 | 37 | 37 | 37 | 37 | 37 | 37 | 37 | 37 | 37 | 37 | 37 | 37
Benzo[k]Fluoranthene | μg/GJ | EMEP/EEA 2019 | 1.A.1 Table 3_16 | 29 | 29 | 29 | 29 | 29 | 29 | 29 | 29 | 29 | 29 | 29 | 29 | 29 | 29 | 29 | 29 | 29 | 29 | 29 | 29 | 29 | 29 | 29 | 29 | 29 | 29 | 29 | 29 | 29 | 29 | 29
Indeno[1,2,3-cd]pyrene | μg/GJ | EMEP/EEA 2019 | 1.A.1 Table 3_16 | 2.1 | 2.1 | 2.1 | 2.1 | 2.1 | 2.1 | 2.1 | 2.1 | 2.1 | 2.1 | 2.1 | 2.1 | 2.1 | 2.1 | 2.1 | 2.1 | 2.1 | 2.1 | 2.1 | 2.1 | 2.1 | 2.1 | 2.1 | 2.1 | 2.1 | 2.1 | 2.1 | 2.1 | 2.1 | 2.1 | 2.1
Total 4 PAHs | μg/GJ | EMEP/EEA 2019 | 1.A.1 Table 3_16 | 69.4 | 69.4 | 69.4 | 69.4 | 69.4 | 69.4 | 69.4 | 69.4 | 69.4 | 69.4 | 69.4 | 69.4 | 69.4 | 69.4 | 69.4 | 69.4 | 69.4 | 69.4 | 69.4 | 69.4 | 69.4 | 69.4 | 69.4 | 69.4 | 69.4 | 69.4 | 69.4 | 69.4 | 69.4 | 69.4 | 69.4
HCB | μg/GJ | EMEP/EEA 2019 | 1.A.1 Table 3_16 | 6.7 | 6.7 | 6.7 | 6.7 | 6.7 | 6.7 | 6.7 | 6.7 | 6.7 | 6.7 | 6.7 | 6.7 | 6.7 | 6.7 | 6.7 | 6.7 | 6.7 | 6.7 | 6.7 | 6.7 | 6.7 | 6.7 | 6.7 | 6.7 | 6.7 | 6.7 | 6.7 | 6.7 | 6.7 | 6.7 | 6.7
Fuel | Oil
Pollutant | Unit | Reference | Table reference | 1990 | 1991 | 1992 | 1993 | 1994 | 1995 | 1996 | 1997 | 1998 | 1999 | 2000 | 2001 | 2002 | 2003 | 2004 | 2005 | 2006 | 2007 | 2008 | 2009 | 2010 | 2011 | 2012 | 2013 | 2014 | 2015 | 2016 | 2017 | 2018 | 2019 | 2020
NOx | g/GJ | PS |  | 186.9474 | 197.7666 | 197.477 | 197.5469 | 190.9887 | 188.9989 | 186.4908 | 179.1527 | 174.8547 | 175.0209 | 165.6411 | 164.1236 | 161.6509 | 140.4987 | 151.3486 | 134.4823 | 156.762 | 147.4666 | 151.9294 | 136.9873 | 91.007 | 48.5272 | 29.2354 | 35.4796 | 27.164 | 9.0829 | 33.5244 | 26.9468 | 58.098 | 76.0712 | 90.0291
SOx | g/GJ | PS |  | 1364.296 | 1337.8429 | 1308.0625 | 1406.7316 | 1314.0973 | 1286.3711 | 1252.3438 | 1357.3085 | 1179.2704 | 986.5176 | 809.8503 | 694.1057 | 645.6107 | 454.7469 | 429.4602 | 374.4027 | 422.8822 | 400.2399 | 355.3208 | 388.1416 | 278.5621 | 197.4423 | 111.1946 | 118.2983 | 84.5329 | 47.93 | 134.5463 | 159.9859 | 313.4832 | 235.5344 | 266.081
NMVOC | g/GJ | EMEP/EEA 2019 | 1.A.1 Table 3_11 | 2.3 | 2.3 | 2.3 | 2.3 | 2.3 | 2.3 | 2.3 | 2.3 | 2.3 | 2.3 | 2.3 | 2.3 | 2.3 | 2.3 | 2.3 | 2.3 | 2.3 | 2.3 | 2.3 | 2.3 | 2.3 | 2.3 | 2.3 | 2.3 | 2.3 | 2.3 | 2.3 | 2.3 | 2.3 | 2.3 | 2.3
CO | g/GJ | EMEP/EEA 2019 | 1.A.1 Table 3_11 | 15.1 | 15.1 | 15.1 | 15.1 | 15.1 | 15.1 | 15.1 | 15.1 | 15.1 | 15.1 | 15.1 | 15.1 | 15.1 | 15.1 | 15.1 | 15.1 | 15.1 | 15.1 | 15.1 | 15.1 | 15.1 | 15.1 | 15.1 | 15.1 | 15.1 | 15.1 | 15.1 | 15.1 | 15.1 | 15.1 | 15.1
NH3 | bar: 1990 to 2020
TSP | g/GJ | EMEP/EEA 2019 | 1.A.1 Table 3_11 | 35.4 | 35.4 | 35.4 | 35.4 | 35.4 | 35.4 | 35.4 | 35.4 | 35.4 | 35.4 | 35.4 | 35.4 | 35.4 | 35.4 | 35.4 | 35.4 | 35.4 | 35.4 | 35.4 | 35.4 | 35.4 | 35.4 | 35.4 | 35.4 | 35.4 | 35.4 | 35.4 | 35.4 | 35.4 | 35.4 | 35.4
PM10 | g/GJ | EMEP/EEA 2019 | 1.A.1 Table 3_11 | 25.2 | 25.2 | 25.2 | 25.2 | 25.2 | 25.2 | 25.2 | 25.2 | 25.2 | 25.2 | 25.2 | 25.2 | 25.2 | 25.2 | 25.2 | 25.2 | 25.2 | 25.2 | 25.2 | 25.2 | 25.2 | 25.2 | 25.2 | 25.2 | 25.2 | 25.2 | 25.2 | 25.2 | 25.2 | 25.2 | 25.2
PM2.5 | g/GJ | EMEP/EEA 2019 | 1.A.1 Table 3_11 | 19.3 | 19.3 | 19.3 | 19.3 | 19.3 | 19.3 | 19.3 | 19.3 | 19.3 | 19.3 | 19.3 | 19.3 | 19.3 | 19.3 | 19.3 | 19.3 | 19.3 | 19.3 | 19.3 | 19.3 | 19.3 | 19.3 | 19.3 | 19.3 | 19.3 | 19.3 | 19.3 | 19.3 | 19.3 | 19.3 | 19.3
BC | f-PM2.5 | EMEP/EEA 2019 | 1.A.1 Table 3_11 | 0.056 | 0.056 | 0.056 | 0.056 | 0.056 | 0.056 | 0.056 | 0.056 | 0.056 | 0.056 | 0.056 | 0.056 | 0.056 | 0.056 | 0.056 | 0.056 | 0.056 | 0.056 | 0.056 | 0.056 | 0.056 | 0.056 | 0.056 | 0.056 | 0.056 | 0.056 | 0.056 | 0.056 | 0.056 | 0.056 | 0.056
Pb | mg/GJ | EMEP/EEA 2019 | 1.A.1 Table 3_11 | 4.56 | 4.56 | 4.56 | 4.56 | 4.56 | 4.56 | 4.56 | 4.56 | 4.56 | 4.56 | 4.56 | 4.56 | 4.56 | 4.56 | 4.56 | 4.56 | 4.56 | 4.56 | 4.56 | 4.56 | 4.56 | 4.56 | 4.56 | 4.56 | 4.56 | 4.56 | 4.56 | 4.56 | 4.56 | 4.56 | 4.56
Cd | mg/GJ | EMEP/EEA 2019 | 1.A.1 Table 3_11 | 1.2 | 1.2 | 1.2 | 1.2 | 1.2 | 1.2 | 1.2 | 1.2 | 1.2 | 1.2 | 1.2 | 1.2 | 1.2 | 1.2 | 1.2 | 1.2 | 1.2 | 1.2 | 1.2 | 1.2 | 1.2 | 1.2 | 1.2 | 1.2 | 1.2 | 1.2 | 1.2 | 1.2 | 1.2 | 1.2 | 1.2
Hg | mg/GJ | EMEP/EEA 2019 | 1.A.1 Table 3_11 | 0.341 | 0.341 | 0.341 | 0.341 | 0.341 | 0.341 | 0.341 | 0.341 | 0.341 | 0.341 | 0.341 | 0.341 | 0.341 | 0.341 | 0.341 | 0.341 | 0.341 | 0.341 | 0.341 | 0.341 | 0.341 | 0.341 | 0.341 | 0.341 | 0.341 | 0.341 | 0.341 | 0.341 | 0.341 | 0.341 | 0.341
As | mg/GJ | EMEP/EEA 2019 | 1.A.1 Table 3_11 | 3.98 | 3.98 | 3.98 | 3.98 | 3.98 | 3.98 | 3.98 | 3.98 | 3.98 | 3.98 | 3.98 | 3.98 | 3.98 | 3.98 | 3.98 | 3.98 | 3.98 | 3.98 | 3.98 | 3.98 | 3.98 | 3.98 | 3.98 | 3.98 | 3.98 | 3.98 | 3.98 | 3.98 | 3.98 | 3.98 | 3.98
Cr | mg/GJ | EMEP/EEA 2019 | 1.A.1 Table 3_11 | 2.55 | 2.55 | 2.55 | 2.55 | 2.55 | 2.55 | 2.55 | 2.55 | 2.55 | 2.55 | 2.55 | 2.55 | 2.55 | 2.55 | 2.55 | 2.55 | 2.55 | 2.55 | 2.55 | 2.55 | 2.55 | 2.55 | 2.55 | 2.55 | 2.55 | 2.55 | 2.55 | 2.55 | 2.55 | 2.55 | 2.55
Cu | mg/GJ | EMEP/EEA 2019 | 1.A.1 Table 3_11 | 5.31 | 5.31 | 5.31 | 5.31 | 5.31 | 5.31 | 5.31 | 5.31 | 5.31 | 5.31 | 5.31 | 5.31 | 5.31 | 5.31 | 5.31 | 5.31 | 5.31 | 5.31 | 5.31 | 5.31 | 5.31 | 5.31 | 5.31 | 5.31 | 5.31 | 5.31 | 5.31 | 5.31 | 5.31 | 5.31 | 5.31
Ni | mg/GJ | EMEP/EEA 2019 | 1.A.1 Table 3_11 | 255 | 255 | 255 | 255 | 255 | 255 | 255 | 255 | 255 | 255 | 255 | 255 | 255 | 255 | 255 | 255 | 255 | 255 | 255 | 255 | 255 | 255 | 255 | 255 | 255 | 255 | 255 | 255 | 255 | 255 | 255
Se | mg/GJ | EMEP/EEA 2019 | 1.A.1 Table 3_11 | 2.06 | 2.06 | 2.06 | 2.06 | 2.06 | 2.06 | 2.06 | 2.06 | 2.06 | 2.06 | 2.06 | 2.06 | 2.06 | 2.06 | 2.06 | 2.06 | 2.06 | 2.06 | 2.06 | 2.06 | 2.06 | 2.06 | 2.06 | 2.06 | 2.06 | 2.06 | 2.06 | 2.06 | 2.06 | 2.06 | 2.06
Zn | mg/GJ | EMEP/EEA 2019 | 1.A.1 Table 3_11 | 87.8 | 87.8 | 87.8 | 87.8 | 87.8 | 87.8 | 87.8 | 87.8 | 87.8 | 87.8 | 87.8 | 87.8 | 87.8 | 87.8 | 87.8 | 87.8 | 87.8 | 87.8 | 87.8 | 87.8 | 87.8 | 87.8 | 87.8 | 87.8 | 87.8 | 87.8 | 87.8 | 87.8 | 87.8 | 87.8 | 87.8
PCB |  | EMEP/EEA 2019 | bar: 1990 to 2020
PCDD/F (I-TEQ) | ng/GJ | EMEP/EEA 2019 | 1.A.1 Table 3_11 | 2.5 | 2.5 | 2.5 | 2.5 | 2.5 | 2.5 | 2.5 | 2.5 | 2.5 | 2.5 | 2.5 | 2.5 | 2.5 | 2.5 | 2.5 | 2.5 | 2.5 | 2.5 | 2.5 | 2.5 | 2.5 | 2.5 | 2.5 | 2.5 | 2.5 | 2.5 | 2.5 | 2.5 | 2.5 | 2.5 | 2.5
Benzo[a]pyrene |  | EMEP/EEA 2019 | bar: 1990 to 2020
Benzo[b]fluoranthene | μg/GJ | EMEP/EEA 2019 | 1.A.1 Table 3_11 | 4.5 | 4.5 | 4.5 | 4.5 | 4.5 | 4.5 | 4.5 | 4.5 | 4.5 | 4.5 | 4.5 | 4.5 | 4.5 | 4.5 | 4.5 | 4.5 | 4.5 | 4.5 | 4.5 | 4.5 | 4.5 | 4.5 | 4.5 | 4.5 | 4.5 | 4.5 | 4.5 | 4.5 | 4.5 | 4.5 | 4.5
Benzo[k]Fluoranthene | μg/GJ | EMEP/EEA 2019 | 1.A.1 Table 3_11 | 4.5 | 4.5 | 4.5 | 4.5 | 4.5 | 4.5 | 4.5 | 4.5 | 4.5 | 4.5 | 4.5 | 4.5 | 4.5 | 4.5 | 4.5 | 4.5 | 4.5 | 4.5 | 4.5 | 4.5 | 4.5 | 4.5 | 4.5 | 4.5 | 4.5 | 4.5 | 4.5 | 4.5 | 4.5 | 4.5 | 4.5
Indeno[1,2,3-cd]pyrene | μg/GJ | EMEP/EEA 2019 | 1.A.1 Table 3_11 | 6.92 | 6.92 | 6.92 | 6.92 | 6.92 | 6.92 | 6.92 | 6.92 | 6.92 | 6.92 | 6.92 | 6.92 | 6.92 | 6.92 | 6.92 | 6.92 | 6.92 | 6.92 | 6.92 | 6.92 | 6.92 | 6.92 | 6.92 | 6.92 | 6.92 | 6.92 | 6.92 | 6.92 | 6.92 | 6.92 | 6.92
Total 4 PAHs | μg/GJ | EMEP/EEA 2019 | 1.A.1 Table 3_11 | 15.92 | 15.92 | 15.92 | 15.92 | 15.92 | 15.92 | 15.92 | 15.92 | 15.92 | 15.92 | 15.92 | 15.92 | 15.92 | 15.92 | 15.92 | 15.92 | 15.92 | 15.92 | 15.92 | 15.92 | 15.92 | 15.92 | 15.92 | 15.92 | 15.92 | 15.92 | 15.92 | 15.92 | 15.92 | 15.92 | 15.92
HCB |  | EMEP/EEA 2019 | bar: 1990 to 2020
Fuel | Natural Gas
Pollutant | Unit | Reference | Table reference | 1990 | 1991 | 1992 | 1993 | 1994 | 1995 | 1996 | 1997 | 1998 | 1999 | 2000 | 2001 | 2002 | 2003 | 2004 | 2005 | 2006 | 2007 | 2008 | 2009 | 2010 | 2011 | 2012 | 2013 | 2014 | 2015 | 2016 | 2017 | 2018 | 2019 | 2020
NOx | g/GJ | PS |  | 262.1288 | 235.4864 | 240.6174 | 220.7001 | 206.4643 | 164.74 | 155.6556 | 136.5696 | 112.7036 | 103.0523 | 92.0681 | 83.0722 | 71.8394 | 67.5275 | 56.7634 | 60.5572 | 53.6501 | 54.0177 | 49.6457 | 49.4121 | 43.408 | 31.2525 | 27.1507 | 26.8324 | 26.492 | 27.8745 | 29.6212 | 33.4846 | 31.223 | 29.9918 | 31.5177
SOx | g/GJ | PS |  | 0 | 0 | 0 | 0 | 0 | 0 | 0 | 0 | 0 | 0 | 0 | 0 | 0 | 0 | 0 | 0 | 0 | 0 | 0 | 0 | 0 | 0 | 0 | 0 | 0 | 0 | 0 | 0 | 0 | 0 | 0
NMVOC | g/GJ | EMEP/EEA 2019 | 1.A.1 Table 3_4 | 2.6 | 2.6 | 2.6 | 2.6 | 2.6 | 2.6 | 2.6 | 2.6 | 2.6 | 2.6 | 2.6 | 2.6 | 2.6 | 2.6 | 2.6 | 2.6 | 2.6 | 2.6 | 2.6 | 2.6 | 2.6 | 2.6 | 2.6 | 2.6 | 2.6 | 2.6 | 2.6 | 2.6 | 2.6 | 2.6 | 2.6
CO | g/GJ | EMEP/EEA 2019 | 1.A.1 Table 3_4 | 39 | 39 | 39 | 39 | 39 | 39 | 39 | 39 | 39 | 39 | 39 | 39 | 39 | 39 | 39 | 39 | 39 | 39 | 39 | 39 | 39 | 39 | 39 | 39 | 39 | 39 | 39 | 39 | 39 | 39 | 39
NH3 | bar: 1990 to 2020
TSP | g/GJ | EMEP/EEA 2019 | 1.A.1 Table 3_4 | 0.89 | 0.89 | 0.89 | 0.89 | 0.89 | 0.89 | 0.89 | 0.89 | 0.89 | 0.89 | 0.89 | 0.89 | 0.89 | 0.89 | 0.89 | 0.89 | 0.89 | 0.89 | 0.89 | 0.89 | 0.89 | 0.89 | 0.89 | 0.89 | 0.89 | 0.89 | 0.89 | 0.89 | 0.89 | 0.89 | 0.89
PM10 | g/GJ | EMEP/EEA 2019 | 1.A.1 Table 3_4 | 0.89 | 0.89 | 0.89 | 0.89 | 0.89 | 0.89 | 0.89 | 0.89 | 0.89 | 0.89 | 0.89 | 0.89 | 0.89 | 0.89 | 0.89 | 0.89 | 0.89 | 0.89 | 0.89 | 0.89 | 0.89 | 0.89 | 0.89 | 0.89 | 0.89 | 0.89 | 0.89 | 0.89 | 0.89 | 0.89 | 0.89
PM2.5 | g/GJ | EMEP/EEA 2019 | 1.A.1 Table 3_4 | 0.89 | 0.89 | 0.89 | 0.89 | 0.89 | 0.89 | 0.89 | 0.89 | 0.89 | 0.89 | 0.89 | 0.89 | 0.89 | 0.89 | 0.89 | 0.89 | 0.89 | 0.89 | 0.89 | 0.89 | 0.89 | 0.89 | 0.89 | 0.89 | 0.89 | 0.89 | 0.89 | 0.89 | 0.89 | 0.89 | 0.89
BC | f-PM2.5 | EMEP/EEA 2019 | 1.A.1 Table 3_4 | 0.025 | 0.025 | 0.025 | 0.025 | 0.025 | 0.025 | 0.025 | 0.025 | 0.025 | 0.025 | 0.025 | 0.025 | 0.025 | 0.025 | 0.025 | 0.025 | 0.025 | 0.025 | 0.025 | 0.025 | 0.025 | 0.025 | 0.025 | 0.025 | 0.025 | 0.025 | 0.025 | 0.025 | 0.025 | 0.025 | 0.025
Pb | mg/GJ | EMEP/EEA 2019 | 1.A.1 Table 3_4 | 0.0015 | 0.0015 | 0.0015 | 0.0015 | 0.0015 | 0.0015 | 0.0015 | 0.0015 | 0.0015 | 0.0015 | 0.0015 | 0.0015 | 0.0015 | 0.0015 | 0.0015 | 0.0015 | 0.0015 | 0.0015 | 0.0015 | 0.0015 | 0.0015 | 0.0015 | 0.0015 | 0.0015 | 0.0015 | 0.0015 | 0.0015 | 0.0015 | 0.0015 | 0.0015 | 0.0015
Cd | mg/GJ | EMEP/EEA 2019 | 1.A.1 Table 3_4 | 0.00025 | 0.00025 | 0.00025 | 0.00025 | 0.00025 | 0.00025 | 0.00025 | 0.00025 | 0.00025 | 0.00025 | 0.00025 | 0.00025 | 0.00025 | 0.00025 | 0.00025 | 0.00025 | 0.00025 | 0.00025 | 0.00025 | 0.00025 | 0.00025 | 0.00025 | 0.00025 | 0.00025 | 0.00025 | 0.00025 | 0.00025 | 0.00025 | 0.00025 | 0.00025 | 0.00025
Hg | mg/GJ | EMEP/EEA 2019 | 1.A.1 Table 3_4 | 0.1 | 0.1 | 0.1 | 0.1 | 0.1 | 0.1 | 0.1 | 0.1 | 0.1 | 0.1 | 0.1 | 0.1 | 0.1 | 0.1 | 0.1 | 0.1 | 0.1 | 0.1 | 0.1 | 0.1 | 0.1 | 0.1 | 0.1 | 0.1 | 0.1 | 0.1 | 0.1 | 0.1 | 0.1 | 0.1 | 0.1
As | mg/GJ | EMEP/EEA 2019 | 1.A.1 Table 3_4 | 0.12 | 0.12 | 0.12 | 0.12 | 0.12 | 0.12 | 0.12 | 0.12 | 0.12 | 0.12 | 0.12 | 0.12 | 0.12 | 0.12 | 0.12 | 0.12 | 0.12 | 0.12 | 0.12 | 0.12 | 0.12 | 0.12 | 0.12 | 0.12 | 0.12 | 0.12 | 0.12 | 0.12 | 0.12 | 0.12 | 0.12
Cr | mg/GJ | EMEP/EEA 2019 | 1.A.1 Table 3_4 | 0.00076 | 0.00076 | 0.00076 | 0.00076 | 0.00076 | 0.00076 | 0.00076 | 0.00076 | 0.00076 | 0.00076 | 0.00076 | 0.00076 | 0.00076 | 0.00076 | 0.00076 | 0.00076 | 0.00076 | 0.00076 | 0.00076 | 0.00076 | 0.00076 | 0.00076 | 0.00076 | 0.00076 | 0.00076 | 0.00076 | 0.00076 | 0.00076 | 0.00076 | 0.00076 | 0.00076
Cu | mg/GJ | EMEP/EEA 2019 | 1.A.1 Table 3_4 | 7.6e-05 | 7.6e-05 | 7.6e-05 | 7.6e-05 | 7.6e-05 | 7.6e-05 | 7.6e-05 | 7.6e-05 | 7.6e-05 | 7.6e-05 | 7.6e-05 | 7.6e-05 | 7.6e-05 | 7.6e-05 | 7.6e-05 | 7.6e-05 | 7.6e-05 | 7.6e-05 | 7.6e-05 | 7.6e-05 | 7.6e-05 | 7.6e-05 | 7.6e-05 | 7.6e-05 | 7.6e-05 | 7.6e-05 | 7.6e-05 | 7.6e-05 | 7.6e-05 | 7.6e-05 | 7.6e-05
Ni | mg/GJ | EMEP/EEA 2019 | 1.A.1 Table 3_4 | 0.00051 | 0.00051 | 0.00051 | 0.00051 | 0.00051 | 0.00051 | 0.00051 | 0.00051 | 0.00051 | 0.00051 | 0.00051 | 0.00051 | 0.00051 | 0.00051 | 0.00051 | 0.00051 | 0.00051 | 0.00051 | 0.00051 | 0.00051 | 0.00051 | 0.00051 | 0.00051 | 0.00051 | 0.00051 | 0.00051 | 0.00051 | 0.00051 | 0.00051 | 0.00051 | 0.00051
Se | mg/GJ | EMEP/EEA 2019 | 1.A.1 Table 3_4 | 0.0112 | 0.0112 | 0.0112 | 0.0112 | 0.0112 | 0.0112 | 0.0112 | 0.0112 | 0.0112 | 0.0112 | 0.0112 | 0.0112 | 0.0112 | 0.0112 | 0.0112 | 0.0112 | 0.0112 | 0.0112 | 0.0112 | 0.0112 | 0.0112 | 0.0112 | 0.0112 | 0.0112 | 0.0112 | 0.0112 | 0.0112 | 0.0112 | 0.0112 | 0.0112 | 0.0112
Zn | mg/GJ | EMEP/EEA 2019 | 1.A.1 Table 3_4 | 0.0015 | 0.0015 | 0.0015 | 0.0015 | 0.0015 | 0.0015 | 0.0015 | 0.0015 | 0.0015 | 0.0015 | 0.0015 | 0.0015 | 0.0015 | 0.0015 | 0.0015 | 0.0015 | 0.0015 | 0.0015 | 0.0015 | 0.0015 | 0.0015 | 0.0015 | 0.0015 | 0.0015 | 0.0015 | 0.0015 | 0.0015 | 0.0015 | 0.0015 | 0.0015 | 0.0015
PCB |  | EMEP/EEA 2019 | bar: 1990 to 2020
PCDD/F (I-TEQ) | ng/GJ | EMEP/EEA 2019 | 1.A.1 Table 3_4 | 0.5 | 0.5 | 0.5 | 0.5 | 0.5 | 0.5 | 0.5 | 0.5 | 0.5 | 0.5 | 0.5 | 0.5 | 0.5 | 0.5 | 0.5 | 0.5 | 0.5 | 0.5 | 0.5 | 0.5 | 0.5 | 0.5 | 0.5 | 0.5 | 0.5 | 0.5 | 0.5 | 0.5 | 0.5 | 0.5 | 0.5
Benzo[a]pyrene | μg/GJ | EMEP/EEA 2019 | 1.A.1 Table 3_4 | 0.56 | 0.56 | 0.56 | 0.56 | 0.56 | 0.56 | 0.56 | 0.56 | 0.56 | 0.56 | 0.56 | 0.56 | 0.56 | 0.56 | 0.56 | 0.56 | 0.56 | 0.56 | 0.56 | 0.56 | 0.56 | 0.56 | 0.56 | 0.56 | 0.56 | 0.56 | 0.56 | 0.56 | 0.56 | 0.56 | 0.56
Benzo[b]fluoranthene | μg/GJ | EMEP/EEA 2019 | 1.A.1 Table 3_4 | 0.84 | 0.84 | 0.84 | 0.84 | 0.84 | 0.84 | 0.84 | 0.84 | 0.84 | 0.84 | 0.84 | 0.84 | 0.84 | 0.84 | 0.84 | 0.84 | 0.84 | 0.84 | 0.84 | 0.84 | 0.84 | 0.84 | 0.84 | 0.84 | 0.84 | 0.84 | 0.84 | 0.84 | 0.84 | 0.84 | 0.84
Benzo[k]Fluoranthene | μg/GJ | EMEP/EEA 2019 | 1.A.1 Table 3_4 | 0.84 | 0.84 | 0.84 | 0.84 | 0.84 | 0.84 | 0.84 | 0.84 | 0.84 | 0.84 | 0.84 | 0.84 | 0.84 | 0.84 | 0.84 | 0.84 | 0.84 | 0.84 | 0.84 | 0.84 | 0.84 | 0.84 | 0.84 | 0.84 | 0.84 | 0.84 | 0.84 | 0.84 | 0.84 | 0.84 | 0.84
Indeno[1,2,3-cd]pyrene | μg/GJ | EMEP/EEA 2019 | 1.A.1 Table 3_4 | 0.84 | 0.84 | 0.84 | 0.84 | 0.84 | 0.84 | 0.84 | 0.84 | 0.84 | 0.84 | 0.84 | 0.84 | 0.84 | 0.84 | 0.84 | 0.84 | 0.84 | 0.84 | 0.84 | 0.84 | 0.84 | 0.84 | 0.84 | 0.84 | 0.84 | 0.84 | 0.84 | 0.84 | 0.84 | 0.84 | 0.84
Total 4 PAHs | μg/GJ | EMEP/EEA 2019 | 1.A.1 Table 3_4 | 3.08 | 3.08 | 3.08 | 3.08 | 3.08 | 3.08 | 3.08 | 3.08 | 3.08 | 3.08 | 3.08 | 3.08 | 3.08 | 3.08 | 3.08 | 3.08 | 3.08 | 3.08 | 3.08 | 3.08 | 3.08 | 3.08 | 3.08 | 3.08 | 3.08 | 3.08 | 3.08 | 3.08 | 3.08 | 3.08 | 3.08
HCB |  | EMEP/EEA 2019 | bar: 1990 to 2020
Fuel | MSW Incineration
Pollutant | Unit | Reference | Table reference | 1990 | 1991 | 1992 | 1993 | 1994 | 1995 | 1996 | 1997 | 1998 | 1999 | 2000 | 2001 | 2002 | 2003 | 2004 | 2005 | 2006 | 2007 | 2008 | 2009 | 2010 | 2011 | 2012 | 2013 | 2014 | 2015 | 2016 | 2017 | 2018 | 2019 | 2020
NOx | kg/Mg waste | PS |  | NA | NA | NA | NA | NA | NA | NA | NA | NA | NA | NA | NA | NA | NA | NA | NA | NA | NA | NA | NA | NA | 0.36794 | 0.51766 | 0.65728 | 0.87123 | 1.0078 | 0.9768 | 0.86828 | 0.88098 | 0.88098 | 0.88098
SOx | kg/Mg waste | PS |  | NA | NA | NA | NA | NA | NA | NA | NA | NA | NA | NA | NA | NA | NA | NA | NA | NA | NA | NA | NA | NA | 0.03786 | 0.061111 | 0.1067 | 0.15614 | 0.19863 | 0.23785 | 0.10638 | 0.069569 | 0.069569 | 0.069569
NMVOC | kg/Mg waste | EMEP/EEA 2019 | 5.C.1a Table 3_1 | NA | NA | NA | NA | NA | NA | NA | NA | NA | NA | NA | NA | NA | NA | NA | NA | NA | NA | NA | NA | NA | 0.0059 | 0.0059 | 0.0059 | 0.0059 | 0.0059 | 0.0059 | 0.0059 | 0.0059 | 0.0059 | 0.0059
CO | kg/Mg waste | PS |  | NA | NA | NA | NA | NA | NA | NA | NA | NA | NA | NA | NA | NA | NA | NA | NA | NA | NA | NA | NA | NA | 0.007833 | 0.018549 | 0.026676 | 0.031376 | 0.040037 | 0.04111 | 0.035565 | 0.048023 | 0.048023 | 0.048023
NH3 | bar: 1990 to 2020
TSP | kg/Mg waste | EMEP/EEA 2019 | 5.C.1a Table 3_1 | NA | NA | NA | NA | NA | NA | NA | NA | NA | NA | NA | NA | NA | NA | NA | NA | NA | NA | NA | NA | NA | 0.003* | 0.003* | 0.003* | 0.003* | 0.003* | 0.003* | 0.003* | 0.003* | 0.003* | 0.003*
PM10 | kg/Mg waste | EMEP/EEA 2019 | 5.C.1a Table 3_1 | NA | NA | NA | NA | NA | NA | NA | NA | NA | NA | NA | NA | NA | NA | NA | NA | NA | NA | NA | NA | NA | 0.003* | 0.003* | 0.003* | 0.003* | 0.003* | 0.003* | 0.003* | 0.003* | 0.003* | 0.003*
PM2.5 | kg/Mg waste | EMEP/EEA 2019 | 5.C.1a Table 3_1 | NA | NA | NA | NA | NA | NA | NA | NA | NA | NA | NA | NA | NA | NA | NA | NA | NA | NA | NA | NA | NA | 0.003* | 0.003* | 0.003* | 0.003* | 0.003* | 0.003* | 0.003* | 0.003* | 0.003* | 0.003*
BC | f-PM2.5 | EMEP/EEA 2019 | 5.C.1a Table 3_1 | NA | NA | NA | NA | NA | NA | NA | NA | NA | NA | NA | NA | NA | NA | NA | NA | NA | NA | NA | NA | NA | 0.033 | 0.033 | 0.033 | 0.033 | 0.033 | 0.033 | 0.033 | 0.033 | 0.033 | 0.033
Pb | g/Mg waste | EMEP/EEA 2019 | 5.C.1a Table 3_1 | NA | NA | NA | NA | NA | NA | NA | NA | NA | NA | NA | NA | NA | NA | NA | NA | NA | NA | NA | NA | NA | 0.058 | 0.058 | 0.058 | 0.058 | 0.058 | 0.058 | 0.058 | 0.058 | 0.058 | 0.058
Cd | g/Mg waste | EMEP/EEA 2019 | 5.C.1a Table 3_1 | NA | NA | NA | NA | NA | NA | NA | NA | NA | NA | NA | NA | NA | NA | NA | NA | NA | NA | NA | NA | NA | 0.0046 | 0.0046 | 0.0046 | 0.0046 | 0.0046 | 0.0046 | 0.0046 | 0.0046 | 0.0046 | 0.0046
Hg | g/Mg waste | EMEP/EEA 2019 | 5.C.1a Table 3_1 | NA | NA | NA | NA | NA | NA | NA | NA | NA | NA | NA | NA | NA | NA | NA | NA | NA | NA | NA | NA | NA | 0.0188 | 0.0188 | 0.0188 | 0.0188 | 0.0188 | 0.0188 | 0.0188 | 0.0188 | 0.0188 | 0.0188
As | g/Mg waste | EMEP/EEA 2019 | 5.C.1a Table 3_1 | NA | NA | NA | NA | NA | NA | NA | NA | NA | NA | NA | NA | NA | NA | NA | NA | NA | NA | NA | NA | NA | 0.0062 | 0.0062 | 0.0062 | 0.0062 | 0.0062 | 0.0062 | 0.0062 | 0.0062 | 0.0062 | 0.0062
Cr | g/Mg waste | EMEP/EEA 2019 | 5.C.1a Table 3_1 | NA | NA | NA | NA | NA | NA | NA | NA | NA | NA | NA | NA | NA | NA | NA | NA | NA | NA | NA | NA | NA | 0.0164 | 0.0164 | 0.0164 | 0.0164 | 0.0164 | 0.0164 | 0.0164 | 0.0164 | 0.0164 | 0.0164
Cu | g/Mg waste | EMEP/EEA 2019 | 5.C.1a Table 3_1 | NA | NA | NA | NA | NA | NA | NA | NA | NA | NA | NA | NA | NA | NA | NA | NA | NA | NA | NA | NA | NA | 0.0137 | 0.0137 | 0.0137 | 0.0137 | 0.0137 | 0.0137 | 0.0137 | 0.0137 | 0.0137 | 0.0137
Ni | g/Mg waste | EMEP/EEA 2019 | 5.C.1a Table 3_1 | NA | NA | NA | NA | NA | NA | NA | NA | NA | NA | NA | NA | NA | NA | NA | NA | NA | NA | NA | NA | NA | 0.0216 | 0.0216 | 0.0216 | 0.0216 | 0.0216 | 0.0216 | 0.0216 | 0.0216 | 0.0216 | 0.0216
Se | g/Mg waste | EMEP/EEA 2019 | 5.C.1a Table 3_1 | NA | NA | NA | NA | NA | NA | NA | NA | NA | NA | NA | NA | NA | NA | NA | NA | NA | NA | NA | NA | NA | 0.0117 | 0.0117 | 0.0117 | 0.0117 | 0.0117 | 0.0117 | 0.0117 | 0.0117 | 0.0117 | 0.0117
Zn | g/Mg waste | EMEP/EEA 2019 | 5.C.1a Table 3_1 | NA | NA | NA | NA | NA | NA | NA | NA | NA | NA | NA | NA | NA | NA | NA | NA | NA | NA | NA | NA | NA | 0.0245 | 0.0245 | 0.0245 | 0.0245 | 0.0245 | 0.0245 | 0.0245 | 0.0245 | 0.0245 | 0.0245
PCB | ug/Mg waste | EMEP/EEA 2019 | 5.C.1a Table 3_1 | NA | NA | NA | NA | NA | NA | NA | NA | NA | NA | NA | NA | NA | NA | NA | NA | NA | NA | NA | NA | NA | 3.4e-06 | 3.4e-06 | 3.4e-06 | 3.4e-06 | 3.4e-06 | 3.4e-06 | 3.4e-06 | 3.4e-06 | 3.4e-06 | 3.4e-06
PCDD/F (I-TEQ) | μg I-TEQ/Mg waste | EMEP/EEA 2019 | 5.C.1a Table 3_1 | NA | NA | NA | NA | NA | NA | NA | NA | NA | NA | NA | NA | NA | NA | NA | NA | NA | NA | NA | NA | NA | 0.0525 | 0.0525 | 0.0525 | 0.0525 | 0.0525 | 0.0525 | 0.0525 | 0.0525 | 0.0525 | 0.0525
Benzo[a]pyrene | mg/Mg waste | EMEP/EEA 2019 | 5.C.1a Table 3_1 | NA | NA | NA | NA | NA | NA | NA | NA | NA | NA | NA | NA | NA | NA | NA | NA | NA | NA | NA | NA | NA | 0.0084 | 0.0084 | 0.0084 | 0.0084 | 0.0084 | 0.0084 | 0.0084 | 0.0084 | 0.0084 | 0.0084
Benzo[b]fluoranthene | mg/Mg waste | EMEP/EEA 2019 | 5.C.1a Table 3_1 | NA | NA | NA | NA | NA | NA | NA | NA | NA | NA | NA | NA | NA | NA | NA | NA | NA | NA | NA | NA | NA | 0.0179 | 0.0179 | 0.0179 | 0.0179 | 0.0179 | 0.0179 | 0.0179 | 0.0179 | 0.0179 | 0.0179
Benzo[k]Fluoranthene | mg/Mg waste | EMEP/EEA 2019 | 5.C.1a Table 3_1 | NA | NA | NA | NA | NA | NA | NA | NA | NA | NA | NA | NA | NA | NA | NA | NA | NA | NA | NA | NA | NA | 0.0095 | 0.0095 | 0.0095 | 0.0095 | 0.0095 | 0.0095 | 0.0095 | 0.0095 | 0.0095 | 0.0095
Indeno[1,2,3-cd]pyrene | ug/Mg waste | EMEP/EEA 2019 | 5.C.1a Table 3_1 | NA | NA | NA | NA | NA | NA | NA | NA | NA | NA | NA | NA | NA | NA | NA | NA | NA | NA | NA | NA | NA | 11.6 | 11.6 | 11.6 | 11.6 | 11.6 | 11.6 | 11.6 | 11.6 | 11.6 | 11.6
Total 4 PAHs | mg/Mg waste | EMEP/EEA 2019 | 5.C.1a Table 3_1 | NA | NA | NA | NA | NA | NA | NA | NA | NA | NA | NA | NA | NA | NA | NA | NA | NA | NA | NA | NA | NA | 11.6358 | 11.6358 | 11.6358 | 11.6358 | 11.6358 | 11.6358 | 11.6358 | 11.6358 | 11.6358 | 11.6358
HCB | mg/Mg waste | EMEP/EEA 2019 | 5.C.1a Table 3_1 | NA | NA | NA | NA | NA | NA | NA | NA | NA | NA | NA | NA | NA | NA | NA | NA | NA | NA | NA | NA | NA | 0.0452 | 0.0452 | 0.0452 | 0.0452 | 0.0452 | 0.0452 | 0.0452 | 0.0452 | 0.0452 | 0.0452
Fuel | Landfill Gas
Pollutant | Unit | Reference | Table reference | 1990 | 1991 | 1992 | 1993 | 1994 | 1995 | 1996 | 1997 | 1998 | 1999 | 2000 | 2001 | 2002 | 2003 | 2004 | 2005 | 2006 | 2007 | 2008 | 2009 | 2010 | 2011 | 2012 | 2013 | 2014 | 2015 | 2016 | 2017 | 2018 | 2019 | 2020
NOx | g/GJ | EMEP/EEA 2019 | 1.A.1 Table 3-4 | 89 | 89 | 89 | 89 | 89 | 89 | 89 | 89 | 89 | 89 | 89 | 89 | 89 | 89 | 89 | 89 | 89 | 89 | 89 | 89 | 89 | 89 | 89 | 89 | 89 | 89 | 89 | 89 | 89 | 89 | 89
SOx | g/GJ | EMEP/EEA 2019 | 1.A.1 Table 3-4 | 0 | 0 | 0 | 0 | 0 | 0 | 0 | 0 | 0 | 0 | 0 | 0 | 0 | 0 | 0 | 0 | 0 | 0 | 0 | 0 | 0 | 0 | 0 | 0 | 0 | 0 | 0 | 0 | 0 | 0 | 0
NMVOC | g/GJ | EMEP/EEA 2019 | 1.A.1 Table 3-4 | 2.6 | 2.6 | 2.6 | 2.6 | 2.6 | 2.6 | 2.6 | 2.6 | 2.6 | 2.6 | 2.6 | 2.6 | 2.6 | 2.6 | 2.6 | 2.6 | 2.6 | 2.6 | 2.6 | 2.6 | 2.6 | 2.6 | 2.6 | 2.6 | 2.6 | 2.6 | 2.6 | 2.6 | 2.6 | 2.6 | 2.6
CO | g/GJ | EMEP/EEA 2019 | 1.A.1 Table 3-4 | 39 | 39 | 39 | 39 | 39 | 39 | 39 | 39 | 39 | 39 | 39 | 39 | 39 | 39 | 39 | 39 | 39 | 39 | 39 | 39 | 39 | 39 | 39 | 39 | 39 | 39 | 39 | 39 | 39 | 39 | 39
NH3 | bar: 1990 to 2020
TSP | g/GJ | EMEP/EEA 2019 | 1.A.1 Table 3-4 | 0.89 | 0.89 | 0.89 | 0.89 | 0.89 | 0.89 | 0.89 | 0.89 | 0.89 | 0.89 | 0.89 | 0.89 | 0.89 | 0.89 | 0.89 | 0.89 | 0.89 | 0.89 | 0.89 | 0.89 | 0.89 | 0.89 | 0.89 | 0.89 | 0.89 | 0.89 | 0.89 | 0.89 | 0.89 | 0.89 | 0.89
PM10 | g/GJ | EMEP/EEA 2019 | 1.A.1 Table 3-4 | 0.89 | 0.89 | 0.89 | 0.89 | 0.89 | 0.89 | 0.89 | 0.89 | 0.89 | 0.89 | 0.89 | 0.89 | 0.89 | 0.89 | 0.89 | 0.89 | 0.89 | 0.89 | 0.89 | 0.89 | 0.89 | 0.89 | 0.89 | 0.89 | 0.89 | 0.89 | 0.89 | 0.89 | 0.89 | 0.89 | 0.89
PM2.5 | g/GJ | EMEP/EEA 2019 | 1.A.1 Table 3-4 | 0.89 | 0.89 | 0.89 | 0.89 | 0.89 | 0.89 | 0.89 | 0.89 | 0.89 | 0.89 | 0.89 | 0.89 | 0.89 | 0.89 | 0.89 | 0.89 | 0.89 | 0.89 | 0.89 | 0.89 | 0.89 | 0.89 | 0.89 | 0.89 | 0.89 | 0.89 | 0.89 | 0.89 | 0.89 | 0.89 | 0.89
BC | f-PM2.5 | EMEP/EEA 2019 | 1.A.1 Table 3-4 | 0.025 | 0.025 | 0.025 | 0.025 | 0.025 | 0.025 | 0.025 | 0.025 | 0.025 | 0.025 | 0.025 | 0.025 | 0.025 | 0.025 | 0.025 | 0.025 | 0.025 | 0.025 | 0.025 | 0.025 | 0.025 | 0.025 | 0.025 | 0.025 | 0.025 | 0.025 | 0.025 | 0.025 | 0.025 | 0.025 | 0.025
Pb | mg/GJ | EMEP/EEA 2019 | 1.A.1 Table 3-4 | 0.0015 | 0.0015 | 0.0015 | 0.0015 | 0.0015 | 0.0015 | 0.0015 | 0.0015 | 0.0015 | 0.0015 | 0.0015 | 0.0015 | 0.0015 | 0.0015 | 0.0015 | 0.0015 | 0.0015 | 0.0015 | 0.0015 | 0.0015 | 0.0015 | 0.0015 | 0.0015 | 0.0015 | 0.0015 | 0.0015 | 0.0015 | 0.0015 | 0.0015 | 0.0015 | 0.0015
Cd | mg/GJ | EMEP/EEA 2019 | 1.A.1 Table 3-4 | 0.00025 | 0.00025 | 0.00025 | 0.00025 | 0.00025 | 0.00025 | 0.00025 | 0.00025 | 0.00025 | 0.00025 | 0.00025 | 0.00025 | 0.00025 | 0.00025 | 0.00025 | 0.00025 | 0.00025 | 0.00025 | 0.00025 | 0.00025 | 0.00025 | 0.00025 | 0.00025 | 0.00025 | 0.00025 | 0.00025 | 0.00025 | 0.00025 | 0.00025 | 0.00025 | 0.00025
Hg | mg/GJ | EMEP/EEA 2019 | 1.A.1 Table 3-4 | 0.1 | 0.1 | 0.1 | 0.1 | 0.1 | 0.1 | 0.1 | 0.1 | 0.1 | 0.1 | 0.1 | 0.1 | 0.1 | 0.1 | 0.1 | 0.1 | 0.1 | 0.1 | 0.1 | 0.1 | 0.1 | 0.1 | 0.1 | 0.1 | 0.1 | 0.1 | 0.1 | 0.1 | 0.1 | 0.1 | 0.1
As | mg/GJ | EMEP/EEA 2019 | 1.A.1 Table 3-4 | 0.12 | 0.12 | 0.12 | 0.12 | 0.12 | 0.12 | 0.12 | 0.12 | 0.12 | 0.12 | 0.12 | 0.12 | 0.12 | 0.12 | 0.12 | 0.12 | 0.12 | 0.12 | 0.12 | 0.12 | 0.12 | 0.12 | 0.12 | 0.12 | 0.12 | 0.12 | 0.12 | 0.12 | 0.12 | 0.12 | 0.12
Cr | mg/GJ | EMEP/EEA 2019 | 1.A.1 Table 3-4 | 0.00076 | 0.00076 | 0.00076 | 0.00076 | 0.00076 | 0.00076 | 0.00076 | 0.00076 | 0.00076 | 0.00076 | 0.00076 | 0.00076 | 0.00076 | 0.00076 | 0.00076 | 0.00076 | 0.00076 | 0.00076 | 0.00076 | 0.00076 | 0.00076 | 0.00076 | 0.00076 | 0.00076 | 0.00076 | 0.00076 | 0.00076 | 0.00076 | 0.00076 | 0.00076 | 0.00076
Cu | mg/GJ | EMEP/EEA 2019 | 1.A.1 Table 3-4 | 7.6e-05 | 7.6e-05 | 7.6e-05 | 7.6e-05 | 7.6e-05 | 7.6e-05 | 7.6e-05 | 7.6e-05 | 7.6e-05 | 7.6e-05 | 7.6e-05 | 7.6e-05 | 7.6e-05 | 7.6e-05 | 7.6e-05 | 7.6e-05 | 7.6e-05 | 7.6e-05 | 7.6e-05 | 7.6e-05 | 7.6e-05 | 7.6e-05 | 7.6e-05 | 7.6e-05 | 7.6e-05 | 7.6e-05 | 7.6e-05 | 7.6e-05 | 7.6e-05 | 7.6e-05 | 7.6e-05
Ni | mg/GJ | EMEP/EEA 2019 | 1.A.1 Table 3-4 | 0.00051 | 0.00051 | 0.00051 | 0.00051 | 0.00051 | 0.00051 | 0.00051 | 0.00051 | 0.00051 | 0.00051 | 0.00051 | 0.00051 | 0.00051 | 0.00051 | 0.00051 | 0.00051 | 0.00051 | 0.00051 | 0.00051 | 0.00051 | 0.00051 | 0.00051 | 0.00051 | 0.00051 | 0.00051 | 0.00051 | 0.00051 | 0.00051 | 0.00051 | 0.00051 | 0.00051
Se | mg/GJ | EMEP/EEA 2019 | 1.A.1 Table 3-4 | 0.0112 | 0.0112 | 0.0112 | 0.0112 | 0.0112 | 0.0112 | 0.0112 | 0.0112 | 0.0112 | 0.0112 | 0.0112 | 0.0112 | 0.0112 | 0.0112 | 0.0112 | 0.0112 | 0.0112 | 0.0112 | 0.0112 | 0.0112 | 0.0112 | 0.0112 | 0.0112 | 0.0112 | 0.0112 | 0.0112 | 0.0112 | 0.0112 | 0.0112 | 0.0112 | 0.0112
Zn | mg/GJ | EMEP/EEA 2019 | 1.A.1 Table 3-4 | 0.0015 | 0.0015 | 0.0015 | 0.0015 | 0.0015 | 0.0015 | 0.0015 | 0.0015 | 0.0015 | 0.0015 | 0.0015 | 0.0015 | 0.0015 | 0.0015 | 0.0015 | 0.0015 | 0.0015 | 0.0015 | 0.0015 | 0.0015 | 0.0015 | 0.0015 | 0.0015 | 0.0015 | 0.0015 | 0.0015 | 0.0015 | 0.0015 | 0.0015 | 0.0015 | 0.0015
PCB |  | EMEP/EEA 2019 | bar: 1990 to 2020
PCDD/F (I-TEQ) | ng/GJ | EMEP/EEA 2019 | 1.A.1 Table 3-4 | 0.5 | 0.5 | 0.5 | 0.5 | 0.5 | 0.5 | 0.5 | 0.5 | 0.5 | 0.5 | 0.5 | 0.5 | 0.5 | 0.5 | 0.5 | 0.5 | 0.5 | 0.5 | 0.5 | 0.5 | 0.5 | 0.5 | 0.5 | 0.5 | 0.5 | 0.5 | 0.5 | 0.5 | 0.5 | 0.5 | 0.5
Benzo[a]pyrene | μg/GJ | EMEP/EEA 2019 | 1.A.1 Table 3-4 | 0.56 | 0.56 | 0.56 | 0.56 | 0.56 | 0.56 | 0.56 | 0.56 | 0.56 | 0.56 | 0.56 | 0.56 | 0.56 | 0.56 | 0.56 | 0.56 | 0.56 | 0.56 | 0.56 | 0.56 | 0.56 | 0.56 | 0.56 | 0.56 | 0.56 | 0.56 | 0.56 | 0.56 | 0.56 | 0.56 | 0.56
Benzo[b]fluoranthene | μg/GJ | EMEP/EEA 2019 | 1.A.1 Table 3-4 | 0.84 | 0.84 | 0.84 | 0.84 | 0.84 | 0.84 | 0.84 | 0.84 | 0.84 | 0.84 | 0.84 | 0.84 | 0.84 | 0.84 | 0.84 | 0.84 | 0.84 | 0.84 | 0.84 | 0.84 | 0.84 | 0.84 | 0.84 | 0.84 | 0.84 | 0.84 | 0.84 | 0.84 | 0.84 | 0.84 | 0.84
Benzo[k]Fluoranthene | μg/GJ | EMEP/EEA 2019 | 1.A.1 Table 3-4 | 0.84 | 0.84 | 0.84 | 0.84 | 0.84 | 0.84 | 0.84 | 0.84 | 0.84 | 0.84 | 0.84 | 0.84 | 0.84 | 0.84 | 0.84 | 0.84 | 0.84 | 0.84 | 0.84 | 0.84 | 0.84 | 0.84 | 0.84 | 0.84 | 0.84 | 0.84 | 0.84 | 0.84 | 0.84 | 0.84 | 0.84
Indeno[1,2,3-cd]pyrene | μg/GJ | EMEP/EEA 2019 | 1.A.1 Table 3-4 | 0.84 | 0.84 | 0.84 | 0.84 | 0.84 | 0.84 | 0.84 | 0.84 | 0.84 | 0.84 | 0.84 | 0.84 | 0.84 | 0.84 | 0.84 | 0.84 | 0.84 | 0.84 | 0.84 | 0.84 | 0.84 | 0.84 | 0.84 | 0.84 | 0.84 | 0.84 | 0.84 | 0.84 | 0.84 | 0.84 | 0.84
Total 4 PAHs | μg/GJ | EMEP/EEA 2019 | 1.A.1 Table 3-4 | 3.08 | 3.08 | 3.08 | 3.08 | 3.08 | 3.08 | 3.08 | 3.08 | 3.08 | 3.08 | 3.08 | 3.08 | 3.08 | 3.08 | 3.08 | 3.08 | 3.08 | 3.08 | 3.08 | 3.08 | 3.08 | 3.08 | 3.08 | 3.08 | 3.08 | 3.08 | 3.08 | 3.08 | 3.08 | 3.08 | 3.08
HCB | μg/GJ | EMEP/EEA 2019 | bar: 1990 to 2020
Fuel | Biomass
Pollutant | Unit | Reference | Table reference | 1990 | 1991 | 1992 | 1993 | 1994 | 1995 | 1996 | 1997 | 1998 | 1999 | 2000 | 2001 | 2002 | 2003 | 2004 | 2005 | 2006 | 2007 | 2008 | 2009 | 2010 | 2011 | 2012 | 2013 | 2014 | 2015 | 2016 | 2017 | 2018 | 2019 | 2020
NOx | g/GJ | CS |  | 2006: 88.1983; 2007: 116.0522; 2008: 94.6798; 2009: 124.8203; 2010: 94.2604; 2011: 84.4722; 2012: 105.0948; 2013: 118.7623; 2014: 129.6361; 2015: 155.5; 2016: 117.6874; 2017: 143.0438; 2018: 197.4; 2019: 215.3693; 2020: 163.226
SOx | g/GJ | CS |  | 2006: 97.84; 2007: 115.1474; 2008: 103.2956; 2009: 117.703; 2010: 85.5993; 2011: 105.0195; 2012: 72.8137; 2013: 75.6091; 2014: 81.656; 2015: 92.5698; 2016: 60.2941; 2017: 75.5458; 2018: 70.6945; 2019: 64.2236; 2020: 62.2286
NMVOC | g/GJ | EMEP/EEA 2019 | 1.A.1 Table 3-16 | bar: 2006 to 2020
CO | g/GJ | EMEP/EEA 2019 | 1.A.1 Table 3-16 | 2006: 13; 2007: 13; 2008: 13; 2009: 13; 2010: 13; 2011: 13; 2012: 13; 2013: 13; 2014: 13; 2015: 13; 2016: 13; 2017: 13; 2018: 13; 2019: 13; 2020: 13
NH3 | bar: 2006 to 2020
TSP | g/GJ | EMEP/EEA 2019 | 1.A.1 Table 3-16 | 2006: 10.2; 2007: 10.2; 2008: 10.2; 2009: 10.2; 2010: 10.2; 2011: 10.2; 2012: 10.2; 2013: 10.2; 2014: 10.2; 2015: 10.2; 2016: 10.2; 2017: 10.2; 2018: 10.2; 2019: 10.2; 2020: 10.2
PM10 | g/GJ | EMEP/EEA 2019 | 1.A.1 Table 3-16 | 2006: 6.9; 2007: 6.9; 2008: 6.9; 2009: 6.9; 2010: 6.9; 2011: 6.9; 2012: 6.9; 2013: 6.9; 2014: 6.9; 2015: 6.9; 2016: 6.9; 2017: 6.9; 2018: 6.9; 2019: 6.9; 2020: 6.9
PM2.5 | g/GJ | EMEP/EEA 2019 | 1.A.1 Table 3-16 | 2006: 2.8; 2007: 2.8; 2008: 2.8; 2009: 2.8; 2010: 2.8; 2011: 2.8; 2012: 2.8; 2013: 2.8; 2014: 2.8; 2015: 2.8; 2016: 2.8; 2017: 2.8; 2018: 2.8; 2019: 2.8; 2020: 2.8
BC | f-PM2.5 | EMEP/EEA 2019 | 1.A.1 Table 3-16 | bar: 2006 to 2020
Pb | mg/GJ | EMEP/EEA 2019 | 1.A.1 Table 3-7 | 2006: 20.6; 2007: 20.6; 2008: 20.6; 2009: 20.6; 2010: 20.6; 2011: 20.6; 2012: 20.6; 2013: 20.6; 2014: 20.6; 2015: 20.6; 2016: 20.6; 2017: 20.6; 2018: 20.6; 2019: 20.6; 2020: 20.6
Cd | mg/GJ | EMEP/EEA 2019 | 1.A.1 Table 3-7 | 2006: 1.76; 2007: 1.76; 2008: 1.76; 2009: 1.76; 2010: 1.76; 2011: 1.76; 2012: 1.76; 2013: 1.76; 2014: 1.76; 2015: 1.76; 2016: 1.76; 2017: 1.76; 2018: 1.76; 2019: 1.76; 2020: 1.76
Hg | mg/GJ | EMEP/EEA 2019 | 1.A.1 Table 3-7 | 2006: 1.51; 2007: 1.51; 2008: 1.51; 2009: 1.51; 2010: 1.51; 2011: 1.51; 2012: 1.51; 2013: 1.51; 2014: 1.51; 2015: 1.51; 2016: 1.51; 2017: 1.51; 2018: 1.51; 2019: 1.51; 2020: 1.51
As | mg/GJ | EMEP/EEA 2019 | 1.A.1 Table 3-7 | 2006: 9.46; 2007: 9.46; 2008: 9.46; 2009: 9.46; 2010: 9.46; 2011: 9.46; 2012: 9.46; 2013: 9.46; 2014: 9.46; 2015: 9.46; 2016: 9.46; 2017: 9.46; 2018: 9.46; 2019: 9.46; 2020: 9.46
Cr | mg/GJ | EMEP/EEA 2019 | 1.A.1 Table 3-7 | 2006: 9.03; 2007: 9.03; 2008: 9.03; 2009: 9.03; 2010: 9.03; 2011: 9.03; 2012: 9.03; 2013: 9.03; 2014: 9.03; 2015: 9.03; 2016: 9.03; 2017: 9.03; 2018: 9.03; 2019: 9.03; 2020: 9.03
Cu | mg/GJ | EMEP/EEA 2019 | 1.A.1 Table 3-7 | 2006: 21.1; 2007: 21.1; 2008: 21.1; 2009: 21.1; 2010: 21.1; 2011: 21.1; 2012: 21.1; 2013: 21.1; 2014: 21.1; 2015: 21.1; 2016: 21.1; 2017: 21.1; 2018: 21.1; 2019: 21.1; 2020: 21.1
Ni | mg/GJ | EMEP/EEA 2019 | 1.A.1 Table 3-7 | 2006: 14.2; 2007: 14.2; 2008: 14.2; 2009: 14.2; 2010: 14.2; 2011: 14.2; 2012: 14.2; 2013: 14.2; 2014: 14.2; 2015: 14.2; 2016: 14.2; 2017: 14.2; 2018: 14.2; 2019: 14.2; 2020: 14.2
Se | mg/GJ | EMEP/EEA 2019 | 1.A.1 Table 3-7 | 2006: 1.2; 2007: 1.2; 2008: 1.2; 2009: 1.2; 2010: 1.2; 2011: 1.2; 2012: 1.2; 2013: 1.2; 2014: 1.2; 2015: 1.2; 2016: 1.2; 2017: 1.2; 2018: 1.2; 2019: 1.2; 2020: 1.2
Zn | mg/GJ | EMEP/EEA 2019 | 1.A.1 Table 3-7 | 2006: 181; 2007: 181; 2008: 181; 2009: 181; 2010: 181; 2011: 181; 2012: 181; 2013: 181; 2014: 181; 2015: 181; 2016: 181; 2017: 181; 2018: 181; 2019: 181; 2020: 181
PCB | μg/GJ | EMEP/EEA 2019 | 1.A.1 Table 3-7 | 2006: 3.5; 2007: 3.5; 2008: 3.5; 2009: 3.5; 2010: 3.5; 2011: 3.5; 2012: 3.5; 2013: 3.5; 2014: 3.5; 2015: 3.5; 2016: 3.5; 2017: 3.5; 2018: 3.5; 2019: 3.5; 2020: 3.5
PCDD/F (I-TEQ) | ng/GJ | EMEP/EEA 2019 | 1.A.1 Table 3-7 | 2006: 50; 2007: 50; 2008: 50; 2009: 50; 2010: 50; 2011: 50; 2012: 50; 2013: 50; 2014: 50; 2015: 50; 2016: 50; 2017: 50; 2018: 50; 2019: 50; 2020: 50
Benzo[a]pyrene | mg/GJ | EMEP/EEA 2019 | 1.A.1 Table 3-7 | 2006: 1.12; 2007: 1.12; 2008: 1.12; 2009: 1.12; 2010: 1.12; 2011: 1.12; 2012: 1.12; 2013: 1.12; 2014: 1.12; 2015: 1.12; 2016: 1.12; 2017: 1.12; 2018: 1.12; 2019: 1.12; 2020: 1.12
Benzo[b]fluoranthene | mg/GJ | EMEP/EEA 2019 | 1.A.1 Table 3-7 | 2006: 0.043; 2007: 0.043; 2008: 0.043; 2009: 0.043; 2010: 0.043; 2011: 0.043; 2012: 0.043; 2013: 0.043; 2014: 0.043; 2015: 0.043; 2016: 0.043; 2017: 0.043; 2018: 0.043; 2019: 0.043; 2020: 0.043
Benzo[k]Fluoranthene | mg/GJ | EMEP/EEA 2019 | 1.A.1 Table 3-7 | 2006: 0.0155; 2007: 0.0155; 2008: 0.0155; 2009: 0.0155; 2010: 0.0155; 2011: 0.0155; 2012: 0.0155; 2013: 0.0155; 2014: 0.0155; 2015: 0.0155; 2016: 0.0155; 2017: 0.0155; 2018: 0.0155; 2019: 0.0155; 2020: 0.0155
Indeno[1,2,3-cd]pyrene | mg/GJ | EMEP/EEA 2019 | 1.A.1 Table 3-7 | 2006: 0.0374; 2007: 0.0374; 2008: 0.0374; 2009: 0.0374; 2010: 0.0374; 2011: 0.0374; 2012: 0.0374; 2013: 0.0374; 2014: 0.0374; 2015: 0.0374; 2016: 0.0374; 2017: 0.0374; 2018: 0.0374; 2019: 0.0374; 2020: 0.0374
Total 4 PAHs | mg/GJ | EMEP/EEA 2019 | 1.A.1 Table 3-7 | 2006: 1.2159; 2007: 1.2159; 2008: 1.2159; 2009: 1.2159; 2010: 1.2159; 2011: 1.2159; 2012: 1.2159; 2013: 1.2159; 2014: 1.2159; 2015: 1.2159; 2016: 1.2159; 2017: 1.2159; 2018: 1.2159; 2019: 1.2159; 2020: 1.2159
HCB | μg/GJ | EMEP/EEA 2019 | 1.A.1 Table 3-7 | 2006: 5; 2007: 5; 2008: 5; 2009: 5; 2010: 5; 2011: 5; 2012: 5; 2013: 5; 2014: 5; 2015: 5; 2016: 5; 2017: 5; 2018: 5; 2019: 5; 2020: 5
Note on E184: Ann Marie Ryan: use same ef as peat as biomass is cofired
Note on E185: Ann Marie Ryan: use same ef as peat as biomass is cofired
Note on E187: Ann Marie Ryan: use same ef as peat as biomass is cofired
Note on E188: Ann Marie Ryan: use same ef as peat as biomass is cofired
Note on E189: Ann Marie Ryan: use same ef as peat as biomass is cofired
Note on E190: Ann Marie Ryan: use same ef as peat as biomass is cofired

## 1A1b
Table C.2
Emission Factors | Code | Name
NFR Source Category | 1.A.1.b | Petroleum Refining
Fuel | Refinery Gas
Pollutant | Unit | Reference | Table reference | 1990 | 1991 | 1992 | 1993 | 1994 | 1995 | 1996 | 1997 | 1998 | 1999 | 2000 | 2001 | 2002 | 2003 | 2004 | 2005 | 2006 | 2007 | 2008 | 2009 | 2010 | 2011 | 2012 | 2013 | 2014 | 2015 | 2016 | 2017 | 2018 | 2019 | 2020
NOx | g/GJ | PS |  | 201.4475 | 201.4475 | 201.4475 | 201.4475 | 201.4475 | 201.4475 | 201.4475 | 201.4475 | 201.4475 | 201.4475 | 201.4475 | 183.4071 | 166.3985 | 158.9783 | 164.8069 | 158.5639 | 136.2733 | 162.599 | 136.6063 | 151.6064 | 201.9742 | 153.4923 | 145.4153 | 139.2499 | 141.1681 | 58.6212 | 48.9998 | 36.0248 | 53.4459 | 51.5908 | 43.8265
SOx | g/GJ | PS |  | 190.2046 | 190.2046 | 190.2046 | 190.2046 | 190.2046 | 190.2046 | 190.2046 | 190.2046 | 190.2046 | 190.2046 | 190.2046 | 93.2818 | 141.2421 | 86.7702 | 139.4455 | 154.7467 | 177.8601 | 185.9243 | 179.9775 | 179.3501 | 166.0213 | 299.1727 | 124.8479 | 185.9329 | 3.7662 | 5.4922 | 5.5988 | 8.001 | 7.2088 | 9.8463 | 7.9954
NMVOC | g/GJ | EMEP/EEA 2019 | 1.A.1 Table 4_2 | 2.58 | 2.58 | 2.58 | 2.58 | 2.58 | 2.58 | 2.58 | 2.58 | 2.58 | 2.58 | 2.58 | 2.58 | 2.58 | 2.58 | 2.58 | 2.58 | 2.58 | 2.58 | 2.58 | 2.58 | 2.58 | 2.58 | 2.58 | 2.58 | 2.58 | 2.58 | 2.58 | 2.58 | 2.58 | 2.58 | 2.58
CO | g/GJ | PS |  | 10 | 10 | 10 | 10 | 10 | 10 | 10 | 10 | 10 | 10 | 1.7658 | 3.5576 | 3.3539 | 4.2535 | 6.2446 | 12.4352 | 12.8206 | 14.1818 | 12.0643 | 17.4685 | 38.5201 | 14.3589 | 2.3201 | 2.6821 | 5.1895 | 3.5103 | 4.2196 | 1.8042 | 1.4523 | 2.1475 | 3.3432
NH3 | bar: 1990 to 2020
TSP | g/GJ | EMEP/EEA 2019 | 1.A.1 Table 4_2 | 0.89 | 0.89 | 0.89 | 0.89 | 0.89 | 0.89 | 0.89 | 0.89 | 0.89 | 0.89 | 0.89 | 0.89 | 0.89 | 0.89 | 0.89 | 0.89 | 0.89 | 0.89 | 0.89 | 0.89 | 0.89 | 0.89 | 0.89 | 0.89 | 0.89 | 0.89 | 0.89 | 0.89 | 0.89 | 0.89 | 0.89
PM10 | g/GJ | EMEP/EEA 2019 | 1.A.1 Table 4_2 | 0.89 | 0.89 | 0.89 | 0.89 | 0.89 | 0.89 | 0.89 | 0.89 | 0.89 | 0.89 | 0.89 | 0.89 | 0.89 | 0.89 | 0.89 | 0.89 | 0.89 | 0.89 | 0.89 | 0.89 | 0.89 | 0.89 | 0.89 | 0.89 | 0.89 | 0.89 | 0.89 | 0.89 | 0.89 | 0.89 | 0.89
PM2.5 | g/GJ | EMEP/EEA 2019 | 1.A.1 Table 4_2 | 0.89 | 0.89 | 0.89 | 0.89 | 0.89 | 0.89 | 0.89 | 0.89 | 0.89 | 0.89 | 0.89 | 0.89 | 0.89 | 0.89 | 0.89 | 0.89 | 0.89 | 0.89 | 0.89 | 0.89 | 0.89 | 0.89 | 0.89 | 0.89 | 0.89 | 0.89 | 0.89 | 0.89 | 0.89 | 0.89 | 0.89
BC | f-PM2.5 | EMEP/EEA 2019 | 1.A.1 Table 4_2 | 0.184 | 0.184 | 0.184 | 0.184 | 0.184 | 0.184 | 0.184 | 0.184 | 0.184 | 0.184 | 0.184 | 0.184 | 0.184 | 0.184 | 0.184 | 0.184 | 0.184 | 0.184 | 0.184 | 0.184 | 0.184 | 0.184 | 0.184 | 0.184 | 0.184 | 0.184 | 0.184 | 0.184 | 0.184 | 0.184 | 0.184
Pb | mg/GJ | EMEP/EEA 2019 | 1.A.1 Table 4_2 | 1.61 | 1.61 | 1.61 | 1.61 | 1.61 | 1.61 | 1.61 | 1.61 | 1.61 | 1.61 | 1.61 | 1.61 | 1.61 | 1.61 | 1.61 | 1.61 | 1.61 | 1.61 | 1.61 | 1.61 | 1.61 | 1.61 | 1.61 | 1.61 | 1.61 | 1.61 | 1.61 | 1.61 | 1.61 | 1.61 | 1.61
Cd | mg/GJ | EMEP/EEA 2019 | 1.A.1 Table 4_2 | 2.19 | 2.19 | 2.19 | 2.19 | 2.19 | 2.19 | 2.19 | 2.19 | 2.19 | 2.19 | 2.19 | 2.19 | 2.19 | 2.19 | 2.19 | 2.19 | 2.19 | 2.19 | 2.19 | 2.19 | 2.19 | 2.19 | 2.19 | 2.19 | 2.19 | 2.19 | 2.19 | 2.19 | 2.19 | 2.19 | 2.19
Hg | mg/GJ | EMEP/EEA 2019 | 1.A.1 Table 4_2 | 0.37 | 0.37 | 0.37 | 0.37 | 0.37 | 0.37 | 0.37 | 0.37 | 0.37 | 0.37 | 0.37 | 0.37 | 0.37 | 0.37 | 0.37 | 0.37 | 0.37 | 0.37 | 0.37 | 0.37 | 0.37 | 0.37 | 0.37 | 0.37 | 0.37 | 0.37 | 0.37 | 0.37 | 0.37 | 0.37 | 0.37
As | mg/GJ | EMEP/EEA 2019 | 1.A.1 Table 4_2 | 0.352 | 0.352 | 0.352 | 0.352 | 0.352 | 0.352 | 0.352 | 0.352 | 0.352 | 0.352 | 0.352 | 0.352 | 0.352 | 0.352 | 0.352 | 0.352 | 0.352 | 0.352 | 0.352 | 0.352 | 0.352 | 0.352 | 0.352 | 0.352 | 0.352 | 0.352 | 0.352 | 0.352 | 0.352 | 0.352 | 0.352
Cr | mg/GJ | EMEP/EEA 2019 | 1.A.1 Table 4_2 | 6.69 | 6.69 | 6.69 | 6.69 | 6.69 | 6.69 | 6.69 | 6.69 | 6.69 | 6.69 | 6.69 | 6.69 | 6.69 | 6.69 | 6.69 | 6.69 | 6.69 | 6.69 | 6.69 | 6.69 | 6.69 | 6.69 | 6.69 | 6.69 | 6.69 | 6.69 | 6.69 | 6.69 | 6.69 | 6.69 | 6.69
Cu | mg/GJ | EMEP/EEA 2019 | 1.A.1 Table 4_2 | 3.29 | 3.29 | 3.29 | 3.29 | 3.29 | 3.29 | 3.29 | 3.29 | 3.29 | 3.29 | 3.29 | 3.29 | 3.29 | 3.29 | 3.29 | 3.29 | 3.29 | 3.29 | 3.29 | 3.29 | 3.29 | 3.29 | 3.29 | 3.29 | 3.29 | 3.29 | 3.29 | 3.29 | 3.29 | 3.29 | 3.29
Ni | mg/GJ | EMEP/EEA 2019 | 1.A.1 Table 4_2 | 7.37 | 7.37 | 7.37 | 7.37 | 7.37 | 7.37 | 7.37 | 7.37 | 7.37 | 7.37 | 7.37 | 7.37 | 7.37 | 7.37 | 7.37 | 7.37 | 7.37 | 7.37 | 7.37 | 7.37 | 7.37 | 7.37 | 7.37 | 7.37 | 7.37 | 7.37 | 7.37 | 7.37 | 7.37 | 7.37 | 7.37
Se | mg/GJ | EMEP/EEA 2019 | 1.A.1 Table 4_2 | 1.56 | 1.56 | 1.56 | 1.56 | 1.56 | 1.56 | 1.56 | 1.56 | 1.56 | 1.56 | 1.56 | 1.56 | 1.56 | 1.56 | 1.56 | 1.56 | 1.56 | 1.56 | 1.56 | 1.56 | 1.56 | 1.56 | 1.56 | 1.56 | 1.56 | 1.56 | 1.56 | 1.56 | 1.56 | 1.56 | 1.56
Zn | mg/GJ | EMEP/EEA 2019 | 1.A.1 Table 4_2 | 17 | 17 | 17 | 17 | 17 | 17 | 17 | 17 | 17 | 17 | 17 | 17 | 17 | 17 | 17 | 17 | 17 | 17 | 17 | 17 | 17 | 17 | 17 | 17 | 17 | 17 | 17 | 17 | 17 | 17 | 17
PCB |  | EMEP/EEA 2019 | bar: 1990 to 2020
PCDD/F (I-TEQ) |  | EMEP/EEA 2019 | bar: 1990 to 2020
Benzo[a]pyrene | μg/GJ | EMEP/EEA 2019 | 1.A.1 Table 4_2 | 0.669 | 0.669 | 0.669 | 0.669 | 0.669 | 0.669 | 0.669 | 0.669 | 0.669 | 0.669 | 0.669 | 0.669 | 0.669 | 0.669 | 0.669 | 0.669 | 0.669 | 0.669 | 0.669 | 0.669 | 0.669 | 0.669 | 0.669 | 0.669 | 0.669 | 0.669 | 0.669 | 0.669 | 0.669 | 0.669 | 0.669
Benzo[b]fluoranthene | μg/GJ | EMEP/EEA 2019 | 1.A.1 Table 4_2 | 1.14 | 1.14 | 1.14 | 1.14 | 1.14 | 1.14 | 1.14 | 1.14 | 1.14 | 1.14 | 1.14 | 1.14 | 1.14 | 1.14 | 1.14 | 1.14 | 1.14 | 1.14 | 1.14 | 1.14 | 1.14 | 1.14 | 1.14 | 1.14 | 1.14 | 1.14 | 1.14 | 1.14 | 1.14 | 1.14 | 1.14
Benzo[k]Fluoranthene | μg/GJ | EMEP/EEA 2019 | 1.A.1 Table 4_2 | 0.631 | 0.631 | 0.631 | 0.631 | 0.631 | 0.631 | 0.631 | 0.631 | 0.631 | 0.631 | 0.631 | 0.631 | 0.631 | 0.631 | 0.631 | 0.631 | 0.631 | 0.631 | 0.631 | 0.631 | 0.631 | 0.631 | 0.631 | 0.631 | 0.631 | 0.631 | 0.631 | 0.631 | 0.631 | 0.631 | 0.631
Indeno[1,2,3-cd]pyrene | μg/GJ | EMEP/EEA 2019 | 1.A.1 Table 4_2 | 0.631 | 0.631 | 0.631 | 0.631 | 0.631 | 0.631 | 0.631 | 0.631 | 0.631 | 0.631 | 0.631 | 0.631 | 0.631 | 0.631 | 0.631 | 0.631 | 0.631 | 0.631 | 0.631 | 0.631 | 0.631 | 0.631 | 0.631 | 0.631 | 0.631 | 0.631 | 0.631 | 0.631 | 0.631 | 0.631 | 0.631
Total 4 PAHs | μg/GJ | EMEP/EEA 2019 | 1.A.1 Table 4_2 | 3.071 | 3.071 | 3.071 | 3.071 | 3.071 | 3.071 | 3.071 | 3.071 | 3.071 | 3.071 | 3.071 | 3.071 | 3.071 | 3.071 | 3.071 | 3.071 | 3.071 | 3.071 | 3.071 | 3.071 | 3.071 | 3.071 | 3.071 | 3.071 | 3.071 | 3.071 | 3.071 | 3.071 | 3.071 | 3.071 | 3.071
HCB |  | EMEP/EEA 2019 | bar: 1990 to 2020
Fuel | Fuel Oil
Pollutant | Unit | Reference | Table reference | 1990 | 1991 | 1992 | 1993 | 1994 | 1995 | 1996 | 1997 | 1998 | 1999 | 2000 | 2001 | 2002 | 2003 | 2004 | 2005 | 2006 | 2007 | 2008 | 2009 | 2010 | 2011 | 2012 | 2013 | 2014 | 2015 | 2016 | 2017 | 2018 | 2019 | 2020
NOx | g/GJ | EMEP/EEA 2019 | 1.A.1 Table 3_5 | 142 | 142 | 142 | 142 | 142 | 142 | 142 | 142 | 142 | 142 | 142 | 142 | 142 | 142 | 142 | 142 | 142 | 142 | 142 | 142 | 142 | 142 | 142 | 142 | 142 | 142 | 142 | 142 | 142 | 142 | 142
SOx |  | PS |  | 190.2046 | 190.2046 | 190.2046 | 190.2046 | 190.2046 | 190.2046 | 190.2046 | 190.2046 | 190.2046 | 190.2046 | 190.2046 | 93.2818 | 141.2421 | 86.7702 | 139.4455 | 154.7467 | 177.8601 | 185.9243 | 179.9775 | 179.3501 | 166.0213 | 0 | 0 | 0 | 0 | 0 | 0 | 0 | 0 | 0 | 0
NMVOC | g/GJ | EMEP/EEA 2019 | 1.A.1 Table 3_5 | 2.3 | 2.3 | 2.3 | 2.3 | 2.3 | 2.3 | 2.3 | 2.3 | 2.3 | 2.3 | 2.3 | 2.3 | 2.3 | 2.3 | 2.3 | 2.3 | 2.3 | 2.3 | 2.3 | 2.3 | 2.3 | 2.3 | 2.3 | 2.3 | 2.3 | 2.3 | 2.3 | 2.3 | 2.3 | 2.3 | 2.3
CO | g/GJ | PS |  | 6 | 6 | 6 | 6 | 6 | 6 | 6 | 6 | 6 | 6 | 1.7658 | 3.5576 | 3.3539 | 4.2535 | 6.2446 | 12.4352 | 12.8206 | 14.1818 | 12.0643 | 17.4685 | 38.5201 | 0 | 0 | 0 | 0 | 0 | 0 | 0 | 0 | 0 | 0
NH3 | bar: 1990 to 2020
TSP | g/GJ | EMEP/EEA 2019 | 1.A.1 Table 3_5 | 20 | 20 | 20 | 20 | 20 | 20 | 20 | 20 | 20 | 20 | 20 | 20 | 20 | 20 | 20 | 20 | 20 | 20 | 20 | 20 | 20 | 20 | 20 | 20 | 20 | 20 | 20 | 20 | 20 | 20 | 20
PM10 | g/GJ | EMEP/EEA 2019 | 1.A.1 Table 3_5 | 15 | 15 | 15 | 15 | 15 | 15 | 15 | 15 | 15 | 15 | 15 | 15 | 15 | 15 | 15 | 15 | 15 | 15 | 15 | 15 | 15 | 15 | 15 | 15 | 15 | 15 | 15 | 15 | 15 | 15 | 15
PM2.5 | g/GJ | EMEP/EEA 2019 | 1.A.1 Table 3_5 | 9 | 9 | 9 | 9 | 9 | 9 | 9 | 9 | 9 | 9 | 9 | 9 | 9 | 9 | 9 | 9 | 9 | 9 | 9 | 9 | 9 | 9 | 9 | 9 | 9 | 9 | 9 | 9 | 9 | 9 | 9
BC | f-PM2.5 | EMEP/EEA 2019 | 1.A.1 Table 3_5 | 0.056 | 0.056 | 0.056 | 0.056 | 0.056 | 0.056 | 0.056 | 0.056 | 0.056 | 0.056 | 0.056 | 0.056 | 0.056 | 0.056 | 0.056 | 0.056 | 0.056 | 0.056 | 0.056 | 0.056 | 0.056 | 0.056 | 0.056 | 0.056 | 0.056 | 0.056 | 0.056 | 0.056 | 0.056 | 0.056 | 0.056
Pb | mg/GJ | EMEP/EEA 2019 | 1.A.1 Table 3_5 | 4.56 | 4.56 | 4.56 | 4.56 | 4.56 | 4.56 | 4.56 | 4.56 | 4.56 | 4.56 | 4.56 | 4.56 | 4.56 | 4.56 | 4.56 | 4.56 | 4.56 | 4.56 | 4.56 | 4.56 | 4.56 | 4.56 | 4.56 | 4.56 | 4.56 | 4.56 | 4.56 | 4.56 | 4.56 | 4.56 | 4.56
Cd | mg/GJ | EMEP/EEA 2019 | 1.A.1 Table 3_5 | 1.2 | 1.2 | 1.2 | 1.2 | 1.2 | 1.2 | 1.2 | 1.2 | 1.2 | 1.2 | 1.2 | 1.2 | 1.2 | 1.2 | 1.2 | 1.2 | 1.2 | 1.2 | 1.2 | 1.2 | 1.2 | 1.2 | 1.2 | 1.2 | 1.2 | 1.2 | 1.2 | 1.2 | 1.2 | 1.2 | 1.2
Hg | mg/GJ | EMEP/EEA 2019 | 1.A.1 Table 3_5 | 0.341 | 0.341 | 0.341 | 0.341 | 0.341 | 0.341 | 0.341 | 0.341 | 0.341 | 0.341 | 0.341 | 0.341 | 0.341 | 0.341 | 0.341 | 0.341 | 0.341 | 0.341 | 0.341 | 0.341 | 0.341 | 0.341 | 0.341 | 0.341 | 0.341 | 0.341 | 0.341 | 0.341 | 0.341 | 0.341 | 0.341
As | mg/GJ | EMEP/EEA 2019 | 1.A.1 Table 3_5 | 3.98 | 3.98 | 3.98 | 3.98 | 3.98 | 3.98 | 3.98 | 3.98 | 3.98 | 3.98 | 3.98 | 3.98 | 3.98 | 3.98 | 3.98 | 3.98 | 3.98 | 3.98 | 3.98 | 3.98 | 3.98 | 3.98 | 3.98 | 3.98 | 3.98 | 3.98 | 3.98 | 3.98 | 3.98 | 3.98 | 3.98
Cr | mg/GJ | EMEP/EEA 2019 | 1.A.1 Table 3_5 | 2.55 | 2.55 | 2.55 | 2.55 | 2.55 | 2.55 | 2.55 | 2.55 | 2.55 | 2.55 | 2.55 | 2.55 | 2.55 | 2.55 | 2.55 | 2.55 | 2.55 | 2.55 | 2.55 | 2.55 | 2.55 | 2.55 | 2.55 | 2.55 | 2.55 | 2.55 | 2.55 | 2.55 | 2.55 | 2.55 | 2.55
Cu | mg/GJ | EMEP/EEA 2019 | 1.A.1 Table 3_5 | 5.31 | 5.31 | 5.31 | 5.31 | 5.31 | 5.31 | 5.31 | 5.31 | 5.31 | 5.31 | 5.31 | 5.31 | 5.31 | 5.31 | 5.31 | 5.31 | 5.31 | 5.31 | 5.31 | 5.31 | 5.31 | 5.31 | 5.31 | 5.31 | 5.31 | 5.31 | 5.31 | 5.31 | 5.31 | 5.31 | 5.31
Ni | mg/GJ | EMEP/EEA 2019 | 1.A.1 Table 3_5 | 255 | 255 | 255 | 255 | 255 | 255 | 255 | 255 | 255 | 255 | 255 | 255 | 255 | 255 | 255 | 255 | 255 | 255 | 255 | 255 | 255 | 255 | 255 | 255 | 255 | 255 | 255 | 255 | 255 | 255 | 255
Se | mg/GJ | EMEP/EEA 2019 | 1.A.1 Table 3_5 | 2.06 | 2.06 | 2.06 | 2.06 | 2.06 | 2.06 | 2.06 | 2.06 | 2.06 | 2.06 | 2.06 | 2.06 | 2.06 | 2.06 | 2.06 | 2.06 | 2.06 | 2.06 | 2.06 | 2.06 | 2.06 | 2.06 | 2.06 | 2.06 | 2.06 | 2.06 | 2.06 | 2.06 | 2.06 | 2.06 | 2.06
Zn | mg/GJ | EMEP/EEA 2019 | 1.A.1 Table 3_5 | 87.8 | 87.8 | 87.8 | 87.8 | 87.8 | 87.8 | 87.8 | 87.8 | 87.8 | 87.8 | 87.8 | 87.8 | 87.8 | 87.8 | 87.8 | 87.8 | 87.8 | 87.8 | 87.8 | 87.8 | 87.8 | 87.8 | 87.8 | 87.8 | 87.8 | 87.8 | 87.8 | 87.8 | 87.8 | 87.8 | 87.8
PCB | ng/GJ | EMEP/EEA 2019 | 1.A.1 Table 3_5 | bar: 1990 to 2020
PCDD/F (I-TEQ) | ng/GJ | EMEP/EEA 2019 | 1.A.1 Table 3_5 | 2.5 | 2.5 | 2.5 | 2.5 | 2.5 | 2.5 | 2.5 | 2.5 | 2.5 | 2.5 | 2.5 | 2.5 | 2.5 | 2.5 | 2.5 | 2.5 | 2.5 | 2.5 | 2.5 | 2.5 | 2.5 | 2.5 | 2.5 | 2.5 | 2.5 | 2.5 | 2.5 | 2.5 | 2.5 | 2.5 | 2.5
Benzo[a]pyrene | μg/GJ | EMEP/EEA 2019 | 1.A.1 Table 3_5 | bar: 1990 to 2020
Benzo[b]fluoranthene | μg/GJ | EMEP/EEA 2019 | 1.A.1 Table 3_5 | 4.5 | 4.5 | 4.5 | 4.5 | 4.5 | 4.5 | 4.5 | 4.5 | 4.5 | 4.5 | 4.5 | 4.5 | 4.5 | 4.5 | 4.5 | 4.5 | 4.5 | 4.5 | 4.5 | 4.5 | 4.5 | 4.5 | 4.5 | 4.5 | 4.5 | 4.5 | 4.5 | 4.5 | 4.5 | 4.5 | 4.5
Benzo[k]Fluoranthene | μg/GJ | EMEP/EEA 2019 | 1.A.1 Table 3_5 | 4.5 | 4.5 | 4.5 | 4.5 | 4.5 | 4.5 | 4.5 | 4.5 | 4.5 | 4.5 | 4.5 | 4.5 | 4.5 | 4.5 | 4.5 | 4.5 | 4.5 | 4.5 | 4.5 | 4.5 | 4.5 | 4.5 | 4.5 | 4.5 | 4.5 | 4.5 | 4.5 | 4.5 | 4.5 | 4.5 | 4.5
Indeno[1,2,3-cd]pyrene | μg/GJ | EMEP/EEA 2019 | 1.A.1 Table 3_5 | 6.92 | 6.92 | 6.92 | 6.92 | 6.92 | 6.92 | 6.92 | 6.92 | 6.92 | 6.92 | 6.92 | 6.92 | 6.92 | 6.92 | 6.92 | 6.92 | 6.92 | 6.92 | 6.92 | 6.92 | 6.92 | 6.92 | 6.92 | 6.92 | 6.92 | 6.92 | 6.92 | 6.92 | 6.92 | 6.92 | 6.92
Total 4 PAHs | μg/GJ | EMEP/EEA 2019 | 1.A.1 Table 3_5 | 15.92 | 15.92 | 15.92 | 15.92 | 15.92 | 15.92 | 15.92 | 15.92 | 15.92 | 15.92 | 15.92 | 15.92 | 15.92 | 15.92 | 15.92 | 15.92 | 15.92 | 15.92 | 15.92 | 15.92 | 15.92 | 15.92 | 15.92 | 15.92 | 15.92 | 15.92 | 15.92 | 15.92 | 15.92 | 15.92 | 15.92
HCB |  | EMEP/EEA 2019 | 1.A.1 Table 3_5 | bar: 1990 to 2020
Fuel | Natural Gas
Pollutant | Unit | Reference | Table reference | 1990 | 1991 | 1992 | 1993 | 1994 | 1995 | 1996 | 1997 | 1998 | 1999 | 2000 | 2001 | 2002 | 2003 | 2004 | 2005 | 2006 | 2007 | 2008 | 2009 | 2010 | 2011 | 2012 | 2013 | 2014 | 2015 | 2016 | 2017 | 2018 | 2019 | 2020
NOx | g/GJ | EMEP/EEA 2019 | 1.A.1 Table_4.6 | 63 | 63 | 63 | 63 | 63 | 63 | 63 | 63 | 63 | 63 | 63 | 63 | 63 | 63 | 63 | 63 | 63 | 63 | 63 | 63 | 63 | 63 | 63 | 63 | 63 | 63 | 63 | 63 | 63 | 63 | 63
SOx | g/GJ | CS |  | 0.055576 | 0.055576 | 0.055576 | 0.055681 | 0.055638 | 0.057492 | 0.065141 | 0.07196 | 0.081708 | 0.088731 | 0.093412 | 0.098817 | 0.099151 | 0.10105 | 0.1072 | 0.099536 | 0.10545 | 0.095802 | 0.10635 | 0.11251 | 0.12703 | 0.1059 | 0.099141 | 0.091874 | 0.095095 | 0.079357 | 0.042548 | 0.03278 | 0.043884 | 0.059976 | 0.065662
NMVOC | g/GJ | EMEP/EEA 2019 | 1.A.1 Table_4.6 | 2.58 | 2.58 | 2.58 | 2.58 | 2.58 | 2.58 | 2.58 | 2.58 | 2.58 | 2.58 | 2.58 | 2.58 | 2.58 | 2.58 | 2.58 | 2.58 | 2.58 | 2.58 | 2.58 | 2.58 | 2.58 | 2.58 | 2.58 | 2.58 | 2.58 | 2.58 | 2.58 | 2.58 | 2.58 | 2.58 | 2.58
CO | g/GJ | EMEP/EEA 2019 | 1.A.1 Table_4.6 | 39.3 | 39.3 | 39.3 | 39.3 | 39.3 | 39.3 | 39.3 | 39.3 | 39.3 | 39.3 | 39.3 | 39.3 | 39.3 | 39.3 | 39.3 | 39.3 | 39.3 | 39.3 | 39.3 | 39.3 | 39.3 | 14.3589 | 2.3201 | 2.6821 | 5.1895 | 3.5103 | 4.2196 | 1.8042 | 1.4523 | 2.1475 | 3.3432
NH3 | bar: 1990 to 2020
TSP | g/GJ | EMEP/EEA 2019 | 1.A.1 Table_4.6 | 0.89 | 0.89 | 0.89 | 0.89 | 0.89 | 0.89 | 0.89 | 0.89 | 0.89 | 0.89 | 0.89 | 0.89 | 0.89 | 0.89 | 0.89 | 0.89 | 0.89 | 0.89 | 0.89 | 0.89 | 0.89 | 0.89 | 0.89 | 0.89 | 0.89 | 0.89 | 0.89 | 0.89 | 0.89 | 0.89 | 0.89
PM10 | g/GJ | EMEP/EEA 2019 | 1.A.1 Table_4.6 | 0.89 | 0.89 | 0.89 | 0.89 | 0.89 | 0.89 | 0.89 | 0.89 | 0.89 | 0.89 | 0.89 | 0.89 | 0.89 | 0.89 | 0.89 | 0.89 | 0.89 | 0.89 | 0.89 | 0.89 | 0.89 | 0.89 | 0.89 | 0.89 | 0.89 | 0.89 | 0.89 | 0.89 | 0.89 | 0.89 | 0.89
PM2.5 | g/GJ | EMEP/EEA 2019 | 1.A.1 Table_4.6 | 0.89 | 0.89 | 0.89 | 0.89 | 0.89 | 0.89 | 0.89 | 0.89 | 0.89 | 0.89 | 0.89 | 0.89 | 0.89 | 0.89 | 0.89 | 0.89 | 0.89 | 0.89 | 0.89 | 0.89 | 0.89 | 0.89 | 0.89 | 0.89 | 0.89 | 0.89 | 0.89 | 0.89 | 0.89 | 0.89 | 0.89
BC | f-PM2.5 | EMEP/EEA 2019 | 1.A.1 Table_4.6 | 0.086 | 0.086 | 0.086 | 0.086 | 0.086 | 0.086 | 0.086 | 0.086 | 0.086 | 0.086 | 0.086 | 0.086 | 0.086 | 0.086 | 0.086 | 0.086 | 0.086 | 0.086 | 0.086 | 0.086 | 0.086 | 0.086 | 0.086 | 0.086 | 0.086 | 0.086 | 0.086 | 0.086 | 0.086 | 0.086 | 0.086
Pb | mg/GJ | EMEP/EEA 2019 | 1.A.1 Table_4.6 | 0.0015 | 0.0015 | 0.0015 | 0.0015 | 0.0015 | 0.0015 | 0.0015 | 0.0015 | 0.0015 | 0.0015 | 0.0015 | 0.0015 | 0.0015 | 0.0015 | 0.0015 | 0.0015 | 0.0015 | 0.0015 | 0.0015 | 0.0015 | 0.0015 | 0.0015 | 0.0015 | 0.0015 | 0.0015 | 0.0015 | 0.0015 | 0.0015 | 0.0015 | 0.0015 | 0.0015
Cd | mg/GJ | EMEP/EEA 2019 | 1.A.1 Table_4.6 | 0.00025 | 0.00025 | 0.00025 | 0.00025 | 0.00025 | 0.00025 | 0.00025 | 0.00025 | 0.00025 | 0.00025 | 0.00025 | 0.00025 | 0.00025 | 0.00025 | 0.00025 | 0.00025 | 0.00025 | 0.00025 | 0.00025 | 0.00025 | 0.00025 | 0.00025 | 0.00025 | 0.00025 | 0.00025 | 0.00025 | 0.00025 | 0.00025 | 0.00025 | 0.00025 | 0.00025
Hg | mg/GJ | EMEP/EEA 2019 | 1.A.1 Table_4.6 | 0.1 | 0.1 | 0.1 | 0.1 | 0.1 | 0.1 | 0.1 | 0.1 | 0.1 | 0.1 | 0.1 | 0.1 | 0.1 | 0.1 | 0.1 | 0.1 | 0.1 | 0.1 | 0.1 | 0.1 | 0.1 | 0.1 | 0.1 | 0.1 | 0.1 | 0.1 | 0.1 | 0.1 | 0.1 | 0.1 | 0.1
As | mg/GJ | EMEP/EEA 2019 | 1.A.1 Table_4.6 | 0.12 | 0.12 | 0.12 | 0.12 | 0.12 | 0.12 | 0.12 | 0.12 | 0.12 | 0.12 | 0.12 | 0.12 | 0.12 | 0.12 | 0.12 | 0.12 | 0.12 | 0.12 | 0.12 | 0.12 | 0.12 | 0.12 | 0.12 | 0.12 | 0.12 | 0.12 | 0.12 | 0.12 | 0.12 | 0.12 | 0.12
Cr | mg/GJ | EMEP/EEA 2019 | 1.A.1 Table_4.6 | 0.00076 | 0.00076 | 0.00076 | 0.00076 | 0.00076 | 0.00076 | 0.00076 | 0.00076 | 0.00076 | 0.00076 | 0.00076 | 0.00076 | 0.00076 | 0.00076 | 0.00076 | 0.00076 | 0.00076 | 0.00076 | 0.00076 | 0.00076 | 0.00076 | 0.00076 | 0.00076 | 0.00076 | 0.00076 | 0.00076 | 0.00076 | 0.00076 | 0.00076 | 0.00076 | 0.00076
Cu | mg/GJ | EMEP/EEA 2019 | 1.A.1 Table_4.6 | 7.6e-05 | 7.6e-05 | 7.6e-05 | 7.6e-05 | 7.6e-05 | 7.6e-05 | 7.6e-05 | 7.6e-05 | 7.6e-05 | 7.6e-05 | 7.6e-05 | 7.6e-05 | 7.6e-05 | 7.6e-05 | 7.6e-05 | 7.6e-05 | 7.6e-05 | 7.6e-05 | 7.6e-05 | 7.6e-05 | 7.6e-05 | 7.6e-05 | 7.6e-05 | 7.6e-05 | 7.6e-05 | 7.6e-05 | 7.6e-05 | 7.6e-05 | 7.6e-05 | 7.6e-05 | 7.6e-05
Ni | mg/GJ | EMEP/EEA 2019 | 1.A.1 Table_4.6 | 0.00051 | 0.00051 | 0.00051 | 0.00051 | 0.00051 | 0.00051 | 0.00051 | 0.00051 | 0.00051 | 0.00051 | 0.00051 | 0.00051 | 0.00051 | 0.00051 | 0.00051 | 0.00051 | 0.00051 | 0.00051 | 0.00051 | 0.00051 | 0.00051 | 0.00051 | 0.00051 | 0.00051 | 0.00051 | 0.00051 | 0.00051 | 0.00051 | 0.00051 | 0.00051 | 0.00051
Se | mg/GJ | EMEP/EEA 2019 | 1.A.1 Table_4.6 | 0.0112 | 0.0112 | 0.0112 | 0.0112 | 0.0112 | 0.0112 | 0.0112 | 0.0112 | 0.0112 | 0.0112 | 0.0112 | 0.0112 | 0.0112 | 0.0112 | 0.0112 | 0.0112 | 0.0112 | 0.0112 | 0.0112 | 0.0112 | 0.0112 | 0.0112 | 0.0112 | 0.0112 | 0.0112 | 0.0112 | 0.0112 | 0.0112 | 0.0112 | 0.0112 | 0.0112
Zn | mg/GJ | EMEP/EEA 2019 | 1.A.1 Table_4.6 | 0.0015 | 0.0015 | 0.0015 | 0.0015 | 0.0015 | 0.0015 | 0.0015 | 0.0015 | 0.0015 | 0.0015 | 0.0015 | 0.0015 | 0.0015 | 0.0015 | 0.0015 | 0.0015 | 0.0015 | 0.0015 | 0.0015 | 0.0015 | 0.0015 | 0.0015 | 0.0015 | 0.0015 | 0.0015 | 0.0015 | 0.0015 | 0.0015 | 0.0015 | 0.0015 | 0.0015
PCB |  | EMEP/EEA 2019 | bar: 1990 to 2020
PCDD/F (I-TEQ) | μg/GJ | EMEP/EEA 2019 | 1.A.1 Table_3.4 | 0.5 | 0.5 | 0.5 | 0.5 | 0.5 | 0.5 | 0.5 | 0.5 | 0.5 | 0.5 | 0.5 | 0.5 | 0.5 | 0.5 | 0.5 | 0.5 | 0.5 | 0.5 | 0.5 | 0.5 | 0.5 | 0.5 | 0.5 | 0.5 | 0.5 | 0.5 | 0.5 | 0.5 | 0.5 | 0.5 | 0.5
Benzo[a]pyrene | μg/GJ | EMEP/EEA 2019 | 1.A.1 Table_4.6 | 0.56 | 0.56 | 0.56 | 0.56 | 0.56 | 0.56 | 0.56 | 0.56 | 0.56 | 0.56 | 0.56 | 0.56 | 0.56 | 0.56 | 0.56 | 0.56 | 0.56 | 0.56 | 0.56 | 0.56 | 0.56 | 0.56 | 0.56 | 0.56 | 0.56 | 0.56 | 0.56 | 0.56 | 0.56 | 0.56 | 0.56
Benzo[b]fluoranthene | μg/GJ | EMEP/EEA 2019 | 1.A.1 Table_4.6 | 0.84 | 0.84 | 0.84 | 0.84 | 0.84 | 0.84 | 0.84 | 0.84 | 0.84 | 0.84 | 0.84 | 0.84 | 0.84 | 0.84 | 0.84 | 0.84 | 0.84 | 0.84 | 0.84 | 0.84 | 0.84 | 0.84 | 0.84 | 0.84 | 0.84 | 0.84 | 0.84 | 0.84 | 0.84 | 0.84 | 0.84
Benzo[k]Fluoranthene | μg/GJ | EMEP/EEA 2019 | 1.A.1 Table_4.6 | 0.84 | 0.84 | 0.84 | 0.84 | 0.84 | 0.84 | 0.84 | 0.84 | 0.84 | 0.84 | 0.84 | 0.84 | 0.84 | 0.84 | 0.84 | 0.84 | 0.84 | 0.84 | 0.84 | 0.84 | 0.84 | 0.84 | 0.84 | 0.84 | 0.84 | 0.84 | 0.84 | 0.84 | 0.84 | 0.84 | 0.84
Indeno[1,2,3-cd]pyrene | μg/GJ | EMEP/EEA 2019 | 1.A.1 Table_4.6 | 0.84 | 0.84 | 0.84 | 0.84 | 0.84 | 0.84 | 0.84 | 0.84 | 0.84 | 0.84 | 0.84 | 0.84 | 0.84 | 0.84 | 0.84 | 0.84 | 0.84 | 0.84 | 0.84 | 0.84 | 0.84 | 0.84 | 0.84 | 0.84 | 0.84 | 0.84 | 0.84 | 0.84 | 0.84 | 0.84 | 0.84
Total 4 PAHs | μg/GJ | EMEP/EEA 2019 | 1.A.1 Table_4.6 | 3.08 | 3.08 | 3.08 | 3.08 | 3.08 | 3.08 | 3.08 | 3.08 | 3.08 | 3.08 | 3.08 | 3.08 | 3.08 | 3.08 | 3.08 | 3.08 | 3.08 | 3.08 | 3.08 | 3.08 | 3.08 | 3.08 | 3.08 | 3.08 | 3.08 | 3.08 | 3.08 | 3.08 | 3.08 | 3.08 | 3.08
HCB |  | EMEP/EEA 2019 | bar: 1990 to 2020
Fuel | Gasoil
Pollutant | Unit | Reference | Table reference | 1990 | 1991 | 1992 | 1993 | 1994 | 1995 | 1996 | 1997 | 1998 | 1999 | 2000 | 2001 | 2002 | 2003 | 2004 | 2005 | 2006 | 2007 | 2008 | 2009 | 2010 | 2011 | 2012 | 2013 | 2014 | 2015 | 2016 | 2017 | 2018 | 2019 | 2020
NOx | g/GJ | EMEP/EEA 2019 | 1.A.1 Table 4-5 | 65 | 65 | 65 | 65 | 65 | 65 | 65 | 65 | 65 | 65 | 65 | 65 | 65 | 65 | 65 | 65 | 65 | 65 | 65 | 65 | 65 | 65 | 65 | 65 | 65 | 65 | 65 | 65 | 65 | 65 | 65
SOx | g/GJ | PS |  | 138.39 | 138.39 | 138.39 | 138.39 | 138.39 | 92.26 | 92.26 | 92.26 | 92.26 | 73.9 | 73.9 | 73.9 | 63 | 63 | 63 | 63 | 63 | 60 | 28.14 | 37.74 | 35.7 | 33.1101 | 36.1118 | 32.2327 | 15.8855 | 11.6832 | 9.0048 | 9.0048 | 31.6324 | 28.8155 | 28.8155
NMVOC | g/GJ | EMEP/EEA 2019 | 1.A.1 Table 4-5 | 0.65 | 0.65 | 0.65 | 0.65 | 0.65 | 0.65 | 0.65 | 0.65 | 0.65 | 0.65 | 0.65 | 0.65 | 0.65 | 0.65 | 0.65 | 0.65 | 0.65 | 0.65 | 0.65 | 0.65 | 0.65 | 0.65 | 0.65 | 0.65 | 0.65 | 0.65 | 0.65 | 0.65 | 0.65 | 0.65 | 0.65
CO | g/GJ | EMEP/EEA 2019 | 1.A.1 Table 4-5 | 16.2 | 16.2 | 16.2 | 16.2 | 16.2 | 16.2 | 16.2 | 16.2 | 16.2 | 16.2 | 16.2 | 16.2 | 16.2 | 16.2 | 16.2 | 16.2 | 16.2 | 16.2 | 16.2 | 16.2 | 16.2 | 16.2 | 16.2 | 16.2 | 16.2 | 16.2 | 16.2 | 16.2 | 16.2 | 16.2 | 16.2
NH3 | bar: 1990 to 2020
TSP | g/GJ | EMEP/EEA 2019 | 1.A.1 Table 4-5 | 6.47 | 6.47 | 6.47 | 6.47 | 6.47 | 6.47 | 6.47 | 6.47 | 6.47 | 6.47 | 6.47 | 6.47 | 6.47 | 6.47 | 6.47 | 6.47 | 6.47 | 6.47 | 6.47 | 6.47 | 6.47 | 6.47 | 6.47 | 6.47 | 6.47 | 6.47 | 6.47 | 6.47 | 6.47 | 6.47 | 6.47
PM10 | g/GJ | EMEP/EEA 2019 | 1.A.1 Table 4-5 | 3.23 | 3.23 | 3.23 | 3.23 | 3.23 | 3.23 | 3.23 | 3.23 | 3.23 | 3.23 | 3.23 | 3.23 | 3.23 | 3.23 | 3.23 | 3.23 | 3.23 | 3.23 | 3.23 | 3.23 | 3.23 | 3.23 | 3.23 | 3.23 | 3.23 | 3.23 | 3.23 | 3.23 | 3.23 | 3.23 | 3.23
PM2.5 | g/GJ | EMEP/EEA 2019 | 1.A.1 Table 4-5 | 0.808 | 0.808 | 0.808 | 0.808 | 0.808 | 0.808 | 0.808 | 0.808 | 0.808 | 0.808 | 0.808 | 0.808 | 0.808 | 0.808 | 0.808 | 0.808 | 0.808 | 0.808 | 0.808 | 0.808 | 0.808 | 0.808 | 0.808 | 0.808 | 0.808 | 0.808 | 0.808 | 0.808 | 0.808 | 0.808 | 0.808
BC | f-PM2.5 | EMEP/EEA 2019 | 1.A.1 Table 4-5 | 0.335 | 0.335 | 0.335 | 0.335 | 0.335 | 0.335 | 0.335 | 0.335 | 0.335 | 0.335 | 0.335 | 0.335 | 0.335 | 0.335 | 0.335 | 0.335 | 0.335 | 0.335 | 0.335 | 0.335 | 0.335 | 0.335 | 0.335 | 0.335 | 0.335 | 0.335 | 0.335 | 0.335 | 0.335 | 0.335 | 0.335
Pb | mg/GJ | EMEP/EEA 2019 | 1.A.1 Table 4-5 | 4.07 | 4.07 | 4.07 | 4.07 | 4.07 | 4.07 | 4.07 | 4.07 | 4.07 | 4.07 | 4.07 | 4.07 | 4.07 | 4.07 | 4.07 | 4.07 | 4.07 | 4.07 | 4.07 | 4.07 | 4.07 | 4.07 | 4.07 | 4.07 | 4.07 | 4.07 | 4.07 | 4.07 | 4.07 | 4.07 | 4.07
Cd | mg/GJ | EMEP/EEA 2019 | 1.A.1 Table 4-5 | 1.36 | 1.36 | 1.36 | 1.36 | 1.36 | 1.36 | 1.36 | 1.36 | 1.36 | 1.36 | 1.36 | 1.36 | 1.36 | 1.36 | 1.36 | 1.36 | 1.36 | 1.36 | 1.36 | 1.36 | 1.36 | 1.36 | 1.36 | 1.36 | 1.36 | 1.36 | 1.36 | 1.36 | 1.36 | 1.36 | 1.36
Hg | mg/GJ | EMEP/EEA 2019 | 1.A.1 Table 4-5 | 1.36 | 1.36 | 1.36 | 1.36 | 1.36 | 1.36 | 1.36 | 1.36 | 1.36 | 1.36 | 1.36 | 1.36 | 1.36 | 1.36 | 1.36 | 1.36 | 1.36 | 1.36 | 1.36 | 1.36 | 1.36 | 1.36 | 1.36 | 1.36 | 1.36 | 1.36 | 1.36 | 1.36 | 1.36 | 1.36 | 1.36
As | mg/GJ | EMEP/EEA 2019 | 1.A.1 Table 4-5 | 1.81 | 1.81 | 1.81 | 1.81 | 1.81 | 1.81 | 1.81 | 1.81 | 1.81 | 1.81 | 1.81 | 1.81 | 1.81 | 1.81 | 1.81 | 1.81 | 1.81 | 1.81 | 1.81 | 1.81 | 1.81 | 1.81 | 1.81 | 1.81 | 1.81 | 1.81 | 1.81 | 1.81 | 1.81 | 1.81 | 1.81
Cr | mg/GJ | EMEP/EEA 2019 | 1.A.1 Table 4-5 | 1.36 | 1.36 | 1.36 | 1.36 | 1.36 | 1.36 | 1.36 | 1.36 | 1.36 | 1.36 | 1.36 | 1.36 | 1.36 | 1.36 | 1.36 | 1.36 | 1.36 | 1.36 | 1.36 | 1.36 | 1.36 | 1.36 | 1.36 | 1.36 | 1.36 | 1.36 | 1.36 | 1.36 | 1.36 | 1.36 | 1.36
Cu | mg/GJ | EMEP/EEA 2019 | 1.A.1 Table 4-5 | 2.72 | 2.72 | 2.72 | 2.72 | 2.72 | 2.72 | 2.72 | 2.72 | 2.72 | 2.72 | 2.72 | 2.72 | 2.72 | 2.72 | 2.72 | 2.72 | 2.72 | 2.72 | 2.72 | 2.72 | 2.72 | 2.72 | 2.72 | 2.72 | 2.72 | 2.72 | 2.72 | 2.72 | 2.72 | 2.72 | 2.72
Ni | mg/GJ | EMEP/EEA 2019 | 1.A.1 Table 4-5 | 1.36 | 1.36 | 1.36 | 1.36 | 1.36 | 1.36 | 1.36 | 1.36 | 1.36 | 1.36 | 1.36 | 1.36 | 1.36 | 1.36 | 1.36 | 1.36 | 1.36 | 1.36 | 1.36 | 1.36 | 1.36 | 1.36 | 1.36 | 1.36 | 1.36 | 1.36 | 1.36 | 1.36 | 1.36 | 1.36 | 1.36
Se | mg/GJ | EMEP/EEA 2019 | 1.A.1 Table 4-5 | 6.79 | 6.79 | 6.79 | 6.79 | 6.79 | 6.79 | 6.79 | 6.79 | 6.79 | 6.79 | 6.79 | 6.79 | 6.79 | 6.79 | 6.79 | 6.79 | 6.79 | 6.79 | 6.79 | 6.79 | 6.79 | 6.79 | 6.79 | 6.79 | 6.79 | 6.79 | 6.79 | 6.79 | 6.79 | 6.79 | 6.79
Zn | mg/GJ | EMEP/EEA 2019 | 1.A.1 Table 4-5 | 1.81 | 1.81 | 1.81 | 1.81 | 1.81 | 1.81 | 1.81 | 1.81 | 1.81 | 1.81 | 1.81 | 1.81 | 1.81 | 1.81 | 1.81 | 1.81 | 1.81 | 1.81 | 1.81 | 1.81 | 1.81 | 1.81 | 1.81 | 1.81 | 1.81 | 1.81 | 1.81 | 1.81 | 1.81 | 1.81 | 1.81
PCB | μg/GJ | EMEP/EEA 2019 | 1.A.1 Table 3-6 | bar: 1990 to 2020
PCDD/F (I-TEQ) | ng/GJ | EMEP/EEA 2019 | 1.A.1 Table 3-6 | 0.5 | 0.5 | 0.5 | 0.5 | 0.5 | 0.5 | 0.5 | 0.5 | 0.5 | 0.5 | 0.5 | 0.5 | 0.5 | 0.5 | 0.5 | 0.5 | 0.5 | 0.5 | 0.5 | 0.5 | 0.5 | 0.5 | 0.5 | 0.5 | 0.5 | 0.5 | 0.5 | 0.5 | 0.5 | 0.5 | 0.5
Benzo[a]pyrene | μg/GJ | EMEP/EEA 2019 | bar: 1990 to 2020
Benzo[b]fluoranthene | μg/GJ | EMEP/EEA 2019 | bar: 1990 to 2020
Benzo[k]Fluoranthene | μg/GJ | EMEP/EEA 2019 | bar: 1990 to 2020
Indeno[1,2,3-cd]pyrene | μg/GJ | EMEP/EEA 2019 | 1.A.1 Table 3-6 | 6.92 | 6.92 | 6.92 | 6.92 | 6.92 | 6.92 | 6.92 | 6.92 | 6.92 | 6.92 | 6.92 | 6.92 | 6.92 | 6.92 | 6.92 | 6.92 | 6.92 | 6.92 | 6.92 | 6.92 | 6.92 | 6.92 | 6.92 | 6.92 | 6.92 | 6.92 | 6.92 | 6.92 | 6.92 | 6.92 | 6.92
Total 4 PAHs | μg/GJ | EMEP/EEA 2019 | 1.A.1 Table 3-6 | 6.92 | 6.92 | 6.92 | 6.92 | 6.92 | 6.92 | 6.92 | 6.92 | 6.92 | 6.92 | 6.92 | 6.92 | 6.92 | 6.92 | 6.92 | 6.92 | 6.92 | 6.92 | 6.92 | 6.92 | 6.92 | 6.92 | 6.92 | 6.92 | 6.92 | 6.92 | 6.92 | 6.92 | 6.92 | 6.92 | 6.92
HCB |  | EMEP/EEA 2019 | bar: 1990 to 2020
Fuel | LPG
Pollutant | Unit | Reference | Table reference | 1990 | 1991 | 1992 | 1993 | 1994 | 1995 | 1996 | 1997 | 1998 | 1999 | 2000 | 2001 | 2002 | 2003 | 2004 | 2005 | 2006 | 2007 | 2008 | 2009 | 2010 | 2011 | 2012 | 2013 | 2014 | 2015 | 2016 | 2017 | 2018 | 2019 | 2020
NOx | g/GJ | EMEP/EEA 2019 | 1.A.1 Table_4.6 | 63 | 63 | 63 | 63 | 63 | 63 | 63 | 63 | 63 | 63 | 63 | 63 | 63 | 63 | 63 | 63 | 63 | 63 | 63 | 63 | 63 | 63 | 63 | 63 | 63 | 63 | 63 | 63 | 63 | 63 | 63
SOx | g/GJ | EMEP/EEA 2019 | 1.A.1 Table_4.6 | 0.281 | 0.281 | 0.281 | 0.281 | 0.281 | 0.281 | 0.281 | 0.281 | 0.281 | 0.281 | 0.281 | 0.281 | 0.281 | 0.281 | 0.281 | 0.281 | 0.281 | 0.281 | 0.281 | 0.281 | 0.281 | 0.281 | 0.281 | 0.281 | 0.281 | 0.281 | 0.281 | 0.281 | 0.281 | 0.281 | 0.281
NMVOC | g/GJ | EMEP/EEA 2019 | 1.A.1 Table_4.6 | 2.58 | 2.58 | 2.58 | 2.58 | 2.58 | 2.58 | 2.58 | 2.58 | 2.58 | 2.58 | 2.58 | 2.58 | 2.58 | 2.58 | 2.58 | 2.58 | 2.58 | 2.58 | 2.58 | 2.58 | 2.58 | 2.58 | 2.58 | 2.58 | 2.58 | 2.58 | 2.58 | 2.58 | 2.58 | 2.58 | 2.58
CO | g/GJ | EMEP/EEA 2019 | 1.A.1 Table_4.6 | 39.3 | 39.3 | 39.3 | 39.3 | 39.3 | 39.3 | 39.3 | 39.3 | 39.3 | 39.3 | 39.3 | 39.3 | 39.3 | 39.3 | 39.3 | 39.3 | 39.3 | 39.3 | 39.3 | 39.3 | 39.3 | 39.3 | 39.3 | 39.3 | 39.3 | 39.3 | 39.3 | 39.3 | 39.3 | 39.3 | 39.3
NH3 | bar: 1990 to 2020
TSP | g/GJ | EMEP/EEA 2019 | 1.A.1 Table_4.6 | 0.89 | 0.89 | 0.89 | 0.89 | 0.89 | 0.89 | 0.89 | 0.89 | 0.89 | 0.89 | 0.89 | 0.89 | 0.89 | 0.89 | 0.89 | 0.89 | 0.89 | 0.89 | 0.89 | 0.89 | 0.89 | 0.89 | 0.89 | 0.89 | 0.89 | 0.89 | 0.89 | 0.89 | 0.89 | 0.89 | 0.89
PM10 | g/GJ | EMEP/EEA 2019 | 1.A.1 Table_4.6 | 0.89 | 0.89 | 0.89 | 0.89 | 0.89 | 0.89 | 0.89 | 0.89 | 0.89 | 0.89 | 0.89 | 0.89 | 0.89 | 0.89 | 0.89 | 0.89 | 0.89 | 0.89 | 0.89 | 0.89 | 0.89 | 0.89 | 0.89 | 0.89 | 0.89 | 0.89 | 0.89 | 0.89 | 0.89 | 0.89 | 0.89
PM2.5 | g/GJ | EMEP/EEA 2019 | 1.A.1 Table_4.6 | 0.89 | 0.89 | 0.89 | 0.89 | 0.89 | 0.89 | 0.89 | 0.89 | 0.89 | 0.89 | 0.89 | 0.89 | 0.89 | 0.89 | 0.89 | 0.89 | 0.89 | 0.89 | 0.89 | 0.89 | 0.89 | 0.89 | 0.89 | 0.89 | 0.89 | 0.89 | 0.89 | 0.89 | 0.89 | 0.89 | 0.89
BC | f-PM2.5 | EMEP/EEA 2019 | 1.A.1 Table_4.6 | 0.086 | 0.086 | 0.086 | 0.086 | 0.086 | 0.086 | 0.086 | 0.086 | 0.086 | 0.086 | 0.086 | 0.086 | 0.086 | 0.086 | 0.086 | 0.086 | 0.086 | 0.086 | 0.086 | 0.086 | 0.086 | 0.086 | 0.086 | 0.086 | 0.086 | 0.086 | 0.086 | 0.086 | 0.086 | 0.086 | 0.086
Pb | mg/GJ | EMEP/EEA 2019 | 1.A.1 Table_4.6 | 0.0015 | 0.0015 | 0.0015 | 0.0015 | 0.0015 | 0.0015 | 0.0015 | 0.0015 | 0.0015 | 0.0015 | 0.0015 | 0.0015 | 0.0015 | 0.0015 | 0.0015 | 0.0015 | 0.0015 | 0.0015 | 0.0015 | 0.0015 | 0.0015 | 0.0015 | 0.0015 | 0.0015 | 0.0015 | 0.0015 | 0.0015 | 0.0015 | 0.0015 | 0.0015 | 0.0015
Cd | mg/GJ | EMEP/EEA 2019 | 1.A.1 Table_4.6 | 0.00025 | 0.00025 | 0.00025 | 0.00025 | 0.00025 | 0.00025 | 0.00025 | 0.00025 | 0.00025 | 0.00025 | 0.00025 | 0.00025 | 0.00025 | 0.00025 | 0.00025 | 0.00025 | 0.00025 | 0.00025 | 0.00025 | 0.00025 | 0.00025 | 0.00025 | 0.00025 | 0.00025 | 0.00025 | 0.00025 | 0.00025 | 0.00025 | 0.00025 | 0.00025 | 0.00025
Hg | mg/GJ | EMEP/EEA 2019 | 1.A.1 Table_4.6 | 0.1 | 0.1 | 0.1 | 0.1 | 0.1 | 0.1 | 0.1 | 0.1 | 0.1 | 0.1 | 0.1 | 0.1 | 0.1 | 0.1 | 0.1 | 0.1 | 0.1 | 0.1 | 0.1 | 0.1 | 0.1 | 0.1 | 0.1 | 0.1 | 0.1 | 0.1 | 0.1 | 0.1 | 0.1 | 0.1 | 0.1
As | mg/GJ | EMEP/EEA 2019 | 1.A.1 Table_4.6 | 0.12 | 0.12 | 0.12 | 0.12 | 0.12 | 0.12 | 0.12 | 0.12 | 0.12 | 0.12 | 0.12 | 0.12 | 0.12 | 0.12 | 0.12 | 0.12 | 0.12 | 0.12 | 0.12 | 0.12 | 0.12 | 0.12 | 0.12 | 0.12 | 0.12 | 0.12 | 0.12 | 0.12 | 0.12 | 0.12 | 0.12
Cr | mg/GJ | EMEP/EEA 2019 | 1.A.1 Table_4.6 | 0.00076 | 0.00076 | 0.00076 | 0.00076 | 0.00076 | 0.00076 | 0.00076 | 0.00076 | 0.00076 | 0.00076 | 0.00076 | 0.00076 | 0.00076 | 0.00076 | 0.00076 | 0.00076 | 0.00076 | 0.00076 | 0.00076 | 0.00076 | 0.00076 | 0.00076 | 0.00076 | 0.00076 | 0.00076 | 0.00076 | 0.00076 | 0.00076 | 0.00076 | 0.00076 | 0.00076
Cu | mg/GJ | EMEP/EEA 2019 | 1.A.1 Table_4.6 | 7.6e-05 | 7.6e-05 | 7.6e-05 | 7.6e-05 | 7.6e-05 | 7.6e-05 | 7.6e-05 | 7.6e-05 | 7.6e-05 | 7.6e-05 | 7.6e-05 | 7.6e-05 | 7.6e-05 | 7.6e-05 | 7.6e-05 | 7.6e-05 | 7.6e-05 | 7.6e-05 | 7.6e-05 | 7.6e-05 | 7.6e-05 | 7.6e-05 | 7.6e-05 | 7.6e-05 | 7.6e-05 | 7.6e-05 | 7.6e-05 | 7.6e-05 | 7.6e-05 | 7.6e-05 | 7.6e-05
Ni | mg/GJ | EMEP/EEA 2019 | 1.A.1 Table_4.6 | 0.00051 | 0.00051 | 0.00051 | 0.00051 | 0.00051 | 0.00051 | 0.00051 | 0.00051 | 0.00051 | 0.00051 | 0.00051 | 0.00051 | 0.00051 | 0.00051 | 0.00051 | 0.00051 | 0.00051 | 0.00051 | 0.00051 | 0.00051 | 0.00051 | 0.00051 | 0.00051 | 0.00051 | 0.00051 | 0.00051 | 0.00051 | 0.00051 | 0.00051 | 0.00051 | 0.00051
Se | mg/GJ | EMEP/EEA 2019 | 1.A.1 Table_4.6 | 0.0112 | 0.0112 | 0.0112 | 0.0112 | 0.0112 | 0.0112 | 0.0112 | 0.0112 | 0.0112 | 0.0112 | 0.0112 | 0.0112 | 0.0112 | 0.0112 | 0.0112 | 0.0112 | 0.0112 | 0.0112 | 0.0112 | 0.0112 | 0.0112 | 0.0112 | 0.0112 | 0.0112 | 0.0112 | 0.0112 | 0.0112 | 0.0112 | 0.0112 | 0.0112 | 0.0112
Zn | mg/GJ | EMEP/EEA 2019 | 1.A.1 Table_4.6 | 0.0015 | 0.0015 | 0.0015 | 0.0015 | 0.0015 | 0.0015 | 0.0015 | 0.0015 | 0.0015 | 0.0015 | 0.0015 | 0.0015 | 0.0015 | 0.0015 | 0.0015 | 0.0015 | 0.0015 | 0.0015 | 0.0015 | 0.0015 | 0.0015 | 0.0015 | 0.0015 | 0.0015 | 0.0015 | 0.0015 | 0.0015 | 0.0015 | 0.0015 | 0.0015 | 0.0015
PCB |  | EMEP/EEA 2019 | bar: 1990 to 2020
PCDD/F (I-TEQ) | ng/GJ | EMEP/EEA 2019 | 1.A.1 Table_3.4 | 0.5 | 0.5 | 0.5 | 0.5 | 0.5 | 0.5 | 0.5 | 0.5 | 0.5 | 0.5 | 0.5 | 0.5 | 0.5 | 0.5 | 0.5 | 0.5 | 0.5 | 0.5 | 0.5 | 0.5 | 0.5 | 0.5 | 0.5 | 0.5 | 0.5 | 0.5 | 0.5 | 0.5 | 0.5 | 0.5 | 0.5
Benzo[a]pyrene | μg/GJ | EMEP/EEA 2019 | 1.A.1 Table_4.6 | 0.56 | 0.56 | 0.56 | 0.56 | 0.56 | 0.56 | 0.56 | 0.56 | 0.56 | 0.56 | 0.56 | 0.56 | 0.56 | 0.56 | 0.56 | 0.56 | 0.56 | 0.56 | 0.56 | 0.56 | 0.56 | 0.56 | 0.56 | 0.56 | 0.56 | 0.56 | 0.56 | 0.56 | 0.56 | 0.56 | 0.56
Benzo[b]fluoranthene | μg/GJ | EMEP/EEA 2019 | 1.A.1 Table_4.6 | 0.84 | 0.84 | 0.84 | 0.84 | 0.84 | 0.84 | 0.84 | 0.84 | 0.84 | 0.84 | 0.84 | 0.84 | 0.84 | 0.84 | 0.84 | 0.84 | 0.84 | 0.84 | 0.84 | 0.84 | 0.84 | 0.84 | 0.84 | 0.84 | 0.84 | 0.84 | 0.84 | 0.84 | 0.84 | 0.84 | 0.84
Benzo[k]Fluoranthene | μg/GJ | EMEP/EEA 2019 | 1.A.1 Table_4.6 | 0.84 | 0.84 | 0.84 | 0.84 | 0.84 | 0.84 | 0.84 | 0.84 | 0.84 | 0.84 | 0.84 | 0.84 | 0.84 | 0.84 | 0.84 | 0.84 | 0.84 | 0.84 | 0.84 | 0.84 | 0.84 | 0.84 | 0.84 | 0.84 | 0.84 | 0.84 | 0.84 | 0.84 | 0.84 | 0.84 | 0.84
Indeno[1,2,3-cd]pyrene | μg/GJ | EMEP/EEA 2019 | 1.A.1 Table_4.6 | 0.84 | 0.84 | 0.84 | 0.84 | 0.84 | 0.84 | 0.84 | 0.84 | 0.84 | 0.84 | 0.84 | 0.84 | 0.84 | 0.84 | 0.84 | 0.84 | 0.84 | 0.84 | 0.84 | 0.84 | 0.84 | 0.84 | 0.84 | 0.84 | 0.84 | 0.84 | 0.84 | 0.84 | 0.84 | 0.84 | 0.84
Total 4 PAHs | μg/GJ | EMEP/EEA 2019 | 1.A.1 Table_4.6 | 3.08 | 3.08 | 3.08 | 3.08 | 3.08 | 3.08 | 3.08 | 3.08 | 3.08 | 3.08 | 3.08 | 3.08 | 3.08 | 3.08 | 3.08 | 3.08 | 3.08 | 3.08 | 3.08 | 3.08 | 3.08 | 3.08 | 3.08 | 3.08 | 3.08 | 3.08 | 3.08 | 3.08 | 3.08 | 3.08 | 3.08
HCB |  | EMEP/EEA 2019 | bar: 1990 to 2020
Note on E84: Ann Marie Ryan: no dioxin EF in table 4-6 but there is an EF in table 3-4 as per note in table 4-1 of 2019 gls
Note on E113: Ann Marie Ryan: no dioxin EF in table 4-5 but there is an EF from table 3-6 as per note in table 4-1 of 2019 gls
Note on E117: Ann Marie Ryan: no EF in table 4-5 but there is an but there is an EF from table 3-6 as per note in table 4-1 of 2019 gls
Note on E142: Ann Marie Ryan: no dioxin EF in table 4-6 but there is an EF from table 3-4 as per note in table 4-1

## 1A1c
Table C.3
Emission Factors | Code | Name
NFR Source Category | 1.A.1.c | Manufacture of Solid Fuels and Other Energy Industries
Fuel | Peat
Pollutant | Unit | Reference | Table Reference | 1990 | 1991 | 1992 | 1993 | 1994 | 1995 | 1996 | 1997 | 1998 | 1999 | 2000 | 2001 | 2002 | 2003 | 2004 | 2005 | 2006 | 2007 | 2008 | 2009 | 2010 | 2011 | 2012 | 2013 | 2014 | 2015 | 2016 | 2017 | 2018 | 2019 | 2020
NOx | g/GJ | PS |  | 199.0598 | 199.0598 | 199.0598 | 199.0598 | 199.0598 | 199.0598 | 199.0598 | 199.0598 | 199.0598 | 199.0598 | 199.0598 | 199.0598 | 199.0598 | 199.0598 | 199.0598 | 199.0598 | 199.0598 | 132.5359 | 251.321 | 142.7331 | 225.0126 | 178.8925 | 131.7558 | 153.2365 | 189.771 | 268.6784 | 316.6616 | 72.2275 | 690.0724 | 247.3676 | 249.8515
SOx | g/GJ | PS |  | 164.3803 | 164.3803 | 164.3803 | 164.3803 | 164.3803 | 164.3803 | 164.3803 | 164.3803 | 164.3803 | 164.3803 | 164.3803 | 164.3803 | 164.3803 | 164.3803 | 164.3803 | 164.3803 | 164.3803 | 113.4412 | 39.4026 | 109.7266 | 183.0703 | 310.3676 | 257.6827 | 174.5611 | 36.6402 | 133.5447 | 285.3657 | 128.6053 | 541.2376 | 227.8973 | 232.878
NMVOC | g/GJ | EMEP/EEA 2019 | 1.A.1 Table 5-1 | 0.8 | 0.8 | 0.8 | 0.8 | 0.8 | 0.8 | 0.8 | 0.8 | 0.8 | 0.8 | 0.8 | 0.8 | 0.8 | 0.8 | 0.8 | 0.8 | 0.8 | 0.8 | 0.8 | 0.8 | 0.8 | 0.8 | 0.8 | 0.8 | 0.8 | 0.8 | 0.8 | 0.8 | 0.8 | 0.8 | 0.8
CO | g/GJ | PS |  | 210.4617 | 210.4617 | 210.4617 | 210.4617 | 210.4617 | 210.4617 | 210.4617 | 210.4617 | 210.4617 | 210.4617 | 210.4617 | 210.4617 | 210.4617 | 210.4617 | 210.4617 | 210.4617 | 210.4617 | 353.8046 | 188.3086 | 86.7194 | 131.9127 | 563.6909 | 111.0485 | 189.256 | 330.9002 | 72.3962 | 76.5801 | 858.3574 | 305.498 | 328.7464 | 328.3156
NH3 |  | EMEP/EEA 2019 | bar: 1990 to 2020
TSP | g/GJ | EMEP/EEA 2019 | 1.A.1 Table 5-1 | 82 | 82 | 82 | 82 | 82 | 82 | 82 | 82 | 82 | 82 | 82 | 82 | 82 | 82 | 82 | 82 | 82 | 82 | 82 | 82 | 82 | 82 | 82 | 82 | 82 | 82 | 82 | 82 | 82 | 82 | 82
PM10 | g/GJ | EMEP/EEA 2019 | 1.A.1 Table 5-1 | 79 | 79 | 79 | 79 | 79 | 79 | 79 | 79 | 79 | 79 | 79 | 79 | 79 | 79 | 79 | 79 | 79 | 79 | 79 | 79 | 79 | 79 | 79 | 79 | 79 | 79 | 79 | 79 | 79 | 79 | 79
PM2.5 | g/GJ | EMEP/EEA 2019 | 1.A.1 Table 5-1 | 55 | 55 | 55 | 55 | 55 | 55 | 55 | 55 | 55 | 55 | 55 | 55 | 55 | 55 | 55 | 55 | 55 | 55 | 55 | 55 | 55 | 55 | 55 | 55 | 55 | 55 | 55 | 55 | 55 | 55 | 55
BC |  | EMEP/EEA 2019 | bar: 1990 to 2020
Pb | mg/GJ | EMEP/EEA 2019 | 1.A.1 Table 5-1 | 28 | 28 | 28 | 28 | 28 | 28 | 28 | 28 | 28 | 28 | 28 | 28 | 28 | 28 | 28 | 28 | 28 | 28 | 28 | 28 | 28 | 28 | 28 | 28 | 28 | 28 | 28 | 28 | 28 | 28 | 28
Cd | mg/GJ | EMEP/EEA 2019 | 1.A.1 Table 5-1 | 1.6 | 1.6 | 1.6 | 1.6 | 1.6 | 1.6 | 1.6 | 1.6 | 1.6 | 1.6 | 1.6 | 1.6 | 1.6 | 1.6 | 1.6 | 1.6 | 1.6 | 1.6 | 1.6 | 1.6 | 1.6 | 1.6 | 1.6 | 1.6 | 1.6 | 1.6 | 1.6 | 1.6 | 1.6 | 1.6 | 1.6
Hg | mg/GJ | EMEP/EEA 2019 | 1.A.1 Table 5-1 | 30 | 30 | 30 | 30 | 30 | 30 | 30 | 30 | 30 | 30 | 30 | 30 | 30 | 30 | 30 | 30 | 30 | 30 | 30 | 30 | 30 | 30 | 30 | 30 | 30 | 30 | 30 | 30 | 30 | 30 | 30
As | mg/GJ | EMEP/EEA 2019 | 1.A.1 Table 5-1 | 11 | 11 | 11 | 11 | 11 | 11 | 11 | 11 | 11 | 11 | 11 | 11 | 11 | 11 | 11 | 11 | 11 | 11 | 11 | 11 | 11 | 11 | 11 | 11 | 11 | 11 | 11 | 11 | 11 | 11 | 11
Cr | mg/GJ | EMEP/EEA 2019 | 1.A.1 Table 5-1 | 5.7 | 5.7 | 5.7 | 5.7 | 5.7 | 5.7 | 5.7 | 5.7 | 5.7 | 5.7 | 5.7 | 5.7 | 5.7 | 5.7 | 5.7 | 5.7 | 5.7 | 5.7 | 5.7 | 5.7 | 5.7 | 5.7 | 5.7 | 5.7 | 5.7 | 5.7 | 5.7 | 5.7 | 5.7 | 5.7 | 5.7
Cu | mg/GJ | EMEP/EEA 2019 | 1.A.1 Table 5-1 | 25 | 25 | 25 | 25 | 25 | 25 | 25 | 25 | 25 | 25 | 25 | 25 | 25 | 25 | 25 | 25 | 25 | 25 | 25 | 25 | 25 | 25 | 25 | 25 | 25 | 25 | 25 | 25 | 25 | 25 | 25
Ni | mg/GJ | EMEP/EEA 2019 | 1.A.1 Table 5-1 | 5.2 | 5.2 | 5.2 | 5.2 | 5.2 | 5.2 | 5.2 | 5.2 | 5.2 | 5.2 | 5.2 | 5.2 | 5.2 | 5.2 | 5.2 | 5.2 | 5.2 | 5.2 | 5.2 | 5.2 | 5.2 | 5.2 | 5.2 | 5.2 | 5.2 | 5.2 | 5.2 | 5.2 | 5.2 | 5.2 | 5.2
Se | mg/GJ | EMEP/EEA 2019 | 1.A.1 Table 5-1 | 2.9 | 2.9 | 2.9 | 2.9 | 2.9 | 2.9 | 2.9 | 2.9 | 2.9 | 2.9 | 2.9 | 2.9 | 2.9 | 2.9 | 2.9 | 2.9 | 2.9 | 2.9 | 2.9 | 2.9 | 2.9 | 2.9 | 2.9 | 2.9 | 2.9 | 2.9 | 2.9 | 2.9 | 2.9 | 2.9 | 2.9
Zn | mg/GJ | EMEP/EEA 2019 | 1.A.1 Table 5-1 | 46 | 46 | 46 | 46 | 46 | 46 | 46 | 46 | 46 | 46 | 46 | 46 | 46 | 46 | 46 | 46 | 46 | 46 | 46 | 46 | 46 | 46 | 46 | 46 | 46 | 46 | 46 | 46 | 46 | 46 | 46
PCB | μg/GJ | EMEP/EEA 2019 | bar: 1990 to 2020
PCDD/F (I-TEQ) | ng/GJ | EMEP/EEA 2019 | 1.A.1 Table 5-1 | 26 | 26 | 26 | 26 | 26 | 26 | 26 | 26 | 26 | 26 | 26 | 26 | 26 | 26 | 26 | 26 | 26 | 26 | 26 | 26 | 26 | 26 | 26 | 26 | 26 | 26 | 26 | 26 | 26 | 26 | 26
Benzo[a]pyrene | mg/GJ | EMEP/EEA 2019 | 1.A.1 Table 5-1 | 0.29 | 0.29 | 0.29 | 0.29 | 0.29 | 0.29 | 0.29 | 0.29 | 0.29 | 0.29 | 0.29 | 0.29 | 0.29 | 0.29 | 0.29 | 0.29 | 0.29 | 0.29 | 0.29 | 0.29 | 0.29 | 0.29 | 0.29 | 0.29 | 0.29 | 0.29 | 0.29 | 0.29 | 0.29 | 0.29 | 0.29
Benzo[b]fluoranthene | mg/GJ | EMEP/EEA 2019 | 1.A.1 Table 5-1 | 0.003 | 0.003 | 0.003 | 0.003 | 0.003 | 0.003 | 0.003 | 0.003 | 0.003 | 0.003 | 0.003 | 0.003 | 0.003 | 0.003 | 0.003 | 0.003 | 0.003 | 0.003 | 0.003 | 0.003 | 0.003 | 0.003 | 0.003 | 0.003 | 0.003 | 0.003 | 0.003 | 0.003 | 0.003 | 0.003 | 0.003
Benzo[k]Fluoranthene | mg/GJ | EMEP/EEA 2019 | 1.A.1 Table 5-1 | 0.001 | 0.001 | 0.001 | 0.001 | 0.001 | 0.001 | 0.001 | 0.001 | 0.001 | 0.001 | 0.001 | 0.001 | 0.001 | 0.001 | 0.001 | 0.001 | 0.001 | 0.001 | 0.001 | 0.001 | 0.001 | 0.001 | 0.001 | 0.001 | 0.001 | 0.001 | 0.001 | 0.001 | 0.001 | 0.001 | 0.001
Indeno[1,2,3-cd]pyrene | mg/GJ | EMEP/EEA 2019 | 1.A.1 Table 5-1 | 0.001 | 0.001 | 0.001 | 0.001 | 0.001 | 0.001 | 0.001 | 0.001 | 0.001 | 0.001 | 0.001 | 0.001 | 0.001 | 0.001 | 0.001 | 0.001 | 0.001 | 0.001 | 0.001 | 0.001 | 0.001 | 0.001 | 0.001 | 0.001 | 0.001 | 0.001 | 0.001 | 0.001 | 0.001 | 0.001 | 0.001
Total 4 PAHs | mg/GJ | EMEP/EEA 2019 | 1.A.1 Table 5-1 | 0.295 | 0.295 | 0.295 | 0.295 | 0.295 | 0.295 | 0.295 | 0.295 | 0.295 | 0.295 | 0.295 | 0.295 | 0.295 | 0.295 | 0.295 | 0.295 | 0.295 | 0.295 | 0.295 | 0.295 | 0.295 | 0.295 | 0.295 | 0.295 | 0.295 | 0.295 | 0.295 | 0.295 | 0.295 | 0.295 | 0.295
HCB | μg/GJ | EMEP/EEA 2019 | bar: 1990 to 2020
Fuel | Liquid fuels
Pollutant | Unit | Reference | Table Reference | 1990 | 1991 | 1992 | 1993 | 1994 | 1995 | 1996 | 1997 | 1998 | 1999 | 2000 | 2001 | 2002 | 2003 | 2004 | 2005 | 2006 | 2007 | 2008 | 2009 | 2010 | 2011 | 2012 | 2013 | 2014 | 2015 | 2016 | 2017 | 2018 | 2019 | 2020
NOx | g/GJ | EMEP/EEA 2019 | 1.A.1 Table 3-6 | 65 | 65 | 65 | 65 | 65 | 65 | 65 | 65 | 65 | 65 | 65 | 65 | 65 | 65 | 65 | 65 | 65 | 65 | 65 | 65 | 65 | 65 | 65 | 65 | 65 | 65 | 65 | 65 | 65 | 65 | 65
SOx | g/GJ | PS |  | 138.39 | 138.39 | 138.39 | 138.39 | 138.39 | 92.26 | 92.26 | 92.26 | 92.26 | 73.9 | 73.9 | 73.9 | 63 | 63 | 63 | 63 | 63 | 60 | 28.14 | 37.74 | 35.7 | 33.1101 | 36.1118 | 32.2327 | 15.8855 | 11.6832 | 9.0048 | 9.0048 | 31.6324 | 28.8155 | 28.8155
NMVOC | g/GJ | EMEP/EEA 2019 | 1.A.1 Table 3-6 | 0.8 | 0.8 | 0.8 | 0.8 | 0.8 | 0.8 | 0.8 | 0.8 | 0.8 | 0.8 | 0.8 | 0.8 | 0.8 | 0.8 | 0.8 | 0.8 | 0.8 | 0.8 | 0.8 | 0.8 | 0.8 | 0.8 | 0.8 | 0.8 | 0.8 | 0.8 | 0.8 | 0.8 | 0.8 | 0.8 | 0.8
CO | g/GJ | EMEP/EEA 2019 | 1.A.1 Table 3-6 | 16.2 | 16.2 | 16.2 | 16.2 | 16.2 | 16.2 | 16.2 | 16.2 | 16.2 | 16.2 | 16.2 | 16.2 | 16.2 | 16.2 | 16.2 | 16.2 | 16.2 | 16.2 | 16.2 | 16.2 | 16.2 | 16.2 | 16.2 | 16.2 | 16.2 | 16.2 | 16.2 | 16.2 | 16.2 | 16.2 | 16.2
NH3 | bar: 1990 to 2020
TSP | g/GJ | EMEP/EEA 2019 | 1.A.1 Table 3-6 | 6.5 | 6.5 | 6.5 | 6.5 | 6.5 | 6.5 | 6.5 | 6.5 | 6.5 | 6.5 | 6.5 | 6.5 | 6.5 | 6.5 | 6.5 | 6.5 | 6.5 | 6.5 | 6.5 | 6.5 | 6.5 | 6.5 | 6.5 | 6.5 | 6.5 | 6.5 | 6.5 | 6.5 | 6.5 | 6.5 | 6.5
PM10 | g/GJ | EMEP/EEA 2019 | 1.A.1 Table 3-6 | 3.2 | 3.2 | 3.2 | 3.2 | 3.2 | 3.2 | 3.2 | 3.2 | 3.2 | 3.2 | 3.2 | 3.2 | 3.2 | 3.2 | 3.2 | 3.2 | 3.2 | 3.2 | 3.2 | 3.2 | 3.2 | 3.2 | 3.2 | 3.2 | 3.2 | 3.2 | 3.2 | 3.2 | 3.2 | 3.2 | 3.2
PM2.5 | g/GJ | EMEP/EEA 2019 | 1.A.1 Table 3-6 | 0.8 | 0.8 | 0.8 | 0.8 | 0.8 | 0.8 | 0.8 | 0.8 | 0.8 | 0.8 | 0.8 | 0.8 | 0.8 | 0.8 | 0.8 | 0.8 | 0.8 | 0.8 | 0.8 | 0.8 | 0.8 | 0.8 | 0.8 | 0.8 | 0.8 | 0.8 | 0.8 | 0.8 | 0.8 | 0.8 | 0.8
BC | g/GJ | EMEP/EEA 2019 | 1.A.1 Table 3-6 | 0.268 | 0.268 | 0.268 | 0.268 | 0.268 | 0.268 | 0.268 | 0.268 | 0.268 | 0.268 | 0.268 | 0.268 | 0.268 | 0.268 | 0.268 | 0.268 | 0.268 | 0.268 | 0.268 | 0.268 | 0.268 | 0.268 | 0.268 | 0.268 | 0.268 | 0.268 | 0.268 | 0.268 | 0.268 | 0.268 | 0.268
Pb | mg/GJ | EMEP/EEA 2009 | 1.A.4 Table 3-9 | 16 | 16 | 16 | 16 | 16 | 16 | 16 | 16 | 16 | 16 | 16 | 16 | 16 | 16 | 16 | 16 | 16 | 16 | 16 | 16 | 16 | 16 | 16 | 16 | 16 | 16 | 16 | 16 | 16 | 16 | 16
Cd | mg/GJ | EMEP/EEA 2009 | 1.A.4 Table 3-9 | 0.3 | 0.3 | 0.3 | 0.3 | 0.3 | 0.3 | 0.3 | 0.3 | 0.3 | 0.3 | 0.3 | 0.3 | 0.3 | 0.3 | 0.3 | 0.3 | 0.3 | 0.3 | 0.3 | 0.3 | 0.3 | 0.3 | 0.3 | 0.3 | 0.3 | 0.3 | 0.3 | 0.3 | 0.3 | 0.3 | 0.3
Hg | mg/GJ | EMEP/EEA 2009 | 1.A.4 Table 3-9 | 0.1 | 0.1 | 0.1 | 0.1 | 0.1 | 0.1 | 0.1 | 0.1 | 0.1 | 0.1 | 0.1 | 0.1 | 0.1 | 0.1 | 0.1 | 0.1 | 0.1 | 0.1 | 0.1 | 0.1 | 0.1 | 0.1 | 0.1 | 0.1 | 0.1 | 0.1 | 0.1 | 0.1 | 0.1 | 0.1 | 0.1
As | mg/GJ | EMEP/EEA 2009 | 1.A.4 Table 3-9 | bar: 1990 to 2020
Cr | mg/GJ | EMEP/EEA 2009 | 1.A.4 Table 3-9 | 12.8 | 12.8 | 12.8 | 12.8 | 12.8 | 12.8 | 12.8 | 12.8 | 12.8 | 12.8 | 12.8 | 12.8 | 12.8 | 12.8 | 12.8 | 12.8 | 12.8 | 12.8 | 12.8 | 12.8 | 12.8 | 12.8 | 12.8 | 12.8 | 12.8 | 12.8 | 12.8 | 12.8 | 12.8 | 12.8 | 12.8
Cu | mg/GJ | EMEP/EEA 2009 | 1.A.4 Table 3-9 | 7.2 | 7.2 | 7.2 | 7.2 | 7.2 | 7.2 | 7.2 | 7.2 | 7.2 | 7.2 | 7.2 | 7.2 | 7.2 | 7.2 | 7.2 | 7.2 | 7.2 | 7.2 | 7.2 | 7.2 | 7.2 | 7.2 | 7.2 | 7.2 | 7.2 | 7.2 | 7.2 | 7.2 | 7.2 | 7.2 | 7.2
Ni | mg/GJ | EMEP/EEA 2009 | 1.A.4 Table 3-9 | 260 | 260 | 260 | 260 | 260 | 260 | 260 | 260 | 260 | 260 | 260 | 260 | 260 | 260 | 260 | 260 | 260 | 260 | 260 | 260 | 260 | 260 | 260 | 260 | 260 | 260 | 260 | 260 | 260 | 260 | 260
Se | mg/GJ | EMEP/EEA 2009 | 1.A.4 Table 3-9 | bar: 1990 to 2020
Zn | mg/GJ | EMEP/EEA 2009 | 1.A.4 Table 3-9 | 8 | 8 | 8 | 8 | 8 | 8 | 8 | 8 | 8 | 8 | 8 | 8 | 8 | 8 | 8 | 8 | 8 | 8 | 8 | 8 | 8 | 8 | 8 | 8 | 8 | 8 | 8 | 8 | 8 | 8 | 8
PCB | ng/GJ | EMEP/EEA 2019 | 1.A.4 Table 3-9 | 0.13 | 0.13 | 0.13 | 0.13 | 0.13 | 0.13 | 0.13 | 0.13 | 0.13 | 0.13 | 0.13 | 0.13 | 0.13 | 0.13 | 0.13 | 0.13 | 0.13 | 0.13 | 0.13 | 0.13 | 0.13 | 0.13 | 0.13 | 0.13 | 0.13 | 0.13 | 0.13 | 0.13 | 0.13 | 0.13 | 0.13
PCDD/F (I-TEQ) | ng/GJ | EMEP/EEA 2019 | 1.A.4 Table 3-9 | 6 | 6 | 6 | 6 | 6 | 6 | 6 | 6 | 6 | 6 | 6 | 6 | 6 | 6 | 6 | 6 | 6 | 6 | 6 | 6 | 6 | 6 | 6 | 6 | 6 | 6 | 6 | 6 | 6 | 6 | 6
Benzo[a]pyrene | μg/GJ | EMEP/EEA 2019 | 1.A.4 Table 3-9 | 1.9 | 1.9 | 1.9 | 1.9 | 1.9 | 1.9 | 1.9 | 1.9 | 1.9 | 1.9 | 1.9 | 1.9 | 1.9 | 1.9 | 1.9 | 1.9 | 1.9 | 1.9 | 1.9 | 1.9 | 1.9 | 1.9 | 1.9 | 1.9 | 1.9 | 1.9 | 1.9 | 1.9 | 1.9 | 1.9 | 1.9
Benzo[b]fluoranthene | μg/GJ | EMEP/EEA 2019 | 1.A.4 Table 3-9 | 15 | 15 | 15 | 15 | 15 | 15 | 15 | 15 | 15 | 15 | 15 | 15 | 15 | 15 | 15 | 15 | 15 | 15 | 15 | 15 | 15 | 15 | 15 | 15 | 15 | 15 | 15 | 15 | 15 | 15 | 15
Benzo[k]Fluoranthene | μg/GJ | EMEP/EEA 2019 | 1.A.4 Table 3-9 | 1.7 | 1.7 | 1.7 | 1.7 | 1.7 | 1.7 | 1.7 | 1.7 | 1.7 | 1.7 | 1.7 | 1.7 | 1.7 | 1.7 | 1.7 | 1.7 | 1.7 | 1.7 | 1.7 | 1.7 | 1.7 | 1.7 | 1.7 | 1.7 | 1.7 | 1.7 | 1.7 | 1.7 | 1.7 | 1.7 | 1.7
Indeno[1,2,3-cd]pyrene | μg/GJ | EMEP/EEA 2019 | 1.A.4 Table 3-9 | 1.5 | 1.5 | 1.5 | 1.5 | 1.5 | 1.5 | 1.5 | 1.5 | 1.5 | 1.5 | 1.5 | 1.5 | 1.5 | 1.5 | 1.5 | 1.5 | 1.5 | 1.5 | 1.5 | 1.5 | 1.5 | 1.5 | 1.5 | 1.5 | 1.5 | 1.5 | 1.5 | 1.5 | 1.5 | 1.5 | 1.5
Total 4 PAHs | μg/GJ | EMEP/EEA 2019 | 1.A.4 Table 3-9 | 20.1 | 20.1 | 20.1 | 20.1 | 20.1 | 20.1 | 20.1 | 20.1 | 20.1 | 20.1 | 20.1 | 20.1 | 20.1 | 20.1 | 20.1 | 20.1 | 20.1 | 20.1 | 20.1 | 20.1 | 20.1 | 20.1 | 20.1 | 20.1 | 20.1 | 20.1 | 20.1 | 20.1 | 20.1 | 20.1 | 20.1
HCB | μg/GJ | EMEP/EEA 2019 | 1.A.4 Table 3-9 | 0.22 | 0.22 | 0.22 | 0.22 | 0.22 | 0.22 | 0.22 | 0.22 | 0.22 | 0.22 | 0.22 | 0.22 | 0.22 | 0.22 | 0.22 | 0.22 | 0.22 | 0.22 | 0.22 | 0.22 | 0.22 | 0.22 | 0.22 | 0.22 | 0.22 | 0.22 | 0.22 | 0.22 | 0.22 | 0.22 | 0.22
Fuel | Natural gas-refineries
Pollutant | Unit | Reference | Table Reference | 1990 | 1991 | 1992 | 1993 | 1994 | 1995 | 1996 | 1997 | 1998 | 1999 | 2000 | 2001 | 2002 | 2003 | 2004 | 2005 | 2006 | 2007 | 2008 | 2009 | 2010 | 2011 | 2012 | 2013 | 2014 | 2015 | 2016 | 2017 | 2018 | 2019 | 2020
NOx | g/GJ | EMEP/EEA 2019 | 1.A.1 Table 3-12 | 89 | 89 | 89 | 89 | 89 | 89 | 89 | 89 | 89 | 89 | 89 | 89 | 89 | 89 | 89 | 89 | 89 | 89 | 89 | 89 | 89 | 89 | 89 | 89 | 89 | 89 | 89 | 89 | 89 | 89 | 89
SOx | g/GJ | PS |  | 0.055576 | 0.055576 | 0.055576 | 0.055681 | 0.055638 | 0.057492 | 0.065141 | 0.07196 | 0.081708 | 0.088731 | 0.093412 | 0.098817 | 0.099151 | 0.10105 | 0.1072 | 0.099536 | 0.10545 | 0.095802 | 0.10635 | 0.11251 | 0.12703 | 0.1059 | 0.099141 | 0.091874 | 0.095095 | 0.079357 | 0.042548 | 0.03278 | 0.043884 | 0.059976 | 0.065662
NMVOC | g/GJ | EMEP/EEA 2019 | 1.A.1 Table 3-12 | 2.6 | 2.6 | 2.6 | 2.6 | 2.6 | 2.6 | 2.6 | 2.6 | 2.6 | 2.6 | 2.6 | 2.6 | 2.6 | 2.6 | 2.6 | 2.6 | 2.6 | 2.6 | 2.6 | 2.6 | 2.6 | 2.6 | 2.6 | 2.6 | 2.6 | 2.6 | 2.6 | 2.6 | 2.6 | 2.6 | 2.6
CO | g/GJ | EMEP/EEA 2019 | 1.A.1 Table 3-12 | 39 | 39 | 39 | 39 | 39 | 39 | 39 | 39 | 39 | 39 | 39 | 39 | 39 | 39 | 39 | 39 | 39 | 39 | 39 | 39 | 39 | 39 | 39 | 39 | 39 | 39 | 39 | 39 | 39 | 39 | 39
NH3 | bar: 1990 to 2020
TSP | g/GJ | EMEP/EEA 2019 | 1.A.1 Table 3-12 | 0.89 | 0.89 | 0.89 | 0.89 | 0.89 | 0.89 | 0.89 | 0.89 | 0.89 | 0.89 | 0.89 | 0.89 | 0.89 | 0.89 | 0.89 | 0.89 | 0.89 | 0.89 | 0.89 | 0.89 | 0.89 | 0.89 | 0.89 | 0.89 | 0.89 | 0.89 | 0.89 | 0.89 | 0.89 | 0.89 | 0.89
PM10 | g/GJ | EMEP/EEA 2019 | 1.A.1 Table 3-12 | 0.89 | 0.89 | 0.89 | 0.89 | 0.89 | 0.89 | 0.89 | 0.89 | 0.89 | 0.89 | 0.89 | 0.89 | 0.89 | 0.89 | 0.89 | 0.89 | 0.89 | 0.89 | 0.89 | 0.89 | 0.89 | 0.89 | 0.89 | 0.89 | 0.89 | 0.89 | 0.89 | 0.89 | 0.89 | 0.89 | 0.89
PM2.5 | g/GJ | EMEP/EEA 2019 | 1.A.1 Table 3-12 | 0.89 | 0.89 | 0.89 | 0.89 | 0.89 | 0.89 | 0.89 | 0.89 | 0.89 | 0.89 | 0.89 | 0.89 | 0.89 | 0.89 | 0.89 | 0.89 | 0.89 | 0.89 | 0.89 | 0.89 | 0.89 | 0.89 | 0.89 | 0.89 | 0.89 | 0.89 | 0.89 | 0.89 | 0.89 | 0.89 | 0.89
BC | g/GJ | EMEP/EEA 2019 | 1.A.1 Table 3-12 | 0.02225 | 0.02225 | 0.02225 | 0.02225 | 0.02225 | 0.02225 | 0.02225 | 0.02225 | 0.02225 | 0.02225 | 0.02225 | 0.02225 | 0.02225 | 0.02225 | 0.02225 | 0.02225 | 0.02225 | 0.02225 | 0.02225 | 0.02225 | 0.02225 | 0.02225 | 0.02225 | 0.02225 | 0.02225 | 0.02225 | 0.02225 | 0.02225 | 0.02225 | 0.02225 | 0.02225
Pb | mg/GJ | EMEP/EEA 2019 | 1.A.1 Table 3-12 | 0.0015 | 0.0015 | 0.0015 | 0.0015 | 0.0015 | 0.0015 | 0.0015 | 0.0015 | 0.0015 | 0.0015 | 0.0015 | 0.0015 | 0.0015 | 0.0015 | 0.0015 | 0.0015 | 0.0015 | 0.0015 | 0.0015 | 0.0015 | 0.0015 | 0.0015 | 0.0015 | 0.0015 | 0.0015 | 0.0015 | 0.0015 | 0.0015 | 0.0015 | 0.0015 | 0.0015
Cd | mg/GJ | EMEP/EEA 2019 | 1.A.1 Table 3-12 | 0.00025 | 0.00025 | 0.00025 | 0.00025 | 0.00025 | 0.00025 | 0.00025 | 0.00025 | 0.00025 | 0.00025 | 0.00025 | 0.00025 | 0.00025 | 0.00025 | 0.00025 | 0.00025 | 0.00025 | 0.00025 | 0.00025 | 0.00025 | 0.00025 | 0.00025 | 0.00025 | 0.00025 | 0.00025 | 0.00025 | 0.00025 | 0.00025 | 0.00025 | 0.00025 | 0.00025
Hg | mg/GJ | EMEP/EEA 2019 | 1.A.1 Table 3-12 | 0.1 | 0.1 | 0.1 | 0.1 | 0.1 | 0.1 | 0.1 | 0.1 | 0.1 | 0.1 | 0.1 | 0.1 | 0.1 | 0.1 | 0.1 | 0.1 | 0.1 | 0.1 | 0.1 | 0.1 | 0.1 | 0.1 | 0.1 | 0.1 | 0.1 | 0.1 | 0.1 | 0.1 | 0.1 | 0.1 | 0.1
As | mg/GJ | EMEP/EEA 2019 | 1.A.1 Table 3-12 | 0.12 | 0.12 | 0.12 | 0.12 | 0.12 | 0.12 | 0.12 | 0.12 | 0.12 | 0.12 | 0.12 | 0.12 | 0.12 | 0.12 | 0.12 | 0.12 | 0.12 | 0.12 | 0.12 | 0.12 | 0.12 | 0.12 | 0.12 | 0.12 | 0.12 | 0.12 | 0.12 | 0.12 | 0.12 | 0.12 | 0.12
Cr | mg/GJ | EMEP/EEA 2019 | 1.A.1 Table 3-12 | 0.00076 | 0.00076 | 0.00076 | 0.00076 | 0.00076 | 0.00076 | 0.00076 | 0.00076 | 0.00076 | 0.00076 | 0.00076 | 0.00076 | 0.00076 | 0.00076 | 0.00076 | 0.00076 | 0.00076 | 0.00076 | 0.00076 | 0.00076 | 0.00076 | 0.00076 | 0.00076 | 0.00076 | 0.00076 | 0.00076 | 0.00076 | 0.00076 | 0.00076 | 0.00076 | 0.00076
Cu | mg/GJ | EMEP/EEA 2019 | 1.A.1 Table 3-12 | 7.6e-05 | 7.6e-05 | 7.6e-05 | 7.6e-05 | 7.6e-05 | 7.6e-05 | 7.6e-05 | 7.6e-05 | 7.6e-05 | 7.6e-05 | 7.6e-05 | 7.6e-05 | 7.6e-05 | 7.6e-05 | 7.6e-05 | 7.6e-05 | 7.6e-05 | 7.6e-05 | 7.6e-05 | 7.6e-05 | 7.6e-05 | 7.6e-05 | 7.6e-05 | 7.6e-05 | 7.6e-05 | 7.6e-05 | 7.6e-05 | 7.6e-05 | 7.6e-05 | 7.6e-05 | 7.6e-05
Ni | mg/GJ | EMEP/EEA 2019 | 1.A.1 Table 3-12 | 0.00051 | 0.00051 | 0.00051 | 0.00051 | 0.00051 | 0.00051 | 0.00051 | 0.00051 | 0.00051 | 0.00051 | 0.00051 | 0.00051 | 0.00051 | 0.00051 | 0.00051 | 0.00051 | 0.00051 | 0.00051 | 0.00051 | 0.00051 | 0.00051 | 0.00051 | 0.00051 | 0.00051 | 0.00051 | 0.00051 | 0.00051 | 0.00051 | 0.00051 | 0.00051 | 0.00051
Se | mg/GJ | EMEP/EEA 2019 | 1.A.1 Table 3-12 | 0.0112 | 0.0112 | 0.0112 | 0.0112 | 0.0112 | 0.0112 | 0.0112 | 0.0112 | 0.0112 | 0.0112 | 0.0112 | 0.0112 | 0.0112 | 0.0112 | 0.0112 | 0.0112 | 0.0112 | 0.0112 | 0.0112 | 0.0112 | 0.0112 | 0.0112 | 0.0112 | 0.0112 | 0.0112 | 0.0112 | 0.0112 | 0.0112 | 0.0112 | 0.0112 | 0.0112
Zn | mg/GJ | EMEP/EEA 2019 | 1.A.1 Table 3-12 | 0.0015 | 0.0015 | 0.0015 | 0.0015 | 0.0015 | 0.0015 | 0.0015 | 0.0015 | 0.0015 | 0.0015 | 0.0015 | 0.0015 | 0.0015 | 0.0015 | 0.0015 | 0.0015 | 0.0015 | 0.0015 | 0.0015 | 0.0015 | 0.0015 | 0.0015 | 0.0015 | 0.0015 | 0.0015 | 0.0015 | 0.0015 | 0.0015 | 0.0015 | 0.0015 | 0.0015
PCB | ng/GJ | EMEP/EEA 2020 | bar: 1990 to 2020
PCDD/F (I-TEQ) | ng/GJ | EMEP/EEA 2019 | 1.A.1 Table 3-12 | 0.5 | 0.5 | 0.5 | 0.5 | 0.5 | 0.5 | 0.5 | 0.5 | 0.5 | 0.5 | 0.5 | 0.5 | 0.5 | 0.5 | 0.5 | 0.5 | 0.5 | 0.5 | 0.5 | 0.5 | 0.5 | 0.5 | 0.5 | 0.5 | 0.5 | 0.5 | 0.5 | 0.5 | 0.5 | 0.5 | 0.5
Benzo[a]pyrene | μg/GJ | EMEP/EEA 2019 | 1.A.1 Table 3-12 | 0.56 | 0.56 | 0.56 | 0.56 | 0.56 | 0.56 | 0.56 | 0.56 | 0.56 | 0.56 | 0.56 | 0.56 | 0.56 | 0.56 | 0.56 | 0.56 | 0.56 | 0.56 | 0.56 | 0.56 | 0.56 | 0.56 | 0.56 | 0.56 | 0.56 | 0.56 | 0.56 | 0.56 | 0.56 | 0.56 | 0.56
Benzo[b]fluoranthene | μg/GJ | EMEP/EEA 2019 | 1.A.1 Table 3-12 | 0.84 | 0.84 | 0.84 | 0.84 | 0.84 | 0.84 | 0.84 | 0.84 | 0.84 | 0.84 | 0.84 | 0.84 | 0.84 | 0.84 | 0.84 | 0.84 | 0.84 | 0.84 | 0.84 | 0.84 | 0.84 | 0.84 | 0.84 | 0.84 | 0.84 | 0.84 | 0.84 | 0.84 | 0.84 | 0.84 | 0.84
Benzo[k]Fluoranthene | μg/GJ | EMEP/EEA 2019 | 1.A.1 Table 3-12 | 0.84 | 0.84 | 0.84 | 0.84 | 0.84 | 0.84 | 0.84 | 0.84 | 0.84 | 0.84 | 0.84 | 0.84 | 0.84 | 0.84 | 0.84 | 0.84 | 0.84 | 0.84 | 0.84 | 0.84 | 0.84 | 0.84 | 0.84 | 0.84 | 0.84 | 0.84 | 0.84 | 0.84 | 0.84 | 0.84 | 0.84
Indeno[1,2,3-cd]pyrene | μg/GJ | EMEP/EEA 2019 | 1.A.1 Table 3-12 | 0.84 | 0.84 | 0.84 | 0.84 | 0.84 | 0.84 | 0.84 | 0.84 | 0.84 | 0.84 | 0.84 | 0.84 | 0.84 | 0.84 | 0.84 | 0.84 | 0.84 | 0.84 | 0.84 | 0.84 | 0.84 | 0.84 | 0.84 | 0.84 | 0.84 | 0.84 | 0.84 | 0.84 | 0.84 | 0.84 | 0.84
Total 4 PAHs | μg/GJ | EMEP/EEA 2019 | 1.A.1 Table 3-12 | 3.08 | 3.08 | 3.08 | 3.08 | 3.08 | 3.08 | 3.08 | 3.08 | 3.08 | 3.08 | 3.08 | 3.08 | 3.08 | 3.08 | 3.08 | 3.08 | 3.08 | 3.08 | 3.08 | 3.08 | 3.08 | 3.08 | 3.08 | 3.08 | 3.08 | 3.08 | 3.08 | 3.08 | 3.08 | 3.08 | 3.08
HCB | μg/GJ | EMEP/EEA 2019 | bar: 1990 to 2020
Note on E45: Ann Marie Ryan: 2009 EMEP/EEA Guidebook 1.A.4. Small Combustion, Table 3-9, liquid fuels pg 27 because briquetting plants are more manufacturing than elec and heat production.
Note on E54: Ann Marie Ryan: 2019 EMEP/EEA Guidebook 1.A.4. Small Combustion, Table 3-9, liquid fuels pg 38 because briquetting plants are more manufacturing than elec and heat production.

## 1A2a
Table C.4
Emission Factors | Code | Name
NFR Source Category | 1.A.2.a | Combustion in Manufacturing: Iron and Steel
Fuel | Coal
Pollutant | Unit | Reference | Table reference | 1990 | 1991 | 1992 | 1993 | 1994 | 1995 | 1996 | 1997 | 1998 | 1999 | 2000 | 2001 | 2002 | 2003 | 2004 | 2005 | 2006 | 2007 | 2008 | 2009 | 2010 | 2011 | 2012 | 2013 | 2014 | 2015 | 2016 | 2017 | 2018 | 2019 | 2020
NOx | g/GJ | EMEP/EEA 2019 | 1.A.2 Table 3-2 | 173 | 173 | 173 | 173 | 173 | 173 | 173 | 173 | 173 | 173 | 173 | 173 | 173 | 173 | 173 | 173 | 173 | 173 | 173 | 173 | 173 | 173 | 173 | 173 | 173 | 173 | 173 | 173 | 173 | 173 | 173
SOx | g/GJ | CS |  | 720 | 720 | 720 | 720 | 720 | 720 | 720 | 720 | 720 | 720 | 720 | 720 | 720 | 720 | 720 | 720 | 720 | 720 | 720 | 720 | 720 | 720 | 720 | 720 | 720 | 720 | 720 | 720 | 720 | 720 | 720
NMVOC | g/GJ | EMEP/EEA 2019 | 1.A.2 Table 3-2 | 88.8 | 88.8 | 88.8 | 88.8 | 88.8 | 88.8 | 88.8 | 88.8 | 88.8 | 88.8 | 88.8 | 88.8 | 88.8 | 88.8 | 88.8 | 88.8 | 88.8 | 88.8 | 88.8 | 88.8 | 88.8 | 88.8 | 88.8 | 88.8 | 88.8 | 88.8 | 88.8 | 88.8 | 88.8 | 88.8 | 88.8
CO | g/GJ | EMEP/EEA 2019 | 1.A.2 Table 3-2 | 931 | 931 | 931 | 931 | 931 | 931 | 931 | 931 | 931 | 931 | 931 | 931 | 931 | 931 | 931 | 931 | 931 | 931 | 931 | 931 | 931 | 931 | 931 | 931 | 931 | 931 | 931 | 931 | 931 | 931 | 931
NH3 | bar: 1990 to 2020
TSP | g/GJ | EMEP/EEA 2019 | 1.A.2 Table 3-2 | 124 | 124 | 124 | 124 | 124 | 124 | 124 | 124 | 124 | 124 | 124 | 124 | 124 | 124 | 124 | 124 | 124 | 124 | 124 | 124 | 124 | 124 | 124 | 124 | 124 | 124 | 124 | 124 | 124 | 124 | 124
PM10 | g/GJ | EMEP/EEA 2019 | 1.A.2 Table 3-2 | 117 | 117 | 117 | 117 | 117 | 117 | 117 | 117 | 117 | 117 | 117 | 117 | 117 | 117 | 117 | 117 | 117 | 117 | 117 | 117 | 117 | 117 | 117 | 117 | 117 | 117 | 117 | 117 | 117 | 117 | 117
PM2.5 | g/GJ | EMEP/EEA 2019 | 1.A.2 Table 3-2 | 108 | 108 | 108 | 108 | 108 | 108 | 108 | 108 | 108 | 108 | 108 | 108 | 108 | 108 | 108 | 108 | 108 | 108 | 108 | 108 | 108 | 108 | 108 | 108 | 108 | 108 | 108 | 108 | 108 | 108 | 108
BC | f-PM2.5 | EMEP/EEA 2019 | 1.A.2 Table 3-2 | 0.064 | 0.064 | 0.064 | 0.064 | 0.064 | 0.064 | 0.064 | 0.064 | 0.064 | 0.064 | 0.064 | 0.064 | 0.064 | 0.064 | 0.064 | 0.064 | 0.064 | 0.064 | 0.064 | 0.064 | 0.064 | 0.064 | 0.064 | 0.064 | 0.064 | 0.064 | 0.064 | 0.064 | 0.064 | 0.064 | 0.064
Fuel | Gasoil
Pollutant | Unit | Reference | Table reference | 1990 | 1991 | 1992 | 1993 | 1994 | 1995 | 1996 | 1997 | 1998 | 1999 | 2000 | 2001 | 2002 | 2003 | 2004 | 2005 | 2006 | 2007 | 2008 | 2009 | 2010 | 2011 | 2012 | 2013 | 2014 | 2015 | 2016 | 2017 | 2018 | 2019 | 2020
NOx | g/GJ | EMEP/EEA 2009 | 1.A.4 Table 3-9 | 100 | 100 | 100 | 100 | 100 | 100 | 100 | 100 | 100 | 100 | 100 | 100 | 100 | 100 | 100 | 100 | 100 | 100 | 100 | 100 | 100 | 100 | 100 | 100 | 100 | 100 | 100 | 100 | 100 | 100 | 100
SOx | g/GJ | CS |  | 138.39 | 138.39 | 138.39 | 138.39 | 138.39 | 92.26 | 92.26 | 92.26 | 92.26 | 73.9 | 73.9 | 73.9 | 63 | 63 | 63 | 63 | 63 | 60 | 28.14 | 37.74 | 35.7 | 33.1101 | 36.1118 | 32.2327 | 15.8855 | 11.6832 | 9.0048 | 29.2311 | 31.6324 | 28.8155 | 28.8155
NMVOC | g/GJ | EMEP/EEA 2009 | 1.A.4 Table 3-9 | 10 | 10 | 10 | 10 | 10 | 10 | 10 | 10 | 10 | 10 | 10 | 10 | 10 | 10 | 10 | 10 | 10 | 10 | 10 | 10 | 10 | 10 | 10 | 10 | 10 | 10 | 10 | 10 | 10 | 10 | 10
CO | g/GJ | EMEP/EEA 2009 | 1.A.4 Table 3-9 | 40 | 40 | 40 | 40 | 40 | 40 | 40 | 40 | 40 | 40 | 40 | 40 | 40 | 40 | 40 | 40 | 40 | 40 | 40 | 40 | 40 | 40 | 40 | 40 | 40 | 40 | 40 | 40 | 40 | 40 | 40
NH3 | bar: 1990 to 2020
TSP | g/GJ | EMEP/EEA 2009 | 1.A.4 Table 3-9 | 27.5 | 27.5 | 27.5 | 27.5 | 27.5 | 27.5 | 27.5 | 27.5 | 27.5 | 27.5 | 27.5 | 27.5 | 27.5 | 27.5 | 27.5 | 27.5 | 27.5 | 27.5 | 27.5 | 27.5 | 27.5 | 27.5 | 27.5 | 27.5 | 27.5 | 27.5 | 27.5 | 27.5 | 27.5 | 27.5 | 27.5
PM10 | g/GJ | EMEP/EEA 2009 | 1.A.4 Table 3-9 | 21.5 | 21.5 | 21.5 | 21.5 | 21.5 | 21.5 | 21.5 | 21.5 | 21.5 | 21.5 | 21.5 | 21.5 | 21.5 | 21.5 | 21.5 | 21.5 | 21.5 | 21.5 | 21.5 | 21.5 | 21.5 | 21.5 | 21.5 | 21.5 | 21.5 | 21.5 | 21.5 | 21.5 | 21.5 | 21.5 | 21.5
PM2.5 | g/GJ | EMEP/EEA 2009 | 1.A.4 Table 3-9 | 16.5 | 16.5 | 16.5 | 16.5 | 16.5 | 16.5 | 16.5 | 16.5 | 16.5 | 16.5 | 16.5 | 16.5 | 16.5 | 16.5 | 16.5 | 16.5 | 16.5 | 16.5 | 16.5 | 16.5 | 16.5 | 16.5 | 16.5 | 16.5 | 16.5 | 16.5 | 16.5 | 16.5 | 16.5 | 16.5 | 16.5
BC | f-PM2.5 | EMEP/EEA 2019 | 1.A.4 Table 3-9 | 0.56 | 0.56 | 0.56 | 0.56 | 0.56 | 0.56 | 0.56 | 0.56 | 0.56 | 0.56 | 0.56 | 0.56 | 0.56 | 0.56 | 0.56 | 0.56 | 0.56 | 0.56 | 0.56 | 0.56 | 0.56 | 0.56 | 0.56 | 0.56 | 0.56 | 0.56 | 0.56 | 0.56 | 0.56 | 0.56 | 0.56
Fuel | Kerosene
Pollutant | Unit | Reference | Table reference | 1990 | 1991 | 1992 | 1993 | 1994 | 1995 | 1996 | 1997 | 1998 | 1999 | 2000 | 2001 | 2002 | 2003 | 2004 | 2005 | 2006 | 2007 | 2008 | 2009 | 2010 | 2011 | 2012 | 2013 | 2014 | 2015 | 2016 | 2017 | 2018 | 2019 | 2020
NOx | g/GJ | EMEP/EEA 2009 | 1.A.4 Table 3-9 | 100 | 100 | 100 | 100 | 100 | 100 | 100 | 100 | 100 | 100 | 100 | 100 | 100 | 100 | 100 | 100 | 100 | 100 | 100 | 100 | 100 | 100 | 100 | 100 | 100 | 100 | 100 | 100 | 100 | 100 | 100
SOx | g/GJ | CS |  | 45.2 | 45.2 | 45.2 | 45.2 | 45.2 | 45.2 | 45.2 | 45.2 | 45.2 | 33.9 | 33.9 | 33.9 | 33.9 | 33.9 | 33.9 | 33.9 | 33.9 | 33.9 | 13.56 | 12.66 | 12.9412 | 17.0136 | 9.638 | 8.009 | 8.9593 | 8.2805 | 21.5385 | 21.5385 | 7.9638 | 8.4615 | 8.4615
NMVOC | g/GJ | EMEP/EEA 2009 | 1.A.4 Table 3-9 | 10 | 10 | 10 | 10 | 10 | 10 | 10 | 10 | 10 | 10 | 10 | 10 | 10 | 10 | 10 | 10 | 10 | 10 | 10 | 10 | 10 | 10 | 10 | 10 | 10 | 10 | 10 | 10 | 10 | 10 | 10
CO | g/GJ | EMEP/EEA 2009 | 1.A.4 Table 3-9 | 40 | 40 | 40 | 40 | 40 | 40 | 40 | 40 | 40 | 40 | 40 | 40 | 40 | 40 | 40 | 40 | 40 | 40 | 40 | 40 | 40 | 40 | 40 | 40 | 40 | 40 | 40 | 40 | 40 | 40 | 40
NH3 | bar: 1990 to 2020
TSP | g/GJ | EMEP/EEA 2009 | 1.A.4 Table 3-9 | 27.5 | 27.5 | 27.5 | 27.5 | 27.5 | 27.5 | 27.5 | 27.5 | 27.5 | 27.5 | 27.5 | 27.5 | 27.5 | 27.5 | 27.5 | 27.5 | 27.5 | 27.5 | 27.5 | 27.5 | 27.5 | 27.5 | 27.5 | 27.5 | 27.5 | 27.5 | 27.5 | 27.5 | 27.5 | 27.5 | 27.5
PM10 | g/GJ | EMEP/EEA 2009 | 1.A.4 Table 3-9 | 21.5 | 21.5 | 21.5 | 21.5 | 21.5 | 21.5 | 21.5 | 21.5 | 21.5 | 21.5 | 21.5 | 21.5 | 21.5 | 21.5 | 21.5 | 21.5 | 21.5 | 21.5 | 21.5 | 21.5 | 21.5 | 21.5 | 21.5 | 21.5 | 21.5 | 21.5 | 21.5 | 21.5 | 21.5 | 21.5 | 21.5
PM2.5 | g/GJ | EMEP/EEA 2009 | 1.A.4 Table 3-9 | 16.5 | 16.5 | 16.5 | 16.5 | 16.5 | 16.5 | 16.5 | 16.5 | 16.5 | 16.5 | 16.5 | 16.5 | 16.5 | 16.5 | 16.5 | 16.5 | 16.5 | 16.5 | 16.5 | 16.5 | 16.5 | 16.5 | 16.5 | 16.5 | 16.5 | 16.5 | 16.5 | 16.5 | 16.5 | 16.5 | 16.5
BC | f-PM2.5 | EMEP/EEA 2019 | 1.A.4 Table 3-9 | 0.56 | 0.56 | 0.56 | 0.56 | 0.56 | 0.56 | 0.56 | 0.56 | 0.56 | 0.56 | 0.56 | 0.56 | 0.56 | 0.56 | 0.56 | 0.56 | 0.56 | 0.56 | 0.56 | 0.56 | 0.56 | 0.56 | 0.56 | 0.56 | 0.56 | 0.56 | 0.56 | 0.56 | 0.56 | 0.56 | 0.56
Fuel | Fuel Oil
Pollutant | Unit | Reference | Table reference | 1990 | 1991 | 1992 | 1993 | 1994 | 1995 | 1996 | 1997 | 1998 | 1999 | 2000 | 2001 | 2002 | 2003 | 2004 | 2005 | 2006 | 2007 | 2008 | 2009 | 2010 | 2011 | 2012 | 2013 | 2014 | 2015 | 2016 | 2017 | 2018 | 2019 | 2020
NOx | g/GJ | EMEP/EEA 2009 | 1.A.4 Table 3-9 | 100 | 100 | 100 | 100 | 100 | 100 | 100 | 100 | 100 | 100 | 100 | 100 | 100 | 100 | 100 | 100 | 100 | 100 | 100 | 100 | 100 | 100 | 100 | 100 | 100 | 100 | 100 | 100 | 100 | 100 | 100
SOx | g/GJ | CS |  | 1356.48 | 1356.48 | 1356.48 | 1356.48 | 1356.48 | 1356.48 | 1356.48 | 1356.48 | 1356.48 | 1114.25 | 1114.25 | 1114.25 | 484.46 | 484.46 | 484.46 | 484.46 | 484.46 | 484.46 | 484.46 | 251.92 | 339.4762 | 373.4239 | 290.9796 | 378.2735 | 223.0844 | 329.7769 | 329.7769 | 332.8322 | 372.6964 | 224.5393 | 224.5393
NMVOC | g/GJ | EMEP/EEA 2009 | 1.A.4 Table 3-9 | 10 | 10 | 10 | 10 | 10 | 10 | 10 | 10 | 10 | 10 | 10 | 10 | 10 | 10 | 10 | 10 | 10 | 10 | 10 | 10 | 10 | 10 | 10 | 10 | 10 | 10 | 10 | 10 | 10 | 10 | 10
CO | g/GJ | EMEP/EEA 2009 | 1.A.4 Table 3-9 | 40 | 40 | 40 | 40 | 40 | 40 | 40 | 40 | 40 | 40 | 40 | 40 | 40 | 40 | 40 | 40 | 40 | 40 | 40 | 40 | 40 | 40 | 40 | 40 | 40 | 40 | 40 | 40 | 40 | 40 | 40
NH3 | bar: 1990 to 2020
TSP | g/GJ | EMEP/EEA 2009 | 1.A.4 Table 3-9 | 27.5 | 27.5 | 27.5 | 27.5 | 27.5 | 27.5 | 27.5 | 27.5 | 27.5 | 27.5 | 27.5 | 27.5 | 27.5 | 27.5 | 27.5 | 27.5 | 27.5 | 27.5 | 27.5 | 27.5 | 27.5 | 27.5 | 27.5 | 27.5 | 27.5 | 27.5 | 27.5 | 27.5 | 27.5 | 27.5 | 27.5
PM10 | g/GJ | EMEP/EEA 2009 | 1.A.4 Table 3-9 | 21.5 | 21.5 | 21.5 | 21.5 | 21.5 | 21.5 | 21.5 | 21.5 | 21.5 | 21.5 | 21.5 | 21.5 | 21.5 | 21.5 | 21.5 | 21.5 | 21.5 | 21.5 | 21.5 | 21.5 | 21.5 | 21.5 | 21.5 | 21.5 | 21.5 | 21.5 | 21.5 | 21.5 | 21.5 | 21.5 | 21.5
PM2.5 | g/GJ | EMEP/EEA 2009 | 1.A.4 Table 3-9 | 16.5 | 16.5 | 16.5 | 16.5 | 16.5 | 16.5 | 16.5 | 16.5 | 16.5 | 16.5 | 16.5 | 16.5 | 16.5 | 16.5 | 16.5 | 16.5 | 16.5 | 16.5 | 16.5 | 16.5 | 16.5 | 16.5 | 16.5 | 16.5 | 16.5 | 16.5 | 16.5 | 16.5 | 16.5 | 16.5 | 16.5
BC | f-PM2.5 | EMEP/EEA 2019 | 1.A.4 Table 3-9 | 0.56 | 0.56 | 0.56 | 0.56 | 0.56 | 0.56 | 0.56 | 0.56 | 0.56 | 0.56 | 0.56 | 0.56 | 0.56 | 0.56 | 0.56 | 0.56 | 0.56 | 0.56 | 0.56 | 0.56 | 0.56 | 0.56 | 0.56 | 0.56 | 0.56 | 0.56 | 0.56 | 0.56 | 0.56 | 0.56 | 0.56
Fuel | Natural Gas
Pollutant | Unit | Reference | Table reference | 1990 | 1991 | 1992 | 1993 | 1994 | 1995 | 1996 | 1997 | 1998 | 1999 | 2000 | 2001 | 2002 | 2003 | 2004 | 2005 | 2006 | 2007 | 2008 | 2009 | 2010 | 2011 | 2012 | 2013 | 2014 | 2015 | 2016 | 2017 | 2018 | 2019 | 2020
NOx | g/GJ | EMEP/EEA 2019 | 1.A.2 Table 3-3 | 74 | 74 | 74 | 74 | 74 | 74 | 74 | 74 | 74 | 74 | 74 | 74 | 74 | 74 | 74 | 74 | 74 | 74 | 74 | 74 | 74 | 74 | 74 | 74 | 74 | 74 | 74 | 74 | 74 | 74 | 74
SOx | g/GJ | CS |  | 0.055576 | 0.055576 | 0.055576 | 0.055681 | 0.055638 | 0.057492 | 0.065141 | 0.07196 | 0.081708 | 0.088731 | 0.093412 | 0.098817 | 0.099151 | 0.10105 | 0.1072 | 0.099536 | 0.10545 | 0.095802 | 0.10635 | 0.11251 | 0.12703 | 0.1059 | 0.099141 | 0.091874 | 0.095095 | 0.079357 | 0.042548 | 0.03278 | 0.043884 | 0.059976 | 0.065662
NMVOC | g/GJ | EMEP/EEA 2019 | 1.A.2 Table 3-3 | 23 | 23 | 23 | 23 | 23 | 23 | 23 | 23 | 23 | 23 | 23 | 23 | 23 | 23 | 23 | 23 | 23 | 23 | 23 | 23 | 23 | 23 | 23 | 23 | 23 | 23 | 23 | 23 | 23 | 23 | 23
CO | g/GJ | EMEP/EEA 2019 | 1.A.2 Table 3-3 | 29 | 29 | 29 | 29 | 29 | 29 | 29 | 29 | 29 | 29 | 29 | 29 | 29 | 29 | 29 | 29 | 29 | 29 | 29 | 29 | 29 | 29 | 29 | 29 | 29 | 29 | 29 | 29 | 29 | 29 | 29
NH3 | bar: 1990 to 2020
TSP | g/GJ | EMEP/EEA 2019 | 1.A.2 Table 3-3 | 0.78 | 0.78 | 0.78 | 0.78 | 0.78 | 0.78 | 0.78 | 0.78 | 0.78 | 0.78 | 0.78 | 0.78 | 0.78 | 0.78 | 0.78 | 0.78 | 0.78 | 0.78 | 0.78 | 0.78 | 0.78 | 0.78 | 0.78 | 0.78 | 0.78 | 0.78 | 0.78 | 0.78 | 0.78 | 0.78 | 0.78
PM10 | g/GJ | EMEP/EEA 2019 | 1.A.2 Table 3-3 | 0.78 | 0.78 | 0.78 | 0.78 | 0.78 | 0.78 | 0.78 | 0.78 | 0.78 | 0.78 | 0.78 | 0.78 | 0.78 | 0.78 | 0.78 | 0.78 | 0.78 | 0.78 | 0.78 | 0.78 | 0.78 | 0.78 | 0.78 | 0.78 | 0.78 | 0.78 | 0.78 | 0.78 | 0.78 | 0.78 | 0.78
PM2.5 | g/GJ | EMEP/EEA 2019 | 1.A.2 Table 3-3 | 0.78 | 0.78 | 0.78 | 0.78 | 0.78 | 0.78 | 0.78 | 0.78 | 0.78 | 0.78 | 0.78 | 0.78 | 0.78 | 0.78 | 0.78 | 0.78 | 0.78 | 0.78 | 0.78 | 0.78 | 0.78 | 0.78 | 0.78 | 0.78 | 0.78 | 0.78 | 0.78 | 0.78 | 0.78 | 0.78 | 0.78
BC | f-PM2.6 | EMEP/EEA 2019 | 1.A.2 Table 3-3 | 0.04 | 0.04 | 0.04 | 0.04 | 0.04 | 0.04 | 0.04 | 0.04 | 0.04 | 0.04 | 0.04 | 0.04 | 0.04 | 0.04 | 0.04 | 0.04 | 0.04 | 0.04 | 0.04 | 0.04 | 0.04 | 0.04 | 0.04 | 0.04 | 0.04 | 0.04 | 0.04 | 0.04 | 0.04 | 0.04 | 0.04
Fuel | LPG
Pollutant | Unit | Reference | Table reference | 1990 | 1991 | 1992 | 1993 | 1994 | 1995 | 1996 | 1997 | 1998 | 1999 | 2000 | 2001 | 2002 | 2003 | 2004 | 2005 | 2006 | 2007 | 2008 | 2009 | 2010 | 2011 | 2012 | 2013 | 2014 | 2015 | 2016 | 2017 | 2018 | 2019 | 2020
NOx | g/GJ | EMEP/EEA 2019 | 1.A.2 Table 3-3 | 74 | 74 | 74 | 74 | 74 | 74 | 74 | 74 | 74 | 74 | 74 | 74 | 74 | 74 | 74 | 74 | 74 | 74 | 74 | 74 | 74 | 74 | 74 | 74 | 74 | 74 | 74 | 74 | 74 | 74 | 74
SOx | g/GJ | EMEP/EEA 2019 | 1.A.2 Table 3-3 | 0.67 | 0.67 | 0.67 | 0.67 | 0.67 | 0.67 | 0.67 | 0.67 | 0.67 | 0.67 | 0.67 | 0.67 | 0.67 | 0.67 | 0.67 | 0.67 | 0.67 | 0.67 | 0.67 | 0.67 | 0.67 | 0.67 | 0.67 | 0.67 | 0.67 | 0.67 | 0.67 | 0.67 | 0.67 | 0.67 | 0.67
NMVOC | g/GJ | EMEP/EEA 2019 | 1.A.2 Table 3-3 | 23 | 23 | 23 | 23 | 23 | 23 | 23 | 23 | 23 | 23 | 23 | 23 | 23 | 23 | 23 | 23 | 23 | 23 | 23 | 23 | 23 | 23 | 23 | 23 | 23 | 23 | 23 | 23 | 23 | 23 | 23
CO | g/GJ | EMEP/EEA 2019 | 1.A.2 Table 3-3 | 29 | 29 | 29 | 29 | 29 | 29 | 29 | 29 | 29 | 29 | 29 | 29 | 29 | 29 | 29 | 29 | 29 | 29 | 29 | 29 | 29 | 29 | 29 | 29 | 29 | 29 | 29 | 29 | 29 | 29 | 29
NH3 | bar: 1990 to 2020
TSP | g/GJ | EMEP/EEA 2019 | 1.A.2 Table 3-3 | 0.78 | 0.78 | 0.78 | 0.78 | 0.78 | 0.78 | 0.78 | 0.78 | 0.78 | 0.78 | 0.78 | 0.78 | 0.78 | 0.78 | 0.78 | 0.78 | 0.78 | 0.78 | 0.78 | 0.78 | 0.78 | 0.78 | 0.78 | 0.78 | 0.78 | 0.78 | 0.78 | 0.78 | 0.78 | 0.78 | 0.78
PM10 | g/GJ | EMEP/EEA 2019 | 1.A.2 Table 3-3 | 0.78 | 0.78 | 0.78 | 0.78 | 0.78 | 0.78 | 0.78 | 0.78 | 0.78 | 0.78 | 0.78 | 0.78 | 0.78 | 0.78 | 0.78 | 0.78 | 0.78 | 0.78 | 0.78 | 0.78 | 0.78 | 0.78 | 0.78 | 0.78 | 0.78 | 0.78 | 0.78 | 0.78 | 0.78 | 0.78 | 0.78
PM2.5 | g/GJ | EMEP/EEA 2019 | 1.A.2 Table 3-3 | 0.78 | 0.78 | 0.78 | 0.78 | 0.78 | 0.78 | 0.78 | 0.78 | 0.78 | 0.78 | 0.78 | 0.78 | 0.78 | 0.78 | 0.78 | 0.78 | 0.78 | 0.78 | 0.78 | 0.78 | 0.78 | 0.78 | 0.78 | 0.78 | 0.78 | 0.78 | 0.78 | 0.78 | 0.78 | 0.78 | 0.78
BC | f-PM2.5 | EMEP/EEA 2019 | 1.A.2 Table 3-3 | 0.04 | 0.04 | 0.04 | 0.04 | 0.04 | 0.04 | 0.04 | 0.04 | 0.04 | 0.04 | 0.04 | 0.04 | 0.04 | 0.04 | 0.04 | 0.04 | 0.04 | 0.04 | 0.04 | 0.04 | 0.04 | 0.04 | 0.04 | 0.04 | 0.04 | 0.04 | 0.04 | 0.04 | 0.04 | 0.04 | 0.04
Fuel | Biomass
Pollutant | Unit | Reference |  | 1990 | 1991 | 1992 | 1993 | 1994 | 1995 | 1996 | 1997 | 1998 | 1999 | 2000 | 2001 | 2002 | 2003 | 2004 | 2005 | 2006 | 2007 | 2008 | 2009 | 2010 | 2011 | 2012 | 2013 | 2014 | 2015 | 2016 | 2017 | 2018 | 2019 | 2020
NOx | bar: 1990 to 2020
SOx | bar: 1990 to 2020
NMVOC | bar: 1990 to 2020
CO | bar: 1990 to 2020
NH3 | bar: 1990 to 2020
TSP | bar: 1990 to 2020
PM10 | bar: 1990 to 2020
PM2.5 | bar: 1990 to 2020
BC | bar: 1990 to 2020
Fuel | Petroleum Coke
Pollutant | Unit | Reference |  | 1990 | 1991 | 1992 | 1993 | 1994 | 1995 | 1996 | 1997 | 1998 | 1999 | 2000 | 2001 | 2002 | 2003 | 2004 | 2005 | 2006 | 2007 | 2008 | 2009 | 2010 | 2011 | 2012 | 2013 | 2014 | 2015 | 2016 | 2017 | 2018 | 2019 | 2020
NOx | bar: 1990 to 2020
SOx | bar: 1990 to 2020
NMVOC | bar: 1990 to 2020
CO | bar: 1990 to 2020
NH3 | bar: 1990 to 2020
TSP | bar: 1990 to 2020
PM10 | bar: 1990 to 2020
PM2.5 | bar: 1990 to 2020
BC | bar: 1990 to 2020

## 1A2b
Table C.5
Emission Factors | Code | Name
NFR Source Category | 1.A.2.b | Combustion in Manufacturing: Non-ferrous Metals
Fuel | Coal
Pollutant | Unit | Reference | Table reference | 1990 | 1991 | 1992 | 1993 | 1994 | 1995 | 1996 | 1997 | 1998 | 1999 | 2000 | 2001 | 2002 | 2003 | 2004 | 2005 | 2006 | 2007 | 2008 | 2009 | 2010 | 2011 | 2012 | 2013 | 2014 | 2015 | 2016 | 2017 | 2018 | 2019 | 2020
NOx | g/GJ | EMEP/EEA 2019 | 1.A.2 Table 3-2 | 173 | 173 | 173 | 173 | 173 | 173 | 173 | 173 | 173 | 173 | 173 | 173 | 173 | 173 | 173 | 173 | 173 | 173 | 173 | 173 | 173 | 173 | 173 | 173 | 173 | 173 | 173 | 173 | 173 | 173 | 173
SOx | g/GJ | CS |  | 720 | 720 | 720 | 720 | 720 | 720 | 720 | 720 | 720 | 720 | 720 | 720 | 720 | 720 | 720 | 720 | 720 | 720 | 720 | 720 | 720 | 720 | 720 | 720 | 720 | 720 | 720 | 720 | 720 | 720 | 720
NMVOC | g/GJ | EMEP/EEA 2019 | 1.A.2 Table 3-2 | 88.8 | 88.8 | 88.8 | 88.8 | 88.8 | 88.8 | 88.8 | 88.8 | 88.8 | 88.8 | 88.8 | 88.8 | 88.8 | 88.8 | 88.8 | 88.8 | 88.8 | 88.8 | 88.8 | 88.8 | 88.8 | 88.8 | 88.8 | 88.8 | 88.8 | 88.8 | 88.8 | 88.8 | 88.8 | 88.8 | 88.8
CO | g/GJ | EMEP/EEA 2019 | 1.A.2 Table 3-2 | 931 | 931 | 931 | 931 | 931 | 931 | 931 | 931 | 931 | 931 | 931 | 931 | 931 | 931 | 931 | 931 | 931 | 931 | 931 | 931 | 931 | 931 | 931 | 931 | 931 | 931 | 931 | 931 | 931 | 931 | 931
NH3 | bar: 1990 to 2020
TSP | g/GJ | EMEP/EEA 2019 | 1.A.2 Table 3-2 | 124 | 124 | 124 | 124 | 124 | 124 | 124 | 124 | 124 | 124 | 124 | 124 | 124 | 124 | 124 | 124 | 124 | 124 | 124 | 124 | 124 | 124 | 124 | 124 | 124 | 124 | 124 | 124 | 124 | 124 | 124
PM10 | g/GJ | EMEP/EEA 2019 | 1.A.2 Table 3-2 | 117 | 117 | 117 | 117 | 117 | 117 | 117 | 117 | 117 | 117 | 117 | 117 | 117 | 117 | 117 | 117 | 117 | 117 | 117 | 117 | 117 | 117 | 117 | 117 | 117 | 117 | 117 | 117 | 117 | 117 | 117
PM2.5 | g/GJ | EMEP/EEA 2019 | 1.A.2 Table 3-2 | 108 | 108 | 108 | 108 | 108 | 108 | 108 | 108 | 108 | 108 | 108 | 108 | 108 | 108 | 108 | 108 | 108 | 108 | 108 | 108 | 108 | 108 | 108 | 108 | 108 | 108 | 108 | 108 | 108 | 108 | 108
BC | f-PM2.5 | EMEP/EEA 2019 | 1.A.2 Table 3-2 | 0.064 | 0.064 | 0.064 | 0.064 | 0.064 | 0.064 | 0.064 | 0.064 | 0.064 | 0.064 | 0.064 | 0.064 | 0.064 | 0.064 | 0.064 | 0.064 | 0.064 | 0.064 | 0.064 | 0.064 | 0.064 | 0.064 | 0.064 | 0.064 | 0.064 | 0.064 | 0.064 | 0.064 | 0.064 | 0.064 | 0.064
Fuel | Gasoil
Pollutant | Unit | Reference | Table reference | 1990 | 1991 | 1992 | 1993 | 1994 | 1995 | 1996 | 1997 | 1998 | 1999 | 2000 | 2001 | 2002 | 2003 | 2004 | 2005 | 2006 | 2007 | 2008 | 2009 | 2010 | 2011 | 2012 | 2013 | 2014 | 2015 | 2016 | 2017 | 2018 | 2019 | 2020
NOx | g/GJ | EMEP/EEA 2009 | 1.A.4 Table 3-9 | 100 | 100 | 100 | 100 | 100 | 100 | 100 | 100 | 100 | 100 | 100 | 100 | 100 | 100 | 100 | 100 | 100 | 100 | 100 | 100 | 100 | 100 | 100 | 100 | 100 | 100 | 100 | 100 | 100 | 100 | 100
SOx | g/GJ | CS |  | 138.39 | 138.39 | 138.39 | 138.39 | 138.39 | 92.26 | 92.26 | 92.26 | 92.26 | 73.9 | 73.9 | 73.9 | 63 | 63 | 63 | 63 | 63 | 60 | 28.14 | 37.74 | 35.7 | 33.1101 | 36.1118 | 32.2327 | 15.8855 | 11.6832 | 9.0048 | 29.2311 | 31.6324 | 28.8155 | 28.8155
NMVOC | g/GJ | EMEP/EEA 2009 | 1.A.4 Table 3-9 | 10 | 10 | 10 | 10 | 10 | 10 | 10 | 10 | 10 | 10 | 10 | 10 | 10 | 10 | 10 | 10 | 10 | 10 | 10 | 10 | 10 | 10 | 10 | 10 | 10 | 10 | 10 | 10 | 10 | 10 | 10
CO | g/GJ | EMEP/EEA 2009 | 1.A.4 Table 3-9 | 40 | 40 | 40 | 40 | 40 | 40 | 40 | 40 | 40 | 40 | 40 | 40 | 40 | 40 | 40 | 40 | 40 | 40 | 40 | 40 | 40 | 40 | 40 | 40 | 40 | 40 | 40 | 40 | 40 | 40 | 40
NH3 | bar: 1990 to 2020
TSP | g/GJ | EMEP/EEA 2009 | 1.A.4 Table 3-9 | 27.5 | 27.5 | 27.5 | 27.5 | 27.5 | 27.5 | 27.5 | 27.5 | 27.5 | 27.5 | 27.5 | 27.5 | 27.5 | 27.5 | 27.5 | 27.5 | 27.5 | 27.5 | 27.5 | 27.5 | 27.5 | 27.5 | 27.5 | 27.5 | 27.5 | 27.5 | 27.5 | 27.5 | 27.5 | 27.5 | 27.5
PM10 | g/GJ | EMEP/EEA 2009 | 1.A.4 Table 3-9 | 21.5 | 21.5 | 21.5 | 21.5 | 21.5 | 21.5 | 21.5 | 21.5 | 21.5 | 21.5 | 21.5 | 21.5 | 21.5 | 21.5 | 21.5 | 21.5 | 21.5 | 21.5 | 21.5 | 21.5 | 21.5 | 21.5 | 21.5 | 21.5 | 21.5 | 21.5 | 21.5 | 21.5 | 21.5 | 21.5 | 21.5
PM2.5 | g/GJ | EMEP/EEA 2009 | 1.A.4 Table 3-9 | 16.5 | 16.5 | 16.5 | 16.5 | 16.5 | 16.5 | 16.5 | 16.5 | 16.5 | 16.5 | 16.5 | 16.5 | 16.5 | 16.5 | 16.5 | 16.5 | 16.5 | 16.5 | 16.5 | 16.5 | 16.5 | 16.5 | 16.5 | 16.5 | 16.5 | 16.5 | 16.5 | 16.5 | 16.5 | 16.5 | 16.5
BC | f-PM2.5 | EMEP/EEA 2019 | 1.A.4 Table 3-9 | 0.56 | 0.56 | 0.56 | 0.56 | 0.56 | 0.56 | 0.56 | 0.56 | 0.56 | 0.56 | 0.56 | 0.56 | 0.56 | 0.56 | 0.56 | 0.56 | 0.56 | 0.56 | 0.56 | 0.56 | 0.56 | 0.56 | 0.56 | 0.56 | 0.56 | 0.56 | 0.56 | 0.56 | 0.56 | 0.56 | 0.56
Fuel | Kerosene
Pollutant | Unit | Reference | Table reference | 1990 | 1991 | 1992 | 1993 | 1994 | 1995 | 1996 | 1997 | 1998 | 1999 | 2000 | 2001 | 2002 | 2003 | 2004 | 2005 | 2006 | 2007 | 2008 | 2009 | 2010 | 2011 | 2012 | 2013 | 2014 | 2015 | 2016 | 2017 | 2018 | 2019 | 2020
NOx | g/GJ | EMEP/EEA 2009 | 1.A.4 Table 3-9 | 100 | 100 | 100 | 100 | 100 | 100 | 100 | 100 | 100 | 100 | 100 | 100 | 100 | 100 | 100 | 100 | 100 | 100 | 100 | 100 | 100 | 100 | 100 | 100 | 100 | 100 | 100 | 100 | 100 | 100 | 100
SOx | g/GJ | CS |  | 45.2 | 45.2 | 45.2 | 45.2 | 45.2 | 45.2 | 45.2 | 45.2 | 45.2 | 33.9 | 33.9 | 33.9 | 33.9 | 33.9 | 33.9 | 33.9 | 33.9 | 33.9 | 13.56 | 12.66 | 12.9412 | 17.0136 | 9.638 | 8.009 | 8.9593 | 8.2805 | 21.5385 | 21.5385 | 7.9638 | 8.4615 | 8.4615
NMVOC | g/GJ | EMEP/EEA 2009 | 1.A.4 Table 3-9 | 10 | 10 | 10 | 10 | 10 | 10 | 10 | 10 | 10 | 10 | 10 | 10 | 10 | 10 | 10 | 10 | 10 | 10 | 10 | 10 | 10 | 10 | 10 | 10 | 10 | 10 | 10 | 10 | 10 | 10 | 10
CO | g/GJ | EMEP/EEA 2009 | 1.A.4 Table 3-9 | 40 | 40 | 40 | 40 | 40 | 40 | 40 | 40 | 40 | 40 | 40 | 40 | 40 | 40 | 40 | 40 | 40 | 40 | 40 | 40 | 40 | 40 | 40 | 40 | 40 | 40 | 40 | 40 | 40 | 40 | 40
NH3 | bar: 1990 to 2020
TSP | g/GJ | EMEP/EEA 2009 | 1.A.4 Table 3-9 | 27.5 | 27.5 | 27.5 | 27.5 | 27.5 | 27.5 | 27.5 | 27.5 | 27.5 | 27.5 | 27.5 | 27.5 | 27.5 | 27.5 | 27.5 | 27.5 | 27.5 | 27.5 | 27.5 | 27.5 | 27.5 | 27.5 | 27.5 | 27.5 | 27.5 | 27.5 | 27.5 | 27.5 | 27.5 | 27.5 | 27.5
PM10 | g/GJ | EMEP/EEA 2009 | 1.A.4 Table 3-9 | 21.5 | 21.5 | 21.5 | 21.5 | 21.5 | 21.5 | 21.5 | 21.5 | 21.5 | 21.5 | 21.5 | 21.5 | 21.5 | 21.5 | 21.5 | 21.5 | 21.5 | 21.5 | 21.5 | 21.5 | 21.5 | 21.5 | 21.5 | 21.5 | 21.5 | 21.5 | 21.5 | 21.5 | 21.5 | 21.5 | 21.5
PM2.5 | g/GJ | EMEP/EEA 2009 | 1.A.4 Table 3-9 | 16.5 | 16.5 | 16.5 | 16.5 | 16.5 | 16.5 | 16.5 | 16.5 | 16.5 | 16.5 | 16.5 | 16.5 | 16.5 | 16.5 | 16.5 | 16.5 | 16.5 | 16.5 | 16.5 | 16.5 | 16.5 | 16.5 | 16.5 | 16.5 | 16.5 | 16.5 | 16.5 | 16.5 | 16.5 | 16.5 | 16.5
BC | f-PM2.5 | EMEP/EEA 2019 | 1.A.4 Table 3-9 | 0.56 | 0.56 | 0.56 | 0.56 | 0.56 | 0.56 | 0.56 | 0.56 | 0.56 | 0.56 | 0.56 | 0.56 | 0.56 | 0.56 | 0.56 | 0.56 | 0.56 | 0.56 | 0.56 | 0.56 | 0.56 | 0.56 | 0.56 | 0.56 | 0.56 | 0.56 | 0.56 | 0.56 | 0.56 | 0.56 | 0.56
Fuel | Petroleum Coke
Pollutant | Unit | Reference | Table reference | 1990 | 1991 | 1992 | 1993 | 1994 | 1995 | 1996 | 1997 | 1998 | 1999 | 2000 | 2001 | 2002 | 2003 | 2004 | 2005 | 2006 | 2007 | 2008 | 2009 | 2010 | 2011 | 2012 | 2013 | 2014 | 2015 | 2016 | 2017 | 2018 | 2018 | 2018
NOx | g/GJ | EMEP/EEA 2009 | 1.A.4 Table 3-9 | 100 | 100 | 100 | 100 | 100 | 100 | 100 | 100 | 100 | 100 | 100 | 100 | 100 | 100 | 100 | 100 | 100 | 100 | 100 | 100 | 100 | 100 | 100 | 100 | 100 | 100 | 100 | 100 | 100 | 100 | 100
SOx | g/GJ | CS |  | 1541.25 | 1541.25 | 1541.25 | 1541.25 | 1541.25 | 1541.25 | 1541.25 | 1541.25 | 1541.25 | 1541.25 | 1541.25 | 1541.25 | 1541.25 | 1541.25 | 1461.04 | 1461.04 | 1461.04 | 1380.83 | 1025.5925 | 933.9194 | 899.542 | 1008.4038 | 968.2968 | 968.2968 | 968.2968 | 968.2968 | 968.2968 | 968.2968 | 968.2968 | 968.2968 | 968.2968
NMVOC | g/GJ | EMEP/EEA 2009 | 1.A.4 Table 3-9 | 10 | 10 | 10 | 10 | 10 | 10 | 10 | 10 | 10 | 10 | 10 | 10 | 10 | 10 | 10 | 10 | 10 | 10 | 10 | 10 | 10 | 10 | 10 | 10 | 10 | 10 | 10 | 10 | 10 | 10 | 10
CO | g/GJ | EMEP/EEA 2009 | 1.A.4 Table 3-9 | 40 | 40 | 40 | 40 | 40 | 40 | 40 | 40 | 40 | 40 | 40 | 40 | 40 | 40 | 40 | 40 | 40 | 40 | 40 | 40 | 40 | 40 | 40 | 40 | 40 | 40 | 40 | 40 | 40 | 40 | 40
NH3 | bar: 1990 to 2018
TSP | g/GJ | EMEP/EEA 2009 | 1.A.4 Table 3-9 | 27.5 | 27.5 | 27.5 | 27.5 | 27.5 | 27.5 | 27.5 | 27.5 | 27.5 | 27.5 | 27.5 | 27.5 | 27.5 | 27.5 | 27.5 | 27.5 | 27.5 | 27.5 | 27.5 | 27.5 | 27.5 | 27.5 | 27.5 | 27.5 | 27.5 | 27.5 | 27.5 | 27.5 | 27.5 | 27.5 | 27.5
PM10 | g/GJ | EMEP/EEA 2009 | 1.A.4 Table 3-9 | 21.5 | 21.5 | 21.5 | 21.5 | 21.5 | 21.5 | 21.5 | 21.5 | 21.5 | 21.5 | 21.5 | 21.5 | 21.5 | 21.5 | 21.5 | 21.5 | 21.5 | 21.5 | 21.5 | 21.5 | 21.5 | 21.5 | 21.5 | 21.5 | 21.5 | 21.5 | 21.5 | 21.5 | 21.5 | 21.5 | 21.5
PM2.5 | g/GJ | EMEP/EEA 2009 | 1.A.4 Table 3-9 | 16.5 | 16.5 | 16.5 | 16.5 | 16.5 | 16.5 | 16.5 | 16.5 | 16.5 | 16.5 | 16.5 | 16.5 | 16.5 | 16.5 | 16.5 | 16.5 | 16.5 | 16.5 | 16.5 | 16.5 | 16.5 | 16.5 | 16.5 | 16.5 | 16.5 | 16.5 | 16.5 | 16.5 | 16.5 | 16.5 | 16.5
BC | f-PM2.5 | EMEP/EEA 2019 | 1.A.4 Table 3-9 | 0.56 | 0.56 | 0.56 | 0.56 | 0.56 | 0.56 | 0.56 | 0.56 | 0.56 | 0.56 | 0.56 | 0.56 | 0.56 | 0.56 | 0.56 | 0.56 | 0.56 | 0.56 | 0.56 | 0.56 | 0.56 | 0.56 | 0.56 | 0.56 | 0.56 | 0.56 | 0.56 | 0.56 | 0.56 | 0.56 | 0.56
Fuel | Fuel Oil
Pollutant | Unit | Reference | Table reference | 1990 | 1991 | 1992 | 1993 | 1994 | 1995 | 1996 | 1997 | 1998 | 1999 | 2000 | 2001 | 2002 | 2003 | 2004 | 2005 | 2006 | 2007 | 2008 | 2009 | 2010 | 2011 | 2012 | 2013 | 2014 | 2015 | 2016 | 2017 | 2018 | 2019 | 2020
NOx | g/GJ | EMEP/EEA 2009 | 1.A.4 Table 3-9 | 100 | 100 | 100 | 100 | 100 | 100 | 100 | 100 | 100 | 100 | 100 | 100 | 100 | 100 | 100 | 100 | 100 | 100 | 100 | 100 | 100 | 100 | 100 | 100 | 100 | 100 | 100 | 100 | 100 | 100 | 100
SOx | g/GJ | CS |  | 1356.48 | 1356.48 | 1356.48 | 1356.48 | 1356.48 | 1356.48 | 1356.48 | 1356.48 | 1356.48 | 1114.25 | 1114.25 | 1114.25 | 484.46 | 484.46 | 484.46 | 484.46 | 484.46 | 484.46 | 484.46 | 251.92 | 339.4762 | 373.4239 | 290.9796 | 378.2735 | 223.0844 | 329.7769 | 329.7769 | 332.8322 | 372.6964 | 224.5393 | 224.5393
NMVOC | g/GJ | EMEP/EEA 2009 | 1.A.4 Table 3-9 | 10 | 10 | 10 | 10 | 10 | 10 | 10 | 10 | 10 | 10 | 10 | 10 | 10 | 10 | 10 | 10 | 10 | 10 | 10 | 10 | 10 | 10 | 10 | 10 | 10 | 10 | 10 | 10 | 10 | 10 | 10
CO | g/GJ | EMEP/EEA 2009 | 1.A.4 Table 3-9 | 40 | 40 | 40 | 40 | 40 | 40 | 40 | 40 | 40 | 40 | 40 | 40 | 40 | 40 | 40 | 40 | 40 | 40 | 40 | 40 | 40 | 40 | 40 | 40 | 40 | 40 | 40 | 40 | 40 | 40 | 40
NH3 | bar: 1990 to 2020
TSP | g/GJ | EMEP/EEA 2009 | 1.A.4 Table 3-9 | 27.5 | 27.5 | 27.5 | 27.5 | 27.5 | 27.5 | 27.5 | 27.5 | 27.5 | 27.5 | 27.5 | 27.5 | 27.5 | 27.5 | 27.5 | 27.5 | 27.5 | 27.5 | 27.5 | 27.5 | 27.5 | 27.5 | 27.5 | 27.5 | 27.5 | 27.5 | 27.5 | 27.5 | 27.5 | 27.5 | 27.5
PM10 | g/GJ | EMEP/EEA 2009 | 1.A.4 Table 3-9 | 21.5 | 21.5 | 21.5 | 21.5 | 21.5 | 21.5 | 21.5 | 21.5 | 21.5 | 21.5 | 21.5 | 21.5 | 21.5 | 21.5 | 21.5 | 21.5 | 21.5 | 21.5 | 21.5 | 21.5 | 21.5 | 21.5 | 21.5 | 21.5 | 21.5 | 21.5 | 21.5 | 21.5 | 21.5 | 21.5 | 21.5
PM2.5 | g/GJ | EMEP/EEA 2009 | 1.A.4 Table 3-9 | 16.5 | 16.5 | 16.5 | 16.5 | 16.5 | 16.5 | 16.5 | 16.5 | 16.5 | 16.5 | 16.5 | 16.5 | 16.5 | 16.5 | 16.5 | 16.5 | 16.5 | 16.5 | 16.5 | 16.5 | 16.5 | 16.5 | 16.5 | 16.5 | 16.5 | 16.5 | 16.5 | 16.5 | 16.5 | 16.5 | 16.5
BC | f-PM2.5 | EMEP/EEA 2019 | 1.A.4 Table 3-9 | 0.56 | 0.56 | 0.56 | 0.56 | 0.56 | 0.56 | 0.56 | 0.56 | 0.56 | 0.56 | 0.56 | 0.56 | 0.56 | 0.56 | 0.56 | 0.56 | 0.56 | 0.56 | 0.56 | 0.56 | 0.56 | 0.56 | 0.56 | 0.56 | 0.56 | 0.56 | 0.56 | 0.56 | 0.56 | 0.56 | 0.56
Fuel | Natural Gas
Pollutant | Unit | Reference | Table reference | 1990 | 1991 | 1992 | 1993 | 1994 | 1995 | 1996 | 1997 | 1998 | 1999 | 2000 | 2001 | 2002 | 2003 | 2004 | 2005 | 2006 | 2007 | 2008 | 2009 | 2010 | 2011 | 2012 | 2013 | 2014 | 2015 | 2016 | 2017 | 2018 | 2019 | 2020
NOx | g/GJ | CS | 1.A.2 Table 3-3 | 74 | 74 | 74 | 74 | 74 | 74 | 74 | 74 | 74 | 74 | 74 | 74 | 74 | 74 | 74 | 74 | 27.5908 | 28.2615 | 38.0575 | 38.7947 | 32.9001 | 33.8009 | 37.7121 | 19.1358 | 34.6579 | 36.154 | 41.9925 | 42.19 | 40.6998 | 43.3324 | 42.7445
SOx | g/GJ | CS |  | 0.055576 | 0.055576 | 0.055576 | 0.055681 | 0.055638 | 0.057492 | 0.065141 | 0.07196 | 0.081708 | 0.088731 | 0.093412 | 0.098817 | 0.099151 | 0.10105 | 0.1072 | 0.099536 | 0.10545 | 0.095802 | 0.10635 | 0.11251 | 0.12703 | 0.1059 | 0.099141 | 0.091874 | 0.095095 | 0.079357 | 0.042548 | 0.03278 | 0.043884 | 0.059976 | 0.065662
NMVOC | g/GJ | EMEP/EEA 2019 | 1.A.2 Table 3-3 | 23 | 23 | 23 | 23 | 23 | 23 | 23 | 23 | 23 | 23 | 23 | 23 | 23 | 23 | 23 | 23 | 23 | 23 | 23 | 23 | 23 | 23 | 23 | 23 | 23 | 23 | 23 | 23 | 23 | 23 | 23
CO | g/GJ | EMEP/EEA 2019 | 1.A.2 Table 3-3 | 29 | 29 | 29 | 29 | 29 | 29 | 29 | 29 | 29 | 29 | 29 | 29 | 29 | 29 | 29 | 29 | 29 | 29 | 29 | 29 | 29 | 29 | 29 | 29 | 29 | 29 | 29 | 29 | 29 | 29 | 29
NH3 | bar: 1990 to 2020
TSP | g/GJ | EMEP/EEA 2019 | 1.A.2 Table 3-3 | 0.78 | 0.78 | 0.78 | 0.78 | 0.78 | 0.78 | 0.78 | 0.78 | 0.78 | 0.78 | 0.78 | 0.78 | 0.78 | 0.78 | 0.78 | 0.78 | 0.78 | 0.78 | 0.78 | 0.78 | 0.78 | 0.78 | 0.78 | 0.78 | 0.78 | 0.78 | 0.78 | 0.78 | 0.78 | 0.78 | 0.78
PM10 | g/GJ | EMEP/EEA 2019 | 1.A.2 Table 3-3 | 0.78 | 0.78 | 0.78 | 0.78 | 0.78 | 0.78 | 0.78 | 0.78 | 0.78 | 0.78 | 0.78 | 0.78 | 0.78 | 0.78 | 0.78 | 0.78 | 0.78 | 0.78 | 0.78 | 0.78 | 0.78 | 0.78 | 0.78 | 0.78 | 0.78 | 0.78 | 0.78 | 0.78 | 0.78 | 0.78 | 0.78
PM2.5 | g/GJ | EMEP/EEA 2019 | 1.A.2 Table 3-3 | 0.78 | 0.78 | 0.78 | 0.78 | 0.78 | 0.78 | 0.78 | 0.78 | 0.78 | 0.78 | 0.78 | 0.78 | 0.78 | 0.78 | 0.78 | 0.78 | 0.78 | 0.78 | 0.78 | 0.78 | 0.78 | 0.78 | 0.78 | 0.78 | 0.78 | 0.78 | 0.78 | 0.78 | 0.78 | 0.78 | 0.78
BC | f-PM2.5 | EMEP/EEA 2019 | 1.A.2 Table 3-3 | 0.04 | 0.04 | 0.04 | 0.04 | 0.04 | 0.04 | 0.04 | 0.04 | 0.04 | 0.04 | 0.04 | 0.04 | 0.04 | 0.04 | 0.04 | 0.04 | 0.04 | 0.04 | 0.04 | 0.04 | 0.04 | 0.04 | 0.04 | 0.04 | 0.04 | 0.04 | 0.04 | 0.04 | 0.04 | 0.04 | 0.04
Fuel | LPG
Pollutant | Unit | Reference | Table reference | 1990 | 1991 | 1992 | 1993 | 1994 | 1995 | 1996 | 1997 | 1998 | 1999 | 2000 | 2001 | 2002 | 2003 | 2004 | 2005 | 2006 | 2007 | 2008 | 2009 | 2010 | 2011 | 2012 | 2013 | 2014 | 2015 | 2016 | 2017 | 2018 | 2019 | 2020
NOx | g/GJ | EMEP/EEA 2019 | 1.A.2 Table 3-3 | 74 | 74 | 74 | 74 | 74 | 74 | 74 | 74 | 74 | 74 | 74 | 74 | 74 | 74 | 74 | 74 | 74 | 74 | 74 | 74 | 74 | 74 | 74 | 74 | 74 | 74 | 74 | 74 | 74 | 74 | 74
SOx | g/GJ | EMEP/EEA 2019 | 1.A.2 Table 3-3 | 0.67 | 0.67 | 0.67 | 0.67 | 0.67 | 0.67 | 0.67 | 0.67 | 0.67 | 0.67 | 0.67 | 0.67 | 0.67 | 0.67 | 0.67 | 0.67 | 0.67 | 0.67 | 0.67 | 0.67 | 0.67 | 0.67 | 0.67 | 0.67 | 0.67 | 0.67 | 0.67 | 0.67 | 0.67 | 0.67 | 0.67
NMVOC | g/GJ | EMEP/EEA 2019 | 1.A.2 Table 3-3 | 23 | 23 | 23 | 23 | 23 | 23 | 23 | 23 | 23 | 23 | 23 | 23 | 23 | 23 | 23 | 23 | 23 | 23 | 23 | 23 | 23 | 23 | 23 | 23 | 23 | 23 | 23 | 23 | 23 | 23 | 23
CO | g/GJ | EMEP/EEA 2019 | 1.A.2 Table 3-3 | 29 | 29 | 29 | 29 | 29 | 29 | 29 | 29 | 29 | 29 | 29 | 29 | 29 | 29 | 29 | 29 | 29 | 29 | 29 | 29 | 29 | 29 | 29 | 29 | 29 | 29 | 29 | 29 | 29 | 29 | 29
NH3 | bar: 1990 to 2020
TSP | g/GJ | EMEP/EEA 2019 | 1.A.2 Table 3-3 | 0.78 | 0.78 | 0.78 | 0.78 | 0.78 | 0.78 | 0.78 | 0.78 | 0.78 | 0.78 | 0.78 | 0.78 | 0.78 | 0.78 | 0.78 | 0.78 | 0.78 | 0.78 | 0.78 | 0.78 | 0.78 | 0.78 | 0.78 | 0.78 | 0.78 | 0.78 | 0.78 | 0.78 | 0.78 | 0.78 | 0.78
PM10 | g/GJ | EMEP/EEA 2019 | 1.A.2 Table 3-3 | 0.78 | 0.78 | 0.78 | 0.78 | 0.78 | 0.78 | 0.78 | 0.78 | 0.78 | 0.78 | 0.78 | 0.78 | 0.78 | 0.78 | 0.78 | 0.78 | 0.78 | 0.78 | 0.78 | 0.78 | 0.78 | 0.78 | 0.78 | 0.78 | 0.78 | 0.78 | 0.78 | 0.78 | 0.78 | 0.78 | 0.78
PM2.5 | g/GJ | EMEP/EEA 2019 | 1.A.2 Table 3-3 | 0.78 | 0.78 | 0.78 | 0.78 | 0.78 | 0.78 | 0.78 | 0.78 | 0.78 | 0.78 | 0.78 | 0.78 | 0.78 | 0.78 | 0.78 | 0.78 | 0.78 | 0.78 | 0.78 | 0.78 | 0.78 | 0.78 | 0.78 | 0.78 | 0.78 | 0.78 | 0.78 | 0.78 | 0.78 | 0.78 | 0.78
BC | f-PM2.5 | EMEP/EEA 2019 | 1.A.2 Table 3-3 | 0.04 | 0.04 | 0.04 | 0.04 | 0.04 | 0.04 | 0.04 | 0.04 | 0.04 | 0.04 | 0.04 | 0.04 | 0.04 | 0.04 | 0.04 | 0.04 | 0.04 | 0.04 | 0.04 | 0.04 | 0.04 | 0.04 | 0.04 | 0.04 | 0.04 | 0.04 | 0.04 | 0.04 | 0.04 | 0.04 | 0.04
Fuel | Aughinish Fuel Oil (IEF)
Pollutant | Unit | Reference | Table reference | 1990 | 1991 | 1992 | 1993 | 1994 | 1995 | 1996 | 1997 | 1998 | 1999 | 2000 | 2001 | 2002 | 2003 | 2004 | 2005 | 2006 | 2007 | 2008 | 2009 | 2010 | 2011 | 2012 | 2013 | 2014 | 2015 | 2016 | 2017 | 2018 | 2019 | 2020
NOx | g/GJ | PS |  | 202.9124 | 203.8979 | 201.2155 | 201.1062 | 201.2498 | 202.4458 | 220.6049 | 236.5891 | 237.0992 | 194.9269 | 168.3205 | 149.8516 | 158.4365 | 165.1555 | 159.0334 | 189.0971 | 154.7721 | 164.705 | 126.1279 | 119.3795 | 119.7333 | 175.2721 | 318.7158 | 294.1875 | 166.0834 | 137.5179 | 115.7714 | 172.914 | 160.7821 | 131.9036 | 118.7923
SOx | g/GJ | PS |  | 1676.3996 | 1451.48 | 1511.1634 | 1625.5996 | 1722.7866 | 1460.2083 | 1393.4693 | 1458.6526 | 1466.4126 | 1203.2329 | 1108.2247 | 1094.5164 | 855.8956 | 571.6756 | 326.8866 | 323.491 | 286.7528 | 304.1203 | 282.3816 | 249.9239 | 289.3089 | 339.5305 | 449.5801 | 414.3993 | 363.3472 | 326.9617 | 313.9208 | 559.0666 | 1135.6961 | 362.332 | 403.8938

## 1A2c
Table C.6
Emission Factors | Code | Name
NFR Source Category | 1.A.2.c | Combustion in Manufacturing: Chemicals
Fuel | Coal
Pollutant | Unit | Reference | Table reference | 1990 | 1991 | 1992 | 1993 | 1994 | 1995 | 1996 | 1997 | 1998 | 1999 | 2000 | 2001 | 2002 | 2003 | 2004 | 2005 | 2006 | 2007 | 2008 | 2009 | 2010 | 2011 | 2012 | 2013 | 2014 | 2015 | 2016 | 2017 | 2018 | 2019 | 2020
NOx | g/GJ | EMEP/EEA 2019 | 1.A.2 Table 3-2 | 173 | 173 | 173 | 173 | 173 | 173 | 173 | 173 | 173 | 173 | 173 | 173 | 173 | 173 | 173 | 173 | 173 | 173 | 173 | 173 | 173 | 173 | 173 | 173 | 173 | 173 | 173 | 173 | 173 | 173 | 173
SOx | g/GJ | CS |  | 720 | 720 | 720 | 720 | 720 | 720 | 720 | 720 | 720 | 720 | 720 | 720 | 720 | 720 | 720 | 720 | 720 | 720 | 720 | 720 | 720 | 720 | 720 | 720 | 720 | 720 | 720 | 720 | 720 | 720 | 720
NMVOC | g/GJ | EMEP/EEA 2019 | 1.A.2 Table 3-2 | 88.8 | 88.8 | 88.8 | 88.8 | 88.8 | 88.8 | 88.8 | 88.8 | 88.8 | 88.8 | 88.8 | 88.8 | 88.8 | 88.8 | 88.8 | 88.8 | 88.8 | 88.8 | 88.8 | 88.8 | 88.8 | 88.8 | 88.8 | 88.8 | 88.8 | 88.8 | 88.8 | 88.8 | 88.8 | 88.8 | 88.8
CO | g/GJ | EMEP/EEA 2019 | 1.A.2 Table 3-2 | 931 | 931 | 931 | 931 | 931 | 931 | 931 | 931 | 931 | 931 | 931 | 931 | 931 | 931 | 931 | 931 | 931 | 931 | 931 | 931 | 931 | 931 | 931 | 931 | 931 | 931 | 931 | 931 | 931 | 931 | 931
NH3 | bar: 1990 to 2020
TSP | g/GJ | EMEP/EEA 2019 | 1.A.2 Table 3-2 | 124 | 124 | 124 | 124 | 124 | 124 | 124 | 124 | 124 | 124 | 124 | 124 | 124 | 124 | 124 | 124 | 124 | 124 | 124 | 124 | 124 | 124 | 124 | 124 | 124 | 124 | 124 | 124 | 124 | 124 | 124
PM10 | g/GJ | EMEP/EEA 2019 | 1.A.2 Table 3-2 | 117 | 117 | 117 | 117 | 117 | 117 | 117 | 117 | 117 | 117 | 117 | 117 | 117 | 117 | 117 | 117 | 117 | 117 | 117 | 117 | 117 | 117 | 117 | 117 | 117 | 117 | 117 | 117 | 117 | 117 | 117
PM2.5 | g/GJ | EMEP/EEA 2019 | 1.A.2 Table 3-2 | 108 | 108 | 108 | 108 | 108 | 108 | 108 | 108 | 108 | 108 | 108 | 108 | 108 | 108 | 108 | 108 | 108 | 108 | 108 | 108 | 108 | 108 | 108 | 108 | 108 | 108 | 108 | 108 | 108 | 108 | 108
BC | f-PM2.5 | EMEP/EEA 2019 | 1.A.2 Table 3-2 | 0.064 | 0.064 | 0.064 | 0.064 | 0.064 | 0.064 | 0.064 | 0.064 | 0.064 | 0.064 | 0.064 | 0.064 | 0.064 | 0.064 | 0.064 | 0.064 | 0.064 | 0.064 | 0.064 | 0.064 | 0.064 | 0.064 | 0.064 | 0.064 | 0.064 | 0.064 | 0.064 | 0.064 | 0.064 | 0.064 | 0.064
Fuel | Gasoil
Pollutant | Unit | Reference | Table reference | 1990 | 1991 | 1992 | 1993 | 1994 | 1995 | 1996 | 1997 | 1998 | 1999 | 2000 | 2001 | 2002 | 2003 | 2004 | 2005 | 2006 | 2007 | 2008 | 2009 | 2010 | 2011 | 2012 | 2013 | 2014 | 2015 | 2016 | 2017 | 2018 | 2019 | 2020
NOx | g/GJ | EMEP/EEA 2009 | 1.A.4 Table 3-9 | 100 | 100 | 100 | 100 | 100 | 100 | 100 | 100 | 100 | 100 | 100 | 100 | 100 | 100 | 100 | 100 | 100 | 100 | 100 | 100 | 100 | 100 | 100 | 100 | 100 | 100 | 100 | 100 | 100 | 100 | 100
SOx | g/GJ | CS |  | 138.39 | 138.39 | 138.39 | 138.39 | 138.39 | 92.26 | 92.26 | 92.26 | 92.26 | 73.9 | 73.9 | 73.9 | 63 | 63 | 63 | 63 | 63 | 60 | 28.14 | 37.74 | 35.7 | 33.1101 | 36.1118 | 32.2327 | 15.8855 | 11.6832 | 9.0048 | 29.2311 | 31.6324 | 28.8155 | 28.8155
NMVOC | g/GJ | EMEP/EEA 2009 | 1.A.4 Table 3-9 | 10 | 10 | 10 | 10 | 10 | 10 | 10 | 10 | 10 | 10 | 10 | 10 | 10 | 10 | 10 | 10 | 10 | 10 | 10 | 10 | 10 | 10 | 10 | 10 | 10 | 10 | 10 | 10 | 10 | 10 | 10
CO | g/GJ | EMEP/EEA 2009 | 1.A.4 Table 3-9 | 40 | 40 | 40 | 40 | 40 | 40 | 40 | 40 | 40 | 40 | 40 | 40 | 40 | 40 | 40 | 40 | 40 | 40 | 40 | 40 | 40 | 40 | 40 | 40 | 40 | 40 | 40 | 40 | 40 | 40 | 40
NH3 | bar: 1990 to 2020
TSP | g/GJ | EMEP/EEA 2009 | 1.A.4 Table 3-9 | 27.5 | 27.5 | 27.5 | 27.5 | 27.5 | 27.5 | 27.5 | 27.5 | 27.5 | 27.5 | 27.5 | 27.5 | 27.5 | 27.5 | 27.5 | 27.5 | 27.5 | 27.5 | 27.5 | 27.5 | 27.5 | 27.5 | 27.5 | 27.5 | 27.5 | 27.5 | 27.5 | 27.5 | 27.5 | 27.5 | 27.5
PM10 | g/GJ | EMEP/EEA 2009 | 1.A.4 Table 3-9 | 21.5 | 21.5 | 21.5 | 21.5 | 21.5 | 21.5 | 21.5 | 21.5 | 21.5 | 21.5 | 21.5 | 21.5 | 21.5 | 21.5 | 21.5 | 21.5 | 21.5 | 21.5 | 21.5 | 21.5 | 21.5 | 21.5 | 21.5 | 21.5 | 21.5 | 21.5 | 21.5 | 21.5 | 21.5 | 21.5 | 21.5
PM2.5 | g/GJ | EMEP/EEA 2009 | 1.A.4 Table 3-9 | 16.5 | 16.5 | 16.5 | 16.5 | 16.5 | 16.5 | 16.5 | 16.5 | 16.5 | 16.5 | 16.5 | 16.5 | 16.5 | 16.5 | 16.5 | 16.5 | 16.5 | 16.5 | 16.5 | 16.5 | 16.5 | 16.5 | 16.5 | 16.5 | 16.5 | 16.5 | 16.5 | 16.5 | 16.5 | 16.5 | 16.5
BC | f-PM2.5 | EMEP/EEA 2019 | 1.A.4 Table 3-9 | 0.56 | 0.56 | 0.56 | 0.56 | 0.56 | 0.56 | 0.56 | 0.56 | 0.56 | 0.56 | 0.56 | 0.56 | 0.56 | 0.56 | 0.56 | 0.56 | 0.56 | 0.56 | 0.56 | 0.56 | 0.56 | 0.56 | 0.56 | 0.56 | 0.56 | 0.56 | 0.56 | 0.56 | 0.56 | 0.56 | 0.56
Fuel | Kerosene
Pollutant | Unit | Reference | Table reference | 1990 | 1991 | 1992 | 1993 | 1994 | 1995 | 1996 | 1997 | 1998 | 1999 | 2000 | 2001 | 2002 | 2003 | 2004 | 2005 | 2006 | 2007 | 2008 | 2009 | 2010 | 2011 | 2012 | 2013 | 2014 | 2015 | 2016 | 2017 | 2018 | 2019 | 2020
NOx | g/GJ | EMEP/EEA 2009 | 1.A.4 Table 3-9 | 100 | 100 | 100 | 100 | 100 | 100 | 100 | 100 | 100 | 100 | 100 | 100 | 100 | 100 | 100 | 100 | 100 | 100 | 100 | 100 | 100 | 100 | 100 | 100 | 100 | 100 | 100 | 100 | 100 | 100 | 100
SOx | g/GJ | CS |  | 45.2 | 45.2 | 45.2 | 45.2 | 45.2 | 45.2 | 45.2 | 45.2 | 45.2 | 33.9 | 33.9 | 33.9 | 33.9 | 33.9 | 33.9 | 33.9 | 33.9 | 33.9 | 13.56 | 12.66 | 12.9412 | 17.0136 | 9.638 | 8.009 | 8.9593 | 8.2805 | 21.5385 | 21.5385 | 7.9638 | 8.4615 | 8.4615
NMVOC | g/GJ | EMEP/EEA 2009 | 1.A.4 Table 3-9 | 10 | 10 | 10 | 10 | 10 | 10 | 10 | 10 | 10 | 10 | 10 | 10 | 10 | 10 | 10 | 10 | 10 | 10 | 10 | 10 | 10 | 10 | 10 | 10 | 10 | 10 | 10 | 10 | 10 | 10 | 10
CO | g/GJ | EMEP/EEA 2009 | 1.A.4 Table 3-9 | 40 | 40 | 40 | 40 | 40 | 40 | 40 | 40 | 40 | 40 | 40 | 40 | 40 | 40 | 40 | 40 | 40 | 40 | 40 | 40 | 40 | 40 | 40 | 40 | 40 | 40 | 40 | 40 | 40 | 40 | 40
NH3 | bar: 1990 to 2020
TSP | g/GJ | EMEP/EEA 2009 | 1.A.4 Table 3-9 | 27.5 | 27.5 | 27.5 | 27.5 | 27.5 | 27.5 | 27.5 | 27.5 | 27.5 | 27.5 | 27.5 | 27.5 | 27.5 | 27.5 | 27.5 | 27.5 | 27.5 | 27.5 | 27.5 | 27.5 | 27.5 | 27.5 | 27.5 | 27.5 | 27.5 | 27.5 | 27.5 | 27.5 | 27.5 | 27.5 | 27.5
PM10 | g/GJ | EMEP/EEA 2009 | 1.A.4 Table 3-9 | 21.5 | 21.5 | 21.5 | 21.5 | 21.5 | 21.5 | 21.5 | 21.5 | 21.5 | 21.5 | 21.5 | 21.5 | 21.5 | 21.5 | 21.5 | 21.5 | 21.5 | 21.5 | 21.5 | 21.5 | 21.5 | 21.5 | 21.5 | 21.5 | 21.5 | 21.5 | 21.5 | 21.5 | 21.5 | 21.5 | 21.5
PM2.5 | g/GJ | EMEP/EEA 2009 | 1.A.4 Table 3-9 | 16.5 | 16.5 | 16.5 | 16.5 | 16.5 | 16.5 | 16.5 | 16.5 | 16.5 | 16.5 | 16.5 | 16.5 | 16.5 | 16.5 | 16.5 | 16.5 | 16.5 | 16.5 | 16.5 | 16.5 | 16.5 | 16.5 | 16.5 | 16.5 | 16.5 | 16.5 | 16.5 | 16.5 | 16.5 | 16.5 | 16.5
BC | f-PM2.5 | EMEP/EEA 2019 | 1.A.4 Table 3-9 | 0.56 | 0.56 | 0.56 | 0.56 | 0.56 | 0.56 | 0.56 | 0.56 | 0.56 | 0.56 | 0.56 | 0.56 | 0.56 | 0.56 | 0.56 | 0.56 | 0.56 | 0.56 | 0.56 | 0.56 | 0.56 | 0.56 | 0.56 | 0.56 | 0.56 | 0.56 | 0.56 | 0.56 | 0.56 | 0.56 | 0.56
Fuel | Fuel Oil
Pollutant | Unit | Reference | Table reference | 1990 | 1991 | 1992 | 1993 | 1994 | 1995 | 1996 | 1997 | 1998 | 1999 | 2000 | 2001 | 2002 | 2003 | 2004 | 2005 | 2006 | 2007 | 2008 | 2009 | 2010 | 2011 | 2012 | 2013 | 2014 | 2015 | 2016 | 2017 | 2018 | 2019 | 2020
NOx | g/GJ | EMEP/EEA 2009 | 1.A.4 Table 3-9 | 100 | 100 | 100 | 100 | 100 | 100 | 100 | 100 | 100 | 100 | 100 | 100 | 100 | 100 | 100 | 100 | 100 | 100 | 100 | 100 | 100 | 100 | 100 | 100 | 100 | 100 | 100 | 100 | 100 | 100 | 100
SOx | g/GJ | CS |  | 1356.48 | 1356.48 | 1356.48 | 1356.48 | 1356.48 | 1356.48 | 1356.48 | 1356.48 | 1356.48 | 1114.25 | 1114.25 | 1114.25 | 484.46 | 484.46 | 484.46 | 484.46 | 484.46 | 484.46 | 484.46 | 251.92 | 339.4762 | 373.4239 | 290.9796 | 378.2735 | 223.0844 | 329.7769 | 329.7769 | 332.8322 | 372.6964 | 224.5393 | 224.5393
NMVOC | g/GJ | EMEP/EEA 2009 | 1.A.4 Table 3-9 | 10 | 10 | 10 | 10 | 10 | 10 | 10 | 10 | 10 | 10 | 10 | 10 | 10 | 10 | 10 | 10 | 10 | 10 | 10 | 10 | 10 | 10 | 10 | 10 | 10 | 10 | 10 | 10 | 10 | 10 | 10
CO | g/GJ | EMEP/EEA 2009 | 1.A.4 Table 3-9 | 40 | 40 | 40 | 40 | 40 | 40 | 40 | 40 | 40 | 40 | 40 | 40 | 40 | 40 | 40 | 40 | 40 | 40 | 40 | 40 | 40 | 40 | 40 | 40 | 40 | 40 | 40 | 40 | 40 | 40 | 40
NH3 | bar: 1990 to 2020
TSP | g/GJ | EMEP/EEA 2009 | 1.A.4 Table 3-9 | 27.5 | 27.5 | 27.5 | 27.5 | 27.5 | 27.5 | 27.5 | 27.5 | 27.5 | 27.5 | 27.5 | 27.5 | 27.5 | 27.5 | 27.5 | 27.5 | 27.5 | 27.5 | 27.5 | 27.5 | 27.5 | 27.5 | 27.5 | 27.5 | 27.5 | 27.5 | 27.5 | 27.5 | 27.5 | 27.5 | 27.5
PM10 | g/GJ | EMEP/EEA 2009 | 1.A.4 Table 3-9 | 21.5 | 21.5 | 21.5 | 21.5 | 21.5 | 21.5 | 21.5 | 21.5 | 21.5 | 21.5 | 21.5 | 21.5 | 21.5 | 21.5 | 21.5 | 21.5 | 21.5 | 21.5 | 21.5 | 21.5 | 21.5 | 21.5 | 21.5 | 21.5 | 21.5 | 21.5 | 21.5 | 21.5 | 21.5 | 21.5 | 21.5
PM2.5 | g/GJ | EMEP/EEA 2009 | 1.A.4 Table 3-9 | 16.5 | 16.5 | 16.5 | 16.5 | 16.5 | 16.5 | 16.5 | 16.5 | 16.5 | 16.5 | 16.5 | 16.5 | 16.5 | 16.5 | 16.5 | 16.5 | 16.5 | 16.5 | 16.5 | 16.5 | 16.5 | 16.5 | 16.5 | 16.5 | 16.5 | 16.5 | 16.5 | 16.5 | 16.5 | 16.5 | 16.5
BC | f-PM2.5 | EMEP/EEA 2019 | 1.A.4 Table 3-9 | 0.56 | 0.56 | 0.56 | 0.56 | 0.56 | 0.56 | 0.56 | 0.56 | 0.56 | 0.56 | 0.56 | 0.56 | 0.56 | 0.56 | 0.56 | 0.56 | 0.56 | 0.56 | 0.56 | 0.56 | 0.56 | 0.56 | 0.56 | 0.56 | 0.56 | 0.56 | 0.56 | 0.56 | 0.56 | 0.56 | 0.56
Fuel | Natural Gas
Pollutant | Unit | Reference | Table reference | 1990 | 1991 | 1992 | 1993 | 1994 | 1995 | 1996 | 1997 | 1998 | 1999 | 2000 | 2001 | 2002 | 2003 | 2004 | 2005 | 2006 | 2007 | 2008 | 2009 | 2010 | 2011 | 2012 | 2013 | 2014 | 2015 | 2016 | 2017 | 2018 | 2019 | 2020
NOx | g/GJ | EMEP/EEA 2019 | 1.A.2 Table 3-3 | 74 | 74 | 74 | 74 | 74 | 74 | 74 | 74 | 74 | 74 | 74 | 74 | 74 | 74 | 74 | 74 | 74 | 74 | 74 | 74 | 74 | 74 | 74 | 74 | 74 | 74 | 74 | 74 | 74 | 74 | 74
SOx | g/GJ | CS |  | 0.055576 | 0.055576 | 0.055576 | 0.055681 | 0.055638 | 0.057492 | 0.065141 | 0.07196 | 0.081708 | 0.088731 | 0.093412 | 0.098817 | 0.099151 | 0.10105 | 0.1072 | 0.099536 | 0.10545 | 0.095802 | 0.10635 | 0.11251 | 0.12703 | 0.1059 | 0.099141 | 0.091874 | 0.095095 | 0.079357 | 0.042548 | 0.03278 | 0.043884 | 0.059976 | 0.065662
NMVOC | g/GJ | EMEP/EEA 2019 | 1.A.2 Table 3-3 | 23 | 23 | 23 | 23 | 23 | 23 | 23 | 23 | 23 | 23 | 23 | 23 | 23 | 23 | 23 | 23 | 23 | 23 | 23 | 23 | 23 | 23 | 23 | 23 | 23 | 23 | 23 | 23 | 23 | 23 | 23
CO | g/GJ | EMEP/EEA 2019 | 1.A.2 Table 3-3 | 29 | 29 | 29 | 29 | 29 | 29 | 29 | 29 | 29 | 29 | 29 | 29 | 29 | 29 | 29 | 29 | 29 | 29 | 29 | 29 | 29 | 29 | 29 | 29 | 29 | 29 | 29 | 29 | 29 | 29 | 29
NH3 | bar: 1990 to 2020
TSP | g/GJ | EMEP/EEA 2019 | 1.A.2 Table 3-3 | 0.78 | 0.78 | 0.78 | 0.78 | 0.78 | 0.78 | 0.78 | 0.78 | 0.78 | 0.78 | 0.78 | 0.78 | 0.78 | 0.78 | 0.78 | 0.78 | 0.78 | 0.78 | 0.78 | 0.78 | 0.78 | 0.78 | 0.78 | 0.78 | 0.78 | 0.78 | 0.78 | 0.78 | 0.78 | 0.78 | 0.78
PM10 | g/GJ | EMEP/EEA 2019 | 1.A.2 Table 3-3 | 0.78 | 0.78 | 0.78 | 0.78 | 0.78 | 0.78 | 0.78 | 0.78 | 0.78 | 0.78 | 0.78 | 0.78 | 0.78 | 0.78 | 0.78 | 0.78 | 0.78 | 0.78 | 0.78 | 0.78 | 0.78 | 0.78 | 0.78 | 0.78 | 0.78 | 0.78 | 0.78 | 0.78 | 0.78 | 0.78 | 0.78
PM2.5 | g/GJ | EMEP/EEA 2019 | 1.A.2 Table 3-3 | 0.78 | 0.78 | 0.78 | 0.78 | 0.78 | 0.78 | 0.78 | 0.78 | 0.78 | 0.78 | 0.78 | 0.78 | 0.78 | 0.78 | 0.78 | 0.78 | 0.78 | 0.78 | 0.78 | 0.78 | 0.78 | 0.78 | 0.78 | 0.78 | 0.78 | 0.78 | 0.78 | 0.78 | 0.78 | 0.78 | 0.78
BC | f-PM2.5 | EMEP/EEA 2019 | 1.A.2 Table 3-3 | 0.04 | 0.04 | 0.04 | 0.04 | 0.04 | 0.04 | 0.04 | 0.04 | 0.04 | 0.04 | 0.04 | 0.04 | 0.04 | 0.04 | 0.04 | 0.04 | 0.04 | 0.04 | 0.04 | 0.04 | 0.04 | 0.04 | 0.04 | 0.04 | 0.04 | 0.04 | 0.04 | 0.04 | 0.04 | 0.04 | 0.04
Fuel | LPG
Pollutant | Unit | Reference | Table reference | 1990 | 1991 | 1992 | 1993 | 1994 | 1995 | 1996 | 1997 | 1998 | 1999 | 2000 | 2001 | 2002 | 2003 | 2004 | 2005 | 2006 | 2007 | 2008 | 2009 | 2010 | 2011 | 2012 | 2013 | 2014 | 2015 | 2016 | 2017 | 2018 | 2019 | 2020
NOx | g/GJ | EMEP/EEA 2019 | 1.A.2 Table 3-3 | 74 | 74 | 74 | 74 | 74 | 74 | 74 | 74 | 74 | 74 | 74 | 74 | 74 | 74 | 74 | 74 | 74 | 74 | 74 | 74 | 74 | 74 | 74 | 74 | 74 | 74 | 74 | 74 | 74 | 74 | 74
SOx | g/GJ | EMEP/EEA 2019 | 1.A.2 Table 3-3 | 0.67 | 0.67 | 0.67 | 0.67 | 0.67 | 0.67 | 0.67 | 0.67 | 0.67 | 0.67 | 0.67 | 0.67 | 0.67 | 0.67 | 0.67 | 0.67 | 0.67 | 0.67 | 0.67 | 0.67 | 0.67 | 0.67 | 0.67 | 0.67 | 0.67 | 0.67 | 0.67 | 0.67 | 0.67 | 0.67 | 0.67
NMVOC | g/GJ | EMEP/EEA 2019 | 1.A.2 Table 3-3 | 23 | 23 | 23 | 23 | 23 | 23 | 23 | 23 | 23 | 23 | 23 | 23 | 23 | 23 | 23 | 23 | 23 | 23 | 23 | 23 | 23 | 23 | 23 | 23 | 23 | 23 | 23 | 23 | 23 | 23 | 23
CO | g/GJ | EMEP/EEA 2019 | 1.A.2 Table 3-3 | 29 | 29 | 29 | 29 | 29 | 29 | 29 | 29 | 29 | 29 | 29 | 29 | 29 | 29 | 29 | 29 | 29 | 29 | 29 | 29 | 29 | 29 | 29 | 29 | 29 | 29 | 29 | 29 | 29 | 29 | 29
NH3 | bar: 1990 to 2020
TSP | g/GJ | EMEP/EEA 2019 | 1.A.2 Table 3-3 | 0.78 | 0.78 | 0.78 | 0.78 | 0.78 | 0.78 | 0.78 | 0.78 | 0.78 | 0.78 | 0.78 | 0.78 | 0.78 | 0.78 | 0.78 | 0.78 | 0.78 | 0.78 | 0.78 | 0.78 | 0.78 | 0.78 | 0.78 | 0.78 | 0.78 | 0.78 | 0.78 | 0.78 | 0.78 | 0.78 | 0.78
PM10 | g/GJ | EMEP/EEA 2019 | 1.A.2 Table 3-3 | 0.78 | 0.78 | 0.78 | 0.78 | 0.78 | 0.78 | 0.78 | 0.78 | 0.78 | 0.78 | 0.78 | 0.78 | 0.78 | 0.78 | 0.78 | 0.78 | 0.78 | 0.78 | 0.78 | 0.78 | 0.78 | 0.78 | 0.78 | 0.78 | 0.78 | 0.78 | 0.78 | 0.78 | 0.78 | 0.78 | 0.78
PM2.5 | g/GJ | EMEP/EEA 2019 | 1.A.2 Table 3-3 | 0.78 | 0.78 | 0.78 | 0.78 | 0.78 | 0.78 | 0.78 | 0.78 | 0.78 | 0.78 | 0.78 | 0.78 | 0.78 | 0.78 | 0.78 | 0.78 | 0.78 | 0.78 | 0.78 | 0.78 | 0.78 | 0.78 | 0.78 | 0.78 | 0.78 | 0.78 | 0.78 | 0.78 | 0.78 | 0.78 | 0.78
BC | f-PM2.5 | EMEP/EEA 2019 | 1.A.2 Table 3-3 | 0.04 | 0.04 | 0.04 | 0.04 | 0.04 | 0.04 | 0.04 | 0.04 | 0.04 | 0.04 | 0.04 | 0.04 | 0.04 | 0.04 | 0.04 | 0.04 | 0.04 | 0.04 | 0.04 | 0.04 | 0.04 | 0.04 | 0.04 | 0.04 | 0.04 | 0.04 | 0.04 | 0.04 | 0.04 | 0.04 | 0.04
Fuel | Biomass
Pollutant | Unit | Reference | Table reference | 1990 | 1991 | 1992 | 1993 | 1994 | 1995 | 1996 | 1997 | 1998 | 1999 | 2000 | 2001 | 2002 | 2003 | 2004 | 2005 | 2006 | 2007 | 2008 | 2009 | 2010 | 2011 | 2012 | 2013 | 2014 | 2015 | 2016 | 2017 | 2018 | 2019 | 2020
NOx | g/GJ | EMEP/EEA 2019 | 1.A.2 Table 3-5 | 91 | 91 | 91 | 91 | 91 | 91 | 91 | 91 | 91 | 91 | 91 | 91 | 91 | 91 | 91 | 91 | 91 | 91 | 91 | 91 | 91 | 91 | 91 | 91 | 91 | 91 | 91 | 91 | 91 | 91 | 91
SOx | g/GJ | EMEP/EEA 2019 | 1.A.2 Table 3-5 | 11 | 11 | 11 | 11 | 11 | 11 | 11 | 11 | 11 | 11 | 11 | 11 | 11 | 11 | 11 | 11 | 11 | 11 | 11 | 11 | 11 | 11 | 11 | 11 | 11 | 11 | 11 | 11 | 11 | 11 | 11
NMVOC | g/GJ | EMEP/EEA 2019 | 1.A.2 Table 3-5 | 300 | 300 | 300 | 300 | 300 | 300 | 300 | 300 | 300 | 300 | 300 | 300 | 300 | 300 | 300 | 300 | 300 | 300 | 300 | 300 | 300 | 300 | 300 | 300 | 300 | 300 | 300 | 300 | 300 | 300 | 300
CO | g/GJ | EMEP/EEA 2019 | 1.A.2 Table 3-5 | 570 | 570 | 570 | 570 | 570 | 570 | 570 | 570 | 570 | 570 | 570 | 570 | 570 | 570 | 570 | 570 | 570 | 570 | 570 | 570 | 570 | 570 | 570 | 570 | 570 | 570 | 570 | 570 | 570 | 570 | 570
NH3 | g/GJ | EMEP/EEA 2019 | 1.A.2 Table 3-5 | 1.2 | 1.2 | 1.2 | 1.2 | 1.2 | 1.2 | 1.2 | 1.2 | 1.2 | 1.2 | 1.2 | 1.2 | 1.2 | 1.2 | 1.2 | 1.2 | 1.2 | 1.2 | 1.2 | 1.2 | 1.2 | 1.2 | 1.2 | 1.2 | 1.2 | 1.2 | 1.2 | 1.2 | 1.2 | 1.2 | 1.2
TSP | g/GJ | EMEP/EEA 2019 | 1.A.2 Table 3-5 | 150 | 150 | 150 | 150 | 150 | 150 | 150 | 150 | 150 | 150 | 150 | 150 | 150 | 150 | 150 | 150 | 150 | 150 | 150 | 150 | 150 | 150 | 150 | 150 | 150 | 150 | 150 | 150 | 150 | 150 | 150
PM10 | g/GJ | EMEP/EEA 2019 | 1.A.2 Table 3-5 | 143 | 143 | 143 | 143 | 143 | 143 | 143 | 143 | 143 | 143 | 143 | 143 | 143 | 143 | 143 | 143 | 143 | 143 | 143 | 143 | 143 | 143 | 143 | 143 | 143 | 143 | 143 | 143 | 143 | 143 | 143
PM2.5 | g/GJ | EMEP/EEA 2019 | 1.A.2 Table 3-5 | 140 | 140 | 140 | 140 | 140 | 140 | 140 | 140 | 140 | 140 | 140 | 140 | 140 | 140 | 140 | 140 | 140 | 140 | 140 | 140 | 140 | 140 | 140 | 140 | 140 | 140 | 140 | 140 | 140 | 140 | 140
BC | f-PM2.5 | EMEP/EEA 2019 | 1.A.2 Table 3-5 | 0.28 | 0.28 | 0.28 | 0.28 | 0.28 | 0.28 | 0.28 | 0.28 | 0.28 | 0.28 | 0.28 | 0.28 | 0.28 | 0.28 | 0.28 | 0.28 | 0.28 | 0.28 | 0.28 | 0.28 | 0.28 | 0.28 | 0.28 | 0.28 | 0.28 | 0.28 | 0.28 | 0.28 | 0.28 | 0.28 | 0.28
Fuel | Petroleum Coke
Pollutant | Unit | Reference | Table reference | 1990 | 1991 | 1992 | 1993 | 1994 | 1995 | 1996 | 1997 | 1998 | 1999 | 2000 | 2001 | 2002 | 2003 | 2004 | 2005 | 2006 | 2007 | 2008 | 2009 | 2010 | 2011 | 2012 | 2013 | 2014 | 2015 | 2016 | 2017 | 2018 | 2019 | 2020
NOx | bar: 1990 to 2020
SOx | bar: 1990 to 2020
NMVOC | bar: 1990 to 2020
CO | bar: 1990 to 2020
NH3 | bar: 1990 to 2020
TSP | bar: 1990 to 2020
PM10 | bar: 1990 to 2020
PM2.5 | bar: 1990 to 2020
BC | bar: 1990 to 2020

## 1A2d
Table C.7
Emission Factors | Code | Name
NFR Source Category | 1.A.2.d | Combustion in Manufacturing: Pulp, Paper and Print
Fuel | Coal
Pollutant | Unit | Reference | Table reference | 1990 | 1991 | 1992 | 1993 | 1994 | 1995 | 1996 | 1997 | 1998 | 1999 | 2000 | 2001 | 2002 | 2003 | 2004 | 2005 | 2006 | 2007 | 2008 | 2009 | 2010 | 2011 | 2012 | 2013 | 2014 | 2015 | 2016 | 2017 | 2018 | 2019 | 2020
NOx | g/GJ | EMEP/EEA 2019 | 1.A.2 Table 3-2 | 173 | 173 | 173 | 173 | 173 | 173 | 173 | 173 | 173 | 173 | 173 | 173 | 173 | 173 | 173 | 173 | 173 | 173 | 173 | 173 | 173 | 173 | 173 | 173 | 173 | 173 | 173 | 173 | 173 | 173 | 173
SOx | g/GJ | CS |  | 720 | 720 | 720 | 720 | 720 | 720 | 720 | 720 | 720 | 720 | 720 | 720 | 720 | 720 | 720 | 720 | 720 | 720 | 720 | 720 | 720 | 720 | 720 | 720 | 720 | 720 | 720 | 720 | 720 | 720 | 720
NMVOC | g/GJ | EMEP/EEA 2019 | 1.A.2 Table 3-2 | 88.8 | 88.8 | 88.8 | 88.8 | 88.8 | 88.8 | 88.8 | 88.8 | 88.8 | 88.8 | 88.8 | 88.8 | 88.8 | 88.8 | 88.8 | 88.8 | 88.8 | 88.8 | 88.8 | 88.8 | 88.8 | 88.8 | 88.8 | 88.8 | 88.8 | 88.8 | 88.8 | 88.8 | 88.8 | 88.8 | 88.8
CO | g/GJ | EMEP/EEA 2019 | 1.A.2 Table 3-2 | 931 | 931 | 931 | 931 | 931 | 931 | 931 | 931 | 931 | 931 | 931 | 931 | 931 | 931 | 931 | 931 | 931 | 931 | 931 | 931 | 931 | 931 | 931 | 931 | 931 | 931 | 931 | 931 | 931 | 931 | 931
NH3 | bar: 1990 to 2020
TSP | g/GJ | EMEP/EEA 2019 | 1.A.2 Table 3-2 | 124 | 124 | 124 | 124 | 124 | 124 | 124 | 124 | 124 | 124 | 124 | 124 | 124 | 124 | 124 | 124 | 124 | 124 | 124 | 124 | 124 | 124 | 124 | 124 | 124 | 124 | 124 | 124 | 124 | 124 | 124
PM10 | g/GJ | EMEP/EEA 2019 | 1.A.2 Table 3-2 | 117 | 117 | 117 | 117 | 117 | 117 | 117 | 117 | 117 | 117 | 117 | 117 | 117 | 117 | 117 | 117 | 117 | 117 | 117 | 117 | 117 | 117 | 117 | 117 | 117 | 117 | 117 | 117 | 117 | 117 | 117
PM2.5 | g/GJ | EMEP/EEA 2019 | 1.A.2 Table 3-2 | 108 | 108 | 108 | 108 | 108 | 108 | 108 | 108 | 108 | 108 | 108 | 108 | 108 | 108 | 108 | 108 | 108 | 108 | 108 | 108 | 108 | 108 | 108 | 108 | 108 | 108 | 108 | 108 | 108 | 108 | 108
BC | f-PM2.5 | EMEP/EEA 2019 | 1.A.2 Table 3-2 | 0.064 | 0.064 | 0.064 | 0.064 | 0.064 | 0.064 | 0.064 | 0.064 | 0.064 | 0.064 | 0.064 | 0.064 | 0.064 | 0.064 | 0.064 | 0.064 | 0.064 | 0.064 | 0.064 | 0.064 | 0.064 | 0.064 | 0.064 | 0.064 | 0.064 | 0.064 | 0.064 | 0.064 | 0.064 | 0.064 | 0.064
Fuel | Gasoil
Pollutant | Unit | Reference | Table reference | 1990 | 1991 | 1992 | 1993 | 1994 | 1995 | 1996 | 1997 | 1998 | 1999 | 2000 | 2001 | 2002 | 2003 | 2004 | 2005 | 2006 | 2007 | 2008 | 2009 | 2010 | 2011 | 2012 | 2013 | 2014 | 2015 | 2016 | 2017 | 2018 | 2019 | 2020
NOx | g/GJ | EMEP/EEA 2009 | 1.A.4 Table 3-9 | 100 | 100 | 100 | 100 | 100 | 100 | 100 | 100 | 100 | 100 | 100 | 100 | 100 | 100 | 100 | 100 | 100 | 100 | 100 | 100 | 100 | 100 | 100 | 100 | 100 | 100 | 100 | 100 | 100 | 100 | 100
SOx | g/GJ | CS |  | 138.39 | 138.39 | 138.39 | 138.39 | 138.39 | 92.26 | 92.26 | 92.26 | 92.26 | 73.9 | 73.9 | 73.9 | 63 | 63 | 63 | 63 | 63 | 60 | 28.14 | 37.74 | 35.7 | 33.1101 | 36.1118 | 32.2327 | 15.8855 | 11.6832 | 9.0048 | 29.2311 | 31.6324 | 28.8155 | 28.8155
NMVOC | g/GJ | EMEP/EEA 2009 | 1.A.4 Table 3-9 | 10 | 10 | 10 | 10 | 10 | 10 | 10 | 10 | 10 | 10 | 10 | 10 | 10 | 10 | 10 | 10 | 10 | 10 | 10 | 10 | 10 | 10 | 10 | 10 | 10 | 10 | 10 | 10 | 10 | 10 | 10
CO | g/GJ | EMEP/EEA 2009 | 1.A.4 Table 3-9 | 40 | 40 | 40 | 40 | 40 | 40 | 40 | 40 | 40 | 40 | 40 | 40 | 40 | 40 | 40 | 40 | 40 | 40 | 40 | 40 | 40 | 40 | 40 | 40 | 40 | 40 | 40 | 40 | 40 | 40 | 40
NH3 | bar: 1990 to 2020
TSP | g/GJ | EMEP/EEA 2009 | 1.A.4 Table 3-9 | 27.5 | 27.5 | 27.5 | 27.5 | 27.5 | 27.5 | 27.5 | 27.5 | 27.5 | 27.5 | 27.5 | 27.5 | 27.5 | 27.5 | 27.5 | 27.5 | 27.5 | 27.5 | 27.5 | 27.5 | 27.5 | 27.5 | 27.5 | 27.5 | 27.5 | 27.5 | 27.5 | 27.5 | 27.5 | 27.5 | 27.5
PM10 | g/GJ | EMEP/EEA 2009 | 1.A.4 Table 3-9 | 21.5 | 21.5 | 21.5 | 21.5 | 21.5 | 21.5 | 21.5 | 21.5 | 21.5 | 21.5 | 21.5 | 21.5 | 21.5 | 21.5 | 21.5 | 21.5 | 21.5 | 21.5 | 21.5 | 21.5 | 21.5 | 21.5 | 21.5 | 21.5 | 21.5 | 21.5 | 21.5 | 21.5 | 21.5 | 21.5 | 21.5
PM2.5 | g/GJ | EMEP/EEA 2009 | 1.A.4 Table 3-9 | 16.5 | 16.5 | 16.5 | 16.5 | 16.5 | 16.5 | 16.5 | 16.5 | 16.5 | 16.5 | 16.5 | 16.5 | 16.5 | 16.5 | 16.5 | 16.5 | 16.5 | 16.5 | 16.5 | 16.5 | 16.5 | 16.5 | 16.5 | 16.5 | 16.5 | 16.5 | 16.5 | 16.5 | 16.5 | 16.5 | 16.5
BC | f-PM2.5 | EMEP/EEA 2019 | 1.A.4 Table 3-9 | 0.56 | 0.56 | 0.56 | 0.56 | 0.56 | 0.56 | 0.56 | 0.56 | 0.56 | 0.56 | 0.56 | 0.56 | 0.56 | 0.56 | 0.56 | 0.56 | 0.56 | 0.56 | 0.56 | 0.56 | 0.56 | 0.56 | 0.56 | 0.56 | 0.56 | 0.56 | 0.56 | 0.56 | 0.56 | 0.56 | 0.56
Fuel | Kerosene
Pollutant | Unit | Reference | Table reference | 1990 | 1991 | 1992 | 1993 | 1994 | 1995 | 1996 | 1997 | 1998 | 1999 | 2000 | 2001 | 2002 | 2003 | 2004 | 2005 | 2006 | 2007 | 2008 | 2009 | 2010 | 2011 | 2012 | 2013 | 2014 | 2015 | 2016 | 2017 | 2018 | 2019 | 2020
NOx | g/GJ | EMEP/EEA 2009 | 1.A.4 Table 3-9 | 100 | 100 | 100 | 100 | 100 | 100 | 100 | 100 | 100 | 100 | 100 | 100 | 100 | 100 | 100 | 100 | 100 | 100 | 100 | 100 | 100 | 100 | 100 | 100 | 100 | 100 | 100 | 100 | 100 | 100 | 100
SOx | g/GJ | CS |  | 45.2 | 45.2 | 45.2 | 45.2 | 45.2 | 45.2 | 45.2 | 45.2 | 45.2 | 33.9 | 33.9 | 33.9 | 33.9 | 33.9 | 33.9 | 33.9 | 33.9 | 33.9 | 13.56 | 12.66 | 12.9412 | 17.0136 | 9.638 | 8.009 | 8.9593 | 8.2805 | 21.5385 | 21.5385 | 7.9638 | 8.4615 | 8.4615
NMVOC | g/GJ | EMEP/EEA 2009 | 1.A.4 Table 3-9 | 10 | 10 | 10 | 10 | 10 | 10 | 10 | 10 | 10 | 10 | 10 | 10 | 10 | 10 | 10 | 10 | 10 | 10 | 10 | 10 | 10 | 10 | 10 | 10 | 10 | 10 | 10 | 10 | 10 | 10 | 10
CO | g/GJ | EMEP/EEA 2009 | 1.A.4 Table 3-9 | 40 | 40 | 40 | 40 | 40 | 40 | 40 | 40 | 40 | 40 | 40 | 40 | 40 | 40 | 40 | 40 | 40 | 40 | 40 | 40 | 40 | 40 | 40 | 40 | 40 | 40 | 40 | 40 | 40 | 40 | 40
NH3 | bar: 1990 to 2020
TSP | g/GJ | EMEP/EEA 2009 | 1.A.4 Table 3-9 | 27.5 | 27.5 | 27.5 | 27.5 | 27.5 | 27.5 | 27.5 | 27.5 | 27.5 | 27.5 | 27.5 | 27.5 | 27.5 | 27.5 | 27.5 | 27.5 | 27.5 | 27.5 | 27.5 | 27.5 | 27.5 | 27.5 | 27.5 | 27.5 | 27.5 | 27.5 | 27.5 | 27.5 | 27.5 | 27.5 | 27.5
PM10 | g/GJ | EMEP/EEA 2009 | 1.A.4 Table 3-9 | 21.5 | 21.5 | 21.5 | 21.5 | 21.5 | 21.5 | 21.5 | 21.5 | 21.5 | 21.5 | 21.5 | 21.5 | 21.5 | 21.5 | 21.5 | 21.5 | 21.5 | 21.5 | 21.5 | 21.5 | 21.5 | 21.5 | 21.5 | 21.5 | 21.5 | 21.5 | 21.5 | 21.5 | 21.5 | 21.5 | 21.5
PM2.5 | g/GJ | EMEP/EEA 2009 | 1.A.4 Table 3-9 | 16.5 | 16.5 | 16.5 | 16.5 | 16.5 | 16.5 | 16.5 | 16.5 | 16.5 | 16.5 | 16.5 | 16.5 | 16.5 | 16.5 | 16.5 | 16.5 | 16.5 | 16.5 | 16.5 | 16.5 | 16.5 | 16.5 | 16.5 | 16.5 | 16.5 | 16.5 | 16.5 | 16.5 | 16.5 | 16.5 | 16.5
BC | f-PM2.5 | EMEP/EEA 2019 | 1.A.4 Table 3-9 | 0.56 | 0.56 | 0.56 | 0.56 | 0.56 | 0.56 | 0.56 | 0.56 | 0.56 | 0.56 | 0.56 | 0.56 | 0.56 | 0.56 | 0.56 | 0.56 | 0.56 | 0.56 | 0.56 | 0.56 | 0.56 | 0.56 | 0.56 | 0.56 | 0.56 | 0.56 | 0.56 | 0.56 | 0.56 | 0.56 | 0.56
Fuel | Fuel Oil
Pollutant | Unit | Reference | Table reference | 1990 | 1991 | 1992 | 1993 | 1994 | 1995 | 1996 | 1997 | 1998 | 1999 | 2000 | 2001 | 2002 | 2003 | 2004 | 2005 | 2006 | 2007 | 2008 | 2009 | 2010 | 2011 | 2012 | 2013 | 2014 | 2015 | 2016 | 2017 | 2018 | 2019 | 2020
NOx | g/GJ | EMEP/EEA 2009 | 1.A.4 Table 3-9 | 100 | 100 | 100 | 100 | 100 | 100 | 100 | 100 | 100 | 100 | 100 | 100 | 100 | 100 | 100 | 100 | 100 | 100 | 100 | 100 | 100 | 100 | 100 | 100 | 100 | 100 | 100 | 100 | 100 | 100 | 100
SOx | g/GJ | CS |  | 1356.48 | 1356.48 | 1356.48 | 1356.48 | 1356.48 | 1356.48 | 1356.48 | 1356.48 | 1356.48 | 1114.25 | 1114.25 | 1114.25 | 484.46 | 484.46 | 484.46 | 484.46 | 484.46 | 484.46 | 484.46 | 251.92 | 339.4762 | 373.4239 | 290.9796 | 378.2735 | 223.0844 | 329.7769 | 329.7769 | 332.8322 | 372.6964 | 224.5393 | 224.5393
NMVOC | g/GJ | EMEP/EEA 2009 | 1.A.4 Table 3-9 | 10 | 10 | 10 | 10 | 10 | 10 | 10 | 10 | 10 | 10 | 10 | 10 | 10 | 10 | 10 | 10 | 10 | 10 | 10 | 10 | 10 | 10 | 10 | 10 | 10 | 10 | 10 | 10 | 10 | 10 | 10
CO | g/GJ | EMEP/EEA 2009 | 1.A.4 Table 3-9 | 40 | 40 | 40 | 40 | 40 | 40 | 40 | 40 | 40 | 40 | 40 | 40 | 40 | 40 | 40 | 40 | 40 | 40 | 40 | 40 | 40 | 40 | 40 | 40 | 40 | 40 | 40 | 40 | 40 | 40 | 40
NH3 | bar: 1990 to 2020
TSP | g/GJ | EMEP/EEA 2009 | 1.A.4 Table 3-9 | 27.5 | 27.5 | 27.5 | 27.5 | 27.5 | 27.5 | 27.5 | 27.5 | 27.5 | 27.5 | 27.5 | 27.5 | 27.5 | 27.5 | 27.5 | 27.5 | 27.5 | 27.5 | 27.5 | 27.5 | 27.5 | 27.5 | 27.5 | 27.5 | 27.5 | 27.5 | 27.5 | 27.5 | 27.5 | 27.5 | 27.5
PM10 | g/GJ | EMEP/EEA 2009 | 1.A.4 Table 3-9 | 21.5 | 21.5 | 21.5 | 21.5 | 21.5 | 21.5 | 21.5 | 21.5 | 21.5 | 21.5 | 21.5 | 21.5 | 21.5 | 21.5 | 21.5 | 21.5 | 21.5 | 21.5 | 21.5 | 21.5 | 21.5 | 21.5 | 21.5 | 21.5 | 21.5 | 21.5 | 21.5 | 21.5 | 21.5 | 21.5 | 21.5
PM2.5 | g/GJ | EMEP/EEA 2009 | 1.A.4 Table 3-9 | 16.5 | 16.5 | 16.5 | 16.5 | 16.5 | 16.5 | 16.5 | 16.5 | 16.5 | 16.5 | 16.5 | 16.5 | 16.5 | 16.5 | 16.5 | 16.5 | 16.5 | 16.5 | 16.5 | 16.5 | 16.5 | 16.5 | 16.5 | 16.5 | 16.5 | 16.5 | 16.5 | 16.5 | 16.5 | 16.5 | 16.5
BC | f-PM2.5 | EMEP/EEA 2019 | 1.A.4 Table 3-9 | 0.56 | 0.56 | 0.56 | 0.56 | 0.56 | 0.56 | 0.56 | 0.56 | 0.56 | 0.56 | 0.56 | 0.56 | 0.56 | 0.56 | 0.56 | 0.56 | 0.56 | 0.56 | 0.56 | 0.56 | 0.56 | 0.56 | 0.56 | 0.56 | 0.56 | 0.56 | 0.56 | 0.56 | 0.56 | 0.56 | 0.56
Fuel | Natural Gas
Pollutant | Unit | Reference | Table reference | 1990 | 1991 | 1992 | 1993 | 1994 | 1995 | 1996 | 1997 | 1998 | 1999 | 2000 | 2001 | 2002 | 2003 | 2004 | 2005 | 2006 | 2007 | 2008 | 2009 | 2010 | 2011 | 2012 | 2013 | 2014 | 2015 | 2016 | 2017 | 2018 | 2019 | 2020
NOx | g/GJ | EMEP/EEA 2019 | 1.A.2 Table 3-3 | 74 | 74 | 74 | 74 | 74 | 74 | 74 | 74 | 74 | 74 | 74 | 74 | 74 | 74 | 74 | 74 | 74 | 74 | 74 | 74 | 74 | 74 | 74 | 74 | 74 | 74 | 74 | 74 | 74 | 74 | 74
SOx | g/GJ | CS |  | 0.055576 | 0.055576 | 0.055576 | 0.055681 | 0.055638 | 0.057492 | 0.065141 | 0.07196 | 0.081708 | 0.088731 | 0.093412 | 0.098817 | 0.099151 | 0.10105 | 0.1072 | 0.099536 | 0.10545 | 0.095802 | 0.10635 | 0.11251 | 0.12703 | 0.1059 | 0.099141 | 0.091874 | 0.095095 | 0.079357 | 0.042548 | 0.03278 | 0.043884 | 0.059976 | 0.065662
NMVOC | g/GJ | EMEP/EEA 2019 | 1.A.2 Table 3-3 | 23 | 23 | 23 | 23 | 23 | 23 | 23 | 23 | 23 | 23 | 23 | 23 | 23 | 23 | 23 | 23 | 23 | 23 | 23 | 23 | 23 | 23 | 23 | 23 | 23 | 23 | 23 | 23 | 23 | 23 | 23
CO | g/GJ | EMEP/EEA 2019 | 1.A.2 Table 3-3 | 29 | 29 | 29 | 29 | 29 | 29 | 29 | 29 | 29 | 29 | 29 | 29 | 29 | 29 | 29 | 29 | 29 | 29 | 29 | 29 | 29 | 29 | 29 | 29 | 29 | 29 | 29 | 29 | 29 | 29 | 29
NH3 | bar: 1990 to 2020
TSP | g/GJ | EMEP/EEA 2019 | 1.A.2 Table 3-3 | 0.78 | 0.78 | 0.78 | 0.78 | 0.78 | 0.78 | 0.78 | 0.78 | 0.78 | 0.78 | 0.78 | 0.78 | 0.78 | 0.78 | 0.78 | 0.78 | 0.78 | 0.78 | 0.78 | 0.78 | 0.78 | 0.78 | 0.78 | 0.78 | 0.78 | 0.78 | 0.78 | 0.78 | 0.78 | 0.78 | 0.78
PM10 | g/GJ | EMEP/EEA 2019 | 1.A.2 Table 3-3 | 0.78 | 0.78 | 0.78 | 0.78 | 0.78 | 0.78 | 0.78 | 0.78 | 0.78 | 0.78 | 0.78 | 0.78 | 0.78 | 0.78 | 0.78 | 0.78 | 0.78 | 0.78 | 0.78 | 0.78 | 0.78 | 0.78 | 0.78 | 0.78 | 0.78 | 0.78 | 0.78 | 0.78 | 0.78 | 0.78 | 0.78
PM2.5 | g/GJ | EMEP/EEA 2019 | 1.A.2 Table 3-3 | 0.78 | 0.78 | 0.78 | 0.78 | 0.78 | 0.78 | 0.78 | 0.78 | 0.78 | 0.78 | 0.78 | 0.78 | 0.78 | 0.78 | 0.78 | 0.78 | 0.78 | 0.78 | 0.78 | 0.78 | 0.78 | 0.78 | 0.78 | 0.78 | 0.78 | 0.78 | 0.78 | 0.78 | 0.78 | 0.78 | 0.78
BC | f-PM2.5 | EMEP/EEA 2019 | 1.A.2 Table 3-3 | 0.04 | 0.04 | 0.04 | 0.04 | 0.04 | 0.04 | 0.04 | 0.04 | 0.04 | 0.04 | 0.04 | 0.04 | 0.04 | 0.04 | 0.04 | 0.04 | 0.04 | 0.04 | 0.04 | 0.04 | 0.04 | 0.04 | 0.04 | 0.04 | 0.04 | 0.04 | 0.04 | 0.04 | 0.04 | 0.04 | 0.04
Fuel | LPG
Pollutant | Unit | Reference | Table reference | 1990 | 1991 | 1992 | 1993 | 1994 | 1995 | 1996 | 1997 | 1998 | 1999 | 2000 | 2001 | 2002 | 2003 | 2004 | 2005 | 2006 | 2007 | 2008 | 2009 | 2010 | 2011 | 2012 | 2013 | 2014 | 2015 | 2016 | 2017 | 2018 | 2019 | 2020
NOx | g/GJ | EMEP/EEA 2019 | 1.A.2 Table 3-3 | 74 | 74 | 74 | 74 | 74 | 74 | 74 | 74 | 74 | 74 | 74 | 74 | 74 | 74 | 74 | 74 | 74 | 74 | 74 | 74 | 74 | 74 | 74 | 74 | 74 | 74 | 74 | 74 | 74 | 74 | 74
SOx | g/GJ | EMEP/EEA 2019 | 1.A.2 Table 3-3 | 0.67 | 0.67 | 0.67 | 0.67 | 0.67 | 0.67 | 0.67 | 0.67 | 0.67 | 0.67 | 0.67 | 0.67 | 0.67 | 0.67 | 0.67 | 0.67 | 0.67 | 0.67 | 0.67 | 0.67 | 0.67 | 0.67 | 0.67 | 0.67 | 0.67 | 0.67 | 0.67 | 0.67 | 0.67 | 0.67 | 0.67
NMVOC | g/GJ | EMEP/EEA 2019 | 1.A.2 Table 3-3 | 23 | 23 | 23 | 23 | 23 | 23 | 23 | 23 | 23 | 23 | 23 | 23 | 23 | 23 | 23 | 23 | 23 | 23 | 23 | 23 | 23 | 23 | 23 | 23 | 23 | 23 | 23 | 23 | 23 | 23 | 23
CO | g/GJ | EMEP/EEA 2019 | 1.A.2 Table 3-3 | 29 | 29 | 29 | 29 | 29 | 29 | 29 | 29 | 29 | 29 | 29 | 29 | 29 | 29 | 29 | 29 | 29 | 29 | 29 | 29 | 29 | 29 | 29 | 29 | 29 | 29 | 29 | 29 | 29 | 29 | 29
NH3 | bar: 1990 to 2020
TSP | g/GJ | EMEP/EEA 2019 | 1.A.2 Table 3-3 | 0.78 | 0.78 | 0.78 | 0.78 | 0.78 | 0.78 | 0.78 | 0.78 | 0.78 | 0.78 | 0.78 | 0.78 | 0.78 | 0.78 | 0.78 | 0.78 | 0.78 | 0.78 | 0.78 | 0.78 | 0.78 | 0.78 | 0.78 | 0.78 | 0.78 | 0.78 | 0.78 | 0.78 | 0.78 | 0.78 | 0.78
PM10 | g/GJ | EMEP/EEA 2019 | 1.A.2 Table 3-3 | 0.78 | 0.78 | 0.78 | 0.78 | 0.78 | 0.78 | 0.78 | 0.78 | 0.78 | 0.78 | 0.78 | 0.78 | 0.78 | 0.78 | 0.78 | 0.78 | 0.78 | 0.78 | 0.78 | 0.78 | 0.78 | 0.78 | 0.78 | 0.78 | 0.78 | 0.78 | 0.78 | 0.78 | 0.78 | 0.78 | 0.78
PM2.5 | g/GJ | EMEP/EEA 2019 | 1.A.2 Table 3-3 | 0.78 | 0.78 | 0.78 | 0.78 | 0.78 | 0.78 | 0.78 | 0.78 | 0.78 | 0.78 | 0.78 | 0.78 | 0.78 | 0.78 | 0.78 | 0.78 | 0.78 | 0.78 | 0.78 | 0.78 | 0.78 | 0.78 | 0.78 | 0.78 | 0.78 | 0.78 | 0.78 | 0.78 | 0.78 | 0.78 | 0.78
BC | f-PM2.5 | EMEP/EEA 2019 | 1.A.2 Table 3-3 | 0.04 | 0.04 | 0.04 | 0.04 | 0.04 | 0.04 | 0.04 | 0.04 | 0.04 | 0.04 | 0.04 | 0.04 | 0.04 | 0.04 | 0.04 | 0.04 | 0.04 | 0.04 | 0.04 | 0.04 | 0.04 | 0.04 | 0.04 | 0.04 | 0.04 | 0.04 | 0.04 | 0.04 | 0.04 | 0.04 | 0.04
Fuel | Biomass
Pollutant | Unit | Reference | Table reference | 1990 | 1991 | 1992 | 1993 | 1994 | 1995 | 1996 | 1997 | 1998 | 1999 | 2000 | 2001 | 2002 | 2003 | 2004 | 2005 | 2006 | 2007 | 2008 | 2009 | 2010 | 2011 | 2012 | 2013 | 2014 | 2015 | 2016 | 2017 | 2018 | 2019 | 2020
NOx | bar: 1990 to 2020
SOx | bar: 1990 to 2020
NMVOC | bar: 1990 to 2020
CO | bar: 1990 to 2020
NH3 | bar: 1990 to 2020
TSP | bar: 1990 to 2020
PM10 | bar: 1990 to 2020
PM2.5 | bar: 1990 to 2020
BC | bar: 1990 to 2020
Fuel | Petroleum Coke
Pollutant | Unit | Reference | Table reference | 1990 | 1991 | 1992 | 1993 | 1994 | 1995 | 1996 | 1997 | 1998 | 1999 | 2000 | 2001 | 2002 | 2003 | 2004 | 2005 | 2006 | 2007 | 2008 | 2009 | 2010 | 2011 | 2012 | 2013 | 2014 | 2015 | 2016 | 2017 | 2018 | 2019 | 2020
NOx | bar: 1990 to 2020
SOx | bar: 1990 to 2020
NMVOC | bar: 1990 to 2020
CO | bar: 1990 to 2020
NH3 | bar: 1990 to 2020
TSP | bar: 1990 to 2020
PM10 | bar: 1990 to 2020
PM2.5 | bar: 1990 to 2020
BC | bar: 1990 to 2020

## 1A2e
Table C.8
Emission Factors | Code | Name
NFR Source Category | 1.A.2.e | Combustion in Manufacturing: Food Processing, Beverages and Tobacco
Fuel | Coal
Pollutant | Unit | Reference | Table reference | 1990 | 1991 | 1992 | 1993 | 1994 | 1995 | 1996 | 1997 | 1998 | 1999 | 2000 | 2001 | 2002 | 2003 | 2004 | 2005 | 2006 | 2007 | 2008 | 2009 | 2010 | 2011 | 2012 | 2013 | 2014 | 2015 | 2016 | 2017 | 2018 | 2019 | 2020
NOx | g/GJ | EMEP/EEA 2019 | 1.A.2 Table 3-2 | 173 | 173 | 173 | 173 | 173 | 173 | 173 | 173 | 173 | 173 | 173 | 173 | 173 | 173 | 173 | 173 | 173 | 173 | 173 | 173 | 173 | 173 | 173 | 173 | 173 | 173 | 173 | 173 | 173 | 173 | 173
SOx | g/GJ | CS |  | 720 | 720 | 720 | 720 | 720 | 720 | 720 | 720 | 720 | 720 | 720 | 720 | 720 | 720 | 720 | 720 | 720 | 720 | 720 | 720 | 720 | 720 | 720 | 720 | 720 | 720 | 720 | 720 | 720 | 720 | 720
NMVOC | g/GJ | EMEP/EEA 2019 | 1.A.2 Table 3-2 | 88.8 | 88.8 | 88.8 | 88.8 | 88.8 | 88.8 | 88.8 | 88.8 | 88.8 | 88.8 | 88.8 | 88.8 | 88.8 | 88.8 | 88.8 | 88.8 | 88.8 | 88.8 | 88.8 | 88.8 | 88.8 | 88.8 | 88.8 | 88.8 | 88.8 | 88.8 | 88.8 | 88.8 | 88.8 | 88.8 | 88.8
CO | g/GJ | EMEP/EEA 2019 | 1.A.2 Table 3-2 | 931 | 931 | 931 | 931 | 931 | 931 | 931 | 931 | 931 | 931 | 931 | 931 | 931 | 931 | 931 | 931 | 931 | 931 | 931 | 931 | 931 | 931 | 931 | 931 | 931 | 931 | 931 | 931 | 931 | 931 | 931
NH3 | bar: 1990 to 2020
TSP | g/GJ | EMEP/EEA 2019 | 1.A.2 Table 3-2 | 124 | 124 | 124 | 124 | 124 | 124 | 124 | 124 | 124 | 124 | 124 | 124 | 124 | 124 | 124 | 124 | 124 | 124 | 124 | 124 | 124 | 124 | 124 | 124 | 124 | 124 | 124 | 124 | 124 | 124 | 124
PM10 | g/GJ | EMEP/EEA 2019 | 1.A.2 Table 3-2 | 117 | 117 | 117 | 117 | 117 | 117 | 117 | 117 | 117 | 117 | 117 | 117 | 117 | 117 | 117 | 117 | 117 | 117 | 117 | 117 | 117 | 117 | 117 | 117 | 117 | 117 | 117 | 117 | 117 | 117 | 117
PM2.5 | g/GJ | EMEP/EEA 2019 | 1.A.2 Table 3-2 | 108 | 108 | 108 | 108 | 108 | 108 | 108 | 108 | 108 | 108 | 108 | 108 | 108 | 108 | 108 | 108 | 108 | 108 | 108 | 108 | 108 | 108 | 108 | 108 | 108 | 108 | 108 | 108 | 108 | 108 | 108
BC | f-PM2.5 | EMEP/EEA 2019 | 1.A.2 Table 3-2 | 0.064 | 0.064 | 0.064 | 0.064 | 0.064 | 0.064 | 0.064 | 0.064 | 0.064 | 0.064 | 0.064 | 0.064 | 0.064 | 0.064 | 0.064 | 0.064 | 0.064 | 0.064 | 0.064 | 0.064 | 0.064 | 0.064 | 0.064 | 0.064 | 0.064 | 0.064 | 0.064 | 0.064 | 0.064 | 0.064 | 0.064
Fuel | Gasoil
Pollutant | Unit | Reference | Table reference | 1990 | 1991 | 1992 | 1993 | 1994 | 1995 | 1996 | 1997 | 1998 | 1999 | 2000 | 2001 | 2002 | 2003 | 2004 | 2005 | 2006 | 2007 | 2008 | 2009 | 2010 | 2011 | 2012 | 2013 | 2014 | 2015 | 2016 | 2017 | 2018 | 2019 | 2020
NOx | g/GJ | EMEP/EEA 2009 | 1.A.4 Table 3-9 | 100 | 100 | 100 | 100 | 100 | 100 | 100 | 100 | 100 | 100 | 100 | 100 | 100 | 100 | 100 | 100 | 100 | 100 | 100 | 100 | 100 | 100 | 100 | 100 | 100 | 100 | 100 | 100 | 100 | 100 | 100
SOx | g/GJ | CS |  | 138.39 | 138.39 | 138.39 | 138.39 | 138.39 | 92.26 | 92.26 | 92.26 | 92.26 | 73.9 | 73.9 | 73.9 | 63 | 63 | 63 | 63 | 63 | 60 | 28.14 | 37.74 | 35.7 | 33.1101 | 36.1118 | 32.2327 | 15.8855 | 11.6832 | 9.0048 | 29.2311 | 31.6324 | 28.8155 | 28.8155
NMVOC | g/GJ | EMEP/EEA 2009 | 1.A.4 Table 3-9 | 10 | 10 | 10 | 10 | 10 | 10 | 10 | 10 | 10 | 10 | 10 | 10 | 10 | 10 | 10 | 10 | 10 | 10 | 10 | 10 | 10 | 10 | 10 | 10 | 10 | 10 | 10 | 10 | 10 | 10 | 10
CO | g/GJ | EMEP/EEA 2009 | 1.A.4 Table 3-9 | 40 | 40 | 40 | 40 | 40 | 40 | 40 | 40 | 40 | 40 | 40 | 40 | 40 | 40 | 40 | 40 | 40 | 40 | 40 | 40 | 40 | 40 | 40 | 40 | 40 | 40 | 40 | 40 | 40 | 40 | 40
NH3 | bar: 1990 to 2020
TSP | g/GJ | EMEP/EEA 2009 | 1.A.4 Table 3-9 | 27.5 | 27.5 | 27.5 | 27.5 | 27.5 | 27.5 | 27.5 | 27.5 | 27.5 | 27.5 | 27.5 | 27.5 | 27.5 | 27.5 | 27.5 | 27.5 | 27.5 | 27.5 | 27.5 | 27.5 | 27.5 | 27.5 | 27.5 | 27.5 | 27.5 | 27.5 | 27.5 | 27.5 | 27.5 | 27.5 | 27.5
PM10 | g/GJ | EMEP/EEA 2009 | 1.A.4 Table 3-9 | 21.5 | 21.5 | 21.5 | 21.5 | 21.5 | 21.5 | 21.5 | 21.5 | 21.5 | 21.5 | 21.5 | 21.5 | 21.5 | 21.5 | 21.5 | 21.5 | 21.5 | 21.5 | 21.5 | 21.5 | 21.5 | 21.5 | 21.5 | 21.5 | 21.5 | 21.5 | 21.5 | 21.5 | 21.5 | 21.5 | 21.5
PM2.5 | g/GJ | EMEP/EEA 2009 | 1.A.4 Table 3-9 | 16.5 | 16.5 | 16.5 | 16.5 | 16.5 | 16.5 | 16.5 | 16.5 | 16.5 | 16.5 | 16.5 | 16.5 | 16.5 | 16.5 | 16.5 | 16.5 | 16.5 | 16.5 | 16.5 | 16.5 | 16.5 | 16.5 | 16.5 | 16.5 | 16.5 | 16.5 | 16.5 | 16.5 | 16.5 | 16.5 | 16.5
BC | f-PM2.5 | EMEP/EEA 2019 | 1.A.4 Table 3-9 | 0.56 | 0.56 | 0.56 | 0.56 | 0.56 | 0.56 | 0.56 | 0.56 | 0.56 | 0.56 | 0.56 | 0.56 | 0.56 | 0.56 | 0.56 | 0.56 | 0.56 | 0.56 | 0.56 | 0.56 | 0.56 | 0.56 | 0.56 | 0.56 | 0.56 | 0.56 | 0.56 | 0.56 | 0.56 | 0.56 | 0.56
Fuel | Kerosene
Pollutant | Unit | Reference | Table reference | 1990 | 1991 | 1992 | 1993 | 1994 | 1995 | 1996 | 1997 | 1998 | 1999 | 2000 | 2001 | 2002 | 2003 | 2004 | 2005 | 2006 | 2007 | 2008 | 2009 | 2010 | 2011 | 2012 | 2013 | 2014 | 2015 | 2016 | 2017 | 2018 | 2019 | 2020
NOx | g/GJ | EMEP/EEA 2009 | 1.A.4 Table 3-9 | 100 | 100 | 100 | 100 | 100 | 100 | 100 | 100 | 100 | 100 | 100 | 100 | 100 | 100 | 100 | 100 | 100 | 100 | 100 | 100 | 100 | 100 | 100 | 100 | 100 | 100 | 100 | 100 | 100 | 100 | 100
SOx | g/GJ | CS |  | 45.2 | 45.2 | 45.2 | 45.2 | 45.2 | 45.2 | 45.2 | 45.2 | 45.2 | 33.9 | 33.9 | 33.9 | 33.9 | 33.9 | 33.9 | 33.9 | 33.9 | 33.9 | 13.56 | 12.66 | 12.9412 | 17.0136 | 9.638 | 8.009 | 8.9593 | 8.2805 | 21.5385 | 21.5385 | 7.9638 | 8.4615 | 8.4615
NMVOC | g/GJ | EMEP/EEA 2009 | 1.A.4 Table 3-9 | 10 | 10 | 10 | 10 | 10 | 10 | 10 | 10 | 10 | 10 | 10 | 10 | 10 | 10 | 10 | 10 | 10 | 10 | 10 | 10 | 10 | 10 | 10 | 10 | 10 | 10 | 10 | 10 | 10 | 10 | 10
CO | g/GJ | EMEP/EEA 2009 | 1.A.4 Table 3-9 | 40 | 40 | 40 | 40 | 40 | 40 | 40 | 40 | 40 | 40 | 40 | 40 | 40 | 40 | 40 | 40 | 40 | 40 | 40 | 40 | 40 | 40 | 40 | 40 | 40 | 40 | 40 | 40 | 40 | 40 | 40
NH3 | bar: 1990 to 2020
TSP | g/GJ | EMEP/EEA 2009 | 1.A.4 Table 3-9 | 27.5 | 27.5 | 27.5 | 27.5 | 27.5 | 27.5 | 27.5 | 27.5 | 27.5 | 27.5 | 27.5 | 27.5 | 27.5 | 27.5 | 27.5 | 27.5 | 27.5 | 27.5 | 27.5 | 27.5 | 27.5 | 27.5 | 27.5 | 27.5 | 27.5 | 27.5 | 27.5 | 27.5 | 27.5 | 27.5 | 27.5
PM10 | g/GJ | EMEP/EEA 2009 | 1.A.4 Table 3-9 | 21.5 | 21.5 | 21.5 | 21.5 | 21.5 | 21.5 | 21.5 | 21.5 | 21.5 | 21.5 | 21.5 | 21.5 | 21.5 | 21.5 | 21.5 | 21.5 | 21.5 | 21.5 | 21.5 | 21.5 | 21.5 | 21.5 | 21.5 | 21.5 | 21.5 | 21.5 | 21.5 | 21.5 | 21.5 | 21.5 | 21.5
PM2.5 | g/GJ | EMEP/EEA 2009 | 1.A.4 Table 3-9 | 16.5 | 16.5 | 16.5 | 16.5 | 16.5 | 16.5 | 16.5 | 16.5 | 16.5 | 16.5 | 16.5 | 16.5 | 16.5 | 16.5 | 16.5 | 16.5 | 16.5 | 16.5 | 16.5 | 16.5 | 16.5 | 16.5 | 16.5 | 16.5 | 16.5 | 16.5 | 16.5 | 16.5 | 16.5 | 16.5 | 16.5
BC | f-PM2.5 | EMEP/EEA 2019 | 1.A.4 Table 3-9 | 0.56 | 0.56 | 0.56 | 0.56 | 0.56 | 0.56 | 0.56 | 0.56 | 0.56 | 0.56 | 0.56 | 0.56 | 0.56 | 0.56 | 0.56 | 0.56 | 0.56 | 0.56 | 0.56 | 0.56 | 0.56 | 0.56 | 0.56 | 0.56 | 0.56 | 0.56 | 0.56 | 0.56 | 0.56 | 0.56 | 0.56
Fuel | Petroleum Coke
Pollutant | Unit | Reference | Table reference | 1990 | 1991 | 1992 | 1993 | 1994 | 1995 | 1996 | 1997 | 1998 | 1999 | 2000 | 2001 | 2002 | 2003 | 2004 | 2005 | 2006 | 2007 | 2008 | 2009 | 2010 | 2011 | 2012 | 2013 | 2014 | 2015 | 2016 | 2017 | 2018 | 2019 | 2020
NOx | g/GJ | EMEP/EEA 2009 | 1.A.4 Table 3-9 | 100 | 100 | 100 | 100 | 100 | 100 | 100 | 100 | 100 | 100 | 100 | 100 | 100 | 100 | 100 | 100 | 100 | 100 | 100 | 100 | 100 | 100 | 100 | 100 | 100 | 100 | 100 | 100 | 100 | 100 | 100
SOx | g/GJ | CS |  | 1541.25 | 1541.25 | 1541.25 | 1541.25 | 1541.25 | 1541.25 | 1541.25 | 1541.25 | 1541.25 | 1541.25 | 1541.25 | 1541.25 | 1541.25 | 1541.25 | 1461.04 | 1461.04 | 1461.04 | 1380.83 | 1025.5925 | 933.9194 | 899.542 | 1008.4038 | 968.2968 | 968.2968 | 968.2968 | 968.2968 | 968.2968 | 968.2968 | 968.2968 | 968.2968 | 968.2968
NMVOC | g/GJ | EMEP/EEA 2009 | 1.A.4 Table 3-9 | 10 | 10 | 10 | 10 | 10 | 10 | 10 | 10 | 10 | 10 | 10 | 10 | 10 | 10 | 10 | 10 | 10 | 10 | 10 | 10 | 10 | 10 | 10 | 10 | 10 | 10 | 10 | 10 | 10 | 10 | 10
CO | g/GJ | EMEP/EEA 2009 | 1.A.4 Table 3-9 | 40 | 40 | 40 | 40 | 40 | 40 | 40 | 40 | 40 | 40 | 40 | 40 | 40 | 40 | 40 | 40 | 40 | 40 | 40 | 40 | 40 | 40 | 40 | 40 | 40 | 40 | 40 | 40 | 40 | 40 | 40
NH3 | bar: 1990 to 2020
TSP | g/GJ | EMEP/EEA 2009 | 1.A.4 Table 3-9 | 27.5 | 27.5 | 27.5 | 27.5 | 27.5 | 27.5 | 27.5 | 27.5 | 27.5 | 27.5 | 27.5 | 27.5 | 27.5 | 27.5 | 27.5 | 27.5 | 27.5 | 27.5 | 27.5 | 27.5 | 27.5 | 27.5 | 27.5 | 27.5 | 27.5 | 27.5 | 27.5 | 27.5 | 27.5 | 27.5 | 27.5
PM10 | g/GJ | EMEP/EEA 2009 | 1.A.4 Table 3-9 | 21.5 | 21.5 | 21.5 | 21.5 | 21.5 | 21.5 | 21.5 | 21.5 | 21.5 | 21.5 | 21.5 | 21.5 | 21.5 | 21.5 | 21.5 | 21.5 | 21.5 | 21.5 | 21.5 | 21.5 | 21.5 | 21.5 | 21.5 | 21.5 | 21.5 | 21.5 | 21.5 | 21.5 | 21.5 | 21.5 | 21.5
PM2.5 | g/GJ | EMEP/EEA 2009 | 1.A.4 Table 3-9 | 16.5 | 16.5 | 16.5 | 16.5 | 16.5 | 16.5 | 16.5 | 16.5 | 16.5 | 16.5 | 16.5 | 16.5 | 16.5 | 16.5 | 16.5 | 16.5 | 16.5 | 16.5 | 16.5 | 16.5 | 16.5 | 16.5 | 16.5 | 16.5 | 16.5 | 16.5 | 16.5 | 16.5 | 16.5 | 16.5 | 16.5
BC | f-PM2.5 | EMEP/EEA 2019 | 1.A.4 Table 3-9 | 0.56 | 0.56 | 0.56 | 0.56 | 0.56 | 0.56 | 0.56 | 0.56 | 0.56 | 0.56 | 0.56 | 0.56 | 0.56 | 0.56 | 0.56 | 0.56 | 0.56 | 0.56 | 0.56 | 0.56 | 0.56 | 0.56 | 0.56 | 0.56 | 0.56 | 0.56 | 0.56 | 0.56 | 0.56 | 0.56 | 0.56
Fuel | Fuel Oil
Pollutant | Unit | Reference | Table reference | 1990 | 1991 | 1992 | 1993 | 1994 | 1995 | 1996 | 1997 | 1998 | 1999 | 2000 | 2001 | 2002 | 2003 | 2004 | 2005 | 2006 | 2007 | 2008 | 2009 | 2010 | 2011 | 2012 | 2013 | 2014 | 2015 | 2016 | 2017 | 2018 | 2019 | 2020
NOx | g/GJ | EMEP/EEA 2009 | 1.A.4 Table 3-9 | 100 | 100 | 100 | 100 | 100 | 100 | 100 | 100 | 100 | 100 | 100 | 100 | 100 | 100 | 100 | 100 | 100 | 100 | 100 | 100 | 100 | 100 | 100 | 100 | 100 | 100 | 100 | 100 | 100 | 100 | 100
SOx | g/GJ | CS |  | 1356.48 | 1356.48 | 1356.48 | 1356.48 | 1356.48 | 1356.48 | 1356.48 | 1356.48 | 1356.48 | 1114.25 | 1114.25 | 1114.25 | 484.46 | 484.46 | 484.46 | 484.46 | 484.46 | 484.46 | 484.46 | 251.92 | 339.4762 | 373.4239 | 290.9796 | 378.2735 | 223.0844 | 329.7769 | 329.7769 | 332.8322 | 372.6964 | 224.5393 | 224.5393
NMVOC | g/GJ | EMEP/EEA 2009 | 1.A.4 Table 3-9 | 10 | 10 | 10 | 10 | 10 | 10 | 10 | 10 | 10 | 10 | 10 | 10 | 10 | 10 | 10 | 10 | 10 | 10 | 10 | 10 | 10 | 10 | 10 | 10 | 10 | 10 | 10 | 10 | 10 | 10 | 10
CO | g/GJ | EMEP/EEA 2009 | 1.A.4 Table 3-9 | 40 | 40 | 40 | 40 | 40 | 40 | 40 | 40 | 40 | 40 | 40 | 40 | 40 | 40 | 40 | 40 | 40 | 40 | 40 | 40 | 40 | 40 | 40 | 40 | 40 | 40 | 40 | 40 | 40 | 40 | 40
NH3 | bar: 1990 to 2020
TSP | g/GJ | EMEP/EEA 2009 | 1.A.4 Table 3-9 | 27.5 | 27.5 | 27.5 | 27.5 | 27.5 | 27.5 | 27.5 | 27.5 | 27.5 | 27.5 | 27.5 | 27.5 | 27.5 | 27.5 | 27.5 | 27.5 | 27.5 | 27.5 | 27.5 | 27.5 | 27.5 | 27.5 | 27.5 | 27.5 | 27.5 | 27.5 | 27.5 | 27.5 | 27.5 | 27.5 | 27.5
PM10 | g/GJ | EMEP/EEA 2009 | 1.A.4 Table 3-9 | 21.5 | 21.5 | 21.5 | 21.5 | 21.5 | 21.5 | 21.5 | 21.5 | 21.5 | 21.5 | 21.5 | 21.5 | 21.5 | 21.5 | 21.5 | 21.5 | 21.5 | 21.5 | 21.5 | 21.5 | 21.5 | 21.5 | 21.5 | 21.5 | 21.5 | 21.5 | 21.5 | 21.5 | 21.5 | 21.5 | 21.5
PM2.5 | g/GJ | EMEP/EEA 2009 | 1.A.4 Table 3-9 | 16.5 | 16.5 | 16.5 | 16.5 | 16.5 | 16.5 | 16.5 | 16.5 | 16.5 | 16.5 | 16.5 | 16.5 | 16.5 | 16.5 | 16.5 | 16.5 | 16.5 | 16.5 | 16.5 | 16.5 | 16.5 | 16.5 | 16.5 | 16.5 | 16.5 | 16.5 | 16.5 | 16.5 | 16.5 | 16.5 | 16.5
BC | f-PM2.5 | EMEP/EEA 2019 | 1.A.4 Table 3-9 | 0.56 | 0.56 | 0.56 | 0.56 | 0.56 | 0.56 | 0.56 | 0.56 | 0.56 | 0.56 | 0.56 | 0.56 | 0.56 | 0.56 | 0.56 | 0.56 | 0.56 | 0.56 | 0.56 | 0.56 | 0.56 | 0.56 | 0.56 | 0.56 | 0.56 | 0.56 | 0.56 | 0.56 | 0.56 | 0.56 | 0.56
Fuel | Natural Gas
Pollutant | Unit | Reference | Table reference | 1990 | 1991 | 1992 | 1993 | 1994 | 1995 | 1996 | 1997 | 1998 | 1999 | 2000 | 2001 | 2002 | 2003 | 2004 | 2005 | 2006 | 2007 | 2008 | 2009 | 2010 | 2011 | 2012 | 2013 | 2014 | 2015 | 2016 | 2017 | 2018 | 2019 | 2020
NOx | g/GJ | EMEP/EEA 2019 | 1.A.2 Table 3-3 | 74 | 74 | 74 | 74 | 74 | 74 | 74 | 74 | 74 | 74 | 74 | 74 | 74 | 74 | 74 | 74 | 74 | 74 | 74 | 74 | 74 | 74 | 74 | 74 | 74 | 74 | 74 | 74 | 74 | 74 | 74
SOx | g/GJ | CS |  | 0.055576 | 0.055576 | 0.055576 | 0.055681 | 0.055638 | 0.057492 | 0.065141 | 0.07196 | 0.081708 | 0.088731 | 0.093412 | 0.098817 | 0.099151 | 0.10105 | 0.1072 | 0.099536 | 0.10545 | 0.095802 | 0.10635 | 0.11251 | 0.12703 | 0.1059 | 0.099141 | 0.091874 | 0.095095 | 0.079357 | 0.042548 | 0.03278 | 0.043884 | 0.059976 | 0.065662
NMVOC | g/GJ | EMEP/EEA 2019 | 1.A.2 Table 3-3 | 23 | 23 | 23 | 23 | 23 | 23 | 23 | 23 | 23 | 23 | 23 | 23 | 23 | 23 | 23 | 23 | 23 | 23 | 23 | 23 | 23 | 23 | 23 | 23 | 23 | 23 | 23 | 23 | 23 | 23 | 23
CO | g/GJ | EMEP/EEA 2019 | 1.A.2 Table 3-3 | 29 | 29 | 29 | 29 | 29 | 29 | 29 | 29 | 29 | 29 | 29 | 29 | 29 | 29 | 29 | 29 | 29 | 29 | 29 | 29 | 29 | 29 | 29 | 29 | 29 | 29 | 29 | 29 | 29 | 29 | 29
NH3 | bar: 1990 to 2020
TSP | g/GJ | EMEP/EEA 2019 | 1.A.2 Table 3-3 | 0.78 | 0.78 | 0.78 | 0.78 | 0.78 | 0.78 | 0.78 | 0.78 | 0.78 | 0.78 | 0.78 | 0.78 | 0.78 | 0.78 | 0.78 | 0.78 | 0.78 | 0.78 | 0.78 | 0.78 | 0.78 | 0.78 | 0.78 | 0.78 | 0.78 | 0.78 | 0.78 | 0.78 | 0.78 | 0.78 | 0.78
PM10 | g/GJ | EMEP/EEA 2019 | 1.A.2 Table 3-3 | 0.78 | 0.78 | 0.78 | 0.78 | 0.78 | 0.78 | 0.78 | 0.78 | 0.78 | 0.78 | 0.78 | 0.78 | 0.78 | 0.78 | 0.78 | 0.78 | 0.78 | 0.78 | 0.78 | 0.78 | 0.78 | 0.78 | 0.78 | 0.78 | 0.78 | 0.78 | 0.78 | 0.78 | 0.78 | 0.78 | 0.78
PM2.5 | g/GJ | EMEP/EEA 2019 | 1.A.2 Table 3-3 | 0.78 | 0.78 | 0.78 | 0.78 | 0.78 | 0.78 | 0.78 | 0.78 | 0.78 | 0.78 | 0.78 | 0.78 | 0.78 | 0.78 | 0.78 | 0.78 | 0.78 | 0.78 | 0.78 | 0.78 | 0.78 | 0.78 | 0.78 | 0.78 | 0.78 | 0.78 | 0.78 | 0.78 | 0.78 | 0.78 | 0.78
BC | f-PM2.5 | EMEP/EEA 2019 | 1.A.2 Table 3-3 | 0.04 | 0.04 | 0.04 | 0.04 | 0.04 | 0.04 | 0.04 | 0.04 | 0.04 | 0.04 | 0.04 | 0.04 | 0.04 | 0.04 | 0.04 | 0.04 | 0.04 | 0.04 | 0.04 | 0.04 | 0.04 | 0.04 | 0.04 | 0.04 | 0.04 | 0.04 | 0.04 | 0.04 | 0.04 | 0.04 | 0.04
Fuel | LPG
Pollutant | Unit | Reference | Table reference | 1990 | 1991 | 1992 | 1993 | 1994 | 1995 | 1996 | 1997 | 1998 | 1999 | 2000 | 2001 | 2002 | 2003 | 2004 | 2005 | 2006 | 2007 | 2008 | 2009 | 2010 | 2011 | 2012 | 2013 | 2014 | 2015 | 2016 | 2017 | 2018 | 2019 | 2020
NOx | g/GJ | EMEP/EEA 2019 | 1.A.2 Table 3-3 | 74 | 74 | 74 | 74 | 74 | 74 | 74 | 74 | 74 | 74 | 74 | 74 | 74 | 74 | 74 | 74 | 74 | 74 | 74 | 74 | 74 | 74 | 74 | 74 | 74 | 74 | 74 | 74 | 74 | 74 | 74
SOx | g/GJ | EMEP/EEA 2019 | 1.A.2 Table 3-3 | 0.67 | 0.67 | 0.67 | 0.67 | 0.67 | 0.67 | 0.67 | 0.67 | 0.67 | 0.67 | 0.67 | 0.67 | 0.67 | 0.67 | 0.67 | 0.67 | 0.67 | 0.67 | 0.67 | 0.67 | 0.67 | 0.67 | 0.67 | 0.67 | 0.67 | 0.67 | 0.67 | 0.67 | 0.67 | 0.67 | 0.67
NMVOC | g/GJ | EMEP/EEA 2019 | 1.A.2 Table 3-3 | 23 | 23 | 23 | 23 | 23 | 23 | 23 | 23 | 23 | 23 | 23 | 23 | 23 | 23 | 23 | 23 | 23 | 23 | 23 | 23 | 23 | 23 | 23 | 23 | 23 | 23 | 23 | 23 | 23 | 23 | 23
CO | g/GJ | EMEP/EEA 2019 | 1.A.2 Table 3-3 | 29 | 29 | 29 | 29 | 29 | 29 | 29 | 29 | 29 | 29 | 29 | 29 | 29 | 29 | 29 | 29 | 29 | 29 | 29 | 29 | 29 | 29 | 29 | 29 | 29 | 29 | 29 | 29 | 29 | 29 | 29
NH3 | bar: 1990 to 2020
TSP | g/GJ | EMEP/EEA 2019 | 1.A.2 Table 3-3 | 0.78 | 0.78 | 0.78 | 0.78 | 0.78 | 0.78 | 0.78 | 0.78 | 0.78 | 0.78 | 0.78 | 0.78 | 0.78 | 0.78 | 0.78 | 0.78 | 0.78 | 0.78 | 0.78 | 0.78 | 0.78 | 0.78 | 0.78 | 0.78 | 0.78 | 0.78 | 0.78 | 0.78 | 0.78 | 0.78 | 0.78
PM10 | g/GJ | EMEP/EEA 2019 | 1.A.2 Table 3-3 | 0.78 | 0.78 | 0.78 | 0.78 | 0.78 | 0.78 | 0.78 | 0.78 | 0.78 | 0.78 | 0.78 | 0.78 | 0.78 | 0.78 | 0.78 | 0.78 | 0.78 | 0.78 | 0.78 | 0.78 | 0.78 | 0.78 | 0.78 | 0.78 | 0.78 | 0.78 | 0.78 | 0.78 | 0.78 | 0.78 | 0.78
PM2.5 | g/GJ | EMEP/EEA 2019 | 1.A.2 Table 3-3 | 0.78 | 0.78 | 0.78 | 0.78 | 0.78 | 0.78 | 0.78 | 0.78 | 0.78 | 0.78 | 0.78 | 0.78 | 0.78 | 0.78 | 0.78 | 0.78 | 0.78 | 0.78 | 0.78 | 0.78 | 0.78 | 0.78 | 0.78 | 0.78 | 0.78 | 0.78 | 0.78 | 0.78 | 0.78 | 0.78 | 0.78
BC | f-PM2.5 | EMEP/EEA 2019 | 1.A.2 Table 3-3 | 0.04 | 0.04 | 0.04 | 0.04 | 0.04 | 0.04 | 0.04 | 0.04 | 0.04 | 0.04 | 0.04 | 0.04 | 0.04 | 0.04 | 0.04 | 0.04 | 0.04 | 0.04 | 0.04 | 0.04 | 0.04 | 0.04 | 0.04 | 0.04 | 0.04 | 0.04 | 0.04 | 0.04 | 0.04 | 0.04 | 0.04
Fuel | Biomass
Pollutant | Unit | Reference | Table reference | 1990 | 1991 | 1992 | 1993 | 1994 | 1995 | 1996 | 1997 | 1998 | 1999 | 2000 | 2001 | 2002 | 2003 | 2004 | 2005 | 2006 | 2007 | 2008 | 2009 | 2010 | 2011 | 2012 | 2013 | 2014 | 2015 | 2016 | 2017 | 2018 | 2019 | 2020
NOx | g/GJ | EMEP/EEA 2019 | 1.A.2 Table 3-5 | 91 | 91 | 91 | 91 | 91 | 91 | 91 | 91 | 91 | 91 | 91 | 91 | 91 | 91 | 91 | 91 | 91 | 91 | 91 | 91 | 91 | 91 | 91 | 91 | 91 | 91 | 91 | 91 | 91 | 91 | 91
SOx | g/GJ | EMEP/EEA 2019 | 1.A.2 Table 3-5 | 11 | 11 | 11 | 11 | 11 | 11 | 11 | 11 | 11 | 11 | 11 | 11 | 11 | 11 | 11 | 11 | 11 | 11 | 11 | 11 | 11 | 11 | 11 | 11 | 11 | 11 | 11 | 11 | 11 | 11 | 11
NMVOC | g/GJ | EMEP/EEA 2019 | 1.A.2 Table 3-5 | 300 | 300 | 300 | 300 | 300 | 300 | 300 | 300 | 300 | 300 | 300 | 300 | 300 | 300 | 300 | 300 | 300 | 300 | 300 | 300 | 300 | 300 | 300 | 300 | 300 | 300 | 300 | 300 | 300 | 300 | 300
CO | g/GJ | EMEP/EEA 2019 | 1.A.2 Table 3-5 | 570 | 570 | 570 | 570 | 570 | 570 | 570 | 570 | 570 | 570 | 570 | 570 | 570 | 570 | 570 | 570 | 570 | 570 | 570 | 570 | 570 | 570 | 570 | 570 | 570 | 570 | 570 | 570 | 570 | 570 | 570
NH3 | g/GJ | EMEP/EEA 2019 | 1.A.2 Table 3-5 | 1.2 | 1.2 | 1.2 | 1.2 | 1.2 | 1.2 | 1.2 | 1.2 | 1.2 | 1.2 | 1.2 | 1.2 | 1.2 | 1.2 | 1.2 | 1.2 | 1.2 | 1.2 | 1.2 | 1.2 | 1.2 | 1.2 | 1.2 | 1.2 | 1.2 | 1.2 | 1.2 | 1.2 | 1.2 | 1.2 | 1.2
TSP | g/GJ | EMEP/EEA 2019 | 1.A.2 Table 3-5 | 150 | 150 | 150 | 150 | 150 | 150 | 150 | 150 | 150 | 150 | 150 | 150 | 150 | 150 | 150 | 150 | 150 | 150 | 150 | 150 | 150 | 150 | 150 | 150 | 150 | 150 | 150 | 150 | 150 | 150 | 150
PM10 | g/GJ | EMEP/EEA 2019 | 1.A.2 Table 3-5 | 143 | 143 | 143 | 143 | 143 | 143 | 143 | 143 | 143 | 143 | 143 | 143 | 143 | 143 | 143 | 143 | 143 | 143 | 143 | 143 | 143 | 143 | 143 | 143 | 143 | 143 | 143 | 143 | 143 | 143 | 143
PM2.5 | g/GJ | EMEP/EEA 2019 | 1.A.2 Table 3-5 | 140 | 140 | 140 | 140 | 140 | 140 | 140 | 140 | 140 | 140 | 140 | 140 | 140 | 140 | 140 | 140 | 140 | 140 | 140 | 140 | 140 | 140 | 140 | 140 | 140 | 140 | 140 | 140 | 140 | 140 | 140
BC | f-PM2.5 | EMEP/EEA 2019 | 1.A.2 Table 3-5 | 0.28 | 0.28 | 0.28 | 0.28 | 0.28 | 0.28 | 0.28 | 0.28 | 0.28 | 0.28 | 0.28 | 0.28 | 0.28 | 0.28 | 0.28 | 0.28 | 0.28 | 0.28 | 0.28 | 0.28 | 0.28 | 0.28 | 0.28 | 0.28 | 0.28 | 0.28 | 0.28 | 0.28 | 0.28 | 0.28 | 0.28

## 1A2f
Table C.9
Emission Factors | Code | Name
NFR Source Category | 1.A.2.f | Combustion in Manufacturing: Non-metallic minerals
Fuel | Coal
Pollutant | Unit | Reference | Table reference | 1990 | 1991 | 1992 | 1993 | 1994 | 1995 | 1996 | 1997 | 1998 | 1999 | 2000 | 2001 | 2002 | 2003 | 2004 | 2005 | 2006 | 2007 | 2008 | 2009 | 2010 | 2011 | 2012 | 2013 | 2014 | 2015 | 2016 | 2017 | 2018 | 2019 | 2020
NOx | g/GJ | PS |  | 400 | 400 | 400 | 400 | 400 | 400 | 400 | 400 | 400 | 400 | 400 | 400 | 400 | 400 | 400 | 400 | 423.432 | 455.2399 | 411.7208 | 437.0911 | 344.4965 | 347.163 | 422.2282 | 530.9936 | 741.3011 | 638.9315 | 613.7288 | 655.0729 | 507.4431 | 442.2091 | 370.3357
SOx | g/GJ | PS |  | 200 | 200 | 200 | 200 | 200 | 200 | 200 | 200 | 200 | 200 | 200 | 200 | 200 | 200 | 200 | 200 | 174.248 | 194.0713 | 196.0318 | 196.2091 | 144.5355 | 124.7304 | 81.237 | 102.1636 | 164.9821 | 63.5101 | 158.3987 | 183.2389 | 213.2378 | 208.8913 | 184.1558
NMVOC | g/GJ | EMEP/EEA 2019 | 1.A.2 Table 3-2 | 88.8 | 88.8 | 88.8 | 88.8 | 88.8 | 88.8 | 88.8 | 88.8 | 88.8 | 88.8 | 88.8 | 88.8 | 88.8 | 88.8 | 88.8 | 88.8 | 88.8 | 88.8 | 88.8 | 88.8 | 88.8 | 88.8 | 88.8 | 88.8 | 88.8 | 88.8 | 88.8 | 88.8 | 88.8 | 88.8 | 88.8
CO | g/GJ | EMEP/EEA 2019 | 1.A.2 Table 3-2 | 931 | 931 | 931 | 931 | 931 | 931 | 931 | 931 | 931 | 931 | 931 | 931 | 931 | 931 | 931 | 931 | 931 | 931 | 931 | 931 | 931 | 931 | 931 | 931 | 931 | 931 | 931 | 931 | 931 | 931 | 931
NH3 | bar: 1990 to 2020
TSP | g/GJ | EMEP/EEA 2019 | 1.A.2 Table 3-2 | 124 | 124 | 124 | 124 | 124 | 124 | 124 | 124 | 124 | 124 | 124 | 124 | 124 | 124 | 124 | 124 | 124 | 124 | 124 | 124 | 124 | 124 | 124 | 124 | 124 | 124 | 124 | 124 | 124 | 124 | 124
PM10 | g/GJ | EMEP/EEA 2019 | 1.A.2 Table 3-2 | 117 | 117 | 117 | 117 | 117 | 117 | 117 | 117 | 117 | 117 | 117 | 117 | 117 | 117 | 117 | 117 | 117 | 117 | 117 | 117 | 117 | 117 | 117 | 117 | 117 | 117 | 117 | 117 | 117 | 117 | 117
PM2.5 | g/GJ | EMEP/EEA 2019 | 1.A.2 Table 3-2 | 108 | 108 | 108 | 108 | 108 | 108 | 108 | 108 | 108 | 108 | 108 | 108 | 108 | 108 | 108 | 108 | 108 | 108 | 108 | 108 | 108 | 108 | 108 | 108 | 108 | 108 | 108 | 108 | 108 | 108 | 108
BC | f-PM2.5 | EMEP/EEA 2019 | 1.A.2 Table 3-2 | 0.064 | 0.064 | 0.064 | 0.064 | 0.064 | 0.064 | 0.064 | 0.064 | 0.064 | 0.064 | 0.064 | 0.064 | 0.064 | 0.064 | 0.064 | 0.064 | 0.064 | 0.064 | 0.064 | 0.064 | 0.064 | 0.064 | 0.064 | 0.064 | 0.064 | 0.064 | 0.064 | 0.064 | 0.064 | 0.064 | 0.064
Fuel | Gasoil
Pollutant | Unit | Reference | Table reference | 1990 | 1991 | 1992 | 1993 | 1994 | 1995 | 1996 | 1997 | 1998 | 1999 | 2000 | 2001 | 2002 | 2003 | 2004 | 2005 | 2006 | 2007 | 2008 | 2009 | 2010 | 2011 | 2012 | 2013 | 2014 | 2015 | 2016 | 2017 | 2018 | 2019 | 2020
NOx | g/GJ | EMEP/EEA 2009 | 1.A.4 Table 3-9 | 100 | 100 | 100 | 100 | 100 | 100 | 100 | 100 | 100 | 100 | 100 | 100 | 100 | 100 | 100 | 100 | 100 | 100 | 100 | 100 | 100 | 100 | 100 | 100 | 100 | 100 | 100 | 100 | 100 | 100 | 100
SOx | g/GJ | CS |  | 138.39 | 138.39 | 138.39 | 138.39 | 138.39 | 92.26 | 92.26 | 92.26 | 92.26 | 73.9 | 73.9 | 73.9 | 63 | 63 | 63 | 63 | 63 | 60 | 28.14 | 37.74 | 35.7 | 33.1101 | 36.1118 | 32.2327 | 15.8855 | 11.6832 | 9.0048 | 29.2311 | 31.6324 | 28.8155 | 28.8155
NMVOC | g/GJ | EMEP/EEA 2009 | 1.A.4 Table 3-9 | 10 | 10 | 10 | 10 | 10 | 10 | 10 | 10 | 10 | 10 | 10 | 10 | 10 | 10 | 10 | 10 | 10 | 10 | 10 | 10 | 10 | 10 | 10 | 10 | 10 | 10 | 10 | 10 | 10 | 10 | 10
CO | g/GJ | EMEP/EEA 2009 | 1.A.4 Table 3-9 | 40 | 40 | 40 | 40 | 40 | 40 | 40 | 40 | 40 | 40 | 40 | 40 | 40 | 40 | 40 | 40 | 40 | 40 | 40 | 40 | 40 | 40 | 40 | 40 | 40 | 40 | 40 | 40 | 40 | 40 | 40
NH3 | bar: 1990 to 2020
TSP | g/GJ | EMEP/EEA 2009 | 1.A.4 Table 3-9 | 27.5 | 27.5 | 27.5 | 27.5 | 27.5 | 27.5 | 27.5 | 27.5 | 27.5 | 27.5 | 27.5 | 27.5 | 27.5 | 27.5 | 27.5 | 27.5 | 27.5 | 27.5 | 27.5 | 27.5 | 27.5 | 27.5 | 27.5 | 27.5 | 27.5 | 27.5 | 27.5 | 27.5 | 27.5 | 27.5 | 27.5
PM10 | g/GJ | EMEP/EEA 2009 | 1.A.4 Table 3-9 | 21.5 | 21.5 | 21.5 | 21.5 | 21.5 | 21.5 | 21.5 | 21.5 | 21.5 | 21.5 | 21.5 | 21.5 | 21.5 | 21.5 | 21.5 | 21.5 | 21.5 | 21.5 | 21.5 | 21.5 | 21.5 | 21.5 | 21.5 | 21.5 | 21.5 | 21.5 | 21.5 | 21.5 | 21.5 | 21.5 | 21.5
PM2.5 | g/GJ | EMEP/EEA 2009 | 1.A.4 Table 3-9 | 16.5 | 16.5 | 16.5 | 16.5 | 16.5 | 16.5 | 16.5 | 16.5 | 16.5 | 16.5 | 16.5 | 16.5 | 16.5 | 16.5 | 16.5 | 16.5 | 16.5 | 16.5 | 16.5 | 16.5 | 16.5 | 16.5 | 16.5 | 16.5 | 16.5 | 16.5 | 16.5 | 16.5 | 16.5 | 16.5 | 16.5
BC | f-PM2.5 | EMEP/EEA 2019 | 1.A.4 Table 3-9 | 0.56 | 0.56 | 0.56 | 0.56 | 0.56 | 0.56 | 0.56 | 0.56 | 0.56 | 0.56 | 0.56 | 0.56 | 0.56 | 0.56 | 0.56 | 0.56 | 0.56 | 0.56 | 0.56 | 0.56 | 0.56 | 0.56 | 0.56 | 0.56 | 0.56 | 0.56 | 0.56 | 0.56 | 0.56 | 0.56 | 0.56
Fuel | Kerosene
Pollutant | Unit | Reference | Table reference | 1990 | 1991 | 1992 | 1993 | 1994 | 1995 | 1996 | 1997 | 1998 | 1999 | 2000 | 2001 | 2002 | 2003 | 2004 | 2005 | 2006 | 2007 | 2008 | 2009 | 2010 | 2011 | 2012 | 2013 | 2014 | 2015 | 2016 | 2017 | 2018 | 2019 | 2020
NOx | g/GJ | EMEP/EEA 2009 | 1.A.4 Table 3-9 | 100 | 100 | 100 | 100 | 100 | 100 | 100 | 100 | 100 | 100 | 100 | 100 | 100 | 100 | 100 | 100 | 100 | 100 | 100 | 100 | 100 | 100 | 100 | 100 | 100 | 100 | 100 | 100 | 100 | 100 | 100
SOx | g/GJ | CS |  | 45.2 | 45.2 | 45.2 | 45.2 | 45.2 | 45.2 | 45.2 | 45.2 | 45.2 | 33.9 | 33.9 | 33.9 | 33.9 | 33.9 | 33.9 | 33.9 | 33.9 | 33.9 | 13.56 | 12.66 | 12.9412 | 17.0136 | 9.638 | 8.009 | 8.9593 | 8.2805 | 21.5385 | 21.5385 | 7.9638 | 8.4615 | 8.4615
NMVOC | g/GJ | EMEP/EEA 2009 | 1.A.4 Table 3-9 | 10 | 10 | 10 | 10 | 10 | 10 | 10 | 10 | 10 | 10 | 10 | 10 | 10 | 10 | 10 | 10 | 10 | 10 | 10 | 10 | 10 | 10 | 10 | 10 | 10 | 10 | 10 | 10 | 10 | 10 | 10
CO | g/GJ | EMEP/EEA 2009 | 1.A.4 Table 3-9 | 40 | 40 | 40 | 40 | 40 | 40 | 40 | 40 | 40 | 40 | 40 | 40 | 40 | 40 | 40 | 40 | 40 | 40 | 40 | 40 | 40 | 40 | 40 | 40 | 40 | 40 | 40 | 40 | 40 | 40 | 40
NH3 | bar: 1990 to 2020
TSP | g/GJ | EMEP/EEA 2009 | 1.A.4 Table 3-9 | 27.5 | 27.5 | 27.5 | 27.5 | 27.5 | 27.5 | 27.5 | 27.5 | 27.5 | 27.5 | 27.5 | 27.5 | 27.5 | 27.5 | 27.5 | 27.5 | 27.5 | 27.5 | 27.5 | 27.5 | 27.5 | 27.5 | 27.5 | 27.5 | 27.5 | 27.5 | 27.5 | 27.5 | 27.5 | 27.5 | 27.5
PM10 | g/GJ | EMEP/EEA 2009 | 1.A.4 Table 3-9 | 21.5 | 21.5 | 21.5 | 21.5 | 21.5 | 21.5 | 21.5 | 21.5 | 21.5 | 21.5 | 21.5 | 21.5 | 21.5 | 21.5 | 21.5 | 21.5 | 21.5 | 21.5 | 21.5 | 21.5 | 21.5 | 21.5 | 21.5 | 21.5 | 21.5 | 21.5 | 21.5 | 21.5 | 21.5 | 21.5 | 21.5
PM2.5 | g/GJ | EMEP/EEA 2009 | 1.A.4 Table 3-9 | 16.5 | 16.5 | 16.5 | 16.5 | 16.5 | 16.5 | 16.5 | 16.5 | 16.5 | 16.5 | 16.5 | 16.5 | 16.5 | 16.5 | 16.5 | 16.5 | 16.5 | 16.5 | 16.5 | 16.5 | 16.5 | 16.5 | 16.5 | 16.5 | 16.5 | 16.5 | 16.5 | 16.5 | 16.5 | 16.5 | 16.5
BC | f-PM2.5 | EMEP/EEA 2019 | 1.A.4 Table 3-9 | 0.56 | 0.56 | 0.56 | 0.56 | 0.56 | 0.56 | 0.56 | 0.56 | 0.56 | 0.56 | 0.56 | 0.56 | 0.56 | 0.56 | 0.56 | 0.56 | 0.56 | 0.56 | 0.56 | 0.56 | 0.56 | 0.56 | 0.56 | 0.56 | 0.56 | 0.56 | 0.56 | 0.56 | 0.56 | 0.56 | 0.56
Fuel | Petroleum Coke
Pollutant | Unit | Reference | Table reference | 1990 | 1991 | 1992 | 1993 | 1994 | 1995 | 1996 | 1997 | 1998 | 1999 | 2000 | 2001 | 2002 | 2003 | 2004 | 2005 | 2006 | 2007 | 2008 | 2009 | 2010 | 2011 | 2012 | 2013 | 2014 | 2015 | 2016 | 2017 | 2018 | 2019 | 2020
NOx | g/GJ | PS | 1.A.4 Table 3-9 | 715 | 715 | 715 | 715 | 715 | 715 | 715 | 715 | 715 | 715 | 715 | 715 | 715 | 715 | 715 | 715 | 778.4792 | 937.7045 | 830.8887 | 796.7827 | 1148.6417 | 794.2323 | 988.4066 | 1155.3667 | 811.7995 | 822.1084 | 778.6329 | 588.736 | 463.8084 | 390.0746 | 411.4334
SOx | g/GJ | PS |  | 180.8764 | 180.8764 | 180.8764 | 180.8764 | 180.8764 | 180.8764 | 180.8764 | 180.8764 | 180.8764 | 180.8764 | 180.8764 | 180.8764 | 180.8764 | 180.8764 | 180.8764 | 180.8764 | 18.1146 | 37.7481 | 60.3312 | 98.1124 | 111.7463 | 516.9848 | 366.6165 | 372.3345 | 207.9732 | 152.879 | 118.8301 | 108.8462 | 94.1721 | 37.7771 | 13.9428
NMVOC | g/GJ | EMEP/EEA 2009 | 1.A.4 Table 3-9 | 10 | 10 | 10 | 10 | 10 | 10 | 10 | 10 | 10 | 10 | 10 | 10 | 10 | 10 | 10 | 10 | 10 | 10 | 10 | 10 | 10 | 10 | 10 | 10 | 10 | 10 | 10 | 10 | 10 | 10 | 10
CO | g/GJ | EMEP/EEA 2009 | 1.A.4 Table 3-9 | 40 | 40 | 40 | 40 | 40 | 40 | 40 | 40 | 40 | 40 | 40 | 40 | 40 | 40 | 40 | 40 | 40 | 40 | 40 | 40 | 40 | 40 | 40 | 40 | 40 | 40 | 40 | 40 | 40 | 40 | 40
NH3 | bar: 1990 to 2020
TSP | g/GJ | EMEP/EEA 2009 | 1.A.4 Table 3-9 | 27.5 | 27.5 | 27.5 | 27.5 | 27.5 | 27.5 | 27.5 | 27.5 | 27.5 | 27.5 | 27.5 | 27.5 | 27.5 | 27.5 | 27.5 | 27.5 | 27.5 | 27.5 | 27.5 | 27.5 | 27.5 | 27.5 | 27.5 | 27.5 | 27.5 | 27.5 | 27.5 | 27.5 | 27.5 | 27.5 | 27.5
PM10 | g/GJ | EMEP/EEA 2009 | 1.A.4 Table 3-9 | 21.5 | 21.5 | 21.5 | 21.5 | 21.5 | 21.5 | 21.5 | 21.5 | 21.5 | 21.5 | 21.5 | 21.5 | 21.5 | 21.5 | 21.5 | 21.5 | 21.5 | 21.5 | 21.5 | 21.5 | 21.5 | 21.5 | 21.5 | 21.5 | 21.5 | 21.5 | 21.5 | 21.5 | 21.5 | 21.5 | 21.5
PM2.5 | g/GJ | EMEP/EEA 2009 | 1.A.4 Table 3-9 | 16.5 | 16.5 | 16.5 | 16.5 | 16.5 | 16.5 | 16.5 | 16.5 | 16.5 | 16.5 | 16.5 | 16.5 | 16.5 | 16.5 | 16.5 | 16.5 | 16.5 | 16.5 | 16.5 | 16.5 | 16.5 | 16.5 | 16.5 | 16.5 | 16.5 | 16.5 | 16.5 | 16.5 | 16.5 | 16.5 | 16.5
BC | f-PM2.5 | EMEP/EEA 2019 | 1.A.4 Table 3-9 | 0.56 | 0.56 | 0.56 | 0.56 | 0.56 | 0.56 | 0.56 | 0.56 | 0.56 | 0.56 | 0.56 | 0.56 | 0.56 | 0.56 | 0.56 | 0.56 | 0.56 | 0.56 | 0.56 | 0.56 | 0.56 | 0.56 | 0.56 | 0.56 | 0.56 | 0.56 | 0.56 | 0.56 | 0.56 | 0.56 | 0.56
Fuel | Fuel Oil
Pollutant | Unit | Reference | Table reference | 1990 | 1991 | 1992 | 1993 | 1994 | 1995 | 1996 | 1997 | 1998 | 1999 | 2000 | 2001 | 2002 | 2003 | 2004 | 2005 | 2006 | 2007 | 2008 | 2009 | 2010 | 2011 | 2012 | 2013 | 2014 | 2015 | 2016 | 2017 | 2018 | 2019 | 2020
NOx | g/GJ | EMEP/EEA 2009 | 1.A.4 Table 3-9 | 100 | 100 | 100 | 100 | 100 | 100 | 100 | 100 | 100 | 100 | 100 | 100 | 100 | 100 | 100 | 100 | 100 | 100 | 100 | 100 | 100 | 100 | 100 | 100 | 100 | 100 | 100 | 100 | 100 | 100 | 100
SOx | g/GJ | CS |  | 1356.48 | 1356.48 | 1356.48 | 1356.48 | 1356.48 | 1356.48 | 1356.48 | 1356.48 | 1356.48 | 1114.25 | 1114.25 | 1114.25 | 484.46 | 484.46 | 484.46 | 484.46 | 484.46 | 484.46 | 484.46 | 251.92 | 339.4762 | 373.4239 | 290.9796 | 378.2735 | 223.0844 | 329.7769 | 329.7769 | 332.8322 | 372.6964 | 224.5393 | 224.5393
NMVOC | g/GJ | EMEP/EEA 2009 | 1.A.4 Table 3-9 | 10 | 10 | 10 | 10 | 10 | 10 | 10 | 10 | 10 | 10 | 10 | 10 | 10 | 10 | 10 | 10 | 10 | 10 | 10 | 10 | 10 | 10 | 10 | 10 | 10 | 10 | 10 | 10 | 10 | 10 | 10
CO | g/GJ | EMEP/EEA 2009 | 1.A.4 Table 3-9 | 40 | 40 | 40 | 40 | 40 | 40 | 40 | 40 | 40 | 40 | 40 | 40 | 40 | 40 | 40 | 40 | 40 | 40 | 40 | 40 | 40 | 40 | 40 | 40 | 40 | 40 | 40 | 40 | 40 | 40 | 40
NH3 | bar: 1990 to 2020
TSP | g/GJ | EMEP/EEA 2009 | 1.A.4 Table 3-9 | 27.5 | 27.5 | 27.5 | 27.5 | 27.5 | 27.5 | 27.5 | 27.5 | 27.5 | 27.5 | 27.5 | 27.5 | 27.5 | 27.5 | 27.5 | 27.5 | 27.5 | 27.5 | 27.5 | 27.5 | 27.5 | 27.5 | 27.5 | 27.5 | 27.5 | 27.5 | 27.5 | 27.5 | 27.5 | 27.5 | 27.5
PM10 | g/GJ | EMEP/EEA 2009 | 1.A.4 Table 3-9 | 21.5 | 21.5 | 21.5 | 21.5 | 21.5 | 21.5 | 21.5 | 21.5 | 21.5 | 21.5 | 21.5 | 21.5 | 21.5 | 21.5 | 21.5 | 21.5 | 21.5 | 21.5 | 21.5 | 21.5 | 21.5 | 21.5 | 21.5 | 21.5 | 21.5 | 21.5 | 21.5 | 21.5 | 21.5 | 21.5 | 21.5
PM2.5 | g/GJ | EMEP/EEA 2009 | 1.A.4 Table 3-9 | 16.5 | 16.5 | 16.5 | 16.5 | 16.5 | 16.5 | 16.5 | 16.5 | 16.5 | 16.5 | 16.5 | 16.5 | 16.5 | 16.5 | 16.5 | 16.5 | 16.5 | 16.5 | 16.5 | 16.5 | 16.5 | 16.5 | 16.5 | 16.5 | 16.5 | 16.5 | 16.5 | 16.5 | 16.5 | 16.5 | 16.5
BC | f-PM2.5 | EMEP/EEA 2019 | 1.A.4 Table 3-9 | 0.56 | 0.56 | 0.56 | 0.56 | 0.56 | 0.56 | 0.56 | 0.56 | 0.56 | 0.56 | 0.56 | 0.56 | 0.56 | 0.56 | 0.56 | 0.56 | 0.56 | 0.56 | 0.56 | 0.56 | 0.56 | 0.56 | 0.56 | 0.56 | 0.56 | 0.56 | 0.56 | 0.56 | 0.56 | 0.56 | 0.56
Fuel | Natural Gas
Pollutant | Unit | Reference | Table reference | 1990 | 1991 | 1992 | 1993 | 1994 | 1995 | 1996 | 1997 | 1998 | 1999 | 2000 | 2001 | 2002 | 2003 | 2004 | 2005 | 2006 | 2007 | 2008 | 2009 | 2010 | 2011 | 2012 | 2013 | 2014 | 2015 | 2016 | 2017 | 2018 | 2019 | 2020
NOx | g/GJ | EMEP/EEA 2019 | 1.A.2 Table 3-3 | 74 | 74 | 74 | 74 | 74 | 74 | 74 | 74 | 74 | 74 | 74 | 74 | 74 | 74 | 74 | 74 | 74 | 74 | 74 | 74 | 74 | 74 | 74 | 74 | 74 | 74 | 74 | 74 | 74 | 74 | 74
SOx | g/GJ | CS |  | 0.055576 | 0.055576 | 0.055576 | 0.055681 | 0.055638 | 0.057492 | 0.065141 | 0.07196 | 0.081708 | 0.088731 | 0.093412 | 0.098817 | 0.099151 | 0.10105 | 0.1072 | 0.099536 | 0.10545 | 0.095802 | 0.10635 | 0.11251 | 0.12703 | 0.1059 | 0.099141 | 0.091874 | 0.095095 | 0.079357 | 0.042548 | 0.03278 | 0.043884 | 0.059976 | 0.065662
NMVOC | g/GJ | EMEP/EEA 2019 | 1.A.2 Table 3-3 | 23 | 23 | 23 | 23 | 23 | 23 | 23 | 23 | 23 | 23 | 23 | 23 | 23 | 23 | 23 | 23 | 23 | 23 | 23 | 23 | 23 | 23 | 23 | 23 | 23 | 23 | 23 | 23 | 23 | 23 | 23
CO | g/GJ | EMEP/EEA 2019 | 1.A.2 Table 3-3 | 29 | 29 | 29 | 29 | 29 | 29 | 29 | 29 | 29 | 29 | 29 | 29 | 29 | 29 | 29 | 29 | 29 | 29 | 29 | 29 | 29 | 29 | 29 | 29 | 29 | 29 | 29 | 29 | 29 | 29 | 29
NH3 | bar: 1990 to 2020
TSP | g/GJ | EMEP/EEA 2019 | 1.A.2 Table 3-3 | 0.78 | 0.78 | 0.78 | 0.78 | 0.78 | 0.78 | 0.78 | 0.78 | 0.78 | 0.78 | 0.78 | 0.78 | 0.78 | 0.78 | 0.78 | 0.78 | 0.78 | 0.78 | 0.78 | 0.78 | 0.78 | 0.78 | 0.78 | 0.78 | 0.78 | 0.78 | 0.78 | 0.78 | 0.78 | 0.78 | 0.78
PM10 | g/GJ | EMEP/EEA 2019 | 1.A.2 Table 3-3 | 0.78 | 0.78 | 0.78 | 0.78 | 0.78 | 0.78 | 0.78 | 0.78 | 0.78 | 0.78 | 0.78 | 0.78 | 0.78 | 0.78 | 0.78 | 0.78 | 0.78 | 0.78 | 0.78 | 0.78 | 0.78 | 0.78 | 0.78 | 0.78 | 0.78 | 0.78 | 0.78 | 0.78 | 0.78 | 0.78 | 0.78
PM2.5 | g/GJ | EMEP/EEA 2019 | 1.A.2 Table 3-3 | 0.78 | 0.78 | 0.78 | 0.78 | 0.78 | 0.78 | 0.78 | 0.78 | 0.78 | 0.78 | 0.78 | 0.78 | 0.78 | 0.78 | 0.78 | 0.78 | 0.78 | 0.78 | 0.78 | 0.78 | 0.78 | 0.78 | 0.78 | 0.78 | 0.78 | 0.78 | 0.78 | 0.78 | 0.78 | 0.78 | 0.78
BC | f-PM2.5 | EMEP/EEA 2019 | 1.A.2 Table 3-3 | 0.04 | 0.04 | 0.04 | 0.04 | 0.04 | 0.04 | 0.04 | 0.04 | 0.04 | 0.04 | 0.04 | 0.04 | 0.04 | 0.04 | 0.04 | 0.04 | 0.04 | 0.04 | 0.04 | 0.04 | 0.04 | 0.04 | 0.04 | 0.04 | 0.04 | 0.04 | 0.04 | 0.04 | 0.04 | 0.04 | 0.04
Fuel | LPG
Pollutant | Unit | Reference | Table reference | 1990 | 1991 | 1992 | 1993 | 1994 | 1995 | 1996 | 1997 | 1998 | 1999 | 2000 | 2001 | 2002 | 2003 | 2004 | 2005 | 2006 | 2007 | 2008 | 2009 | 2010 | 2011 | 2012 | 2013 | 2014 | 2015 | 2016 | 2017 | 2018 | 2019 | 2020
NOx | g/GJ | EMEP/EEA 2019 | 1.A.2 Table 3-3 | 74 | 74 | 74 | 74 | 74 | 74 | 74 | 74 | 74 | 74 | 74 | 74 | 74 | 74 | 74 | 74 | 74 | 74 | 74 | 74 | 74 | 74 | 74 | 74 | 74 | 74 | 74 | 74 | 74 | 74 | 74
SOx | g/GJ | CS | 1.A.2 Table 3-3 | 0.67 | 0.67 | 0.67 | 0.67 | 0.67 | 0.67 | 0.67 | 0.67 | 0.67 | 0.67 | 0.67 | 0.67 | 0.67 | 0.67 | 0.67 | 0.67 | 0.67 | 0.67 | 0.67 | 0.67 | 0.67 | 0.67 | 0.67 | 0.67 | 0.67 | 0.67 | 0.67 | 0.67 | 0.67 | 0.67 | 0.67
NMVOC | g/GJ | EMEP/EEA 2019 | 1.A.2 Table 3-3 | 23 | 23 | 23 | 23 | 23 | 23 | 23 | 23 | 23 | 23 | 23 | 23 | 23 | 23 | 23 | 23 | 23 | 23 | 23 | 23 | 23 | 23 | 23 | 23 | 23 | 23 | 23 | 23 | 23 | 23 | 23
CO | g/GJ | EMEP/EEA 2019 | 1.A.2 Table 3-3 | 29 | 29 | 29 | 29 | 29 | 29 | 29 | 29 | 29 | 29 | 29 | 29 | 29 | 29 | 29 | 29 | 29 | 29 | 29 | 29 | 29 | 29 | 29 | 29 | 29 | 29 | 29 | 29 | 29 | 29 | 29
NH3 | bar: 1990 to 2020
TSP | g/GJ | EMEP/EEA 2019 | 1.A.2 Table 3-3 | 0.78 | 0.78 | 0.78 | 0.78 | 0.78 | 0.78 | 0.78 | 0.78 | 0.78 | 0.78 | 0.78 | 0.78 | 0.78 | 0.78 | 0.78 | 0.78 | 0.78 | 0.78 | 0.78 | 0.78 | 0.78 | 0.78 | 0.78 | 0.78 | 0.78 | 0.78 | 0.78 | 0.78 | 0.78 | 0.78 | 0.78
PM10 | g/GJ | EMEP/EEA 2019 | 1.A.2 Table 3-3 | 0.78 | 0.78 | 0.78 | 0.78 | 0.78 | 0.78 | 0.78 | 0.78 | 0.78 | 0.78 | 0.78 | 0.78 | 0.78 | 0.78 | 0.78 | 0.78 | 0.78 | 0.78 | 0.78 | 0.78 | 0.78 | 0.78 | 0.78 | 0.78 | 0.78 | 0.78 | 0.78 | 0.78 | 0.78 | 0.78 | 0.78
PM2.5 | g/GJ | EMEP/EEA 2019 | 1.A.2 Table 3-3 | 0.78 | 0.78 | 0.78 | 0.78 | 0.78 | 0.78 | 0.78 | 0.78 | 0.78 | 0.78 | 0.78 | 0.78 | 0.78 | 0.78 | 0.78 | 0.78 | 0.78 | 0.78 | 0.78 | 0.78 | 0.78 | 0.78 | 0.78 | 0.78 | 0.78 | 0.78 | 0.78 | 0.78 | 0.78 | 0.78 | 0.78
BC | f-PM2.5 | EMEP/EEA 2019 | 1.A.2 Table 3-3 | 0.04 | 0.04 | 0.04 | 0.04 | 0.04 | 0.04 | 0.04 | 0.04 | 0.04 | 0.04 | 0.04 | 0.04 | 0.04 | 0.04 | 0.04 | 0.04 | 0.04 | 0.04 | 0.04 | 0.04 | 0.04 | 0.04 | 0.04 | 0.04 | 0.04 | 0.04 | 0.04 | 0.04 | 0.04 | 0.04 | 0.04
Fuel | Biomass
Pollutant | Unit | Reference | Table reference | 1990 | 1991 | 1992 | 1993 | 1994 | 1995 | 1996 | 1997 | 1998 | 1999 | 2000 | 2001 | 2002 | 2003 | 2004 | 2005 | 2006 | 2007 | 2008 | 2009 | 2010 | 2011 | 2012 | 2013 | 2014 | 2015 | 2016 | 2017 | 2018 | 2019 | 2020
NOx | g/GJ | EMEP/EEA 2019 | 1.A.2 Table 3-5 | 91 | 91 | 91 | 91 | 91 | 91 | 91 | 91 | 91 | 91 | 91 | 91 | 91 | 91 | 91 | 91 | 91 | 91 | 91 | 91 | 91 | 91 | 91 | 91 | 91 | 91 | 91 | 91 | 91 | 91 | 91
SOx | g/GJ | EMEP/EEA 2019 | 1.A.2 Table 3-5 | 11 | 11 | 11 | 11 | 11 | 11 | 11 | 11 | 11 | 11 | 11 | 11 | 11 | 11 | 11 | 11 | 11 | 11 | 11 | 11 | 11 | 11 | 11 | 11 | 11 | 11 | 11 | 11 | 11 | 11 | 11
NMVOC | g/GJ | EMEP/EEA 2019 | 1.A.2 Table 3-5 | 300 | 300 | 300 | 300 | 300 | 300 | 300 | 300 | 300 | 300 | 300 | 300 | 300 | 300 | 300 | 300 | 300 | 300 | 300 | 300 | 300 | 300 | 300 | 300 | 300 | 300 | 300 | 300 | 300 | 300 | 300
CO | g/GJ | EMEP/EEA 2019 | 1.A.2 Table 3-5 | 570 | 570 | 570 | 570 | 570 | 570 | 570 | 570 | 570 | 570 | 570 | 570 | 570 | 570 | 570 | 570 | 570 | 570 | 570 | 570 | 570 | 570 | 570 | 570 | 570 | 570 | 570 | 570 | 570 | 570 | 570
NH3 | g/GJ | EMEP/EEA 2019 | 1.A.2 Table 3-5 | 1.2 | 1.2 | 1.2 | 1.2 | 1.2 | 1.2 | 1.2 | 1.2 | 1.2 | 1.2 | 1.2 | 1.2 | 1.2 | 1.2 | 1.2 | 1.2 | 1.2 | 1.2 | 1.2 | 1.2 | 1.2 | 1.2 | 1.2 | 1.2 | 1.2 | 1.2 | 1.2 | 1.2 | 1.2 | 1.2 | 1.2
TSP | g/GJ | EMEP/EEA 2019 | 1.A.2 Table 3-5 | 150 | 150 | 150 | 150 | 150 | 150 | 150 | 150 | 150 | 150 | 150 | 150 | 150 | 150 | 150 | 150 | 150 | 150 | 150 | 150 | 150 | 150 | 150 | 150 | 150 | 150 | 150 | 150 | 150 | 150 | 150
PM10 | g/GJ | EMEP/EEA 2019 | 1.A.2 Table 3-5 | 143 | 143 | 143 | 143 | 143 | 143 | 143 | 143 | 143 | 143 | 143 | 143 | 143 | 143 | 143 | 143 | 143 | 143 | 143 | 143 | 143 | 143 | 143 | 143 | 143 | 143 | 143 | 143 | 143 | 143 | 143
PM2.5 | g/GJ | EMEP/EEA 2019 | 1.A.2 Table 3-5 | 140 | 140 | 140 | 140 | 140 | 140 | 140 | 140 | 140 | 140 | 140 | 140 | 140 | 140 | 140 | 140 | 140 | 140 | 140 | 140 | 140 | 140 | 140 | 140 | 140 | 140 | 140 | 140 | 140 | 140 | 140
BC | f-PM2.5 | EMEP/EEA 2019 | 1.A.2 Table 3-5 | 0.28 | 0.28 | 0.28 | 0.28 | 0.28 | 0.28 | 0.28 | 0.28 | 0.28 | 0.28 | 0.28 | 0.28 | 0.28 | 0.28 | 0.28 | 0.28 | 0.28 | 0.28 | 0.28 | 0.28 | 0.28 | 0.28 | 0.28 | 0.28 | 0.28 | 0.28 | 0.28 | 0.28 | 0.28 | 0.28 | 0.28

## 1A2g
Table C.10
Emission Factors | Code | Name
NFR Source Category | 1.A.2.g | Combustion in Manufacturing: Other
Fuel | Coal
Pollutant | Unit | Reference | Table reference | 1990 | 1991 | 1992 | 1993 | 1994 | 1995 | 1996 | 1997 | 1998 | 1999 | 2000 | 2001 | 2002 | 2003 | 2004 | 2005 | 2006 | 2007 | 2008 | 2009 | 2010 | 2011 | 2012 | 2013 | 2014 | 2015 | 2016 | 2017 | 2018 | 2019 | 2020
NOx | g/GJ | EMEP/EEA 2019 | 1.A.2 Table 3-2 | 173 | 173 | 173 | 173 | 173 | 173 | 173 | 173 | 173 | 173 | 173 | 173 | 173 | 173 | 173 | 173 | 173 | 173 | 173 | 173 | 173 | 173 | 173 | 173 | 173 | 173 | 173 | 173 | 173 | 173 | 173
SOx | g/GJ | EMEP/EEA 2019 | 1.A.2 Table 3-2 | 720 | 720 | 720 | 720 | 720 | 720 | 720 | 720 | 720 | 720 | 720 | 720 | 720 | 720 | 720 | 720 | 720 | 720 | 720 | 720 | 720 | 720 | 720 | 720 | 720 | 720 | 720 | 720 | 720 | 720 | 720
NMVOC | g/GJ | EMEP/EEA 2019 | 1.A.2 Table 3-2 | 88.8 | 88.8 | 88.8 | 88.8 | 88.8 | 88.8 | 88.8 | 88.8 | 88.8 | 88.8 | 88.8 | 88.8 | 88.8 | 88.8 | 88.8 | 88.8 | 88.8 | 88.8 | 88.8 | 88.8 | 88.8 | 88.8 | 88.8 | 88.8 | 88.8 | 88.8 | 88.8 | 88.8 | 88.8 | 88.8 | 88.8
CO | g/GJ | EMEP/EEA 2019 | 1.A.2 Table 3-2 | 931 | 931 | 931 | 931 | 931 | 931 | 931 | 931 | 931 | 931 | 931 | 931 | 931 | 931 | 931 | 931 | 931 | 931 | 931 | 931 | 931 | 931 | 931 | 931 | 931 | 931 | 931 | 931 | 931 | 931 | 931
NH3 | bar: 1990 to 2020
TSP | g/GJ | EMEP/EEA 2019 | 1.A.2 Table 3-2 | 124 | 124 | 124 | 124 | 124 | 124 | 124 | 124 | 124 | 124 | 124 | 124 | 124 | 124 | 124 | 124 | 124 | 124 | 124 | 124 | 124 | 124 | 124 | 124 | 124 | 124 | 124 | 124 | 124 | 124 | 124
PM10 | g/GJ | EMEP/EEA 2019 | 1.A.2 Table 3-2 | 117 | 117 | 117 | 117 | 117 | 117 | 117 | 117 | 117 | 117 | 117 | 117 | 117 | 117 | 117 | 117 | 117 | 117 | 117 | 117 | 117 | 117 | 117 | 117 | 117 | 117 | 117 | 117 | 117 | 117 | 117
PM2.5 | g/GJ | EMEP/EEA 2019 | 1.A.2 Table 3-2 | 108 | 108 | 108 | 108 | 108 | 108 | 108 | 108 | 108 | 108 | 108 | 108 | 108 | 108 | 108 | 108 | 108 | 108 | 108 | 108 | 108 | 108 | 108 | 108 | 108 | 108 | 108 | 108 | 108 | 108 | 108
BC | f-PM2.5 | EMEP/EEA 2019 | 1.A.2 Table 3-2 | 0.064 | 0.064 | 0.064 | 0.064 | 0.064 | 0.064 | 0.064 | 0.064 | 0.064 | 0.064 | 0.064 | 0.064 | 0.064 | 0.064 | 0.064 | 0.064 | 0.064 | 0.064 | 0.064 | 0.064 | 0.064 | 0.064 | 0.064 | 0.064 | 0.064 | 0.064 | 0.064 | 0.064 | 0.064 | 0.064 | 0.064
Fuel | Gasoil
Pollutant | Unit | Reference | Table reference | 1990 | 1991 | 1992 | 1993 | 1994 | 1995 | 1996 | 1997 | 1998 | 1999 | 2000 | 2001 | 2002 | 2003 | 2004 | 2005 | 2006 | 2007 | 2008 | 2009 | 2010 | 2011 | 2012 | 2013 | 2014 | 2015 | 2016 | 2017 | 2018 | 2019 | 2020
NOx | g/GJ | EMEP/EEA 2009 | 1.A.4 Table 3-9 | 100 | 100 | 100 | 100 | 100 | 100 | 100 | 100 | 100 | 100 | 100 | 100 | 100 | 100 | 100 | 100 | 100 | 100 | 100 | 100 | 100 | 100 | 100 | 100 | 100 | 100 | 100 | 100 | 100 | 100 | 100
SOx | g/GJ | CS |  | 138.39 | 138.39 | 138.39 | 138.39 | 138.39 | 92.26 | 92.26 | 92.26 | 92.26 | 73.9 | 73.9 | 73.9 | 63 | 63 | 63 | 63 | 63 | 60 | 28.14 | 37.74 | 35.7 | 33.1101 | 36.1118 | 32.2327 | 15.8855 | 11.6832 | 9.0048 | 29.2311 | 31.6324 | 28.8155 | 28.8155
NMVOC | g/GJ | EMEP/EEA 2009 | 1.A.4 Table 3-9 | 10 | 10 | 10 | 10 | 10 | 10 | 10 | 10 | 10 | 10 | 10 | 10 | 10 | 10 | 10 | 10 | 10 | 10 | 10 | 10 | 10 | 10 | 10 | 10 | 10 | 10 | 10 | 10 | 10 | 10 | 10
CO | g/GJ | EMEP/EEA 2009 | 1.A.4 Table 3-9 | 40 | 40 | 40 | 40 | 40 | 40 | 40 | 40 | 40 | 40 | 40 | 40 | 40 | 40 | 40 | 40 | 40 | 40 | 40 | 40 | 40 | 40 | 40 | 40 | 40 | 40 | 40 | 40 | 40 | 40 | 40
NH3 | bar: 1990 to 2020
TSP | g/GJ | EMEP/EEA 2009 | 1.A.4 Table 3-9 | 27.5 | 27.5 | 27.5 | 27.5 | 27.5 | 27.5 | 27.5 | 27.5 | 27.5 | 27.5 | 27.5 | 27.5 | 27.5 | 27.5 | 27.5 | 27.5 | 27.5 | 27.5 | 27.5 | 27.5 | 27.5 | 27.5 | 27.5 | 27.5 | 27.5 | 27.5 | 27.5 | 27.5 | 27.5 | 27.5 | 27.5
PM10 | g/GJ | EMEP/EEA 2009 | 1.A.4 Table 3-9 | 21.5 | 21.5 | 21.5 | 21.5 | 21.5 | 21.5 | 21.5 | 21.5 | 21.5 | 21.5 | 21.5 | 21.5 | 21.5 | 21.5 | 21.5 | 21.5 | 21.5 | 21.5 | 21.5 | 21.5 | 21.5 | 21.5 | 21.5 | 21.5 | 21.5 | 21.5 | 21.5 | 21.5 | 21.5 | 21.5 | 21.5
PM2.5 | g/GJ | EMEP/EEA 2009 | 1.A.4 Table 3-9 | 16.5 | 16.5 | 16.5 | 16.5 | 16.5 | 16.5 | 16.5 | 16.5 | 16.5 | 16.5 | 16.5 | 16.5 | 16.5 | 16.5 | 16.5 | 16.5 | 16.5 | 16.5 | 16.5 | 16.5 | 16.5 | 16.5 | 16.5 | 16.5 | 16.5 | 16.5 | 16.5 | 16.5 | 16.5 | 16.5 | 16.5
BC | f-PM2.5 | EMEP/EEA 2019 | 1.A.4 Table 3-9 | 0.56 | 0.56 | 0.56 | 0.56 | 0.56 | 0.56 | 0.56 | 0.56 | 0.56 | 0.56 | 0.56 | 0.56 | 0.56 | 0.56 | 0.56 | 0.56 | 0.56 | 0.56 | 0.56 | 0.56 | 0.56 | 0.56 | 0.56 | 0.56 | 0.56 | 0.56 | 0.56 | 0.56 | 0.56 | 0.56 | 0.56
Fuel | Kerosene
Pollutant | Unit | Reference | Table reference | 1990 | 1991 | 1992 | 1993 | 1994 | 1995 | 1996 | 1997 | 1998 | 1999 | 2000 | 2001 | 2002 | 2003 | 2004 | 2005 | 2006 | 2007 | 2008 | 2009 | 2010 | 2011 | 2012 | 2013 | 2014 | 2015 | 2016 | 2017 | 2018 | 2019 | 2020
NOx | g/GJ | EMEP/EEA 2009 | 1.A.4 Table 3-9 | 100 | 100 | 100 | 100 | 100 | 100 | 100 | 100 | 100 | 100 | 100 | 100 | 100 | 100 | 100 | 100 | 100 | 100 | 100 | 100 | 100 | 100 | 100 | 100 | 100 | 100 | 100 | 100 | 100 | 100 | 100
SOx | g/GJ | CS |  | 45.2 | 45.2 | 45.2 | 45.2 | 45.2 | 45.2 | 45.2 | 45.2 | 45.2 | 33.9 | 33.9 | 33.9 | 33.9 | 33.9 | 33.9 | 33.9 | 33.9 | 33.9 | 13.56 | 12.66 | 12.9412 | 17.0136 | 9.638 | 8.009 | 8.9593 | 8.2805 | 21.5385 | 21.5385 | 7.9638 | 8.4615 | 8.4615
NMVOC | g/GJ | EMEP/EEA 2009 | 1.A.4 Table 3-9 | 10 | 10 | 10 | 10 | 10 | 10 | 10 | 10 | 10 | 10 | 10 | 10 | 10 | 10 | 10 | 10 | 10 | 10 | 10 | 10 | 10 | 10 | 10 | 10 | 10 | 10 | 10 | 10 | 10 | 10 | 10
CO | g/GJ | EMEP/EEA 2009 | 1.A.4 Table 3-9 | 40 | 40 | 40 | 40 | 40 | 40 | 40 | 40 | 40 | 40 | 40 | 40 | 40 | 40 | 40 | 40 | 40 | 40 | 40 | 40 | 40 | 40 | 40 | 40 | 40 | 40 | 40 | 40 | 40 | 40 | 40
NH3 | bar: 1990 to 2020
TSP | g/GJ | EMEP/EEA 2009 | 1.A.4 Table 3-9 | 27.5 | 27.5 | 27.5 | 27.5 | 27.5 | 27.5 | 27.5 | 27.5 | 27.5 | 27.5 | 27.5 | 27.5 | 27.5 | 27.5 | 27.5 | 27.5 | 27.5 | 27.5 | 27.5 | 27.5 | 27.5 | 27.5 | 27.5 | 27.5 | 27.5 | 27.5 | 27.5 | 27.5 | 27.5 | 27.5 | 27.5
PM10 | g/GJ | EMEP/EEA 2009 | 1.A.4 Table 3-9 | 21.5 | 21.5 | 21.5 | 21.5 | 21.5 | 21.5 | 21.5 | 21.5 | 21.5 | 21.5 | 21.5 | 21.5 | 21.5 | 21.5 | 21.5 | 21.5 | 21.5 | 21.5 | 21.5 | 21.5 | 21.5 | 21.5 | 21.5 | 21.5 | 21.5 | 21.5 | 21.5 | 21.5 | 21.5 | 21.5 | 21.5
PM2.5 | g/GJ | EMEP/EEA 2009 | 1.A.4 Table 3-9 | 16.5 | 16.5 | 16.5 | 16.5 | 16.5 | 16.5 | 16.5 | 16.5 | 16.5 | 16.5 | 16.5 | 16.5 | 16.5 | 16.5 | 16.5 | 16.5 | 16.5 | 16.5 | 16.5 | 16.5 | 16.5 | 16.5 | 16.5 | 16.5 | 16.5 | 16.5 | 16.5 | 16.5 | 16.5 | 16.5 | 16.5
BC | f-PM2.5 | EMEP/EEA 2019 | 1.A.4 Table 3-9 | 0.56 | 0.56 | 0.56 | 0.56 | 0.56 | 0.56 | 0.56 | 0.56 | 0.56 | 0.56 | 0.56 | 0.56 | 0.56 | 0.56 | 0.56 | 0.56 | 0.56 | 0.56 | 0.56 | 0.56 | 0.56 | 0.56 | 0.56 | 0.56 | 0.56 | 0.56 | 0.56 | 0.56 | 0.56 | 0.56 | 0.56
Fuel | Petroleum Coke
Pollutant | Unit | Reference | Table reference | 1990 | 1991 | 1992 | 1993 | 1994 | 1995 | 1996 | 1997 | 1998 | 1999 | 2000 | 2001 | 2002 | 2003 | 2004 | 2005 | 2006 | 2007 | 2008 | 2009 | 2010 | 2011 | 2012 | 2013 | 2014 | 2015 | 2016 | 2017 | 2018 | 2019 | 2020
NOx | g/GJ | EMEP/EEA 2009 | 1.A.4 Table 3-9 | 100 | 100 | 100 | 100 | 100 | 100 | 100 | 100 | 100 | 100 | 100 | 100 | 100 | 100 | 100 | 100 | 100 | 100 | 100 | 100 | 100 | 100 | 100 | 100 | 100 | 100 | 100 | 100 | 100 | 100 | 100
SOx | g/GJ | EMEP/EEA 2009 |  | 1541.25 | 1541.25 | 1541.25 | 1541.25 | 1541.25 | 1541.25 | 1541.25 | 1541.25 | 1541.25 | 1541.25 | 1541.25 | 1541.25 | 1541.25 | 1541.25 | 1461.04 | 1461.04 | 1461.04 | 1380.83 | 1025.5925 | 933.9194 | 899.542 | 1008.4038 | 968.2968 | 968.2968 | 968.2968 | 968.2968 | 968.2968 | 968.2968 | 968.2968 | 968.2968 | 968.2968
NMVOC | g/GJ | EMEP/EEA 2009 | 1.A.4 Table 3-9 | 10 | 10 | 10 | 10 | 10 | 10 | 10 | 10 | 10 | 10 | 10 | 10 | 10 | 10 | 10 | 10 | 10 | 10 | 10 | 10 | 10 | 10 | 10 | 10 | 10 | 10 | 10 | 10 | 10 | 10 | 10
CO | g/GJ | EMEP/EEA 2009 | 1.A.4 Table 3-9 | 40 | 40 | 40 | 40 | 40 | 40 | 40 | 40 | 40 | 40 | 40 | 40 | 40 | 40 | 40 | 40 | 40 | 40 | 40 | 40 | 40 | 40 | 40 | 40 | 40 | 40 | 40 | 40 | 40 | 40 | 40
NH3 | bar: 1990 to 2020
TSP | g/GJ | EMEP/EEA 2009 | 1.A.4 Table 3-9 | 27.5 | 27.5 | 27.5 | 27.5 | 27.5 | 27.5 | 27.5 | 27.5 | 27.5 | 27.5 | 27.5 | 27.5 | 27.5 | 27.5 | 27.5 | 27.5 | 27.5 | 27.5 | 27.5 | 27.5 | 27.5 | 27.5 | 27.5 | 27.5 | 27.5 | 27.5 | 27.5 | 27.5 | 27.5 | 27.5 | 27.5
PM10 | g/GJ | EMEP/EEA 2009 | 1.A.4 Table 3-9 | 21.5 | 21.5 | 21.5 | 21.5 | 21.5 | 21.5 | 21.5 | 21.5 | 21.5 | 21.5 | 21.5 | 21.5 | 21.5 | 21.5 | 21.5 | 21.5 | 21.5 | 21.5 | 21.5 | 21.5 | 21.5 | 21.5 | 21.5 | 21.5 | 21.5 | 21.5 | 21.5 | 21.5 | 21.5 | 21.5 | 21.5
PM2.5 | g/GJ | EMEP/EEA 2009 | 1.A.4 Table 3-9 | 16.5 | 16.5 | 16.5 | 16.5 | 16.5 | 16.5 | 16.5 | 16.5 | 16.5 | 16.5 | 16.5 | 16.5 | 16.5 | 16.5 | 16.5 | 16.5 | 16.5 | 16.5 | 16.5 | 16.5 | 16.5 | 16.5 | 16.5 | 16.5 | 16.5 | 16.5 | 16.5 | 16.5 | 16.5 | 16.5 | 16.5
BC | f-PM2.5 | EMEP/EEA 2019 | 1.A.4 Table 3-9 | 0.56 | 0.56 | 0.56 | 0.56 | 0.56 | 0.56 | 0.56 | 0.56 | 0.56 | 0.56 | 0.56 | 0.56 | 0.56 | 0.56 | 0.56 | 0.56 | 0.56 | 0.56 | 0.56 | 0.56 | 0.56 | 0.56 | 0.56 | 0.56 | 0.56 | 0.56 | 0.56 | 0.56 | 0.56 | 0.56 | 0.56
Fuel | Fuel Oil
Pollutant | Unit | Reference | Table reference | 1990 | 1991 | 1992 | 1993 | 1994 | 1995 | 1996 | 1997 | 1998 | 1999 | 2000 | 2001 | 2002 | 2003 | 2004 | 2005 | 2006 | 2007 | 2008 | 2009 | 2010 | 2011 | 2012 | 2013 | 2014 | 2015 | 2016 | 2017 | 2018 | 2019 | 2020
NOx | g/GJ | EMEP/EEA 2009 | 1.A.4 Table 3-9 | 100 | 100 | 100 | 100 | 100 | 100 | 100 | 100 | 100 | 100 | 100 | 100 | 100 | 100 | 100 | 100 | 100 | 100 | 100 | 100 | 100 | 100 | 100 | 100 | 100 | 100 | 100 | 100 | 100 | 100 | 100
SOx | g/GJ | CS |  | 1356.48 | 1356.48 | 1356.48 | 1356.48 | 1356.48 | 1356.48 | 1356.48 | 1356.48 | 1356.48 | 1114.25 | 1114.25 | 1114.25 | 484.46 | 484.46 | 484.46 | 484.46 | 484.46 | 484.46 | 484.46 | 251.92 | 339.4762 | 373.4239 | 290.9796 | 378.2735 | 223.0844 | 329.7769 | 329.7769 | 332.8322 | 372.6964 | 224.5393 | 224.5393
NMVOC | g/GJ | EMEP/EEA 2009 | 1.A.4 Table 3-9 | 10 | 10 | 10 | 10 | 10 | 10 | 10 | 10 | 10 | 10 | 10 | 10 | 10 | 10 | 10 | 10 | 10 | 10 | 10 | 10 | 10 | 10 | 10 | 10 | 10 | 10 | 10 | 10 | 10 | 10 | 10
CO | g/GJ | EMEP/EEA 2009 | 1.A.4 Table 3-9 | 40 | 40 | 40 | 40 | 40 | 40 | 40 | 40 | 40 | 40 | 40 | 40 | 40 | 40 | 40 | 40 | 40 | 40 | 40 | 40 | 40 | 40 | 40 | 40 | 40 | 40 | 40 | 40 | 40 | 40 | 40
NH3 | bar: 1990 to 2020
TSP | g/GJ | EMEP/EEA 2009 | 1.A.4 Table 3-9 | 27.5 | 27.5 | 27.5 | 27.5 | 27.5 | 27.5 | 27.5 | 27.5 | 27.5 | 27.5 | 27.5 | 27.5 | 27.5 | 27.5 | 27.5 | 27.5 | 27.5 | 27.5 | 27.5 | 27.5 | 27.5 | 27.5 | 27.5 | 27.5 | 27.5 | 27.5 | 27.5 | 27.5 | 27.5 | 27.5 | 27.5
PM10 | g/GJ | EMEP/EEA 2009 | 1.A.4 Table 3-9 | 21.5 | 21.5 | 21.5 | 21.5 | 21.5 | 21.5 | 21.5 | 21.5 | 21.5 | 21.5 | 21.5 | 21.5 | 21.5 | 21.5 | 21.5 | 21.5 | 21.5 | 21.5 | 21.5 | 21.5 | 21.5 | 21.5 | 21.5 | 21.5 | 21.5 | 21.5 | 21.5 | 21.5 | 21.5 | 21.5 | 21.5
PM2.5 | g/GJ | EMEP/EEA 2009 | 1.A.4 Table 3-9 | 16.5 | 16.5 | 16.5 | 16.5 | 16.5 | 16.5 | 16.5 | 16.5 | 16.5 | 16.5 | 16.5 | 16.5 | 16.5 | 16.5 | 16.5 | 16.5 | 16.5 | 16.5 | 16.5 | 16.5 | 16.5 | 16.5 | 16.5 | 16.5 | 16.5 | 16.5 | 16.5 | 16.5 | 16.5 | 16.5 | 16.5
BC | f-PM2.5 | EMEP/EEA 2019 | 1.A.4 Table 3-9 | 0.56 | 0.56 | 0.56 | 0.56 | 0.56 | 0.56 | 0.56 | 0.56 | 0.56 | 0.56 | 0.56 | 0.56 | 0.56 | 0.56 | 0.56 | 0.56 | 0.56 | 0.56 | 0.56 | 0.56 | 0.56 | 0.56 | 0.56 | 0.56 | 0.56 | 0.56 | 0.56 | 0.56 | 0.56 | 0.56 | 0.56
Fuel | Natural Gas
Pollutant | Unit | Reference | Table reference | 1990 | 1991 | 1992 | 1993 | 1994 | 1995 | 1996 | 1997 | 1998 | 1999 | 2000 | 2001 | 2002 | 2003 | 2004 | 2005 | 2006 | 2007 | 2008 | 2009 | 2010 | 2011 | 2012 | 2013 | 2014 | 2015 | 2016 | 2017 | 2018 | 2019 | 2020
NOx | g/GJ | EMEP/EEA 2019 | 1.A.2 Table 3-3 | 74 | 74 | 74 | 74 | 74 | 74 | 74 | 74 | 74 | 74 | 74 | 74 | 74 | 74 | 74 | 74 | 74 | 74 | 74 | 74 | 74 | 74 | 74 | 74 | 74 | 74 | 74 | 74 | 74 | 74 | 74
SOx | g/GJ | CS |  | 0.055576 | 0.055576 | 0.055576 | 0.055681 | 0.055638 | 0.057492 | 0.065141 | 0.07196 | 0.081708 | 0.088731 | 0.093412 | 0.098817 | 0.099151 | 0.10105 | 0.1072 | 0.099536 | 0.10545 | 0.095802 | 0.10635 | 0.11251 | 0.12703 | 0.1059 | 0.099141 | 0.091874 | 0.095095 | 0.079357 | 0.042548 | 0.03278 | 0.043884 | 0.059976 | 0.065662
NMVOC | g/GJ | EMEP/EEA 2019 | 1.A.2 Table 3-3 | 23 | 23 | 23 | 23 | 23 | 23 | 23 | 23 | 23 | 23 | 23 | 23 | 23 | 23 | 23 | 23 | 23 | 23 | 23 | 23 | 23 | 23 | 23 | 23 | 23 | 23 | 23 | 23 | 23 | 23 | 23
CO | g/GJ | EMEP/EEA 2019 | 1.A.2 Table 3-3 | 29 | 29 | 29 | 29 | 29 | 29 | 29 | 29 | 29 | 29 | 29 | 29 | 29 | 29 | 29 | 29 | 29 | 29 | 29 | 29 | 29 | 29 | 29 | 29 | 29 | 29 | 29 | 29 | 29 | 29 | 29
NH3 | bar: 1990 to 2020
TSP | g/GJ | EMEP/EEA 2019 | 1.A.2 Table 3-3 | 0.78 | 0.78 | 0.78 | 0.78 | 0.78 | 0.78 | 0.78 | 0.78 | 0.78 | 0.78 | 0.78 | 0.78 | 0.78 | 0.78 | 0.78 | 0.78 | 0.78 | 0.78 | 0.78 | 0.78 | 0.78 | 0.78 | 0.78 | 0.78 | 0.78 | 0.78 | 0.78 | 0.78 | 0.78 | 0.78 | 0.78
PM10 | g/GJ | EMEP/EEA 2019 | 1.A.2 Table 3-3 | 0.78 | 0.78 | 0.78 | 0.78 | 0.78 | 0.78 | 0.78 | 0.78 | 0.78 | 0.78 | 0.78 | 0.78 | 0.78 | 0.78 | 0.78 | 0.78 | 0.78 | 0.78 | 0.78 | 0.78 | 0.78 | 0.78 | 0.78 | 0.78 | 0.78 | 0.78 | 0.78 | 0.78 | 0.78 | 0.78 | 0.78
PM2.5 | g/GJ | EMEP/EEA 2019 | 1.A.2 Table 3-3 | 0.78 | 0.78 | 0.78 | 0.78 | 0.78 | 0.78 | 0.78 | 0.78 | 0.78 | 0.78 | 0.78 | 0.78 | 0.78 | 0.78 | 0.78 | 0.78 | 0.78 | 0.78 | 0.78 | 0.78 | 0.78 | 0.78 | 0.78 | 0.78 | 0.78 | 0.78 | 0.78 | 0.78 | 0.78 | 0.78 | 0.78
BC | f-PM2.5 | EMEP/EEA 2019 | 1.A.2 Table 3-3 | 0.04 | 0.04 | 0.04 | 0.04 | 0.04 | 0.04 | 0.04 | 0.04 | 0.04 | 0.04 | 0.04 | 0.04 | 0.04 | 0.04 | 0.04 | 0.04 | 0.04 | 0.04 | 0.04 | 0.04 | 0.04 | 0.04 | 0.04 | 0.04 | 0.04 | 0.04 | 0.04 | 0.04 | 0.04 | 0.04 | 0.04
Fuel | LPG
Pollutant | Unit | Reference | Table reference | 1990 | 1991 | 1992 | 1993 | 1994 | 1995 | 1996 | 1997 | 1998 | 1999 | 2000 | 2001 | 2002 | 2003 | 2004 | 2005 | 2006 | 2007 | 2008 | 2009 | 2010 | 2011 | 2012 | 2013 | 2014 | 2015 | 2016 | 2017 | 2018 | 2019 | 2020
NOx | g/GJ | EMEP/EEA 2019 | 1.A.2 Table 3-3 | 74 | 74 | 74 | 74 | 74 | 74 | 74 | 74 | 74 | 74 | 74 | 74 | 74 | 74 | 74 | 74 | 74 | 74 | 74 | 74 | 74 | 74 | 74 | 74 | 74 | 74 | 74 | 74 | 74 | 74 | 74
SOx | g/GJ | EMEP/EEA 2019 | 1.A.2 Table 3-3 | 0.67 | 0.67 | 0.67 | 0.67 | 0.67 | 0.67 | 0.67 | 0.67 | 0.67 | 0.67 | 0.67 | 0.67 | 0.67 | 0.67 | 0.67 | 0.67 | 0.67 | 0.67 | 0.67 | 0.67 | 0.67 | 0.67 | 0.67 | 0.67 | 0.67 | 0.67 | 0.67 | 0.67 | 0.67 | 0.67 | 0.67
NMVOC | g/GJ | EMEP/EEA 2019 | 1.A.2 Table 3-3 | 23 | 23 | 23 | 23 | 23 | 23 | 23 | 23 | 23 | 23 | 23 | 23 | 23 | 23 | 23 | 23 | 23 | 23 | 23 | 23 | 23 | 23 | 23 | 23 | 23 | 23 | 23 | 23 | 23 | 23 | 23
CO | g/GJ | EMEP/EEA 2019 | 1.A.2 Table 3-3 | 29 | 29 | 29 | 29 | 29 | 29 | 29 | 29 | 29 | 29 | 29 | 29 | 29 | 29 | 29 | 29 | 29 | 29 | 29 | 29 | 29 | 29 | 29 | 29 | 29 | 29 | 29 | 29 | 29 | 29 | 29
NH3 | bar: 1990 to 2020
TSP | g/GJ | EMEP/EEA 2019 | 1.A.2 Table 3-3 | 0.78 | 0.78 | 0.78 | 0.78 | 0.78 | 0.78 | 0.78 | 0.78 | 0.78 | 0.78 | 0.78 | 0.78 | 0.78 | 0.78 | 0.78 | 0.78 | 0.78 | 0.78 | 0.78 | 0.78 | 0.78 | 0.78 | 0.78 | 0.78 | 0.78 | 0.78 | 0.78 | 0.78 | 0.78 | 0.78 | 0.78
PM10 | g/GJ | EMEP/EEA 2019 | 1.A.2 Table 3-3 | 0.78 | 0.78 | 0.78 | 0.78 | 0.78 | 0.78 | 0.78 | 0.78 | 0.78 | 0.78 | 0.78 | 0.78 | 0.78 | 0.78 | 0.78 | 0.78 | 0.78 | 0.78 | 0.78 | 0.78 | 0.78 | 0.78 | 0.78 | 0.78 | 0.78 | 0.78 | 0.78 | 0.78 | 0.78 | 0.78 | 0.78
PM2.5 | g/GJ | EMEP/EEA 2019 | 1.A.2 Table 3-3 | 0.78 | 0.78 | 0.78 | 0.78 | 0.78 | 0.78 | 0.78 | 0.78 | 0.78 | 0.78 | 0.78 | 0.78 | 0.78 | 0.78 | 0.78 | 0.78 | 0.78 | 0.78 | 0.78 | 0.78 | 0.78 | 0.78 | 0.78 | 0.78 | 0.78 | 0.78 | 0.78 | 0.78 | 0.78 | 0.78 | 0.78
BC | f-PM2.5 | EMEP/EEA 2019 | 1.A.2 Table 3-3 | 0.04 | 0.04 | 0.04 | 0.04 | 0.04 | 0.04 | 0.04 | 0.04 | 0.04 | 0.04 | 0.04 | 0.04 | 0.04 | 0.04 | 0.04 | 0.04 | 0.04 | 0.04 | 0.04 | 0.04 | 0.04 | 0.04 | 0.04 | 0.04 | 0.04 | 0.04 | 0.04 | 0.04 | 0.04 | 0.04 | 0.04
Fuel | Biomass
Pollutant | Unit | Reference | Table reference | 1990 | 1991 | 1992 | 1993 | 1994 | 1995 | 1996 | 1997 | 1998 | 1999 | 2000 | 2001 | 2002 | 2003 | 2004 | 2005 | 2006 | 2007 | 2008 | 2009 | 2010 | 2011 | 2012 | 2013 | 2014 | 2015 | 2016 | 2017 | 2018 | 2019 | 2020
NOx | g/GJ | EMEP/EEA 2019 | 1.A.2 Table 3-5 | 91 | 91 | 91 | 91 | 91 | 91 | 91 | 91 | 91 | 91 | 91 | 91 | 91 | 91 | 91 | 91 | 91 | 91 | 91 | 91 | 91 | 91 | 91 | 91 | 91 | 91 | 91 | 91 | 91 | 91 | 91
SOx | g/GJ | EMEP/EEA 2019 | 1.A.2 Table 3-5 | 11 | 11 | 11 | 11 | 11 | 11 | 11 | 11 | 11 | 11 | 11 | 11 | 11 | 11 | 11 | 11 | 11 | 11 | 11 | 11 | 11 | 11 | 11 | 11 | 11 | 11 | 11 | 11 | 11 | 11 | 11
NMVOC | g/GJ | EMEP/EEA 2019 | 1.A.2 Table 3-5 | 300 | 300 | 300 | 300 | 300 | 300 | 300 | 300 | 300 | 300 | 300 | 300 | 300 | 300 | 300 | 300 | 300 | 300 | 300 | 300 | 300 | 300 | 300 | 300 | 300 | 300 | 300 | 300 | 300 | 300 | 300
CO | g/GJ | EMEP/EEA 2019 | 1.A.2 Table 3-5 | 570 | 570 | 570 | 570 | 570 | 570 | 570 | 570 | 570 | 570 | 570 | 570 | 570 | 570 | 570 | 570 | 570 | 570 | 570 | 570 | 570 | 570 | 570 | 570 | 570 | 570 | 570 | 570 | 570 | 570 | 570
NH3 | g/GJ | EMEP/EEA 2019 | 1.A.2 Table 3-5 | 1.2 | 1.2 | 1.2 | 1.2 | 1.2 | 1.2 | 1.2 | 1.2 | 1.2 | 1.2 | 1.2 | 1.2 | 1.2 | 1.2 | 1.2 | 1.2 | 1.2 | 1.2 | 1.2 | 1.2 | 1.2 | 1.2 | 1.2 | 1.2 | 1.2 | 1.2 | 1.2 | 1.2 | 1.2 | 1.2 | 1.2
TSP | g/GJ | EMEP/EEA 2019 | 1.A.2 Table 3-5 | 150 | 150 | 150 | 150 | 150 | 150 | 150 | 150 | 150 | 150 | 150 | 150 | 150 | 150 | 150 | 150 | 150 | 150 | 150 | 150 | 150 | 150 | 150 | 150 | 150 | 150 | 150 | 150 | 150 | 150 | 150
PM10 | g/GJ | EMEP/EEA 2019 | 1.A.2 Table 3-5 | 143 | 143 | 143 | 143 | 143 | 143 | 143 | 143 | 143 | 143 | 143 | 143 | 143 | 143 | 143 | 143 | 143 | 143 | 143 | 143 | 143 | 143 | 143 | 143 | 143 | 143 | 143 | 143 | 143 | 143 | 143
PM2.5 | g/GJ | EMEP/EEA 2019 | 1.A.2 Table 3-5 | 140 | 140 | 140 | 140 | 140 | 140 | 140 | 140 | 140 | 140 | 140 | 140 | 140 | 140 | 140 | 140 | 140 | 140 | 140 | 140 | 140 | 140 | 140 | 140 | 140 | 140 | 140 | 140 | 140 | 140 | 140
BC | f-PM2.5 | EMEP/EEA 2019 | 1.A.2 Table 3-5 | 0.28 | 0.28 | 0.28 | 0.28 | 0.28 | 0.28 | 0.28 | 0.28 | 0.28 | 0.28 | 0.28 | 0.28 | 0.28 | 0.28 | 0.28 | 0.28 | 0.28 | 0.28 | 0.28 | 0.28 | 0.28 | 0.28 | 0.28 | 0.28 | 0.28 | 0.28 | 0.28 | 0.28 | 0.28 | 0.28 | 0.28

## 1A2 HMs POPS
Table C.11
Emission Factors (Heavy Metals and POPs)
| Code | Name
NFR Source Category | 1.A.2 (a-g) | Combustion in Manufacturing
Fuel | Coal
Pollutant | Unit | Reference | Table Reference | 1990 | 1991 | 1992 | 1993 | 1994 | 1995 | 1996 | 1997 | 1998 | 1999 | 2000 | 2001 | 2002 | 2003 | 2004 | 2005 | 2006 | 2007 | 2008 | 2009 | 2010 | 2011 | 2012 | 2013 | 2014 | 2015 | 2016 | 2017 | 2018 | 2019 | 2020
Pb | mg/GJ | EMEP/EEA 2019 | 1.A.2 Table 3-2 | 134 | 134 | 134 | 134 | 134 | 134 | 134 | 134 | 134 | 134 | 134 | 134 | 134 | 134 | 134 | 134 | 134 | 134 | 134 | 134 | 134 | 134 | 134 | 134 | 134 | 134 | 134 | 134 | 134 | 134 | 134
Cd | mg/GJ | EMEP/EEA 2019 | 1.A.2 Table 3-2 | 1.8 | 1.8 | 1.8 | 1.8 | 1.8 | 1.8 | 1.8 | 1.8 | 1.8 | 1.8 | 1.8 | 1.8 | 1.8 | 1.8 | 1.8 | 1.8 | 1.8 | 1.8 | 1.8 | 1.8 | 1.8 | 1.8 | 1.8 | 1.8 | 1.8 | 1.8 | 1.8 | 1.8 | 1.8 | 1.8 | 1.8
Hg | mg/GJ | EMEP/EEA 2019 | 1.A.2 Table 3-2 | 7.9 | 7.9 | 7.9 | 7.9 | 7.9 | 7.9 | 7.9 | 7.9 | 7.9 | 7.9 | 7.9 | 7.9 | 7.9 | 7.9 | 7.9 | 7.9 | 7.9 | 7.9 | 7.9 | 7.9 | 7.9 | 7.9 | 7.9 | 7.9 | 7.9 | 7.9 | 7.9 | 7.9 | 7.9 | 7.9 | 7.9
As | mg/GJ | EMEP/EEA 2019 | 1.A.2 Table 3-2 | 4 | 4 | 4 | 4 | 4 | 4 | 4 | 4 | 4 | 4 | 4 | 4 | 4 | 4 | 4 | 4 | 4 | 4 | 4 | 4 | 4 | 4 | 4 | 4 | 4 | 4 | 4 | 4 | 4 | 4 | 4
Cr | mg/GJ | EMEP/EEA 2019 | 1.A.2 Table 3-2 | 13.5 | 13.5 | 13.5 | 13.5 | 13.5 | 13.5 | 13.5 | 13.5 | 13.5 | 13.5 | 13.5 | 13.5 | 13.5 | 13.5 | 13.5 | 13.5 | 13.5 | 13.5 | 13.5 | 13.5 | 13.5 | 13.5 | 13.5 | 13.5 | 13.5 | 13.5 | 13.5 | 13.5 | 13.5 | 13.5 | 13.5
Cu | mg/GJ | EMEP/EEA 2019 | 1.A.2 Table 3-2 | 17.5 | 17.5 | 17.5 | 17.5 | 17.5 | 17.5 | 17.5 | 17.5 | 17.5 | 17.5 | 17.5 | 17.5 | 17.5 | 17.5 | 17.5 | 17.5 | 17.5 | 17.5 | 17.5 | 17.5 | 17.5 | 17.5 | 17.5 | 17.5 | 17.5 | 17.5 | 17.5 | 17.5 | 17.5 | 17.5 | 17.5
Ni | mg/GJ | EMEP/EEA 2019 | 1.A.2 Table 3-2 | 13 | 13 | 13 | 13 | 13 | 13 | 13 | 13 | 13 | 13 | 13 | 13 | 13 | 13 | 13 | 13 | 13 | 13 | 13 | 13 | 13 | 13 | 13 | 13 | 13 | 13 | 13 | 13 | 13 | 13 | 13
Se | mg/GJ | EMEP/EEA 2019 | 1.A.2 Table 3-2 | 1.8 | 1.8 | 1.8 | 1.8 | 1.8 | 1.8 | 1.8 | 1.8 | 1.8 | 1.8 | 1.8 | 1.8 | 1.8 | 1.8 | 1.8 | 1.8 | 1.8 | 1.8 | 1.8 | 1.8 | 1.8 | 1.8 | 1.8 | 1.8 | 1.8 | 1.8 | 1.8 | 1.8 | 1.8 | 1.8 | 1.8
Zn | mg/GJ | EMEP/EEA 2019 | 1.A.2 Table 3-2 | 200 | 200 | 200 | 200 | 200 | 200 | 200 | 200 | 200 | 200 | 200 | 200 | 200 | 200 | 200 | 200 | 200 | 200 | 200 | 200 | 200 | 200 | 200 | 200 | 200 | 200 | 200 | 200 | 200 | 200 | 200
PCB | μg/GJ | EMEP/EEA 2019 | 1.A.2 Table 3-2 | 170 | 170 | 170 | 170 | 170 | 170 | 170 | 170 | 170 | 170 | 170 | 170 | 170 | 170 | 170 | 170 | 170 | 170 | 170 | 170 | 170 | 170 | 170 | 170 | 170 | 170 | 170 | 170 | 170 | 170 | 170
PCDD/F (I-TEQ) | ng/GJ | EMEP/EEA 2019 | 1.A.2 Table 3-2 | 203 | 203 | 203 | 203 | 203 | 203 | 203 | 203 | 203 | 203 | 203 | 203 | 203 | 203 | 203 | 203 | 203 | 203 | 203 | 203 | 203 | 203 | 203 | 203 | 203 | 203 | 203 | 203 | 203 | 203 | 203
Benzo[a]pyrene | mg/GJ | EMEP/EEA 2019 | 1.A.2 Table 3-2 | 45.5 | 45.5 | 45.5 | 45.5 | 45.5 | 45.5 | 45.5 | 45.5 | 45.5 | 45.5 | 45.5 | 45.5 | 45.5 | 45.5 | 45.5 | 45.5 | 45.5 | 45.5 | 45.5 | 45.5 | 45.5 | 45.5 | 45.5 | 45.5 | 45.5 | 45.5 | 45.5 | 45.5 | 45.5 | 45.5 | 45.5
Benzo[b]fluoranthene | mg/GJ | EMEP/EEA 2019 | 1.A.2 Table 3-2 | 58.9 | 58.9 | 58.9 | 58.9 | 58.9 | 58.9 | 58.9 | 58.9 | 58.9 | 58.9 | 58.9 | 58.9 | 58.9 | 58.9 | 58.9 | 58.9 | 58.9 | 58.9 | 58.9 | 58.9 | 58.9 | 58.9 | 58.9 | 58.9 | 58.9 | 58.9 | 58.9 | 58.9 | 58.9 | 58.9 | 58.9
Benzo[k]Fluoranthene | mg/GJ | EMEP/EEA 2019 | 1.A.2 Table 3-2 | 23.7 | 23.7 | 23.7 | 23.7 | 23.7 | 23.7 | 23.7 | 23.7 | 23.7 | 23.7 | 23.7 | 23.7 | 23.7 | 23.7 | 23.7 | 23.7 | 23.7 | 23.7 | 23.7 | 23.7 | 23.7 | 23.7 | 23.7 | 23.7 | 23.7 | 23.7 | 23.7 | 23.7 | 23.7 | 23.7 | 23.7
Indeno[1,2,3-cd]pyrene | mg/GJ | EMEP/EEA 2019 | 1.A.2 Table 3-2 | 18.5 | 18.5 | 18.5 | 18.5 | 18.5 | 18.5 | 18.5 | 18.5 | 18.5 | 18.5 | 18.5 | 18.5 | 18.5 | 18.5 | 18.5 | 18.5 | 18.5 | 18.5 | 18.5 | 18.5 | 18.5 | 18.5 | 18.5 | 18.5 | 18.5 | 18.5 | 18.5 | 18.5 | 18.5 | 18.5 | 18.5
Total 4 PAHs | mg/GJ | EMEP/EEA 2019 | 1.A.2 Table 3-2 | 146.6 | 146.6 | 146.6 | 146.6 | 146.6 | 146.6 | 146.6 | 146.6 | 146.6 | 146.6 | 146.6 | 146.6 | 146.6 | 146.6 | 146.6 | 146.6 | 146.6 | 146.6 | 146.6 | 146.6 | 146.6 | 146.6 | 146.6 | 146.6 | 146.6 | 146.6 | 146.6 | 146.6 | 146.6 | 146.6 | 146.6
HCB | μg/GJ | EMEP/EEA 2019 | 1.A.2 Table 3-2 | 0.62 | 0.62 | 0.62 | 0.62 | 0.62 | 0.62 | 0.62 | 0.62 | 0.62 | 0.62 | 0.62 | 0.62 | 0.62 | 0.62 | 0.62 | 0.62 | 0.62 | 0.62 | 0.62 | 0.62 | 0.62 | 0.62 | 0.62 | 0.62 | 0.62 | 0.62 | 0.62 | 0.62 | 0.62 | 0.62 | 0.62
Fuel | Gasoil
Pollutant | Unit | Reference | Table Reference | 1990 | 1991 | 1992 | 1993 | 1994 | 1995 | 1996 | 1997 | 1998 | 1999 | 2000 | 2001 | 2002 | 2003 | 2004 | 2005 | 2006 | 2007 | 2008 | 2009 | 2010 | 2011 | 2012 | 2013 | 2014 | 2015 | 2016 | 2017 | 2018 | 2019 | 2020
Pb | mg/GJ | EMEP/EEA 2009 | 1.A.4 Table 3-9 | 16 | 16 | 16 | 16 | 16 | 16 | 16 | 16 | 16 | 16 | 16 | 16 | 16 | 16 | 16 | 16 | 16 | 16 | 16 | 16 | 16 | 16 | 16 | 16 | 16 | 16 | 16 | 16 | 16 | 16 | 16
Cd | mg/GJ | EMEP/EEA 2009 | 1.A.4 Table 3-9 | 0.3 | 0.3 | 0.3 | 0.3 | 0.3 | 0.3 | 0.3 | 0.3 | 0.3 | 0.3 | 0.3 | 0.3 | 0.3 | 0.3 | 0.3 | 0.3 | 0.3 | 0.3 | 0.3 | 0.3 | 0.3 | 0.3 | 0.3 | 0.3 | 0.3 | 0.3 | 0.3 | 0.3 | 0.3 | 0.3 | 0.3
Hg | mg/GJ | EMEP/EEA 2009 | 1.A.4 Table 3-9 | 0.1 | 0.1 | 0.1 | 0.1 | 0.1 | 0.1 | 0.1 | 0.1 | 0.1 | 0.1 | 0.1 | 0.1 | 0.1 | 0.1 | 0.1 | 0.1 | 0.1 | 0.1 | 0.1 | 0.1 | 0.1 | 0.1 | 0.1 | 0.1 | 0.1 | 0.1 | 0.1 | 0.1 | 0.1 | 0.1 | 0.1
As | mg/GJ | EMEP/EEA 2009 | 1.A.4 Table 3-9 | bar: 1990 to 2020
Cr | mg/GJ | EMEP/EEA 2009 | 1.A.4 Table 3-9 | 12.8 | 12.8 | 12.8 | 12.8 | 12.8 | 12.8 | 12.8 | 12.8 | 12.8 | 12.8 | 12.8 | 12.8 | 12.8 | 12.8 | 12.8 | 12.8 | 12.8 | 12.8 | 12.8 | 12.8 | 12.8 | 12.8 | 12.8 | 12.8 | 12.8 | 12.8 | 12.8 | 12.8 | 12.8 | 12.8 | 12.8
Cu | mg/GJ | EMEP/EEA 2009 | 1.A.4 Table 3-9 | 7.2 | 7.2 | 7.2 | 7.2 | 7.2 | 7.2 | 7.2 | 7.2 | 7.2 | 7.2 | 7.2 | 7.2 | 7.2 | 7.2 | 7.2 | 7.2 | 7.2 | 7.2 | 7.2 | 7.2 | 7.2 | 7.2 | 7.2 | 7.2 | 7.2 | 7.2 | 7.2 | 7.2 | 7.2 | 7.2 | 7.2
Ni | mg/GJ | EMEP/EEA 2009 | 1.A.4 Table 3-9 | 260 | 260 | 260 | 260 | 260 | 260 | 260 | 260 | 260 | 260 | 260 | 260 | 260 | 260 | 260 | 260 | 260 | 260 | 260 | 260 | 260 | 260 | 260 | 260 | 260 | 260 | 260 | 260 | 260 | 260 | 260
Se | mg/GJ | EMEP/EEA 2019 | 1.A.4 Table 3-9 | 0.1 | 0.1 | 0.1 | 0.1 | 0.1 | 0.1 | 0.1 | 0.1 | 0.1 | 0.1 | 0.1 | 0.1 | 0.1 | 0.1 | 0.1 | 0.1 | 0.1 | 0.1 | 0.1 | 0.1 | 0.1 | 0.1 | 0.1 | 0.1 | 0.1 | 0.1 | 0.1 | 0.1 | 0.1 | 0.1 | 0.1
Zn | mg/GJ | EMEP/EEA 2009 | 1.A.4 Table 3-9 | 8 | 8 | 8 | 8 | 8 | 8 | 8 | 8 | 8 | 8 | 8 | 8 | 8 | 8 | 8 | 8 | 8 | 8 | 8 | 8 | 8 | 8 | 8 | 8 | 8 | 8 | 8 | 8 | 8 | 8 | 8
PCB |  | EMEP/EEA 2019 | 1.A.2 Table 3-4 | bar: 1990 to 2020
PCDD/F (I-TEQ) | ng/GJ | EMEP/EEA 2019 | 1.A.2 Table 3-4 | 1.4 | 1.4 | 1.4 | 1.4 | 1.4 | 1.4 | 1.4 | 1.4 | 1.4 | 1.4 | 1.4 | 1.4 | 1.4 | 1.4 | 1.4 | 1.4 | 1.4 | 1.4 | 1.4 | 1.4 | 1.4 | 1.4 | 1.4 | 1.4 | 1.4 | 1.4 | 1.4 | 1.4 | 1.4 | 1.4 | 1.4
Benzo[a]pyrene | mg/GJ | EMEP/EEA 2019 | 1.A.2 Table 3-4 | 1.9 | 1.9 | 1.9 | 1.9 | 1.9 | 1.9 | 1.9 | 1.9 | 1.9 | 1.9 | 1.9 | 1.9 | 1.9 | 1.9 | 1.9 | 1.9 | 1.9 | 1.9 | 1.9 | 1.9 | 1.9 | 1.9 | 1.9 | 1.9 | 1.9 | 1.9 | 1.9 | 1.9 | 1.9 | 1.9 | 1.9
Benzo[b]fluoranthene | mg/GJ | EMEP/EEA 2019 | 1.A.2 Table 3-4 | 15 | 15 | 15 | 15 | 15 | 15 | 15 | 15 | 15 | 15 | 15 | 15 | 15 | 15 | 15 | 15 | 15 | 15 | 15 | 15 | 15 | 15 | 15 | 15 | 15 | 15 | 15 | 15 | 15 | 15 | 15
Benzo[k]Fluoranthene | mg/GJ | EMEP/EEA 2019 | 1.A.2 Table 3-4 | 1.7 | 1.7 | 1.7 | 1.7 | 1.7 | 1.7 | 1.7 | 1.7 | 1.7 | 1.7 | 1.7 | 1.7 | 1.7 | 1.7 | 1.7 | 1.7 | 1.7 | 1.7 | 1.7 | 1.7 | 1.7 | 1.7 | 1.7 | 1.7 | 1.7 | 1.7 | 1.7 | 1.7 | 1.7 | 1.7 | 1.7
Indeno[1,2,3-cd]pyrene | mg/GJ | EMEP/EEA 2019 | 1.A.2 Table 3-4 | 1.5 | 1.5 | 1.5 | 1.5 | 1.5 | 1.5 | 1.5 | 1.5 | 1.5 | 1.5 | 1.5 | 1.5 | 1.5 | 1.5 | 1.5 | 1.5 | 1.5 | 1.5 | 1.5 | 1.5 | 1.5 | 1.5 | 1.5 | 1.5 | 1.5 | 1.5 | 1.5 | 1.5 | 1.5 | 1.5 | 1.5
Total 4 PAHs | mg/GJ | EMEP/EEA 2019 | 1.A.2 Table 3-4 | 20.1 | 20.1 | 20.1 | 20.1 | 20.1 | 20.1 | 20.1 | 20.1 | 20.1 | 20.1 | 20.1 | 20.1 | 20.1 | 20.1 | 20.1 | 20.1 | 20.1 | 20.1 | 20.1 | 20.1 | 20.1 | 20.1 | 20.1 | 20.1 | 20.1 | 20.1 | 20.1 | 20.1 | 20.1 | 20.1 | 20.1
HCB |  | EMEP/EEA 2019 | 1.A.2 Table 3-4 | bar: 1990 to 2020
Fuel | Kerosene
Pollutant | Unit | Reference | Table Reference | 1990 | 1991 | 1992 | 1993 | 1994 | 1995 | 1996 | 1997 | 1998 | 1999 | 2000 | 2001 | 2002 | 2003 | 2004 | 2005 | 2006 | 2007 | 2008 | 2009 | 2010 | 2011 | 2012 | 2013 | 2014 | 2015 | 2016 | 2017 | 2018 | 2019 | 2020
Pb | mg/GJ | EMEP/EEA 2009 | 1.A.4 Table 3-9 | 16 | 16 | 16 | 16 | 16 | 16 | 16 | 16 | 16 | 16 | 16 | 16 | 16 | 16 | 16 | 16 | 16 | 16 | 16 | 16 | 16 | 16 | 16 | 16 | 16 | 16 | 16 | 16 | 16 | 16 | 16
Cd | mg/GJ | EMEP/EEA 2009 | 1.A.4 Table 3-9 | 0.3 | 0.3 | 0.3 | 0.3 | 0.3 | 0.3 | 0.3 | 0.3 | 0.3 | 0.3 | 0.3 | 0.3 | 0.3 | 0.3 | 0.3 | 0.3 | 0.3 | 0.3 | 0.3 | 0.3 | 0.3 | 0.3 | 0.3 | 0.3 | 0.3 | 0.3 | 0.3 | 0.3 | 0.3 | 0.3 | 0.3
Hg | mg/GJ | EMEP/EEA 2009 | 1.A.4 Table 3-9 | 0.1 | 0.1 | 0.1 | 0.1 | 0.1 | 0.1 | 0.1 | 0.1 | 0.1 | 0.1 | 0.1 | 0.1 | 0.1 | 0.1 | 0.1 | 0.1 | 0.1 | 0.1 | 0.1 | 0.1 | 0.1 | 0.1 | 0.1 | 0.1 | 0.1 | 0.1 | 0.1 | 0.1 | 0.1 | 0.1 | 0.1
As | mg/GJ | EMEP/EEA 2009 | 1.A.4 Table 3-9 | bar: 1990 to 2020
Cr | mg/GJ | EMEP/EEA 2009 | 1.A.4 Table 3-9 | 12.8 | 12.8 | 12.8 | 12.8 | 12.8 | 12.8 | 12.8 | 12.8 | 12.8 | 12.8 | 12.8 | 12.8 | 12.8 | 12.8 | 12.8 | 12.8 | 12.8 | 12.8 | 12.8 | 12.8 | 12.8 | 12.8 | 12.8 | 12.8 | 12.8 | 12.8 | 12.8 | 12.8 | 12.8 | 12.8 | 12.8
Cu | mg/GJ | EMEP/EEA 2009 | 1.A.4 Table 3-9 | 7.2 | 7.2 | 7.2 | 7.2 | 7.2 | 7.2 | 7.2 | 7.2 | 7.2 | 7.2 | 7.2 | 7.2 | 7.2 | 7.2 | 7.2 | 7.2 | 7.2 | 7.2 | 7.2 | 7.2 | 7.2 | 7.2 | 7.2 | 7.2 | 7.2 | 7.2 | 7.2 | 7.2 | 7.2 | 7.2 | 7.2
Ni | mg/GJ | EMEP/EEA 2009 | 1.A.4 Table 3-9 | 260 | 260 | 260 | 260 | 260 | 260 | 260 | 260 | 260 | 260 | 260 | 260 | 260 | 260 | 260 | 260 | 260 | 260 | 260 | 260 | 260 | 260 | 260 | 260 | 260 | 260 | 260 | 260 | 260 | 260 | 260
Se | mg/GJ | EMEP/EEA 2019 | 1.A.4 Table 3-9 | 0.1 | 0.1 | 0.1 | 0.1 | 0.1 | 0.1 | 0.1 | 0.1 | 0.1 | 0.1 | 0.1 | 0.1 | 0.1 | 0.1 | 0.1 | 0.1 | 0.1 | 0.1 | 0.1 | 0.1 | 0.1 | 0.1 | 0.1 | 0.1 | 0.1 | 0.1 | 0.1 | 0.1 | 0.1 | 0.1 | 0.1
Zn | mg/GJ | EMEP/EEA 2009 | 1.A.4 Table 3-9 | 8 | 8 | 8 | 8 | 8 | 8 | 8 | 8 | 8 | 8 | 8 | 8 | 8 | 8 | 8 | 8 | 8 | 8 | 8 | 8 | 8 | 8 | 8 | 8 | 8 | 8 | 8 | 8 | 8 | 8 | 8
PCB |  | EMEP/EEA 2019 | 1.A.2 Table 3-4 | bar: 1990 to 2020
PCDD/F (I-TEQ) | ng/GJ | EMEP/EEA 2019 | 1.A.2 Table 3-4 | 1.4 | 1.4 | 1.4 | 1.4 | 1.4 | 1.4 | 1.4 | 1.4 | 1.4 | 1.4 | 1.4 | 1.4 | 1.4 | 1.4 | 1.4 | 1.4 | 1.4 | 1.4 | 1.4 | 1.4 | 1.4 | 1.4 | 1.4 | 1.4 | 1.4 | 1.4 | 1.4 | 1.4 | 1.4 | 1.4 | 1.4
Benzo[a]pyrene | mg/GJ | EMEP/EEA 2019 | 1.A.2 Table 3-4 | 1.9 | 1.9 | 1.9 | 1.9 | 1.9 | 1.9 | 1.9 | 1.9 | 1.9 | 1.9 | 1.9 | 1.9 | 1.9 | 1.9 | 1.9 | 1.9 | 1.9 | 1.9 | 1.9 | 1.9 | 1.9 | 1.9 | 1.9 | 1.9 | 1.9 | 1.9 | 1.9 | 1.9 | 1.9 | 1.9 | 1.9
Benzo[b]fluoranthene | mg/GJ | EMEP/EEA 2019 | 1.A.2 Table 3-4 | 15 | 15 | 15 | 15 | 15 | 15 | 15 | 15 | 15 | 15 | 15 | 15 | 15 | 15 | 15 | 15 | 15 | 15 | 15 | 15 | 15 | 15 | 15 | 15 | 15 | 15 | 15 | 15 | 15 | 15 | 15
Benzo[k]Fluoranthene | mg/GJ | EMEP/EEA 2019 | 1.A.2 Table 3-4 | 1.7 | 1.7 | 1.7 | 1.7 | 1.7 | 1.7 | 1.7 | 1.7 | 1.7 | 1.7 | 1.7 | 1.7 | 1.7 | 1.7 | 1.7 | 1.7 | 1.7 | 1.7 | 1.7 | 1.7 | 1.7 | 1.7 | 1.7 | 1.7 | 1.7 | 1.7 | 1.7 | 1.7 | 1.7 | 1.7 | 1.7
Indeno[1,2,3-cd]pyrene | mg/GJ | EMEP/EEA 2019 | 1.A.2 Table 3-4 | 1.5 | 1.5 | 1.5 | 1.5 | 1.5 | 1.5 | 1.5 | 1.5 | 1.5 | 1.5 | 1.5 | 1.5 | 1.5 | 1.5 | 1.5 | 1.5 | 1.5 | 1.5 | 1.5 | 1.5 | 1.5 | 1.5 | 1.5 | 1.5 | 1.5 | 1.5 | 1.5 | 1.5 | 1.5 | 1.5 | 1.5
Total 4 PAHs | mg/GJ | EMEP/EEA 2019 | 1.A.2 Table 3-4 | 20.1 | 20.1 | 20.1 | 20.1 | 20.1 | 20.1 | 20.1 | 20.1 | 20.1 | 20.1 | 20.1 | 20.1 | 20.1 | 20.1 | 20.1 | 20.1 | 20.1 | 20.1 | 20.1 | 20.1 | 20.1 | 20.1 | 20.1 | 20.1 | 20.1 | 20.1 | 20.1 | 20.1 | 20.1 | 20.1 | 20.1
HCB |  | EMEP/EEA 2019 | 1.A.2 Table 3-4 | bar: 1990 to 2020
Fuel | Petroleum Coke
Pollutant | Unit | Reference | Table Reference | 1990 | 1991 | 1992 | 1993 | 1994 | 1995 | 1996 | 1997 | 1998 | 1999 | 2000 | 2001 | 2002 | 2003 | 2004 | 2005 | 2006 | 2007 | 2008 | 2009 | 2010 | 2011 | 2012 | 2013 | 2014 | 2015 | 2016 | 2017 | 2018 | 2019 | 2020
Pb | mg/GJ | EMEP/EEA 2009 | 1.A.4 Table 3-9 | 16 | 16 | 16 | 16 | 16 | 16 | 16 | 16 | 16 | 16 | 16 | 16 | 16 | 16 | 16 | 16 | 16 | 16 | 16 | 16 | 16 | 16 | 16 | 16 | 16 | 16 | 16 | 16 | 16 | 16 | 16
Cd | mg/GJ | EMEP/EEA 2009 | 1.A.4 Table 3-9 | 0.3 | 0.3 | 0.3 | 0.3 | 0.3 | 0.3 | 0.3 | 0.3 | 0.3 | 0.3 | 0.3 | 0.3 | 0.3 | 0.3 | 0.3 | 0.3 | 0.3 | 0.3 | 0.3 | 0.3 | 0.3 | 0.3 | 0.3 | 0.3 | 0.3 | 0.3 | 0.3 | 0.3 | 0.3 | 0.3 | 0.3
Hg | mg/GJ | EMEP/EEA 2009 | 1.A.4 Table 3-9 | 0.1 | 0.1 | 0.1 | 0.1 | 0.1 | 0.1 | 0.1 | 0.1 | 0.1 | 0.1 | 0.1 | 0.1 | 0.1 | 0.1 | 0.1 | 0.1 | 0.1 | 0.1 | 0.1 | 0.1 | 0.1 | 0.1 | 0.1 | 0.1 | 0.1 | 0.1 | 0.1 | 0.1 | 0.1 | 0.1 | 0.1
As | mg/GJ | EMEP/EEA 2009 | 1.A.4 Table 3-9 | bar: 1990 to 2020
Cr | mg/GJ | EMEP/EEA 2009 | 1.A.4 Table 3-9 | 12.8 | 12.8 | 12.8 | 12.8 | 12.8 | 12.8 | 12.8 | 12.8 | 12.8 | 12.8 | 12.8 | 12.8 | 12.8 | 12.8 | 12.8 | 12.8 | 12.8 | 12.8 | 12.8 | 12.8 | 12.8 | 12.8 | 12.8 | 12.8 | 12.8 | 12.8 | 12.8 | 12.8 | 12.8 | 12.8 | 12.8
Cu | mg/GJ | EMEP/EEA 2009 | 1.A.4 Table 3-9 | 7.2 | 7.2 | 7.2 | 7.2 | 7.2 | 7.2 | 7.2 | 7.2 | 7.2 | 7.2 | 7.2 | 7.2 | 7.2 | 7.2 | 7.2 | 7.2 | 7.2 | 7.2 | 7.2 | 7.2 | 7.2 | 7.2 | 7.2 | 7.2 | 7.2 | 7.2 | 7.2 | 7.2 | 7.2 | 7.2 | 7.2
Ni | mg/GJ | EMEP/EEA 2009 | 1.A.4 Table 3-9 | 260 | 260 | 260 | 260 | 260 | 260 | 260 | 260 | 260 | 260 | 260 | 260 | 260 | 260 | 260 | 260 | 260 | 260 | 260 | 260 | 260 | 260 | 260 | 260 | 260 | 260 | 260 | 260 | 260 | 260 | 260
Se | mg/GJ | EMEP/EEA 2019 | 1.A.4 Table 3-9 | 0.1 | 0.1 | 0.1 | 0.1 | 0.1 | 0.1 | 0.1 | 0.1 | 0.1 | 0.1 | 0.1 | 0.1 | 0.1 | 0.1 | 0.1 | 0.1 | 0.1 | 0.1 | 0.1 | 0.1 | 0.1 | 0.1 | 0.1 | 0.1 | 0.1 | 0.1 | 0.1 | 0.1 | 0.1 | 0.1 | 0.1
Zn | mg/GJ | EMEP/EEA 2009 | 1.A.4 Table 3-9 | 8 | 8 | 8 | 8 | 8 | 8 | 8 | 8 | 8 | 8 | 8 | 8 | 8 | 8 | 8 | 8 | 8 | 8 | 8 | 8 | 8 | 8 | 8 | 8 | 8 | 8 | 8 | 8 | 8 | 8 | 8
PCB |  | EMEP/EEA 2019 | 1.A.2 Table 3-4 | bar: 1990 to 2020
PCDD/F (I-TEQ) | ng/GJ | EMEP/EEA 2019 | 1.A.2 Table 3-4 | 1.4 | 1.4 | 1.4 | 1.4 | 1.4 | 1.4 | 1.4 | 1.4 | 1.4 | 1.4 | 1.4 | 1.4 | 1.4 | 1.4 | 1.4 | 1.4 | 1.4 | 1.4 | 1.4 | 1.4 | 1.4 | 1.4 | 1.4 | 1.4 | 1.4 | 1.4 | 1.4 | 1.4 | 1.4 | 1.4 | 1.4
Benzo[a]pyrene | mg/GJ | EMEP/EEA 2019 | 1.A.2 Table 3-4 | 1.9 | 1.9 | 1.9 | 1.9 | 1.9 | 1.9 | 1.9 | 1.9 | 1.9 | 1.9 | 1.9 | 1.9 | 1.9 | 1.9 | 1.9 | 1.9 | 1.9 | 1.9 | 1.9 | 1.9 | 1.9 | 1.9 | 1.9 | 1.9 | 1.9 | 1.9 | 1.9 | 1.9 | 1.9 | 1.9 | 1.9
Benzo[b]fluoranthene | mg/GJ | EMEP/EEA 2019 | 1.A.2 Table 3-4 | 15 | 15 | 15 | 15 | 15 | 15 | 15 | 15 | 15 | 15 | 15 | 15 | 15 | 15 | 15 | 15 | 15 | 15 | 15 | 15 | 15 | 15 | 15 | 15 | 15 | 15 | 15 | 15 | 15 | 15 | 15
Benzo[k]Fluoranthene | mg/GJ | EMEP/EEA 2019 | 1.A.2 Table 3-4 | 1.7 | 1.7 | 1.7 | 1.7 | 1.7 | 1.7 | 1.7 | 1.7 | 1.7 | 1.7 | 1.7 | 1.7 | 1.7 | 1.7 | 1.7 | 1.7 | 1.7 | 1.7 | 1.7 | 1.7 | 1.7 | 1.7 | 1.7 | 1.7 | 1.7 | 1.7 | 1.7 | 1.7 | 1.7 | 1.7 | 1.7
Indeno[1,2,3-cd]pyrene | mg/GJ | EMEP/EEA 2019 | 1.A.2 Table 3-4 | 1.5 | 1.5 | 1.5 | 1.5 | 1.5 | 1.5 | 1.5 | 1.5 | 1.5 | 1.5 | 1.5 | 1.5 | 1.5 | 1.5 | 1.5 | 1.5 | 1.5 | 1.5 | 1.5 | 1.5 | 1.5 | 1.5 | 1.5 | 1.5 | 1.5 | 1.5 | 1.5 | 1.5 | 1.5 | 1.5 | 1.5
Total 4 PAHs | mg/GJ | EMEP/EEA 2019 | 1.A.2 Table 3-4 | 20.1 | 20.1 | 20.1 | 20.1 | 20.1 | 20.1 | 20.1 | 20.1 | 20.1 | 20.1 | 20.1 | 20.1 | 20.1 | 20.1 | 20.1 | 20.1 | 20.1 | 20.1 | 20.1 | 20.1 | 20.1 | 20.1 | 20.1 | 20.1 | 20.1 | 20.1 | 20.1 | 20.1 | 20.1 | 20.1 | 20.1
HCB |  | EMEP/EEA 2019 | 1.A.2 Table 3-4 | bar: 1990 to 2020
Fuel | Fuel Oil
Pollutant | Unit | Reference | Table Reference | 1990 | 1991 | 1992 | 1993 | 1994 | 1995 | 1996 | 1997 | 1998 | 1999 | 2000 | 2001 | 2002 | 2003 | 2004 | 2005 | 2006 | 2007 | 2008 | 2009 | 2010 | 2011 | 2012 | 2013 | 2014 | 2015 | 2016 | 2017 | 2018 | 2019 | 2020
Pb | mg/GJ | EMEP/EEA 2009 | 1.A.4 Table 3-9 | 16 | 16 | 16 | 16 | 16 | 16 | 16 | 16 | 16 | 16 | 16 | 16 | 16 | 16 | 16 | 16 | 16 | 16 | 16 | 16 | 16 | 16 | 16 | 16 | 16 | 16 | 16 | 16 | 16 | 16 | 16
Cd | mg/GJ | EMEP/EEA 2009 | 1.A.4 Table 3-9 | 0.3 | 0.3 | 0.3 | 0.3 | 0.3 | 0.3 | 0.3 | 0.3 | 0.3 | 0.3 | 0.3 | 0.3 | 0.3 | 0.3 | 0.3 | 0.3 | 0.3 | 0.3 | 0.3 | 0.3 | 0.3 | 0.3 | 0.3 | 0.3 | 0.3 | 0.3 | 0.3 | 0.3 | 0.3 | 0.3 | 0.3
Hg | mg/GJ | EMEP/EEA 2009 | 1.A.4 Table 3-9 | 0.1 | 0.1 | 0.1 | 0.1 | 0.1 | 0.1 | 0.1 | 0.1 | 0.1 | 0.1 | 0.1 | 0.1 | 0.1 | 0.1 | 0.1 | 0.1 | 0.1 | 0.1 | 0.1 | 0.1 | 0.1 | 0.1 | 0.1 | 0.1 | 0.1 | 0.1 | 0.1 | 0.1 | 0.1 | 0.1 | 0.1
As | mg/GJ | EMEP/EEA 2009 | 1.A.4 Table 3-9 | bar: 1990 to 2020
Cr | mg/GJ | EMEP/EEA 2009 | 1.A.4 Table 3-9 | 12.8 | 12.8 | 12.8 | 12.8 | 12.8 | 12.8 | 12.8 | 12.8 | 12.8 | 12.8 | 12.8 | 12.8 | 12.8 | 12.8 | 12.8 | 12.8 | 12.8 | 12.8 | 12.8 | 12.8 | 12.8 | 12.8 | 12.8 | 12.8 | 12.8 | 12.8 | 12.8 | 12.8 | 12.8 | 12.8 | 12.8
Cu | mg/GJ | EMEP/EEA 2009 | 1.A.4 Table 3-9 | 7.2 | 7.2 | 7.2 | 7.2 | 7.2 | 7.2 | 7.2 | 7.2 | 7.2 | 7.2 | 7.2 | 7.2 | 7.2 | 7.2 | 7.2 | 7.2 | 7.2 | 7.2 | 7.2 | 7.2 | 7.2 | 7.2 | 7.2 | 7.2 | 7.2 | 7.2 | 7.2 | 7.2 | 7.2 | 7.2 | 7.2
Ni | mg/GJ | EMEP/EEA 2009 | 1.A.4 Table 3-9 | 260 | 260 | 260 | 260 | 260 | 260 | 260 | 260 | 260 | 260 | 260 | 260 | 260 | 260 | 260 | 260 | 260 | 260 | 260 | 260 | 260 | 260 | 260 | 260 | 260 | 260 | 260 | 260 | 260 | 260 | 260
Se | mg/GJ | EMEP/EEA 2019 | 1.A.4 Table 3-9 | 0.1 | 0.1 | 0.1 | 0.1 | 0.1 | 0.1 | 0.1 | 0.1 | 0.1 | 0.1 | 0.1 | 0.1 | 0.1 | 0.1 | 0.1 | 0.1 | 0.1 | 0.1 | 0.1 | 0.1 | 0.1 | 0.1 | 0.1 | 0.1 | 0.1 | 0.1 | 0.1 | 0.1 | 0.1 | 0.1 | 0.1
Zn | mg/GJ | EMEP/EEA 2009 | 1.A.4 Table 3-9 | 8 | 8 | 8 | 8 | 8 | 8 | 8 | 8 | 8 | 8 | 8 | 8 | 8 | 8 | 8 | 8 | 8 | 8 | 8 | 8 | 8 | 8 | 8 | 8 | 8 | 8 | 8 | 8 | 8 | 8 | 8
PCB |  | EMEP/EEA 2019 | 1.A.2 Table 3-4 | bar: 1990 to 2020
PCDD/F (I-TEQ) | ng/GJ | EMEP/EEA 2019 | 1.A.2 Table 3-4 | 1.4 | 1.4 | 1.4 | 1.4 | 1.4 | 1.4 | 1.4 | 1.4 | 1.4 | 1.4 | 1.4 | 1.4 | 1.4 | 1.4 | 1.4 | 1.4 | 1.4 | 1.4 | 1.4 | 1.4 | 1.4 | 1.4 | 1.4 | 1.4 | 1.4 | 1.4 | 1.4 | 1.4 | 1.4 | 1.4 | 1.4
Benzo[a]pyrene | mg/GJ | EMEP/EEA 2019 | 1.A.2 Table 3-4 | 1.9 | 1.9 | 1.9 | 1.9 | 1.9 | 1.9 | 1.9 | 1.9 | 1.9 | 1.9 | 1.9 | 1.9 | 1.9 | 1.9 | 1.9 | 1.9 | 1.9 | 1.9 | 1.9 | 1.9 | 1.9 | 1.9 | 1.9 | 1.9 | 1.9 | 1.9 | 1.9 | 1.9 | 1.9 | 1.9 | 1.9
Benzo[b]fluoranthene | mg/GJ | EMEP/EEA 2019 | 1.A.2 Table 3-4 | 15 | 15 | 15 | 15 | 15 | 15 | 15 | 15 | 15 | 15 | 15 | 15 | 15 | 15 | 15 | 15 | 15 | 15 | 15 | 15 | 15 | 15 | 15 | 15 | 15 | 15 | 15 | 15 | 15 | 15 | 15
Benzo[k]Fluoranthene | mg/GJ | EMEP/EEA 2019 | 1.A.2 Table 3-4 | 1.7 | 1.7 | 1.7 | 1.7 | 1.7 | 1.7 | 1.7 | 1.7 | 1.7 | 1.7 | 1.7 | 1.7 | 1.7 | 1.7 | 1.7 | 1.7 | 1.7 | 1.7 | 1.7 | 1.7 | 1.7 | 1.7 | 1.7 | 1.7 | 1.7 | 1.7 | 1.7 | 1.7 | 1.7 | 1.7 | 1.7
Indeno[1,2,3-cd]pyrene | mg/GJ | EMEP/EEA 2019 | 1.A.2 Table 3-4 | 1.5 | 1.5 | 1.5 | 1.5 | 1.5 | 1.5 | 1.5 | 1.5 | 1.5 | 1.5 | 1.5 | 1.5 | 1.5 | 1.5 | 1.5 | 1.5 | 1.5 | 1.5 | 1.5 | 1.5 | 1.5 | 1.5 | 1.5 | 1.5 | 1.5 | 1.5 | 1.5 | 1.5 | 1.5 | 1.5 | 1.5
Total 4 PAHs | mg/GJ | EMEP/EEA 2019 | 1.A.2 Table 3-4 | 20.1 | 20.1 | 20.1 | 20.1 | 20.1 | 20.1 | 20.1 | 20.1 | 20.1 | 20.1 | 20.1 | 20.1 | 20.1 | 20.1 | 20.1 | 20.1 | 20.1 | 20.1 | 20.1 | 20.1 | 20.1 | 20.1 | 20.1 | 20.1 | 20.1 | 20.1 | 20.1 | 20.1 | 20.1 | 20.1 | 20.1
HCB |  | EMEP/EEA 2019 | 1.A.2 Table 3-4 | bar: 1990 to 2020
Fuel | Natural Gas
Pollutant | Unit | Reference | Table Reference | 1990 | 1991 | 1992 | 1993 | 1994 | 1995 | 1996 | 1997 | 1998 | 1999 | 2000 | 2001 | 2002 | 2003 | 2004 | 2005 | 2006 | 2007 | 2008 | 2009 | 2010 | 2011 | 2012 | 2013 | 2014 | 2015 | 2016 | 2017 | 2018 | 2019 | 2020
Pb | mg/GJ | EMEP/EEA 2019 | 1.A.2 Table 3-3 | 0.011 | 0.011 | 0.011 | 0.011 | 0.011 | 0.011 | 0.011 | 0.011 | 0.011 | 0.011 | 0.011 | 0.011 | 0.011 | 0.011 | 0.011 | 0.011 | 0.011 | 0.011 | 0.011 | 0.011 | 0.011 | 0.011 | 0.011 | 0.011 | 0.011 | 0.011 | 0.011 | 0.011 | 0.011 | 0.011 | 0.011
Cd | mg/GJ | EMEP/EEA 2019 | 1.A.2 Table 3-3 | 0.0009 | 0.0009 | 0.0009 | 0.0009 | 0.0009 | 0.0009 | 0.0009 | 0.0009 | 0.0009 | 0.0009 | 0.0009 | 0.0009 | 0.0009 | 0.0009 | 0.0009 | 0.0009 | 0.0009 | 0.0009 | 0.0009 | 0.0009 | 0.0009 | 0.0009 | 0.0009 | 0.0009 | 0.0009 | 0.0009 | 0.0009 | 0.0009 | 0.0009 | 0.0009 | 0.0009
Hg | mg/GJ | EMEP/EEA 2019 | 1.A.2 Table 3-3 | 0.54 | 0.54 | 0.54 | 0.54 | 0.54 | 0.54 | 0.54 | 0.54 | 0.54 | 0.54 | 0.54 | 0.54 | 0.54 | 0.54 | 0.54 | 0.54 | 0.54 | 0.54 | 0.54 | 0.54 | 0.54 | 0.54 | 0.54 | 0.54 | 0.54 | 0.54 | 0.54 | 0.54 | 0.54 | 0.54 | 0.54
As | mg/GJ | EMEP/EEA 2019 | 1.A.2 Table 3-3 | 0.1 | 0.1 | 0.1 | 0.1 | 0.1 | 0.1 | 0.1 | 0.1 | 0.1 | 0.1 | 0.1 | 0.1 | 0.1 | 0.1 | 0.1 | 0.1 | 0.1 | 0.1 | 0.1 | 0.1 | 0.1 | 0.1 | 0.1 | 0.1 | 0.1 | 0.1 | 0.1 | 0.1 | 0.1 | 0.1 | 0.1
Cr | mg/GJ | EMEP/EEA 2019 | 1.A.2 Table 3-3 | 0.013 | 0.013 | 0.013 | 0.013 | 0.013 | 0.013 | 0.013 | 0.013 | 0.013 | 0.013 | 0.013 | 0.013 | 0.013 | 0.013 | 0.013 | 0.013 | 0.013 | 0.013 | 0.013 | 0.013 | 0.013 | 0.013 | 0.013 | 0.013 | 0.013 | 0.013 | 0.013 | 0.013 | 0.013 | 0.013 | 0.013
Cu | mg/GJ | EMEP/EEA 2019 | 1.A.2 Table 3-3 | 0.0026 | 0.0026 | 0.0026 | 0.0026 | 0.0026 | 0.0026 | 0.0026 | 0.0026 | 0.0026 | 0.0026 | 0.0026 | 0.0026 | 0.0026 | 0.0026 | 0.0026 | 0.0026 | 0.0026 | 0.0026 | 0.0026 | 0.0026 | 0.0026 | 0.0026 | 0.0026 | 0.0026 | 0.0026 | 0.0026 | 0.0026 | 0.0026 | 0.0026 | 0.0026 | 0.0026
Ni | mg/GJ | EMEP/EEA 2019 | 1.A.2 Table 3-3 | 0.013 | 0.013 | 0.013 | 0.013 | 0.013 | 0.013 | 0.013 | 0.013 | 0.013 | 0.013 | 0.013 | 0.013 | 0.013 | 0.013 | 0.013 | 0.013 | 0.013 | 0.013 | 0.013 | 0.013 | 0.013 | 0.013 | 0.013 | 0.013 | 0.013 | 0.013 | 0.013 | 0.013 | 0.013 | 0.013 | 0.013
Se | mg/GJ | EMEP/EEA 2019 | 1.A.2 Table 3-3 | 0.058 | 0.058 | 0.058 | 0.058 | 0.058 | 0.058 | 0.058 | 0.058 | 0.058 | 0.058 | 0.058 | 0.058 | 0.058 | 0.058 | 0.058 | 0.058 | 0.058 | 0.058 | 0.058 | 0.058 | 0.058 | 0.058 | 0.058 | 0.058 | 0.058 | 0.058 | 0.058 | 0.058 | 0.058 | 0.058 | 0.058
Zn | mg/GJ | EMEP/EEA 2019 | 1.A.2 Table 3-3 | 0.73 | 0.73 | 0.73 | 0.73 | 0.73 | 0.73 | 0.73 | 0.73 | 0.73 | 0.73 | 0.73 | 0.73 | 0.73 | 0.73 | 0.73 | 0.73 | 0.73 | 0.73 | 0.73 | 0.73 | 0.73 | 0.73 | 0.73 | 0.73 | 0.73 | 0.73 | 0.73 | 0.73 | 0.73 | 0.73 | 0.73
PCB |  | EMEP/EEA 2019 | bar: 1990 to 2020
PCDD/F (I-TEQ) | ng/GJ | EMEP/EEA 2019 | 1.A.2 Table 3-3 | 0.52 | 0.52 | 0.52 | 0.52 | 0.52 | 0.52 | 0.52 | 0.52 | 0.52 | 0.52 | 0.52 | 0.52 | 0.52 | 0.52 | 0.52 | 0.52 | 0.52 | 0.52 | 0.52 | 0.52 | 0.52 | 0.52 | 0.52 | 0.52 | 0.52 | 0.52 | 0.52 | 0.52 | 0.52 | 0.52 | 0.52
Benzo[a]pyrene | mg/GJ | EMEP/EEA 2019 | 1.A.2 Table 3-3 | 0.72 | 0.72 | 0.72 | 0.72 | 0.72 | 0.72 | 0.72 | 0.72 | 0.72 | 0.72 | 0.72 | 0.72 | 0.72 | 0.72 | 0.72 | 0.72 | 0.72 | 0.72 | 0.72 | 0.72 | 0.72 | 0.72 | 0.72 | 0.72 | 0.72 | 0.72 | 0.72 | 0.72 | 0.72 | 0.72 | 0.72
Benzo[b]fluoranthene | mg/GJ | EMEP/EEA 2019 | 1.A.2 Table 3-3 | 2.9 | 2.9 | 2.9 | 2.9 | 2.9 | 2.9 | 2.9 | 2.9 | 2.9 | 2.9 | 2.9 | 2.9 | 2.9 | 2.9 | 2.9 | 2.9 | 2.9 | 2.9 | 2.9 | 2.9 | 2.9 | 2.9 | 2.9 | 2.9 | 2.9 | 2.9 | 2.9 | 2.9 | 2.9 | 2.9 | 2.9
Benzo[k]Fluoranthene | mg/GJ | EMEP/EEA 2019 | 1.A.2 Table 3-3 | 1.1 | 1.1 | 1.1 | 1.1 | 1.1 | 1.1 | 1.1 | 1.1 | 1.1 | 1.1 | 1.1 | 1.1 | 1.1 | 1.1 | 1.1 | 1.1 | 1.1 | 1.1 | 1.1 | 1.1 | 1.1 | 1.1 | 1.1 | 1.1 | 1.1 | 1.1 | 1.1 | 1.1 | 1.1 | 1.1 | 1.1
Indeno[1,2,3-cd]pyrene | mg/GJ | EMEP/EEA 2019 | 1.A.2 Table 3-3 | 1.08 | 1.08 | 1.08 | 1.08 | 1.08 | 1.08 | 1.08 | 1.08 | 1.08 | 1.08 | 1.08 | 1.08 | 1.08 | 1.08 | 1.08 | 1.08 | 1.08 | 1.08 | 1.08 | 1.08 | 1.08 | 1.08 | 1.08 | 1.08 | 1.08 | 1.08 | 1.08 | 1.08 | 1.08 | 1.08 | 1.08
Total 4 PAHs | mg/GJ | EMEP/EEA 2019 | 1.A.2 Table 3-3 | 5.8 | 5.8 | 5.8 | 5.8 | 5.8 | 5.8 | 5.8 | 5.8 | 5.8 | 5.8 | 5.8 | 5.8 | 5.8 | 5.8 | 5.8 | 5.8 | 5.8 | 5.8 | 5.8 | 5.8 | 5.8 | 5.8 | 5.8 | 5.8 | 5.8 | 5.8 | 5.8 | 5.8 | 5.8 | 5.8 | 5.8
HCB |  | EMEP/EEA 2019 | bar: 1990 to 2020
Fuel | LPG
Pollutant | Unit | Reference | Table Reference | 1990 | 1991 | 1992 | 1993 | 1994 | 1995 | 1996 | 1997 | 1998 | 1999 | 2000 | 2001 | 2002 | 2003 | 2004 | 2005 | 2006 | 2007 | 2008 | 2009 | 2010 | 2011 | 2012 | 2013 | 2014 | 2015 | 2016 | 2017 | 2018 | 2019 | 2020
Pb | mg/GJ | EMEP/EEA 2019 | 1.A.2 Table 3-3 | 0.011 | 0.011 | 0.011 | 0.011 | 0.011 | 0.011 | 0.011 | 0.011 | 0.011 | 0.011 | 0.011 | 0.011 | 0.011 | 0.011 | 0.011 | 0.011 | 0.011 | 0.011 | 0.011 | 0.011 | 0.011 | 0.011 | 0.011 | 0.011 | 0.011 | 0.011 | 0.011 | 0.011 | 0.011 | 0.011 | 0.011
Cd | mg/GJ | EMEP/EEA 2019 | 1.A.2 Table 3-3 | 0.0009 | 0.0009 | 0.0009 | 0.0009 | 0.0009 | 0.0009 | 0.0009 | 0.0009 | 0.0009 | 0.0009 | 0.0009 | 0.0009 | 0.0009 | 0.0009 | 0.0009 | 0.0009 | 0.0009 | 0.0009 | 0.0009 | 0.0009 | 0.0009 | 0.0009 | 0.0009 | 0.0009 | 0.0009 | 0.0009 | 0.0009 | 0.0009 | 0.0009 | 0.0009 | 0.0009
Hg | mg/GJ | EMEP/EEA 2019 | 1.A.2 Table 3-3 | 0.54 | 0.54 | 0.54 | 0.54 | 0.54 | 0.54 | 0.54 | 0.54 | 0.54 | 0.54 | 0.54 | 0.54 | 0.54 | 0.54 | 0.54 | 0.54 | 0.54 | 0.54 | 0.54 | 0.54 | 0.54 | 0.54 | 0.54 | 0.54 | 0.54 | 0.54 | 0.54 | 0.54 | 0.54 | 0.54 | 0.54
As | mg/GJ | EMEP/EEA 2019 | 1.A.2 Table 3-3 | 0.1 | 0.1 | 0.1 | 0.1 | 0.1 | 0.1 | 0.1 | 0.1 | 0.1 | 0.1 | 0.1 | 0.1 | 0.1 | 0.1 | 0.1 | 0.1 | 0.1 | 0.1 | 0.1 | 0.1 | 0.1 | 0.1 | 0.1 | 0.1 | 0.1 | 0.1 | 0.1 | 0.1 | 0.1 | 0.1 | 0.1
Cr | mg/GJ | EMEP/EEA 2019 | 1.A.2 Table 3-3 | 0.013 | 0.013 | 0.013 | 0.013 | 0.013 | 0.013 | 0.013 | 0.013 | 0.013 | 0.013 | 0.013 | 0.013 | 0.013 | 0.013 | 0.013 | 0.013 | 0.013 | 0.013 | 0.013 | 0.013 | 0.013 | 0.013 | 0.013 | 0.013 | 0.013 | 0.013 | 0.013 | 0.013 | 0.013 | 0.013 | 0.013
Cu | mg/GJ | EMEP/EEA 2019 | 1.A.2 Table 3-3 | 0.0026 | 0.0026 | 0.0026 | 0.0026 | 0.0026 | 0.0026 | 0.0026 | 0.0026 | 0.0026 | 0.0026 | 0.0026 | 0.0026 | 0.0026 | 0.0026 | 0.0026 | 0.0026 | 0.0026 | 0.0026 | 0.0026 | 0.0026 | 0.0026 | 0.0026 | 0.0026 | 0.0026 | 0.0026 | 0.0026 | 0.0026 | 0.0026 | 0.0026 | 0.0026 | 0.0026
Ni | mg/GJ | EMEP/EEA 2019 | 1.A.2 Table 3-3 | 0.013 | 0.013 | 0.013 | 0.013 | 0.013 | 0.013 | 0.013 | 0.013 | 0.013 | 0.013 | 0.013 | 0.013 | 0.013 | 0.013 | 0.013 | 0.013 | 0.013 | 0.013 | 0.013 | 0.013 | 0.013 | 0.013 | 0.013 | 0.013 | 0.013 | 0.013 | 0.013 | 0.013 | 0.013 | 0.013 | 0.013
Se | mg/GJ | EMEP/EEA 2019 | 1.A.2 Table 3-3 | 0.058 | 0.058 | 0.058 | 0.058 | 0.058 | 0.058 | 0.058 | 0.058 | 0.058 | 0.058 | 0.058 | 0.058 | 0.058 | 0.058 | 0.058 | 0.058 | 0.058 | 0.058 | 0.058 | 0.058 | 0.058 | 0.058 | 0.058 | 0.058 | 0.058 | 0.058 | 0.058 | 0.058 | 0.058 | 0.058 | 0.058
Zn | mg/GJ | EMEP/EEA 2019 | 1.A.2 Table 3-3 | 0.73 | 0.73 | 0.73 | 0.73 | 0.73 | 0.73 | 0.73 | 0.73 | 0.73 | 0.73 | 0.73 | 0.73 | 0.73 | 0.73 | 0.73 | 0.73 | 0.73 | 0.73 | 0.73 | 0.73 | 0.73 | 0.73 | 0.73 | 0.73 | 0.73 | 0.73 | 0.73 | 0.73 | 0.73 | 0.73 | 0.73
PCB |  | EMEP/EEA 2019 | bar: 1990 to 2020
PCDD/F (I-TEQ) | ng/GJ | EMEP/EEA 2019 | 1.A.2 Table 3-3 | 0.52 | 0.52 | 0.52 | 0.52 | 0.52 | 0.52 | 0.52 | 0.52 | 0.52 | 0.52 | 0.52 | 0.52 | 0.52 | 0.52 | 0.52 | 0.52 | 0.52 | 0.52 | 0.52 | 0.52 | 0.52 | 0.52 | 0.52 | 0.52 | 0.52 | 0.52 | 0.52 | 0.52 | 0.52 | 0.52 | 0.52
Benzo[a]pyrene | mg/GJ | EMEP/EEA 2019 | 1.A.2 Table 3-3 | 0.72 | 0.72 | 0.72 | 0.72 | 0.72 | 0.72 | 0.72 | 0.72 | 0.72 | 0.72 | 0.72 | 0.72 | 0.72 | 0.72 | 0.72 | 0.72 | 0.72 | 0.72 | 0.72 | 0.72 | 0.72 | 0.72 | 0.72 | 0.72 | 0.72 | 0.72 | 0.72 | 0.72 | 0.72 | 0.72 | 0.72
Benzo[b]fluoranthene | mg/GJ | EMEP/EEA 2019 | 1.A.2 Table 3-3 | 2.9 | 2.9 | 2.9 | 2.9 | 2.9 | 2.9 | 2.9 | 2.9 | 2.9 | 2.9 | 2.9 | 2.9 | 2.9 | 2.9 | 2.9 | 2.9 | 2.9 | 2.9 | 2.9 | 2.9 | 2.9 | 2.9 | 2.9 | 2.9 | 2.9 | 2.9 | 2.9 | 2.9 | 2.9 | 2.9 | 2.9
Benzo[k]Fluoranthene | mg/GJ | EMEP/EEA 2019 | 1.A.2 Table 3-3 | 1.1 | 1.1 | 1.1 | 1.1 | 1.1 | 1.1 | 1.1 | 1.1 | 1.1 | 1.1 | 1.1 | 1.1 | 1.1 | 1.1 | 1.1 | 1.1 | 1.1 | 1.1 | 1.1 | 1.1 | 1.1 | 1.1 | 1.1 | 1.1 | 1.1 | 1.1 | 1.1 | 1.1 | 1.1 | 1.1 | 1.1
Indeno[1,2,3-cd]pyrene | mg/GJ | EMEP/EEA 2019 | 1.A.2 Table 3-3 | 1.08 | 1.08 | 1.08 | 1.08 | 1.08 | 1.08 | 1.08 | 1.08 | 1.08 | 1.08 | 1.08 | 1.08 | 1.08 | 1.08 | 1.08 | 1.08 | 1.08 | 1.08 | 1.08 | 1.08 | 1.08 | 1.08 | 1.08 | 1.08 | 1.08 | 1.08 | 1.08 | 1.08 | 1.08 | 1.08 | 1.08
Total 4 PAHs | mg/GJ | EMEP/EEA 2019 | 1.A.2 Table 3-3 | 5.8 | 5.8 | 5.8 | 5.8 | 5.8 | 5.8 | 5.8 | 5.8 | 5.8 | 5.8 | 5.8 | 5.8 | 5.8 | 5.8 | 5.8 | 5.8 | 5.8 | 5.8 | 5.8 | 5.8 | 5.8 | 5.8 | 5.8 | 5.8 | 5.8 | 5.8 | 5.8 | 5.8 | 5.8 | 5.8 | 5.8
HCB |  | EMEP/EEA 2019 | bar: 1990 to 2020
Fuel | Biomass
Pollutant | Unit | Reference | Table Reference | 1990 | 1991 | 1992 | 1993 | 1994 | 1995 | 1996 | 1997 | 1998 | 1999 | 2000 | 2001 | 2002 | 2003 | 2004 | 2005 | 2006 | 2007 | 2008 | 2009 | 2010 | 2011 | 2012 | 2013 | 2014 | 2015 | 2016 | 2017 | 2018 | 2019 | 2020
Pb | mg/GJ | EMEP/EEA 2019 | 1.A.2 Table 3-5 | 27 | 27 | 27 | 27 | 27 | 27 | 27 | 27 | 27 | 27 | 27 | 27 | 27 | 27 | 27 | 27 | 27 | 27 | 27 | 27 | 27 | 27 | 27 | 27 | 27 | 27 | 27 | 27 | 27 | 27 | 27
Cd | mg/GJ | EMEP/EEA 2019 | 1.A.2 Table 3-5 | 13 | 13 | 13 | 13 | 13 | 13 | 13 | 13 | 13 | 13 | 13 | 13 | 13 | 13 | 13 | 13 | 13 | 13 | 13 | 13 | 13 | 13 | 13 | 13 | 13 | 13 | 13 | 13 | 13 | 13 | 13
Hg | mg/GJ | EMEP/EEA 2019 | 1.A.2 Table 3-5 | 0.56 | 0.56 | 0.56 | 0.56 | 0.56 | 0.56 | 0.56 | 0.56 | 0.56 | 0.56 | 0.56 | 0.56 | 0.56 | 0.56 | 0.56 | 0.56 | 0.56 | 0.56 | 0.56 | 0.56 | 0.56 | 0.56 | 0.56 | 0.56 | 0.56 | 0.56 | 0.56 | 0.56 | 0.56 | 0.56 | 0.56
As | mg/GJ | EMEP/EEA 2019 | 1.A.2 Table 3-5 | 0.19 | 0.19 | 0.19 | 0.19 | 0.19 | 0.19 | 0.19 | 0.19 | 0.19 | 0.19 | 0.19 | 0.19 | 0.19 | 0.19 | 0.19 | 0.19 | 0.19 | 0.19 | 0.19 | 0.19 | 0.19 | 0.19 | 0.19 | 0.19 | 0.19 | 0.19 | 0.19 | 0.19 | 0.19 | 0.19 | 0.19
Cr | mg/GJ | EMEP/EEA 2019 | 1.A.2 Table 3-5 | 23 | 23 | 23 | 23 | 23 | 23 | 23 | 23 | 23 | 23 | 23 | 23 | 23 | 23 | 23 | 23 | 23 | 23 | 23 | 23 | 23 | 23 | 23 | 23 | 23 | 23 | 23 | 23 | 23 | 23 | 23
Cu | mg/GJ | EMEP/EEA 2019 | 1.A.2 Table 3-5 | 6 | 6 | 6 | 6 | 6 | 6 | 6 | 6 | 6 | 6 | 6 | 6 | 6 | 6 | 6 | 6 | 6 | 6 | 6 | 6 | 6 | 6 | 6 | 6 | 6 | 6 | 6 | 6 | 6 | 6 | 6
Ni | mg/GJ | EMEP/EEA 2019 | 1.A.2 Table 3-5 | 2 | 2 | 2 | 2 | 2 | 2 | 2 | 2 | 2 | 2 | 2 | 2 | 2 | 2 | 2 | 2 | 2 | 2 | 2 | 2 | 2 | 2 | 2 | 2 | 2 | 2 | 2 | 2 | 2 | 2 | 2
Se | mg/GJ | EMEP/EEA 2019 | 1.A.2 Table 3-5 | 0.5 | 0.5 | 0.5 | 0.5 | 0.5 | 0.5 | 0.5 | 0.5 | 0.5 | 0.5 | 0.5 | 0.5 | 0.5 | 0.5 | 0.5 | 0.5 | 0.5 | 0.5 | 0.5 | 0.5 | 0.5 | 0.5 | 0.5 | 0.5 | 0.5 | 0.5 | 0.5 | 0.5 | 0.5 | 0.5 | 0.5
Zn | mg/GJ | EMEP/EEA 2019 | 1.A.2 Table 3-5 | 512 | 512 | 512 | 512 | 512 | 512 | 512 | 512 | 512 | 512 | 512 | 512 | 512 | 512 | 512 | 512 | 512 | 512 | 512 | 512 | 512 | 512 | 512 | 512 | 512 | 512 | 512 | 512 | 512 | 512 | 512
PCB | μg/GJ | EMEP/EEA 2019 | 1.A.2 Table 3-5 | 0.06 | 0.06 | 0.06 | 0.06 | 0.06 | 0.06 | 0.06 | 0.06 | 0.06 | 0.06 | 0.06 | 0.06 | 0.06 | 0.06 | 0.06 | 0.06 | 0.06 | 0.06 | 0.06 | 0.06 | 0.06 | 0.06 | 0.06 | 0.06 | 0.06 | 0.06 | 0.06 | 0.06 | 0.06 | 0.06 | 0.06
PCDD/F (I-TEQ) | ng/GJ | EMEP/EEA 2019 | 1.A.2 Table 3-5 | 100 | 100 | 100 | 100 | 100 | 100 | 100 | 100 | 100 | 100 | 100 | 100 | 100 | 100 | 100 | 100 | 100 | 100 | 100 | 100 | 100 | 100 | 100 | 100 | 100 | 100 | 100 | 100 | 100 | 100 | 100
Benzo[a]pyrene | mg/GJ | EMEP/EEA 2019 | 1.A.2 Table 3-5 | 10 | 10 | 10 | 10 | 10 | 10 | 10 | 10 | 10 | 10 | 10 | 10 | 10 | 10 | 10 | 10 | 10 | 10 | 10 | 10 | 10 | 10 | 10 | 10 | 10 | 10 | 10 | 10 | 10 | 10 | 10
Benzo[b]fluoranthene | mg/GJ | EMEP/EEA 2019 | 1.A.2 Table 3-5 | 16 | 16 | 16 | 16 | 16 | 16 | 16 | 16 | 16 | 16 | 16 | 16 | 16 | 16 | 16 | 16 | 16 | 16 | 16 | 16 | 16 | 16 | 16 | 16 | 16 | 16 | 16 | 16 | 16 | 16 | 16
Benzo[k]Fluoranthene | mg/GJ | EMEP/EEA 2019 | 1.A.2 Table 3-5 | 5 | 5 | 5 | 5 | 5 | 5 | 5 | 5 | 5 | 5 | 5 | 5 | 5 | 5 | 5 | 5 | 5 | 5 | 5 | 5 | 5 | 5 | 5 | 5 | 5 | 5 | 5 | 5 | 5 | 5 | 5
Indeno[1,2,3-cd]pyrene | mg/GJ | EMEP/EEA 2019 | 1.A.2 Table 3-5 | 4 | 4 | 4 | 4 | 4 | 4 | 4 | 4 | 4 | 4 | 4 | 4 | 4 | 4 | 4 | 4 | 4 | 4 | 4 | 4 | 4 | 4 | 4 | 4 | 4 | 4 | 4 | 4 | 4 | 4 | 4
Total 4 PAHs | mg/GJ | EMEP/EEA 2019 | 1.A.2 Table 3-5 | 35 | 35 | 35 | 35 | 35 | 35 | 35 | 35 | 35 | 35 | 35 | 35 | 35 | 35 | 35 | 35 | 35 | 35 | 35 | 35 | 35 | 35 | 35 | 35 | 35 | 35 | 35 | 35 | 35 | 35 | 35
HCB | μg/GJ | EMEP/EEA 2019 | 1.A.2 Table 3-5 | 5 | 5 | 5 | 5 | 5 | 5 | 5 | 5 | 5 | 5 | 5 | 5 | 5 | 5 | 5 | 5 | 5 | 5 | 5 | 5 | 5 | 5 | 5 | 5 | 5 | 5 | 5 | 5 | 5 | 5 | 5

## 1A3a breakdown
Table C.12 Number of LTO's, domestic and international from Irish airports 1990-2019
| Domestic LTOs No. | 1990 | 1991 | 1992 | 1993 | 1994 | 1995 | 1996 | 1997 | 1998 | 1999 | 2000 | 2001 | 2002 | 2003 | 2004 | 2005 | 2006 | 2007 | 2008 | 2009 | 2010 | 2011 | 2012 | 2013 | 2014 | 2015 | 2016 | 2017 | 2018 | 2019 | 2020
| ex Dublin | 6058 | 5494 | 5447 | 4684 | 4868 | 5724 | 6125 | 6435 | 7113 | 8056 | 8717 | 8661 | 8583 | 8909 | 9101 | 9904 | 10361 | 10810 | 9635 | 7855 | 6123 | 3400 | 2245 | 2160 | 2106 | 2048 | 2196 | 2162 | 2062 | 2037 | 1844
| ex Cork | 2254 | 2044 | 2026 | 1743 | 1811 | 2130 | 2279 | 2394 | 2646 | 2997 | 3243 | 3222 | 3193 | 3314 | 3291 | 3547 | 3652 | 4625 | 3908 | 2869 | 1840 | 844 | 887 | 1861 | 1368 | 1555 | 1376 | 2227 | 1612 | 2283 | 2325
| ex Shannon | 1322 | 1199 | 1188 | 1022 | 1062 | 1249 | 1336 | 1404 | 1552 | 1758 | 1902 | 1890 | 1873 | 1944 | 1409 | 2822 | 2908 | 2361 | 1922 | 1402 | 1093 | 844 | 796 | 852 | 783 | 681 | 656 | 690 | 567 | 585 | 424
| ex Galway | 1123 | 1019 | 1010 | 869 | 903 | 1061 | 1136 | 1193 | 1319 | 1494 | 1616 | 1606 | 1591 | 1652 | 1771 | 1589 | 1578 | 1786 | 1818 | 1548 | 1738 | 1249 | 43 | 19 | 1 | 6 | 0 | 0 | 0 | 0 | 0
| ex Sligo | 494 | 448 | 444 | 382 | 397 | 467 | 500 | 525 | 580 | 657 | 711 | 706 | 700 | 727 | 755 | 758 | 755 | 767 | 767 | 734 | 667 | 372 | 19 | 15 | 9 | 8 | 3 | 3 | 7 | 4 | 12
| ex Donegal | 483 | 438 | 435 | 374 | 388 | 457 | 489 | 513 | 567 | 643 | 695 | 691 | 685 | 711 | 785 | 662 | 729 | 744 | 747 | 732 | 690 | 705 | 725 | 717 | 784 | 724 | 722 | 725 | 714 | 706 | 641
| ex Knock | 317 | 287 | 285 | 245 | 255 | 299 | 320 | 337 | 372 | 421 | 456 | 453 | 449 | 466 | 484 | 499 | 507 | 528 | 430 | 474 | 415 | 235 | 56 | 46 | 48 | 40 | 48 | 41 | 42 | 45 | 15
| ex Kerry | 884 | 802 | 795 | 684 | 711 | 836 | 894 | 939 | 1038 | 1176 | 1273 | 1264 | 1253 | 1301 | 1322 | 1459 | 1478 | 1476 | 1388 | 1159 | 1030 | 445 | 761 | 749 | 756 | 752 | 771 | 776 | 778 | 843 | 754
| ex Waterford | 268 | 243 | 241 | 207 | 215 | 253 | 271 | 285 | 315 | 357 | 386 | 383 | 380 | 394 | 486 | 214 | 255 | 339 | 601 | 372 | 556 | 763 | 189 | 140 | 37 | 38 | 38 | 33 | 40 | 33 | 107
| ex Other | 254 | 230 | 228 | 196 | 204 | 240 | 257 | 270 | 298 | 337 | 365 | 363 | 360 | 373 | 387 | 467 | 479 | 397 | 404 | 298 | 240 | 182 | 196 | 175 | 97 | 53 | 108 | 84 | 84 | 91 | 49
| Total | 13457 | 12204 | 12099 | 10406 | 10814 | 12716 | 13607 | 14295 | 15800 | 17896 | 19364 | 19239 | 19067 | 19791 | 19791 | 21921 | 22702 | 23833 | 21620 | 17443 | 14392 | 9039 | 5917 | 6734 | 5989 | 5905 | 5918 | 6741 | 5906 | 6627 | 6171
| International LTOs No. | 1990 | 1991 | 1992 | 1993 | 1994 | 1995 | 1996 | 1997 | 1998 | 1999 | 2000 | 2001 | 2002 | 2003 | 2004 | 2005 | 2006 | 2007 | 2008 | 2009 | 2010 | 2011 | 2012 | 2013 | 2014 | 2015 | 2016 | 2017 | 2018 | 2019 | 2020
| ex Dublin | 54950.3959 | 54980.7898 | 53628.261 | 52808.5194 | 58119.8547 | 56966.2271 | 62594.9105 | 67195.1177 | 72447.453 | 76172.9415 | 80563.9671 | 83003.0781 | 81292.5269 | 79462.6349 | 81426.6177 | 80651 | 85131 | 92461 | 94402 | 79641 | 73409 | 76765 | 78875 | 82411 | 87444 | 96251 | 104771 | 108954 | 114093 | 116941 | 41569
| ex Cork | 13597.7558 | 13633.027 | 10151.1127 | 6430.5376 | 6268.7551 | 7179.2569 | 8636.7778 | 8427.2631 | 7971.273 | 9105.4402 | 10632.8697 | 10682.9252 | 9486.4528 | 11461.4242 | 11224.2418 | 13470 | 13193 | 13203 | 13483 | 10852 | 10706 | 11054 | 11125 | 10454 | 10232 | 9459 | 10483 | 10380 | 10708 | 11186 | 3475
| ex Shannon | 20072.1788 | 17994.2331 | 15683.0038 | 14612.8027 | 13484.1963 | 14654.6655 | 15945.3213 | 13558.8066 | 15454.1091 | 17357.5141 | 18185.6539 | 16199.5362 | 12445.0547 | 12707.7097 | 12092.2597 | 13929 | 14909 | 15369 | 14470 | 12331 | 9533 | 10396 | 9203 | 8907 | 10353 | 9153 | 9633 | 9818 | 10285 | 9714 | 3872
| ex Galway | 1489.3721 | 1455.5533 | 1335.4616 | 1241.1701 | 1308.747 | 1324.3321 | 1465.1154 | 1498.798 | 1611.2593 | 1724.9207 | 1838.3054 | 1846.7598 | 1734.8051 | 1741.6576 | 1760.3352 | 2135 | 1973 | 2939 | 2178 | 1628 | 1356 | 792 | 63 | 85 | 6 | 49 | 0 | 0 | 0 | 0 | 0
| ex Sligo | 62.1604 | 60.7489 | 55.7368 | 51.8014 | 54.6218 | 55.2723 | 61.148 | 62.5538 | 67.2475 | 71.9912 | 76.7235 | 77.0763 | 72.4038 | 72.6898 | 73.4693 | 31 | 34 | 161 | 203 | 35 | 52 | 43 | 21 | 19 | 11 | 9 | 13 | 11 | 26 | 11 | 9
| ex Donegal | 223.4591 | 218.3851 | 200.367 | 186.2199 | 196.3589 | 198.6972 | 219.8197 | 224.8733 | 241.7466 | 258.7998 | 275.8116 | 277.0801 | 260.2828 | 261.311 | 264.1133 | 152 | 267 | 316 | 407 | 224 | 261 | 293 | 265 | 296 | 327 | 210 | 225 | 215 | 219 | 242 | 93
| ex Knock | 2162.9179 | 2113.805 | 1939.4037 | 1802.4702 | 1900.6077 | 1923.241 | 2127.6914 | 2176.6065 | 2339.9266 | 2504.9897 | 2669.6509 | 2681.9286 | 2519.3441 | 2529.2955 | 2556.4198 | 2382 | 2567 | 2379 | 2723 | 2725 | 2600 | 2942 | 3279 | 3172 | 3180 | 2666 | 3138 | 3141 | 3246 | 3292 | 853
| ex Kerry | 1327.5174 | 1297.3738 | 1190.3329 | 1106.2883 | 1166.5214 | 1180.4128 | 1305.8967 | 1335.919 | 1436.1587 | 1537.4682 | 1638.5311 | 1646.0666 | 1546.2784 | 1552.3862 | 1569.0341 | 1619 | 1672 | 1625 | 1747 | 1431 | 1661 | 1547 | 1261 | 1376 | 1236 | 1199 | 1257 | 1282 | 1464 | 1526 | 652
| ex Waterford | 1258.8386 | 1230.2545 | 1128.7513 | 1049.0547 | 1106.1716 | 1119.3444 | 1238.3365 | 1266.8055 | 1361.8594 | 1457.9277 | 1553.762 | 1560.9078 | 1466.2821 | 1472.0739 | 1487.8605 | 1119 | 1349 | 1804 | 2156 | 1503 | 1405 | 1475 | 1451 | 529 | 486 | 737 | 478 | 164 | 142 | 123 | 97
| ex Other | 536.4696 | 524.2881 | 481.0312 | 447.0676 | 471.4086 | 477.0224 | 527.7323 | 539.8647 | 580.3731 | 621.3138 | 662.1548 | 665.2 | 624.8741 | 627.3424 | 634.07 | 571 | 700 | 699 | 724 | 632 | 628 | 625 | 517 | 523 | 503 | 455 | 519 | 589 | 592 | 527 | 129
| Total | 95681.0657 | 93508.4586 | 85793.462 | 79735.9319 | 84077.2431 | 85078.4716 | 94122.7496 | 96286.6083 | 103511.4062 | 110813.3068 | 118097.43 | 118640.5587 | 111448.3048 | 111888.5252 | 113088.4212 | 116059 | 121795 | 130956 | 132493 | 111002 | 101611 | 105932 | 106060 | 107772 | 113778 | 120188 | 130517 | 134554 | 140775 | 143562 | 50749
Domestic
| IEF kg fuel/LTO | 1990 | 1991 | 1992 | 1993 | 1994 | 1995 | 1996 | 1997 | 1998 | 1999 | 2000 | 2001 | 2002 | 2003 | 2004 | 2005 | 2006 | 2007 | 2008 | 2009 | 2010 | 2011 | 2012 | 2013 | 2014 | 2015 | 2016 | 2017 | 2018 | 2019 | 2020
| ex Dublin | 493.3803 | 493.3803 | 493.3803 | 493.3803 | 493.3803 | 493.3803 | 493.3803 | 493.3803 | 493.3803 | 493.3803 | 493.3803 | 493.3803 | 493.3803 | 493.3803 | 493.3803 | 456.8039 | 560.7188 | 510.3308 | 519.5145 | 519.1191 | 482.502 | 404.6728 | 372.9035 | 351.1995 | 346.7696 | 374.964 | 391.6912 | 396.7798 | 432.4748 | 448.0328 | 409.9342
| ex Cork | 377.7279 | 377.7279 | 377.7279 | 377.7279 | 377.7279 | 377.7279 | 377.7279 | 377.7279 | 377.7279 | 377.7279 | 377.7279 | 377.7279 | 377.7279 | 377.7279 | 377.7279 | 208.3517 | 362.4855 | 370.3043 | 396.0893 | 451.5603 | 484.6072 | 370.697 | 102.7422 | 72.7657 | 71.7775 | 61.0161 | 65.9555 | 36.2248 | 41.9381 | 31.4182 | 22.6014
| ex Shannon | 1015.132 | 1015.132 | 1015.132 | 1015.132 | 1015.132 | 1015.132 | 1015.132 | 1015.132 | 1015.132 | 1015.132 | 1015.132 | 1015.132 | 1015.132 | 1015.132 | 1015.132 | 1200.2823 | 1183.6075 | 1076.1058 | 1070.9871 | 984.7526 | 910.842 | 679.347 | 688.3533 | 626.2482 | 661.3453 | 817.452 | 888.4306 | 850.1203 | 1030.0198 | 1195.9881 | 1141.2306
| ex Galway | 127.0768 | 127.0768 | 127.0768 | 127.0768 | 127.0768 | 127.0768 | 127.0768 | 127.0768 | 127.0768 | 127.0768 | 127.0768 | 127.0768 | 127.0768 | 127.0768 | 127.0768 | 119.6593 | 121.3012 | 135.8215 | 157.447 | 120.0979 | 117.1181 | 118.0923 | 80.8863 | 59.5928 | 3.3936 | 133.211 | 0 | 0 | 0 | 0 | 0
| ex Sligo | 113.4328 | 113.4328 | 113.4328 | 113.4328 | 113.4328 | 113.4328 | 113.4328 | 113.4328 | 113.4328 | 113.4328 | 113.4328 | 113.4328 | 113.4328 | 113.4328 | 113.4328 | 118.7553 | 117.0887 | 118.5211 | 107.8617 | 107.9699 | 108.7784 | 115.0546 | 42.2642 | 44.5554 | 38.7846 | 20.6909 | 4.5565 | 20.759 | 47.2711 | 38.1332 | 24.8372
| ex Donegal | 111.4684 | 111.4684 | 111.4684 | 111.4684 | 111.4684 | 111.4684 | 111.4684 | 111.4684 | 111.4684 | 111.4684 | 111.4684 | 111.4684 | 111.4684 | 111.4684 | 111.4684 | 122.4759 | 114.1734 | 114.9985 | 107.3928 | 106.9775 | 107.7055 | 106.5551 | 85.4949 | 85.781 | 85.0252 | 106.4163 | 109.2659 | 121.0864 | 148.6415 | 154.2184 | 147.4027
| ex Knock | 182.0996 | 182.0996 | 182.0996 | 182.0996 | 182.0996 | 182.0996 | 182.0996 | 182.0996 | 182.0996 | 182.0996 | 182.0996 | 182.0996 | 182.0996 | 182.0996 | 182.0996 | 168.6466 | 199.6165 | 201.3526 | 178.7815 | 171.0542 | 176.1523 | 179.0932 | 246.7321 | 279.3655 | 344.2147 | 313.8684 | 307.0512 | 374.7988 | 294.7248 | 347.7023 | 111.6997
| ex Kerry | 350.3802 | 350.3802 | 350.3802 | 350.3802 | 350.3802 | 350.3802 | 350.3802 | 350.3802 | 350.3802 | 350.3802 | 350.3802 | 350.3802 | 350.3802 | 350.3802 | 350.3802 | 144.3782 | 138.0386 | 138.0646 | 329.7974 | 630.9572 | 635.3498 | 436.0757 | 130.2618 | 126.8177 | 133.0997 | 136.7572 | 144.1316 | 138.3985 | 152.5382 | 148.8299 | 148.6037
| ex Waterford | 92.7202 | 92.7202 | 92.7202 | 92.7202 | 92.7202 | 92.7202 | 92.7202 | 92.7202 | 92.7202 | 92.7202 | 92.7202 | 92.7202 | 92.7202 | 92.7202 | 92.7202 | 55.236 | 46.6847 | 134.2811 | 167.5781 | 57.293 | 91.7455 | 96.2233 | 71.4695 | 70.4658 | 40.9664 | 43.7547 | 51.8356 | 59.9486 | 55.1943 | 35.3938 | 11.758
| ex Other | 63.7875 | 63.7875 | 63.7875 | 63.7875 | 63.7875 | 63.7875 | 63.7875 | 63.7875 | 63.7875 | 63.7875 | 63.7875 | 63.7875 | 63.7875 | 63.7875 | 63.7875 | 46.7139 | 60.0044 | 74.6305 | 76.3746 | 59.1525 | 65.6888 | 63.9481 | 24.5622 | 24.7053 | 29.9365 | 13.3986 | 21.0233 | 17.7785 | 21.566 | 15.2539 | 10.6453
| Weighted average | 434.2272 | 434.239 | 434.1876 | 434.1974 | 434.2007 | 434.2124 | 434.161 | 434.193 | 434.2168 | 434.2135 | 434.2166 | 434.2241 | 434.2075 | 434.208 | 413.4688 | 426.079 | 497.06 | 443.6835 | 449.9201 | 455.6899 | 415.9463 | 315.1611 | 282.8736 | 239.5163 | 256.2864 | 273.5428 | 294.479 | 258.0002 | 302.2218 | 292.247 | 243.4993
| IEF kg NOx/LTO | 1990 | 1991 | 1992 | 1993 | 1994 | 1995 | 1996 | 1997 | 1998 | 1999 | 2000 | 2001 | 2002 | 2003 | 2004 | 2005 | 2006 | 2007 | 2008 | 2009 | 2010 | 2011 | 2012 | 2013 | 2014 | 2015 | 2016 | 2017 | 2018 | 2019 | 2020
| ex Dublin | 6.6709 | 6.6709 | 6.6709 | 6.6709 | 6.6709 | 6.6709 | 6.6709 | 6.6709 | 6.6709 | 6.6709 | 6.6709 | 6.6709 | 6.6709 | 6.6709 | 6.6709 | 6.3294 | 7.7941 | 6.8103 | 6.9324 | 7.0543 | 6.4725 | 5.3033 | 4.9997 | 4.3183 | 4.2948 | 4.6193 | 4.7128 | 4.6875 | 5.3927 | 5.6846 | 5.5709
| ex Cork | 4.9002 | 4.9002 | 4.9002 | 4.9002 | 4.9002 | 4.9002 | 4.9002 | 4.9002 | 4.9002 | 4.9002 | 4.9002 | 4.9002 | 4.9002 | 4.9002 | 4.9002 | 2.3244 | 4.6866 | 4.6577 | 5.2275 | 6.131 | 6.4653 | 4.8087 | 1.0039 | 0.60229 | 0.55419 | 0.4878 | 0.52805 | 0.24753 | 0.29101 | 0.22742 | 0.12559
| ex Shannon | 15.9321 | 15.9321 | 15.9321 | 15.9321 | 15.9321 | 15.9321 | 15.9321 | 15.9321 | 15.9321 | 15.9321 | 15.9321 | 15.9321 | 15.9321 | 15.9321 | 15.9321 | 18.758 | 18.2038 | 16.2151 | 16.9181 | 15.9734 | 14.9599 | 10.4966 | 10.6567 | 8.7677 | 9.4715 | 11.9114 | 12.707 | 11.5509 | 15.1354 | 20.5747 | 17.5422
| ex Galway | 1.1898 | 1.1898 | 1.1898 | 1.1898 | 1.1898 | 1.1898 | 1.1898 | 1.1898 | 1.1898 | 1.1898 | 1.1898 | 1.1898 | 1.1898 | 1.1898 | 1.1898 | 1.0589 | 1.1369 | 1.2456 | 1.4541 | 1.1816 | 1.1064 | 1.145 | 0.76371 | 0.4147 | 0.01129 | 1.1829 | 0 | 0 | 0 | 0 | 0
| ex Sligo | 0.975 | 0.975 | 0.975 | 0.975 | 0.975 | 0.975 | 0.975 | 0.975 | 0.975 | 0.975 | 0.975 | 0.975 | 0.975 | 0.975 | 0.975 | 0.96773 | 0.95926 | 0.96276 | 0.93311 | 0.95711 | 0.95802 | 1.087 | 0.33415 | 0.34459 | 0.28876 | 0.15578 | 0.0069569 | 0.065096 | 0.37597 | 0.23763 | 0.17374
| ex Donegal | 0.95889 | 0.95889 | 0.95889 | 0.95889 | 0.95889 | 0.95889 | 0.95889 | 0.95889 | 0.95889 | 0.95889 | 0.95889 | 0.95889 | 0.95889 | 0.95889 | 0.95889 | 1.0015 | 0.96124 | 0.95932 | 0.92928 | 0.94243 | 0.94004 | 0.97839 | 0.67207 | 0.67206 | 0.66848 | 0.9141 | 0.9512 | 1.0103 | 1.5183 | 1.6064 | 1.5731
| ex Knock | 1.7822 | 1.7822 | 1.7822 | 1.7822 | 1.7822 | 1.7822 | 1.7822 | 1.7822 | 1.7822 | 1.7822 | 1.7822 | 1.7822 | 1.7822 | 1.7822 | 1.7822 | 1.711 | 1.9894 | 2.0526 | 1.7862 | 1.6015 | 1.5651 | 1.7696 | 2.7536 | 3.1678 | 3.8996 | 4.153 | 3.2819 | 4.1581 | 3.4028 | 3.6968 | 1.2036
| ex Kerry | 4.6379 | 4.6379 | 4.6379 | 4.6379 | 4.6379 | 4.6379 | 4.6379 | 4.6379 | 4.6379 | 4.6379 | 4.6379 | 4.6379 | 4.6379 | 4.6379 | 4.6379 | 1.4648 | 1.4148 | 1.386 | 4.3038 | 9.0434 | 9.0275 | 5.8251 | 1.0977 | 1.0547 | 1.1934 | 1.276 | 1.456 | 1.3015 | 1.5745 | 1.5312 | 1.5785
| ex Waterford | 0.85282 | 0.85282 | 0.85282 | 0.85282 | 0.85282 | 0.85282 | 0.85282 | 0.85282 | 0.85282 | 0.85282 | 0.85282 | 0.85282 | 0.85282 | 0.85282 | 0.85282 | 0.50221 | 0.42603 | 1.1117 | 1.4355 | 0.59282 | 0.95708 | 0.94438 | 0.57708 | 0.38868 | 0.30787 | 0.32501 | 0.41943 | 0.5097 | 0.39186 | 0.28292 | 0.051254
| ex Other | 0.47735 | 0.47735 | 0.47735 | 0.47735 | 0.47735 | 0.47735 | 0.47735 | 0.47735 | 0.47735 | 0.47735 | 0.47735 | 0.47735 | 0.47735 | 0.47735 | 0.47735 | 0.31159 | 0.43664 | 0.57563 | 0.52012 | 0.46029 | 0.51557 | 0.52162 | 0.15836 | 0.18575 | 0.22684 | 0.054532 | 0.095938 | 0.095571 | 0.15403 | 0.076821 | 0.038977
| Weighted average | 5.9311 | 5.9313 | 5.9305 | 5.9306 | 5.9307 | 5.9309 | 5.9301 | 5.9306 | 5.931 | 5.9309 | 5.9309 | 5.9311 | 5.9308 | 5.9308 | 5.5821 | 5.939 | 6.9352 | 5.9102 | 6.0873 | 6.3186 | 5.6763 | 4.1262 | 3.761 | 2.8862 | 3.1505 | 3.4109 | 3.6169 | 3.055 | 3.8357 | 4.0355 | 3.278
| IEF kg NMVOC/LTO | 1990 | 1991 | 1992 | 1993 | 1994 | 1995 | 1996 | 1997 | 1998 | 1999 | 2000 | 2001 | 2002 | 2003 | 2004 | 2005 | 2006 | 2007 | 2008 | 2009 | 2010 | 2011 | 2012 | 2013 | 2014 | 2015 | 2016 | 2017 | 2018 | 2019 | 2020
| ex Dublin | 0.46408 | 0.46408 | 0.46408 | 0.46408 | 0.46408 | 0.46408 | 0.46408 | 0.46408 | 0.46408 | 0.46408 | 0.46408 | 0.46408 | 0.46408 | 0.46408 | 0.46408 | 0.3611 | 0.41802 | 0.44046 | 0.47126 | 0.50582 | 0.55766 | 0.49424 | 0.65792 | 0.63098 | 0.60292 | 0.47859 | 0.41563 | 0.38373 | 0.39632 | 0.27771 | 0.20845
| ex Cork | 0.393 | 0.393 | 0.393 | 0.393 | 0.393 | 0.393 | 0.393 | 0.393 | 0.393 | 0.393 | 0.393 | 0.393 | 0.393 | 0.393 | 0.393 | 0.18843 | 0.36352 | 0.37425 | 0.36809 | 0.41091 | 0.51905 | 0.52674 | 0.49525 | 0.82677 | 0.75323 | 0.7531 | 0.72321 | 0.58009 | 0.67211 | 0.48692 | 0.48333
| ex Shannon | 1.1216 | 1.1216 | 1.1216 | 1.1216 | 1.1216 | 1.1216 | 1.1216 | 1.1216 | 1.1216 | 1.1216 | 1.1216 | 1.1216 | 1.1216 | 1.1216 | 1.1216 | 1.165 | 0.93846 | 1.1651 | 1.0407 | 1.1564 | 1.404 | 0.98142 | 1.0056 | 0.78473 | 0.81756 | 1.2486 | 1.0522 | 0.92873 | 1.1556 | 0.79021 | 0.83878
| ex Galway | 0.037486 | 0.037486 | 0.037486 | 0.037486 | 0.037486 | 0.037486 | 0.037486 | 0.037486 | 0.037486 | 0.037486 | 0.037486 | 0.037486 | 0.037486 | 0.037486 | 0.037486 | 0.031177 | 0.032425 | 0.064904 | 0.10276 | 0.010176 | 0.0083053 | 0.012649 | 0.36201 | 0.71455 | 0.065058 | 0.76475 | 0 | 0 | 0 | 0 | 0
| ex Sligo | 0.032718 | 0.032718 | 0.032718 | 0.032718 | 0.032718 | 0.032718 | 0.032718 | 0.032718 | 0.032718 | 0.032718 | 0.032718 | 0.032718 | 0.032718 | 0.032718 | 0.032718 | 0.055255 | 0.043538 | 0.064613 | 0.024403 | 0.014003 | 0.010512 | 0.016701 | 0.74188 | 0.59734 | 0.54235 | 0.28788 | 0.13327 | 0.52457 | 0.52936 | 0.44046 | 0.36898
| ex Donegal | 0.025661 | 0.025661 | 0.025661 | 0.025661 | 0.025661 | 0.025661 | 0.025661 | 0.025661 | 0.025661 | 0.025661 | 0.025661 | 0.025661 | 0.025661 | 0.025661 | 0.025661 | 0.044853 | 0.013101 | 0.026669 | 0.021965 | 0.0034917 | 0.0073143 | 0.062232 | 0.481 | 0.48684 | 0.5188 | 0.054511 | 0.0037999 | 0.0059938 | 0.0031458 | 0.00092359 | 0.00033736
| ex Knock | 0.30208 | 0.30208 | 0.30208 | 0.30208 | 0.30208 | 0.30208 | 0.30208 | 0.30208 | 0.30208 | 0.30208 | 0.30208 | 0.30208 | 0.30208 | 0.30208 | 0.30208 | 0.35559 | 0.34886 | 0.37726 | 0.35527 | 0.15883 | 0.27527 | 0.24348 | 0.94706 | 1.0201 | 0.88378 | 1.7242 | 0.97776 | 0.96 | 1.0671 | 0.85285 | 0.44401
| ex Kerry | 0.33899 | 0.33899 | 0.33899 | 0.33899 | 0.33899 | 0.33899 | 0.33899 | 0.33899 | 0.33899 | 0.33899 | 0.33899 | 0.33899 | 0.33899 | 0.33899 | 0.33899 | 0.094679 | 0.053869 | 0.097229 | 0.28655 | 0.59656 | 0.61883 | 0.62522 | 0.048664 | 0.039349 | 0.034546 | 0.040612 | 0.046217 | 0.054754 | 0.058238 | 0.12187 | 0.022104
| ex Waterford | 0.43514 | 0.43514 | 0.43514 | 0.43514 | 0.43514 | 0.43514 | 0.43514 | 0.43514 | 0.43514 | 0.43514 | 0.43514 | 0.43514 | 0.43514 | 0.43514 | 0.43514 | 0.58249 | 0.77654 | 0.74157 | 0.49025 | 0.21725 | 0.14536 | 0.09247 | 0.24573 | 1.3789 | 1.5898 | 1.5219 | 1.4959 | 0.94328 | 1.683 | 0.66039 | 0.20929
| ex Other | 0.54644 | 0.54644 | 0.54644 | 0.54644 | 0.54644 | 0.54644 | 0.54644 | 0.54644 | 0.54644 | 0.54644 | 0.54644 | 0.54644 | 0.54644 | 0.54644 | 0.54644 | 0.49867 | 0.44432 | 0.6376 | 0.6495 | 0.46175 | 0.5742 | 0.55903 | 0.38126 | 0.25168 | 0.28172 | 0.25417 | 0.46328 | 0.35466 | 0.36946 | 0.34282 | 0.3065
| Weighted average | 0.43854 | 0.43853 | 0.43847 | 0.43847 | 0.43849 | 0.43851 | 0.43846 | 0.43852 | 0.43852 | 0.43851 | 0.43852 | 0.43853 | 0.43852 | 0.4385 | 0.41563 | 0.37984 | 0.40299 | 0.43115 | 0.43057 | 0.44643 | 0.4795 | 0.39019 | 0.5588 | 0.6319 | 0.58552 | 0.54508 | 0.47156 | 0.43184 | 0.46568 | 0.35252 | 0.31261
| IEF g CO/LTO | 1990 | 1991 | 1992 | 1993 | 1994 | 1995 | 1996 | 1997 | 1998 | 1999 | 2000 | 2001 | 2002 | 2003 | 2004 | 2005 | 2006 | 2007 | 2008 | 2009 | 2010 | 2011 | 2012 | 2013 | 2014 | 2015 | 2016 | 2017 | 2018 | 2019 | 2020
| ex Dublin | 4.5368 | 4.5368 | 4.5368 | 4.5368 | 4.5368 | 4.5368 | 4.5368 | 4.5368 | 4.5368 | 4.5368 | 4.5368 | 4.5368 | 4.5368 | 4.5368 | 4.5368 | 4.0471 | 4.5384 | 4.6296 | 4.7627 | 4.7424 | 4.8923 | 4.1454 | 3.9078 | 3.9574 | 3.6664 | 4.3786 | 4.4531 | 4.6188 | 4.4096 | 4.1886 | 3.2359
| ex Cork | 3.639 | 3.639 | 3.639 | 3.639 | 3.639 | 3.639 | 3.639 | 3.639 | 3.639 | 3.639 | 3.639 | 3.639 | 3.639 | 3.639 | 3.639 | 2.3464 | 3.2329 | 3.6087 | 3.4677 | 3.897 | 4.3975 | 4.5227 | 4.717 | 4.6211 | 3.8256 | 4.1694 | 4.1363 | 4.4735 | 4.5162 | 2.5303 | 2.178
| ex Shannon | 7.712 | 7.712 | 7.712 | 7.712 | 7.712 | 7.712 | 7.712 | 7.712 | 7.712 | 7.712 | 7.712 | 7.712 | 7.712 | 7.712 | 7.712 | 8.638 | 8.0689 | 8.4494 | 7.6518 | 7.3289 | 7.9313 | 5.9156 | 5.9037 | 5.6141 | 5.7256 | 7.5323 | 7.6775 | 7.644 | 8.51 | 8.3051 | 7.5415
| ex Galway | 1.5989 | 1.5989 | 1.5989 | 1.5989 | 1.5989 | 1.5989 | 1.5989 | 1.5989 | 1.5989 | 1.5989 | 1.5989 | 1.5989 | 1.5989 | 1.5989 | 1.5989 | 1.769 | 1.5879 | 1.7555 | 1.9247 | 1.3799 | 1.4168 | 1.3586 | 3.9419 | 5.6327 | 3.0212 | 4.8836 | 0 | 0 | 0 | 0 | 0
| ex Sligo | 1.7472 | 1.7472 | 1.7472 | 1.7472 | 1.7472 | 1.7472 | 1.7472 | 1.7472 | 1.7472 | 1.7472 | 1.7472 | 1.7472 | 1.7472 | 1.7472 | 1.7472 | 2.0211 | 1.9468 | 2.1096 | 1.7235 | 1.5601 | 1.5362 | 1.3332 | 3.9132 | 3.3645 | 5.2245 | 4.5191 | 5.7987 | 5.4982 | 4.1683 | 4.2565 | 6.2668
| ex Donegal | 1.5865 | 1.5865 | 1.5865 | 1.5865 | 1.5865 | 1.5865 | 1.5865 | 1.5865 | 1.5865 | 1.5865 | 1.5865 | 1.5865 | 1.5865 | 1.5865 | 1.5865 | 2.0114 | 1.7115 | 1.7628 | 1.4656 | 1.4388 | 1.4779 | 1.2378 | 0.80841 | 0.8342 | 0.82365 | 1.4391 | 1.5042 | 1.8891 | 1.5733 | 1.5094 | 1.3764
| ex Knock | 2.7267 | 2.7267 | 2.7267 | 2.7267 | 2.7267 | 2.7267 | 2.7267 | 2.7267 | 2.7267 | 2.7267 | 2.7267 | 2.7267 | 2.7267 | 2.7267 | 2.7267 | 2.49 | 2.4367 | 3.0476 | 2.6988 | 2.7366 | 2.8858 | 2.7912 | 5.319 | 6.1505 | 5.9194 | 4.8476 | 5.6781 | 6.1398 | 6.3492 | 6.4217 | 5.7153
| ex Kerry | 2.9759 | 2.9759 | 2.9759 | 2.9759 | 2.9759 | 2.9759 | 2.9759 | 2.9759 | 2.9759 | 2.9759 | 2.9759 | 2.9759 | 2.9759 | 2.9759 | 2.9759 | 1.5739 | 1.4882 | 1.594 | 2.8316 | 4.5121 | 4.6487 | 4.1831 | 2.1884 | 2.158 | 1.9917 | 1.7685 | 1.6224 | 1.9088 | 1.7993 | 1.6607 | 1.5872
| ex Waterford | 4.5711 | 4.5711 | 4.5711 | 4.5711 | 4.5711 | 4.5711 | 4.5711 | 4.5711 | 4.5711 | 4.5711 | 4.5711 | 4.5711 | 4.5711 | 4.5711 | 4.5711 | 4.3933 | 5.9271 | 5.0734 | 5.4409 | 5.218 | 3.3219 | 2.6228 | 4.1023 | 4.5424 | 5.3167 | 5.3701 | 3.8256 | 3.4867 | 4.5749 | 3.8601 | 4.0331
| ex Other | 4.2988 | 4.2988 | 4.2988 | 4.2988 | 4.2988 | 4.2988 | 4.2988 | 4.2988 | 4.2988 | 4.2988 | 4.2988 | 4.2988 | 4.2988 | 4.2988 | 4.2988 | 3.8504 | 3.8271 | 4.9719 | 4.6544 | 4.1015 | 4.1159 | 4.5702 | 5.8726 | 6.3901 | 6.9903 | 6.9131 | 6.6299 | 6.2978 | 6.5985 | 5.5802 | 6.5442
| Weighted average | 4.0959 | 4.0959 | 4.0956 | 4.0955 | 4.0956 | 4.0957 | 4.0955 | 4.0958 | 4.0959 | 4.0957 | 4.0958 | 4.0958 | 4.0958 | 4.0956 | 3.9749 | 3.8654 | 4.1536 | 4.2129 | 4.1769 | 4.1696 | 4.172 | 3.465 | 3.7816 | 3.9115 | 3.4728 | 4.0274 | 4.0546 | 4.2999 | 4.1914 | 3.4064 | 2.7906
| IEF g PM2.5/LTO | 1990 | 1991 | 1992 | 1993 | 1994 | 1995 | 1996 | 1997 | 1998 | 1999 | 2000 | 2001 | 2002 | 2003 | 2004 | 2005 | 2006 | 2007 | 2008 | 2009 | 2010 | 2011 | 2012 | 2013 | 2014 | 2015 | 2016 | 2017 | 2018 | 2019 | 2020
| ex Dublin | 35.3472 | 35.3472 | 35.3472 | 35.3472 | 35.3472 | 35.3472 | 35.3472 | 35.3472 | 35.3472 | 35.3472 | 35.3472 | 35.3472 | 35.3472 | 35.3472 | 35.3472 | 29.8966 | 39.6093 | 36.4056 | 37.2326 | 38.5493 | 35.7286 | 30.0085 | 27.6178 | 24.3869 | 23.6321 | 26.6772 | 29.4431 | 28.7087 | 28.365 | 28.582 | 22.9581
| ex Cork | 31.9065 | 31.9065 | 31.9065 | 31.9065 | 31.9065 | 31.9065 | 31.9065 | 31.9065 | 31.9065 | 31.9065 | 31.9065 | 31.9065 | 31.9065 | 31.9065 | 31.9065 | 15.6496 | 30.3327 | 30.6263 | 32.8396 | 37.3832 | 41.7789 | 34.7354 | 6.6946 | 3.616 | 4.8562 | 4.3131 | 6.9257 | 2.6207 | 3.7572 | 3.7468 | 1.2861
| ex Shannon | 86.4173 | 86.4173 | 86.4173 | 86.4173 | 86.4173 | 86.4173 | 86.4173 | 86.4173 | 86.4173 | 86.4173 | 86.4173 | 86.4173 | 86.4173 | 86.4173 | 86.4173 | 95.704 | 89.8473 | 89.2241 | 91.0362 | 87.6744 | 84.9395 | 66.4955 | 64.0374 | 54.6948 | 56.8908 | 76.3846 | 90.315 | 85.5585 | 95.3686 | 99.1189 | 87.7051
| ex Galway | 1.7425 | 1.7425 | 1.7425 | 1.7425 | 1.7425 | 1.7425 | 1.7425 | 1.7425 | 1.7425 | 1.7425 | 1.7425 | 1.7425 | 1.7425 | 1.7425 | 1.7425 | 0.86 | 0.89549 | 3.6867 | 5.9139 | 0.26952 | 0.27797 | 0.29388 | 8.0415 | 18.0905 | 0.20309 | 38.6949 | 0 | 0 | 0 | 0 | 0
| ex Sligo | 0.13878 | 0.13878 | 0.13878 | 0.13878 | 0.13878 | 0.13878 | 0.13878 | 0.13878 | 0.13878 | 0.13878 | 0.13878 | 0.13878 | 0.13878 | 0.13878 | 0.13878 | 0.16144 | 0.024174 | 0.58771 | 0.013148 | 0.0071741 | 0.17303 | 0.0048096 | 0.20526 | 0.34242 | 0.44697 | 0.57812 | 1.1908 | 0.56481 | 102.923 | 0.41905 | 0.48772
| ex Donegal | 0.3363 | 0.3363 | 0.3363 | 0.3363 | 0.3363 | 0.3363 | 0.3363 | 0.3363 | 0.3363 | 0.3363 | 0.3363 | 0.3363 | 0.3363 | 0.3363 | 0.3363 | 1.5135 | 0.21304 | 0.20083 | 0.097551 | 0.15719 | 0.04204 | 0.12999 | 0.074494 | 0 | 0.1515 | 0.31118 | 0.19796 | 0.79031 | 0.61984 | 0.036075 | 0.0007315
| ex Knock | 12.1363 | 12.1363 | 12.1363 | 12.1363 | 12.1363 | 12.1363 | 12.1363 | 12.1363 | 12.1363 | 12.1363 | 12.1363 | 12.1363 | 12.1363 | 12.1363 | 12.1363 | 12.9615 | 13.3504 | 18.755 | 12.3355 | 9.2122 | 8.4119 | 9.9274 | 35.7232 | 33.1673 | 48.3736 | 38.794 | 59.9707 | 49.5653 | 39.3703 | 68.8588 | 58.818
| ex Kerry | 27.6591 | 27.6591 | 27.6591 | 27.6591 | 27.6591 | 27.6591 | 27.6591 | 27.6591 | 27.6591 | 27.6591 | 27.6591 | 27.6591 | 27.6591 | 27.6591 | 27.6591 | 6.7795 | 4.4321 | 3.8147 | 25.4981 | 56.1572 | 56.6486 | 40.2831 | 2.4168 | 1.8999 | 1.9816 | 2.3756 | 2.533 | 2.3295 | 5.6755 | 3.9259 | 1.0434
| ex Waterford | 9.5417 | 9.5417 | 9.5417 | 9.5417 | 9.5417 | 9.5417 | 9.5417 | 9.5417 | 9.5417 | 9.5417 | 9.5417 | 9.5417 | 9.5417 | 9.5417 | 9.5417 | 11.1655 | 15.1165 | 18.3903 | 17.2165 | 3.0608 | 0.88628 | 0.95585 | 0.9235 | 0.077936 | 5.2591 | 3.2207 | 9.4153 | 11.2791 | 14.6781 | 3.1993 | 1.3121
| ex Other | 19.8715 | 19.8715 | 19.8715 | 19.8715 | 19.8715 | 19.8715 | 19.8715 | 19.8715 | 19.8715 | 19.8715 | 19.8715 | 19.8715 | 19.8715 | 19.8715 | 19.8715 | 12.5175 | 14.5561 | 22.2242 | 24.5094 | 19.2151 | 20.8983 | 25.1796 | 8.4939 | 6.5743 | 11.1134 | 1.0718 | 3.0655 | 1.1132 | 1.8209 | 7.0445 | 0.46812
| Weighted average | 32.5767 | 32.5769 | 32.572 | 32.5729 | 32.5738 | 32.5752 | 32.5705 | 32.5739 | 32.5754 | 32.5745 | 32.5753 | 32.576 | 32.575 | 32.574 | 30.6545 | 29.5957 | 35.5994 | 32.8798 | 33.9419 | 34.9614 | 31.7158 | 23.6198 | 21.125 | 16.4039 | 17.7281 | 19.8712 | 23.5046 | 19.555 | 21.4344 | 19.9097 | 13.6689
International
| IEF kg fuel/LTO | 1990 | 1991 | 1992 | 1993 | 1994 | 1995 | 1996 | 1997 | 1998 | 1999 | 2000 | 2001 | 2002 | 2003 | 2004 | 2005 | 2006 | 2007 | 2008 | 2009 | 2010 | 2011 | 2012 | 2013 | 2014 | 2015 | 2016 | 2017 | 2018 | 2019 | 2020
| ex Dublin | 764.1567 | 764.1567 | 764.1567 | 764.1567 | 764.1567 | 764.1567 | 764.1567 | 764.1567 | 764.1567 | 764.1567 | 764.1567 | 764.1567 | 764.1567 | 764.1567 | 764.1567 | 756.3067 | 751.658 | 768.503 | 791.1522 | 777.3755 | 767.783 | 736.3183 | 750.6027 | 754.7111 | 750.6963 | 783.4661 | 791.1371 | 809.01 | 854.6547 | 857.6387 | 795.8034
| ex Cork | 558.8555 | 558.8555 | 558.8555 | 558.8555 | 558.8555 | 558.8555 | 558.8555 | 558.8555 | 558.8555 | 558.8555 | 558.8555 | 558.8555 | 558.8555 | 558.8555 | 558.8555 | 509.387 | 546.8384 | 575.0192 | 575.1449 | 595.3358 | 572.3341 | 537.9293 | 523.0707 | 538.6084 | 518.9661 | 515.5325 | 508.0365 | 509.9538 | 517.7052 | 533.3109 | 562.9832
| ex Shannon | 820.2406 | 820.2406 | 820.2406 | 820.2406 | 820.2406 | 820.2406 | 820.2406 | 820.2406 | 820.2406 | 820.2406 | 820.2406 | 820.2406 | 820.2406 | 820.2406 | 820.2406 | 889.8095 | 907.6818 | 865.2871 | 761.353 | 759.6225 | 792.1308 | 765.7999 | 683.5438 | 694.3927 | 642.828 | 763.2306 | 764.7094 | 866.3929 | 887.4219 | 804.6998 | 858.2272
| ex Galway | 129.7108 | 129.7108 | 129.7108 | 129.7108 | 129.7108 | 129.7108 | 129.7108 | 129.7108 | 129.7108 | 129.7108 | 129.7108 | 129.7108 | 129.7108 | 129.7108 | 129.7108 | 154.736 | 130.1952 | 136.2675 | 130.1636 | 129.5782 | 113.5754 | 113.46 | 126.2078 | 94.8031 | 45.5818 | 94.9002 | 0 | 0 | 0 | 0 | 0
| ex Sligo | 72.2092 | 72.2092 | 72.2092 | 72.2092 | 72.2092 | 72.2092 | 72.2092 | 72.2092 | 72.2092 | 72.2092 | 72.2092 | 72.2092 | 72.2092 | 72.2092 | 72.2092 | 51.0785 | 60.0702 | 118.7578 | 113.2121 | 30.5279 | 65.3915 | 66.4262 | 42.4152 | 70.3393 | 40.1754 | 52.0986 | 48.1597 | 39.2963 | 58.4302 | 38.5527 | 29.4857
| ex Donegal | 90.814 | 90.814 | 90.814 | 90.814 | 90.814 | 90.814 | 90.814 | 90.814 | 90.814 | 90.814 | 90.814 | 90.814 | 90.814 | 90.814 | 90.814 | 119.1313 | 92.1103 | 87.4035 | 77.1947 | 92.5447 | 86.4747 | 80.839 | 83.4152 | 93.3861 | 95.5131 | 98.002 | 101.7693 | 113.755 | 86.4832 | 83.3562 | 78.0878
| ex Knock | 658.1362 | 658.1362 | 658.1362 | 658.1362 | 658.1362 | 658.1362 | 658.1362 | 658.1362 | 658.1362 | 658.1362 | 658.1362 | 658.1362 | 658.1362 | 658.1362 | 658.1362 | 576.9942 | 627.6546 | 685.7855 | 674.4098 | 684.1171 | 695.9698 | 662.0225 | 595.2741 | 575.5841 | 611.2748 | 637.4172 | 586.2127 | 586.3591 | 588.2907 | 588.2564 | 650.6106
| ex Kerry | 467.9055 | 467.9055 | 467.9055 | 467.9055 | 467.9055 | 467.9055 | 467.9055 | 467.9055 | 467.9055 | 467.9055 | 467.9055 | 467.9055 | 467.9055 | 467.9055 | 467.9055 | 447.9247 | 444.6441 | 428.8292 | 457.2035 | 526.6208 | 488.6105 | 481.5059 | 536.5394 | 542.7391 | 528.0754 | 509.8613 | 501.5305 | 501.3539 | 510.1687 | 508.7617 | 435.5143
| ex Waterford | 127.0878 | 127.0878 | 127.0878 | 127.0878 | 127.0878 | 127.0878 | 127.0878 | 127.0878 | 127.0878 | 127.0878 | 127.0878 | 127.0878 | 127.0878 | 127.0878 | 127.0878 | 122.0309 | 121.0661 | 133.625 | 148.4229 | 128.0384 | 124.9402 | 111.4911 | 125.2637 | 170.4304 | 178.2671 | 129.4628 | 127.2913 | 101.4375 | 76.3283 | 82.5534 | 49.4714
| ex Other | 80.844 | 80.844 | 80.844 | 80.844 | 80.844 | 80.844 | 80.844 | 80.844 | 80.844 | 80.844 | 80.844 | 80.844 | 80.844 | 80.844 | 80.844 | 89.4749 | 87.4771 | 84.2875 | 109.7929 | 75.2055 | 64.9471 | 54.7228 | 42.0593 | 47.3846 | 45.3274 | 44.0495 | 40.9338 | 41.6196 | 35.0285 | 46.2221 | 48.7564
| Weighted average | 716.1279 | 714.3996 | 719.4998 | 727.26 | 727.2265 | 725.8752 | 724.2015 | 723.468 | 726.1022 | 725.4544 | 723.691 | 722.7106 | 722.3265 | 718.8784 | 719.1593 | 714.2038 | 719.2345 | 725.6076 | 730.8336 | 728.176 | 719.0007 | 693.2618 | 699.3827 | 712.0272 | 706.1742 | 746.5263 | 752.0552 | 776.6025 | 816.1205 | 813.8896 | 772.7781
| IEF kg NOx/LTO | 1990 | 1991 | 1992 | 1993 | 1994 | 1995 | 1996 | 1997 | 1998 | 1999 | 2000 | 2001 | 2002 | 2003 | 2004 | 2005 | 2006 | 2007 | 2008 | 2009 | 2010 | 2011 | 2012 | 2013 | 2014 | 2015 | 2016 | 2017 | 2018 | 2019 | 2020
| ex Dublin | 9.6022 | 9.6022 | 9.6022 | 9.6022 | 9.6022 | 9.6022 | 9.6022 | 9.6022 | 9.6022 | 9.6022 | 9.6022 | 9.6022 | 9.6022 | 9.6022 | 9.6022 | 9.2051 | 9.6354 | 9.7711 | 9.9282 | 9.9288 | 9.5439 | 9.2032 | 9.3623 | 9.5782 | 9.6922 | 10.0094 | 10.0704 | 10.399 | 10.7195 | 10.9187 | 11.0885
| ex Cork | 6.9191 | 6.9191 | 6.9191 | 6.9191 | 6.9191 | 6.9191 | 6.9191 | 6.9191 | 6.9191 | 6.9191 | 6.9191 | 6.9191 | 6.9191 | 6.9191 | 6.9191 | 6.4274 | 6.5259 | 6.8316 | 7.6582 | 7.8928 | 6.7532 | 6.3449 | 6.2672 | 6.4061 | 6.0568 | 5.9878 | 5.6993 | 5.9405 | 6.1495 | 6.3194 | 6.9035
| ex Shannon | 11.222 | 11.222 | 11.222 | 11.222 | 11.222 | 11.222 | 11.222 | 11.222 | 11.222 | 11.222 | 11.222 | 11.222 | 11.222 | 11.222 | 11.222 | 12.3964 | 12.2171 | 11.5284 | 10.5208 | 10.2924 | 10.9487 | 10.6502 | 9.4302 | 9.4387 | 8.6322 | 10.3748 | 10.2755 | 12.4747 | 12.9527 | 10.8178 | 13.0312
| ex Galway | 1.3057 | 1.3057 | 1.3057 | 1.3057 | 1.3057 | 1.3057 | 1.3057 | 1.3057 | 1.3057 | 1.3057 | 1.3057 | 1.3057 | 1.3057 | 1.3057 | 1.3057 | 1.4773 | 1.3297 | 1.4206 | 1.3453 | 1.3886 | 1.1002 | 1.0778 | 1.1366 | 0.77916 | 0.38379 | 0.87577 | 0 | 0 | 0 | 0 | 0
| ex Sligo | 0.55701 | 0.55701 | 0.55701 | 0.55701 | 0.55701 | 0.55701 | 0.55701 | 0.55701 | 0.55701 | 0.55701 | 0.55701 | 0.55701 | 0.55701 | 0.55701 | 0.55701 | 0.26328 | 0.34079 | 1.0139 | 1.1109 | 0.12083 | 0.50564 | 0.5438 | 0.25165 | 0.5348 | 0.26082 | 0.44644 | 0.21873 | 0.19999 | 0.47512 | 0.24374 | 0.11693
| ex Donegal | 0.78019 | 0.78019 | 0.78019 | 0.78019 | 0.78019 | 0.78019 | 0.78019 | 0.78019 | 0.78019 | 0.78019 | 0.78019 | 0.78019 | 0.78019 | 0.78019 | 0.78019 | 0.94213 | 0.76459 | 0.72848 | 0.68036 | 0.85342 | 0.77331 | 0.71905 | 0.66094 | 0.74411 | 0.76457 | 0.85466 | 0.89924 | 0.9599 | 0.6886 | 0.64348 | 0.6148
| ex Knock | 8.5261 | 8.5261 | 8.5261 | 8.5261 | 8.5261 | 8.5261 | 8.5261 | 8.5261 | 8.5261 | 8.5261 | 8.5261 | 8.5261 | 8.5261 | 8.5261 | 8.5261 | 7.3244 | 8.0917 | 8.8456 | 9.0368 | 8.9143 | 8.9513 | 8.519 | 7.5568 | 7.5469 | 7.8787 | 8.2863 | 7.3458 | 7.2354 | 7.169 | 7.3805 | 8.5205
| ex Kerry | 6.5109 | 6.5109 | 6.5109 | 6.5109 | 6.5109 | 6.5109 | 6.5109 | 6.5109 | 6.5109 | 6.5109 | 6.5109 | 6.5109 | 6.5109 | 6.5109 | 6.5109 | 6.2211 | 6.1765 | 5.9531 | 6.4323 | 7.3611 | 6.8386 | 6.5934 | 7.2651 | 7.3663 | 7.1859 | 6.9203 | 6.7654 | 6.6914 | 6.6055 | 6.6362 | 5.7628
| ex Waterford | 1.2748 | 1.2748 | 1.2748 | 1.2748 | 1.2748 | 1.2748 | 1.2748 | 1.2748 | 1.2748 | 1.2748 | 1.2748 | 1.2748 | 1.2748 | 1.2748 | 1.2748 | 1.2028 | 1.1928 | 1.3033 | 1.4658 | 1.3904 | 1.306 | 1.0624 | 1.1453 | 1.7994 | 1.8979 | 1.3474 | 1.2542 | 0.93392 | 0.61444 | 0.72537 | 0.24522
| ex Other | 0.63967 | 0.63967 | 0.63967 | 0.63967 | 0.63967 | 0.63967 | 0.63967 | 0.63967 | 0.63967 | 0.63967 | 0.63967 | 0.63967 | 0.63967 | 0.63967 | 0.63967 | 0.73231 | 0.6717 | 0.67385 | 0.95405 | 0.57149 | 0.47793 | 0.39635 | 0.25524 | 0.34299 | 0.40238 | 0.32353 | 0.21205 | 0.23541 | 0.16247 | 0.24725 | 0.3172
| Weighted average | 9.1781 | 9.1401 | 9.1982 | 9.3 | 9.2793 | 9.2722 | 9.2478 | 9.2128 | 9.2548 | 9.2528 | 9.2274 | 9.1992 | 9.1721 | 9.1287 | 9.1265 | 8.9113 | 9.233 | 9.2316 | 9.3278 | 9.3966 | 9.0125 | 8.7368 | 8.7775 | 9.0551 | 9.0895 | 9.5414 | 9.5489 | 10.0254 | 10.3383 | 10.3608 | 10.7693
| IEF kg HC/LTO | 1990 | 1991 | 1992 | 1993 | 1994 | 1995 | 1996 | 1997 | 1998 | 1999 | 2000 | 2001 | 2002 | 2003 | 2004 | 2005 | 2006 | 2007 | 2008 | 2009 | 2010 | 2011 | 2012 | 2013 | 2014 | 2015 | 2016 | 2017 | 2018 | 2019 | 2020
| ex Dublin | 1041.6541 | 1041.6541 | 1041.6541 | 1041.6541 | 1041.6541 | 1041.6541 | 1041.6541 | 1041.6541 | 1041.6541 | 1041.6541 | 1041.6541 | 1041.6541 | 1041.6541 | 1041.6541 | 1041.6541 | 957.0946 | 987.0971 | 1055.1101 | 1091.2185 | 1040.5919 | 1115.6696 | 1044.797 | 1091.1576 | 1083.5829 | 1052.2529 | 1114.7232 | 1081.495 | 1053.9381 | 1092.4907 | 1073.1703 | 817.8962
| ex Cork | 794.4273 | 794.4273 | 794.4273 | 794.4273 | 794.4273 | 794.4273 | 794.4273 | 794.4273 | 794.4273 | 794.4273 | 794.4273 | 794.4273 | 794.4273 | 794.4273 | 794.4273 | 648.4629 | 788.6478 | 834.0272 | 742.8805 | 817.1571 | 931.4945 | 798.3208 | 764.5525 | 798.4365 | 799.5244 | 806.7153 | 811.7883 | 776.7904 | 742.4928 | 744.7357 | 734.5087
| ex Shannon | 1078.1184 | 1078.1184 | 1078.1184 | 1078.1184 | 1078.1184 | 1078.1184 | 1078.1184 | 1078.1184 | 1078.1184 | 1078.1184 | 1078.1184 | 1078.1184 | 1078.1184 | 1078.1184 | 1078.1184 | 1189.0562 | 1173.5272 | 1276.6838 | 1003.3129 | 879.6885 | 1107.2976 | 917.2624 | 878.0343 | 896.2559 | 707.9949 | 817.1113 | 829.0971 | 981.2061 | 919.3122 | 738.683 | 688.2411
| ex Galway | 83.4349 | 83.4349 | 83.4349 | 83.4349 | 83.4349 | 83.4349 | 83.4349 | 83.4349 | 83.4349 | 83.4349 | 83.4349 | 83.4349 | 83.4349 | 83.4349 | 83.4349 | 136.2883 | 103.3014 | 147.0472 | 57.3927 | 47.859 | 37.7773 | 54.3782 | 515.4765 | 1159.4488 | 3912.5464 | 729.9068 | 0 | 0 | 0 | 0 | 0
| ex Sligo | 440.3303 | 440.3303 | 440.3303 | 440.3303 | 440.3303 | 440.3303 | 440.3303 | 440.3303 | 440.3303 | 440.3303 | 440.3303 | 440.3303 | 440.3303 | 440.3303 | 440.3303 | 1091.1053 | 761.6209 | 124.1511 | 95.6969 | 342.0089 | 364.7847 | 302.9444 | 541.2547 | 661.2648 | 663.809 | 366.4337 | 1054.8964 | 334.9264 | 628.1248 | 347.9334 | 506.8003
| ex Donegal | 142.6767 | 142.6767 | 142.6767 | 142.6767 | 142.6767 | 142.6767 | 142.6767 | 142.6767 | 142.6767 | 142.6767 | 142.6767 | 142.6767 | 142.6767 | 142.6767 | 142.6767 | 176.346 | 158.8375 | 183.9663 | 160.2559 | 59.9307 | 98.5219 | 160.8784 | 406.454 | 378.9438 | 344.1005 | 64.3776 | 34.5586 | 71.3214 | 370.4599 | 446.8328 | 400.8583
| ex Knock | 586.7691 | 586.7691 | 586.7691 | 586.7691 | 586.7691 | 586.7691 | 586.7691 | 586.7691 | 586.7691 | 586.7691 | 586.7691 | 586.7691 | 586.7691 | 586.7691 | 586.7691 | 493.5189 | 560.4193 | 505.9252 | 507.3803 | 633.3168 | 692.9264 | 713.8964 | 807.1809 | 732.0423 | 845.172 | 799.8441 | 886.1613 | 930.4603 | 920.3564 | 826.4837 | 684.1246
| ex Kerry | 718.0053 | 718.0053 | 718.0053 | 718.0053 | 718.0053 | 718.0053 | 718.0053 | 718.0053 | 718.0053 | 718.0053 | 718.0053 | 718.0053 | 718.0053 | 718.0053 | 718.0053 | 1009.921 | 941.5739 | 971.94 | 524.0086 | 573.304 | 498.1955 | 507.0937 | 609.6402 | 594.435 | 584.8385 | 613.6452 | 626.5953 | 639.1309 | 573.569 | 579.5947 | 629.6433
| ex Waterford | 256.5975 | 256.5975 | 256.5975 | 256.5975 | 256.5975 | 256.5975 | 256.5975 | 256.5975 | 256.5975 | 256.5975 | 256.5975 | 256.5975 | 256.5975 | 256.5975 | 256.5975 | 378.0698 | 361.546 | 331.5287 | 234.0053 | 114.586 | 163.3917 | 213.055 | 325.6447 | 1219.6394 | 1268.3029 | 337.6753 | 593.697 | 1493.3187 | 2034.7637 | 1916.6811 | 504.7877
| ex Other | 705.5967 | 705.5967 | 705.5967 | 705.5967 | 705.5967 | 705.5967 | 705.5967 | 705.5967 | 705.5967 | 705.5967 | 705.5967 | 705.5967 | 705.5967 | 705.5967 | 705.5967 | 666.0298 | 759.9803 | 793.8013 | 731.0567 | 723.993 | 675.7357 | 588.5804 | 589.7819 | 516.1162 | 451.3494 | 582.8846 | 651.9255 | 614.5414 | 640.9408 | 725.1985 | 730.0982
| Weighted average | 969.7768 | 968.2347 | 974.6757 | 984.0063 | 984.677 | 982.681 | 980.7537 | 980.7589 | 983.6675 | 982.6593 | 980.6181 | 979.9796 | 980.29 | 976.0785 | 976.6233 | 917.2351 | 954.3745 | 1012.8271 | 989.3949 | 953.7512 | 1041.3005 | 965.095 | 1008.8227 | 1019.8135 | 983.6791 | 1047.0078 | 1026.8241 | 1017.3995 | 1041.6928 | 1012.3774 | 795.9859
| IEF kg CO/LTO | 1990 | 1991 | 1992 | 1993 | 1994 | 1995 | 1996 | 1997 | 1998 | 1999 | 2000 | 2001 | 2002 | 2003 | 2004 | 2005 | 2006 | 2007 | 2008 | 2009 | 2010 | 2011 | 2012 | 2013 | 2014 | 2015 | 2016 | 2017 | 2018 | 2019 | 2020
| ex Dublin | 8.9452 | 8.9452 | 8.9452 | 8.9452 | 8.9452 | 8.9452 | 8.9452 | 8.9452 | 8.9452 | 8.9452 | 8.9452 | 8.9452 | 8.9452 | 8.9452 | 8.9452 | 8.004 | 8.4281 | 8.766 | 9.3974 | 9.0689 | 9.7448 | 9.2072 | 9.6477 | 9.3731 | 9.0992 | 9.7197 | 9.7724 | 9.7446 | 10.7054 | 10.517 | 8.1631
| ex Cork | 7.0805 | 7.0805 | 7.0805 | 7.0805 | 7.0805 | 7.0805 | 7.0805 | 7.0805 | 7.0805 | 7.0805 | 7.0805 | 7.0805 | 7.0805 | 7.0805 | 7.0805 | 5.7894 | 7.0036 | 7.742 | 6.5321 | 7.1272 | 8.1788 | 7.1903 | 6.5434 | 7.0475 | 6.9969 | 6.9371 | 7.2391 | 6.8568 | 6.6412 | 6.7885 | 6.6393
| ex Shannon | 7.9927 | 7.9927 | 7.9927 | 7.9927 | 7.9927 | 7.9927 | 7.9927 | 7.9927 | 7.9927 | 7.9927 | 7.9927 | 7.9927 | 7.9927 | 7.9927 | 7.9927 | 8.3909 | 8.9698 | 8.9022 | 6.8777 | 7.0067 | 8.1429 | 7.6586 | 7.0697 | 7.2899 | 6.1154 | 7.1027 | 7.5685 | 9.1388 | 9.4426 | 7.9547 | 6.8713
| ex Galway | 1.708 | 1.708 | 1.708 | 1.708 | 1.708 | 1.708 | 1.708 | 1.708 | 1.708 | 1.708 | 1.708 | 1.708 | 1.708 | 1.708 | 1.708 | 1.8877 | 1.6008 | 1.6516 | 1.8701 | 1.4852 | 1.5046 | 1.9558 | 4.1418 | 3.8309 | 2.5206 | 2.7491 | 0 | 0 | 0 | 0 | 0
| ex Sligo | 6.0371 | 6.0371 | 6.0371 | 6.0371 | 6.0371 | 6.0371 | 6.0371 | 6.0371 | 6.0371 | 6.0371 | 6.0371 | 6.0371 | 6.0371 | 6.0371 | 6.0371 | 7.2303 | 5.2352 | 3.0866 | 2.9522 | 11.7702 | 6.8068 | 5.178 | 14.4362 | 3.0575 | 7.6831 | 7.0613 | 6.8278 | 5.8356 | 8.2128 | 7.682 | 8.5025
| ex Donegal | 1.6197 | 1.6197 | 1.6197 | 1.6197 | 1.6197 | 1.6197 | 1.6197 | 1.6197 | 1.6197 | 1.6197 | 1.6197 | 1.6197 | 1.6197 | 1.6197 | 1.6197 | 2.5407 | 1.7677 | 1.8089 | 1.3075 | 1.3336 | 1.3823 | 1.1974 | 0.95189 | 1.0248 | 1.1039 | 1.2669 | 1.4731 | 1.8001 | 1.3363 | 1.2075 | 1.0654
| ex Knock | 5.991 | 5.991 | 5.991 | 5.991 | 5.991 | 5.991 | 5.991 | 5.991 | 5.991 | 5.991 | 5.991 | 5.991 | 5.991 | 5.991 | 5.991 | 4.5914 | 5.6611 | 6.0801 | 5.6696 | 6.5563 | 6.9891 | 6.3897 | 6.0221 | 5.0596 | 5.8385 | 6.1302 | 5.9921 | 6.1902 | 6.5117 | 5.9912 | 6.0445
| ex Kerry | 4.0445 | 4.0445 | 4.0445 | 4.0445 | 4.0445 | 4.0445 | 4.0445 | 4.0445 | 4.0445 | 4.0445 | 4.0445 | 4.0445 | 4.0445 | 4.0445 | 4.0445 | 4.17 | 4.0026 | 3.9766 | 3.6921 | 4.3319 | 4.0145 | 4.1242 | 4.8439 | 4.7183 | 4.5947 | 4.4185 | 4.4206 | 4.5461 | 5.1414 | 4.948 | 4.4308
| ex Waterford | 2.0436 | 2.0436 | 2.0436 | 2.0436 | 2.0436 | 2.0436 | 2.0436 | 2.0436 | 2.0436 | 2.0436 | 2.0436 | 2.0436 | 2.0436 | 2.0436 | 2.0436 | 2.5365 | 2.7356 | 2.2074 | 2.0368 | 1.7704 | 1.4387 | 1.5799 | 2.0575 | 3.5263 | 3.3278 | 1.884 | 2.2402 | 3.0337 | 4.0229 | 3.1684 | 2.7775
| ex Other | 8.3182 | 8.3182 | 8.3182 | 8.3182 | 8.3182 | 8.3182 | 8.3182 | 8.3182 | 8.3182 | 8.3182 | 8.3182 | 8.3182 | 8.3182 | 8.3182 | 8.3182 | 5.7358 | 5.5809 | 5.0854 | 4.8178 | 8.8604 | 14.0686 | 14.0787 | 15.9817 | 13.5495 | 10.6086 | 8.3478 | 7.5617 | 8.0257 | 8.2683 | 7.7583 | 5.3947
| Weighted average | 8.1196 | 8.1293 | 8.1897 | 8.2595 | 8.2927 | 8.263 | 8.252 | 8.2871 | 8.2986 | 8.282 | 8.2699 | 8.2865 | 8.3194 | 8.2852 | 8.2975 | 7.4861 | 8.0155 | 8.2771 | 8.3755 | 8.3012 | 9.0442 | 8.5368 | 8.8321 | 8.7521 | 8.4571 | 9.0978 | 9.2128 | 9.3164 | 10.1174 | 9.8578 | 7.8463
| IEF g PM2.5/LTO | 1990 | 1991 | 1992 | 1993 | 1994 | 1995 | 1996 | 1997 | 1998 | 1999 | 2000 | 2001 | 2002 | 2003 | 2004 | 2005 | 2006 | 2007 | 2008 | 2009 | 2010 | 2011 | 2012 | 2013 | 2014 | 2015 | 2016 | 2017 | 2018 | 2019 | 2020
| ex Dublin | 78.7411 | 78.7411 | 78.7411 | 78.7411 | 78.7411 | 78.7411 | 78.7411 | 78.7411 | 78.7411 | 78.7411 | 78.7411 | 78.7411 | 78.7411 | 78.7411 | 78.7411 | 87.8185 | 75.8425 | 77.1287 | 79.1411 | 78.9538 | 77.627 | 74.6763 | 76.5469 | 74.7932 | 72.8239 | 75.2177 | 75.9851 | 75.4747 | 79.8441 | 52.7061 | 73.5126
| ex Cork | 61.1668 | 61.1668 | 61.1668 | 61.1668 | 61.1668 | 61.1668 | 61.1668 | 61.1668 | 61.1668 | 61.1668 | 61.1668 | 61.1668 | 61.1668 | 61.1668 | 61.1668 | 53.9728 | 58.1207 | 63.2539 | 60.9013 | 65.1069 | 66.2313 | 60.5804 | 56.2028 | 55.6245 | 53.2075 | 53.0232 | 53.787 | 51.8093 | 53.7423 | 30.4251 | 58.2847
| ex Shannon | 98.4722 | 98.4722 | 98.4722 | 98.4722 | 98.4722 | 98.4722 | 98.4722 | 98.4722 | 98.4722 | 98.4722 | 98.4722 | 98.4722 | 98.4722 | 98.4722 | 98.4722 | 113.5953 | 112.4216 | 110.7393 | 87.0416 | 84.3748 | 94.6863 | 86.4465 | 78.4634 | 79.1355 | 67.8903 | 81.2235 | 80.5694 | 86.8688 | 98.273 | 64.1183 | 91.5285
| ex Galway | 3.2944 | 3.2944 | 3.2944 | 3.2944 | 3.2944 | 3.2944 | 3.2944 | 3.2944 | 3.2944 | 3.2944 | 3.2944 | 3.2944 | 3.2944 | 3.2944 | 3.2944 | 6.7325 | 2.521 | 2.8631 | 3.4611 | 2.5572 | 2.0866 | 2.8396 | 50.3586 | 34.6234 | 0 | 61.1813 | 0 | 0 | 0 | 0 | 0
| ex Sligo | 5.5904 | 5.5904 | 5.5904 | 5.5904 | 5.5904 | 5.5904 | 5.5904 | 5.5904 | 5.5904 | 5.5904 | 5.5904 | 5.5904 | 5.5904 | 5.5904 | 5.5904 | 11.0174 | 6.8362 | 1.7333 | 3.2087 | 1.899 | 10.4856 | 3.9527 | 13.0312 | 21.3722 | 10.8807 | 28.3382 | 6.976 | 2.8759 | 84.7773 | 19.4057 | 3.7011
| ex Donegal | 0.85895 | 0.85895 | 0.85895 | 0.85895 | 0.85895 | 0.85895 | 0.85895 | 0.85895 | 0.85895 | 0.85895 | 0.85895 | 0.85895 | 0.85895 | 0.85895 | 0.85895 | 0.79748 | 1.1649 | 0.70748 | 0.40494 | 1.176 | 0.53487 | 1.227 | 0.51228 | 0.67938 | 0.66825 | 0.5374 | 0.86314 | 1.3229 | 3.9187 | 0.73813 | 1.1111
| ex Knock | 60.1403 | 60.1403 | 60.1403 | 60.1403 | 60.1403 | 60.1403 | 60.1403 | 60.1403 | 60.1403 | 60.1403 | 60.1403 | 60.1403 | 60.1403 | 60.1403 | 60.1403 | 59.6568 | 54.2913 | 63.8821 | 59.8799 | 62.4981 | 63.2646 | 57.5091 | 50.4857 | 46.1777 | 52.1872 | 57.0276 | 50.2055 | 49.571 | 54.1607 | 36.587 | 60.7746
| ex Kerry | 56.2915 | 56.2915 | 56.2915 | 56.2915 | 56.2915 | 56.2915 | 56.2915 | 56.2915 | 56.2915 | 56.2915 | 56.2915 | 56.2915 | 56.2915 | 56.2915 | 56.2915 | 52.7924 | 52.3706 | 51.2774 | 54.7566 | 66.6214 | 59.4323 | 56.7899 | 63.2298 | 62.0425 | 63.5882 | 63.6197 | 65.0746 | 63.9701 | 103.9479 | 59.8011 | 88.5124
| ex Waterford | 9.6314 | 9.6314 | 9.6314 | 9.6314 | 9.6314 | 9.6314 | 9.6314 | 9.6314 | 9.6314 | 9.6314 | 9.6314 | 9.6314 | 9.6314 | 9.6314 | 9.6314 | 10.6395 | 10.8753 | 12.9727 | 12.9682 | 7.7028 | 6.5202 | 5.7414 | 4.6904 | 14.0723 | 15.2259 | 9.1419 | 26.205 | 49.1125 | 51.1872 | 20.0918 | 4.2941
| ex Other | 31.1916 | 31.1916 | 31.1916 | 31.1916 | 31.1916 | 31.1916 | 31.1916 | 31.1916 | 31.1916 | 31.1916 | 31.1916 | 31.1916 | 31.1916 | 31.1916 | 31.1916 | 36.1402 | 31.5344 | 32.6187 | 42.3347 | 32.5156 | 25.2781 | 17.9197 | 11.7169 | 13.4631 | 12.1547 | 12.8204 | 8.0784 | 8.4564 | 10.7079 | 6.9311 | 17.4675
| Weighted average | 77.0711 | 76.6642 | 76.9569 | 77.6282 | 77.2836 | 77.3452 | 77.1595 | 76.6698 | 77.0219 | 77.0761 | 76.8856 | 76.5412 | 76.1369 | 75.8702 | 75.795 | 83.2928 | 75.2791 | 76.0478 | 74.5502 | 75.1085 | 74.8147 | 71.5588 | 72.098 | 71.4473 | 69.2023 | 72.6281 | 73.2269 | 73.3162 | 78.4267 | 51.1619 | 73.4032
Domestic Cruise
| IEF kg fuel/Cruise | 1990 | 1991 | 1992 | 1993 | 1994 | 1995 | 1996 | 1997 | 1998 | 1999 | 2000 | 2001 | 2002 | 2003 | 2004 | 2005 | 2006 | 2007 | 2008 | 2009 | 2010 | 2011 | 2012 | 2013 | 2014 | 2015 | 2016 | 2017 | 2018 | 2019 | 2020
| ex Dublin | 720.4564 | 720.4564 | 720.4564 | 720.4564 | 720.4564 | 720.4564 | 720.4564 | 720.4564 | 720.4564 | 720.4564 | 720.4564 | 720.4564 | 720.4564 | 720.4564 | 720.4564 | 623.3495 | 788.6659 | 721.0211 | 770.0127 | 777.966 | 717.5577 | 644.6219 | 628.3858 | 612.381 | 620.0553 | 686.5555 | 692.0399 | 690.7127 | 739.3941 | 717.5517 | 686.8152
| ex Cork | 683.7103 | 683.7103 | 683.7103 | 683.7103 | 683.7103 | 683.7103 | 683.7103 | 683.7103 | 683.7103 | 683.7103 | 683.7103 | 683.7103 | 683.7103 | 683.7103 | 683.7103 | 529.4603 | 739.6409 | 701.4646 | 715.4071 | 741.6314 | 768.8067 | 589.5612 | 198.9601 | 200.7939 | 157.2965 | 152.8876 | 161.2386 | 138.3075 | 131.8025 | 99.7288 | 90.7337
| ex Shannon | 1567.1753 | 1567.1753 | 1567.1753 | 1567.1753 | 1567.1753 | 1567.1753 | 1567.1753 | 1567.1753 | 1567.1753 | 1567.1753 | 1567.1753 | 1567.1753 | 1567.1753 | 1567.1753 | 1567.1753 | 2124.5713 | 1735.7944 | 1424.6361 | 1545.9411 | 1480.138 | 1444.9048 | 1214.2416 | 1186.1529 | 1197.9931 | 1335.1259 | 1624.7285 | 1868.8482 | 2015.5075 | 2018.6731 | 2239.5166 | 1873.2186
| ex Galway | 284.9619 | 284.9619 | 284.9619 | 284.9619 | 284.9619 | 284.9619 | 284.9619 | 284.9619 | 284.9619 | 284.9619 | 284.9619 | 284.9619 | 284.9619 | 284.9619 | 284.9619 | 292.7519 | 287.0968 | 280.038 | 342.6645 | 281.559 | 267.1555 | 243.4677 | 165.9784 | 118.7291 | 20.0117 | 228.6164 | 0 | 0 | 0 | 0 | 0
| ex Sligo | 245.9906 | 245.9906 | 245.9906 | 245.9906 | 245.9906 | 245.9906 | 245.9906 | 245.9906 | 245.9906 | 245.9906 | 245.9906 | 245.9906 | 245.9906 | 245.9906 | 245.9906 | 290.4159 | 264.9464 | 236.4098 | 241.7369 | 237.9219 | 221.4033 | 229.0997 | 228.5836 | 237.9829 | 191.0496 | 125.2436 | 25.1106 | 139.1024 | 101.1354 | 184.1857 | 209.7674
| ex Donegal | 301.8877 | 301.8877 | 301.8877 | 301.8877 | 301.8877 | 301.8877 | 301.8877 | 301.8877 | 301.8877 | 301.8877 | 301.8877 | 301.8877 | 301.8877 | 301.8877 | 301.8877 | 338.3229 | 310.7685 | 296.196 | 309.8284 | 291.2153 | 284.6024 | 282.2804 | 253.9275 | 271.69 | 291.1126 | 306.2474 | 306.4067 | 311.3152 | 325.4554 | 303.7086 | 272.1696
| ex Knock | 326.4973 | 326.4973 | 326.4973 | 326.4973 | 326.4973 | 326.4973 | 326.4973 | 326.4973 | 326.4973 | 326.4973 | 326.4973 | 326.4973 | 326.4973 | 326.4973 | 326.4973 | 357.7193 | 375.328 | 328.6402 | 320.0171 | 313.2958 | 304.3515 | 286.1294 | 392.4197 | 432.499 | 525.6477 | 477.0469 | 493.8229 | 598.9797 | 463.7126 | 556.5044 | 188.0145
| ex Kerry | 718.3818 | 718.3818 | 718.3818 | 718.3818 | 718.3818 | 718.3818 | 718.3818 | 718.3818 | 718.3818 | 718.3818 | 718.3818 | 718.3818 | 718.3818 | 718.3818 | 718.3818 | 467.8471 | 411.2313 | 389.5076 | 721.54 | 1139.4532 | 1089.5177 | 809.5756 | 318.9214 | 326.8479 | 346.2434 | 372.3331 | 409.1417 | 398.7105 | 448.1039 | 441.23 | 340.1447
| ex Waterford | 198.9668 | 198.9668 | 198.9668 | 198.9668 | 198.9668 | 198.9668 | 198.9668 | 198.9668 | 198.9668 | 198.9668 | 198.9668 | 198.9668 | 198.9668 | 198.9668 | 198.9668 | 143.0358 | 114.1759 | 247.5328 | 329.4833 | 147.6241 | 204.0733 | 206.8421 | 211.9943 | 265.5152 | 119.215 | 263.2958 | 189.5564 | 154.983 | 351.9634 | 203.4649 | 55.868
| ex Other | 183.1173 | 183.1173 | 183.1173 | 183.1173 | 183.1173 | 183.1173 | 183.1173 | 183.1173 | 183.1173 | 183.1173 | 183.1173 | 183.1173 | 183.1173 | 183.1173 | 183.1173 | 166.7555 | 165.6264 | 176.2419 | 190.0023 | 189.2918 | 215.5637 | 178.3395 | 105.3466 | 85.7855 | 98.3383 | 77.0234 | 126.7844 | 63.5647 | 69.5898 | 57.9851 | 79.5595
| Weighted average | 698.7546 | 698.7753 | 698.698 | 698.7244 | 698.7232 | 698.7464 | 698.6658 | 698.7033 | 698.7374 | 698.7398 | 698.7446 | 698.7518 | 698.731 | 698.7339 | 667.868 | 726.5203 | 779.9485 | 679.9916 | 723.399 | 729.1135 | 667.7021 | 544.3332 | 515.8609 | 480.3425 | 517.1706 | 556.7327 | 599.6784 | 558.1611 | 593.0904 | 546.7929 | 440.4199
| IEF kg NOx/Cruise | 1990 | 1991 | 1992 | 1993 | 1994 | 1995 | 1996 | 1997 | 1998 | 1999 | 2000 | 2001 | 2002 | 2003 | 2004 | 2005 | 2006 | 2007 | 2008 | 2009 | 2010 | 2011 | 2012 | 2013 | 2014 | 2015 | 2016 | 2017 | 2018 | 2019 | 2020
| ex Dublin | 12.4547 | 12.4547 | 12.4547 | 12.4547 | 12.4547 | 12.4547 | 12.4547 | 12.4547 | 12.4547 | 12.4547 | 12.4547 | 12.4547 | 12.4547 | 12.4547 | 12.4547 | 10.1893 | 14.0154 | 12.6783 | 13.3767 | 13.7456 | 12.6386 | 10.5388 | 10.2746 | 9.3401 | 9.5752 | 10.4532 | 10.3927 | 10.1349 | 11.8557 | 11.566 | 11.1493
| ex Cork | 11.4082 | 11.4082 | 11.4082 | 11.4082 | 11.4082 | 11.4082 | 11.4082 | 11.4082 | 11.4082 | 11.4082 | 11.4082 | 11.4082 | 11.4082 | 11.4082 | 11.4082 | 7.6546 | 12.7822 | 12.2703 | 11.8982 | 12.8969 | 12.9056 | 9.4494 | 2.1205 | 1.6746 | 1.3733 | 1.3289 | 1.4286 | 1.1321 | 1.0265 | 0.98745 | 0.86262
| ex Shannon | 28.8691 | 28.8691 | 28.8691 | 28.8691 | 28.8691 | 28.8691 | 28.8691 | 28.8691 | 28.8691 | 28.8691 | 28.8691 | 28.8691 | 28.8691 | 28.8691 | 28.8691 | 39.583 | 33.5646 | 26.2131 | 28.1193 | 26.8827 | 26.4361 | 21.2852 | 20.7255 | 19.5515 | 21.7641 | 27.051 | 29.91 | 29.6564 | 32.905 | 41.2979 | 31.7873
| ex Galway | 3.5091 | 3.5091 | 3.5091 | 3.5091 | 3.5091 | 3.5091 | 3.5091 | 3.5091 | 3.5091 | 3.5091 | 3.5091 | 3.5091 | 3.5091 | 3.5091 | 3.5091 | 3.4792 | 3.6356 | 3.4291 | 4.1637 | 3.6101 | 3.2736 | 2.9723 | 1.9635 | 0.94196 | 0.10194 | 1.8321 | 0 | 0 | 0 | 0 | 0
| ex Sligo | 2.6471 | 2.6471 | 2.6471 | 2.6471 | 2.6471 | 2.6471 | 2.6471 | 2.6471 | 2.6471 | 2.6471 | 2.6471 | 2.6471 | 2.6471 | 2.6471 | 2.6471 | 3.1363 | 2.8566 | 2.5518 | 2.5913 | 2.5455 | 2.3145 | 2.5339 | 2.5158 | 2.918 | 2.3278 | 1.3687 | 0.034549 | 0.79226 | 0.87997 | 1.9814 | 2.4989
| ex Donegal | 3.2202 | 3.2202 | 3.2202 | 3.2202 | 3.2202 | 3.2202 | 3.2202 | 3.2202 | 3.2202 | 3.2202 | 3.2202 | 3.2202 | 3.2202 | 3.2202 | 3.2202 | 3.5961 | 3.3079 | 3.2038 | 3.3071 | 3.057 | 2.9368 | 3.1324 | 3.3404 | 3.6179 | 3.877 | 3.3082 | 3.231 | 3.3319 | 4.1597 | 4.0208 | 3.5939
| ex Knock | 4.1602 | 4.1602 | 4.1602 | 4.1602 | 4.1602 | 4.1602 | 4.1602 | 4.1602 | 4.1602 | 4.1602 | 4.1602 | 4.1602 | 4.1602 | 4.1602 | 4.1602 | 4.6153 | 4.8995 | 4.3383 | 4.1215 | 3.8368 | 3.6016 | 3.7081 | 5.6236 | 6.2868 | 7.534 | 7.7548 | 6.9509 | 8.0083 | 6.0484 | 6.9058 | 2.6224
| ex Kerry | 11.7043 | 11.7043 | 11.7043 | 11.7043 | 11.7043 | 11.7043 | 11.7043 | 11.7043 | 11.7043 | 11.7043 | 11.7043 | 11.7043 | 11.7043 | 11.7043 | 11.7043 | 6.5753 | 5.7435 | 5.3699 | 11.5303 | 20.3755 | 18.974 | 13.3613 | 3.4579 | 3.4968 | 4.0752 | 4.6414 | 5.6377 | 5.1316 | 6.714 | 6.3871 | 4.9633
| ex Waterford | 2.1182 | 2.1182 | 2.1182 | 2.1182 | 2.1182 | 2.1182 | 2.1182 | 2.1182 | 2.1182 | 2.1182 | 2.1182 | 2.1182 | 2.1182 | 2.1182 | 2.1182 | 1.5309 | 1.0978 | 2.3094 | 3.1579 | 1.6749 | 2.5871 | 2.4693 | 2.2034 | 1.9713 | 1.3207 | 2.4693 | 1.9941 | 1.757 | 2.5729 | 1.6123 | 0.31523
| ex Other | 1.4239 | 1.4239 | 1.4239 | 1.4239 | 1.4239 | 1.4239 | 1.4239 | 1.4239 | 1.4239 | 1.4239 | 1.4239 | 1.4239 | 1.4239 | 1.4239 | 1.4239 | 1.1666 | 1.2176 | 1.4179 | 1.4147 | 1.5323 | 1.7392 | 1.4787 | 0.6643 | 0.58437 | 0.67161 | 0.3 | 0.5744 | 0.36573 | 0.48364 | 0.3157 | 0.38996
| Weighted average | 11.7952 | 11.7956 | 11.794 | 11.7945 | 11.7945 | 11.795 | 11.7934 | 11.7942 | 11.7949 | 11.7949 | 11.795 | 11.7951 | 11.7947 | 11.7947 | 11.1858 | 11.9896 | 13.7275 | 11.6527 | 12.1046 | 12.5478 | 11.2688 | 8.5857 | 8.0263 | 6.8148 | 7.6311 | 8.1666 | 8.7124 | 7.6714 | 9.0341 | 8.8422 | 6.8402
| IEF g NMVOC/Cruise | 1990 | 1991 | 1992 | 1993 | 1994 | 1995 | 1996 | 1997 | 1998 | 1999 | 2000 | 2001 | 2002 | 2003 | 2004 | 2005 | 2006 | 2007 | 2008 | 2009 | 2010 | 2011 | 2012 | 2013 | 2014 | 2015 | 2016 | 2017 | 2018 | 2019 | 2020
| ex Dublin | 280.7908 | 280.7908 | 280.7908 | 280.7908 | 280.7908 | 280.7908 | 280.7908 | 280.7908 | 280.7908 | 280.7908 | 280.7908 | 280.7908 | 280.7908 | 280.7908 | 280.7908 | 171.3779 | 225.5553 | 233.3407 | 289.8121 | 351.1892 | 377.5901 | 316.6704 | 386.5031 | 398.6311 | 345.4246 | 280.1749 | 239.3061 | 219.3648 | 220.0748 | 166.9513 | 163.5911
| ex Cork | 330.5058 | 330.5058 | 330.5058 | 330.5058 | 330.5058 | 330.5058 | 330.5058 | 330.5058 | 330.5058 | 330.5058 | 330.5058 | 330.5058 | 330.5058 | 330.5058 | 330.5058 | 99.3117 | 260.1735 | 268.913 | 336.067 | 423.4873 | 461.1189 | 464.4692 | 500.2749 | 480.8134 | 440.3177 | 524.7104 | 513.461 | 667.8828 | 600.1628 | 348.3059 | 334.3366
| ex Shannon | 641.9761 | 641.9761 | 641.9761 | 641.9761 | 641.9761 | 641.9761 | 641.9761 | 641.9761 | 641.9761 | 641.9761 | 641.9761 | 641.9761 | 641.9761 | 641.9761 | 641.9761 | 597.1666 | 456.9556 | 557.2863 | 582.6435 | 701.4643 | 890.3552 | 707.9614 | 733.3556 | 633.6772 | 649.6373 | 1015.0299 | 909.292 | 869.0635 | 911.8974 | 592.2614 | 692.7911
| ex Galway | 18.0365 | 18.0365 | 18.0365 | 18.0365 | 18.0365 | 18.0365 | 18.0365 | 18.0365 | 18.0365 | 18.0365 | 18.0365 | 18.0365 | 18.0365 | 18.0365 | 18.0365 | 20.5168 | 30.4879 | 26.7327 | 29.7792 | 4.6621 | 3.4086 | 10.668 | 293.8585 | 690.5137 | 258.1673 | 1042.0142 | 0 | 0 | 0 | 0 | 0
| ex Sligo | 28.6165 | 28.6165 | 28.6165 | 28.6165 | 28.6165 | 28.6165 | 28.6165 | 28.6165 | 28.6165 | 28.6165 | 28.6165 | 28.6165 | 28.6165 | 28.6165 | 28.6165 | 39.1731 | 24.5538 | 43.7183 | 26.1476 | 34.6799 | 19.9366 | 12.1063 | 670.1125 | 617.5096 | 571.8596 | 670.589 | 511.1902 | 486.4777 | 357.4052 | 483.1533 | 766.0639
| ex Donegal | 21.4105 | 21.4105 | 21.4105 | 21.4105 | 21.4105 | 21.4105 | 21.4105 | 21.4105 | 21.4105 | 21.4105 | 21.4105 | 21.4105 | 21.4105 | 21.4105 | 21.4105 | 21.901 | 5.3101 | 32.7608 | 15.9145 | 6.3362 | 5.1753 | 62.4758 | 409.9331 | 406.1428 | 441.5261 | 62.1147 | 4.2257 | 8.456 | 3.3106 | 1.2594 | 1.228
| ex Knock | 143.2409 | 143.2409 | 143.2409 | 143.2409 | 143.2409 | 143.2409 | 143.2409 | 143.2409 | 143.2409 | 143.2409 | 143.2409 | 143.2409 | 143.2409 | 143.2409 | 143.2409 | 233.3406 | 198.3784 | 159.5541 | 117.6121 | 82.8565 | 106.1918 | 104.7528 | 364.0488 | 453.8007 | 335.6178 | 335.3808 | 442.7465 | 469.5061 | 581.7591 | 520.0413 | 271.318
| ex Kerry | 323.1251 | 323.1251 | 323.1251 | 323.1251 | 323.1251 | 323.1251 | 323.1251 | 323.1251 | 323.1251 | 323.1251 | 323.1251 | 323.1251 | 323.1251 | 323.1251 | 323.1251 | 45.815 | 26.3769 | 53.7355 | 295.9637 | 670.0871 | 670.0534 | 499.8439 | 43.5625 | 27.4554 | 18.3941 | 18.3995 | 17.5103 | 36.3251 | 26.7803 | 110.6457 | 22.9729
| ex Waterford | 539.8688 | 539.8688 | 539.8688 | 539.8688 | 539.8688 | 539.8688 | 539.8688 | 539.8688 | 539.8688 | 539.8688 | 539.8688 | 539.8688 | 539.8688 | 539.8688 | 539.8688 | 527.5214 | 726.9698 | 488.2234 | 633.9935 | 799.4197 | 378.8639 | 224.0898 | 446.2107 | 205.4739 | 465.9484 | 1496.9339 | 1033.5429 | 444.6652 | 1190.2182 | 416.4198 | 529.8322
| ex Other | 402.9038 | 402.9038 | 402.9038 | 402.9038 | 402.9038 | 402.9038 | 402.9038 | 402.9038 | 402.9038 | 402.9038 | 402.9038 | 402.9038 | 402.9038 | 402.9038 | 402.9038 | 301.7155 | 249.1357 | 508.9669 | 523.0607 | 369.4068 | 389.2058 | 478.8356 | 671.4516 | 703.3259 | 828.3417 | 921.7921 | 1374.4821 | 548.8357 | 565.255 | 481.1688 | 731.6128
| Weighted average | 291.1116 | 291.1044 | 291.0699 | 291.0669 | 291.0766 | 291.0965 | 291.069 | 291.1027 | 291.1058 | 291.0984 | 291.1073 | 291.0994 | 291.1068 | 291.0825 | 279.565 | 193.8166 | 226.0045 | 239.9473 | 294.4186 | 356.4588 | 360.9419 | 291.3221 | 420.3549 | 416.1871 | 386.9847 | 384.5108 | 347.3453 | 397.1369 | 352.7814 | 250.3035 | 242.5296
| IEF kg CO/Cruise | 1990 | 1991 | 1992 | 1993 | 1994 | 1995 | 1996 | 1997 | 1998 | 1999 | 2000 | 2001 | 2002 | 2003 | 2004 | 2005 | 2006 | 2007 | 2008 | 2009 | 2010 | 2011 | 2012 | 2013 | 2014 | 2015 | 2016 | 2017 | 2018 | 2019 | 2020
| ex Dublin | 2.6896 | 2.6896 | 2.6896 | 2.6896 | 2.6896 | 2.6896 | 2.6896 | 2.6896 | 2.6896 | 2.6896 | 2.6896 | 2.6896 | 2.6896 | 2.6896 | 2.6896 | 2.242 | 2.5377 | 2.5231 | 2.7796 | 3.0525 | 3.0715 | 2.6208 | 2.3699 | 2.7245 | 2.2885 | 2.7406 | 2.711 | 2.684 | 2.6148 | 2.6607 | 2.6256
| ex Cork | 5.387 | 5.387 | 5.387 | 5.387 | 5.387 | 5.387 | 5.387 | 5.387 | 5.387 | 5.387 | 5.387 | 5.387 | 5.387 | 5.387 | 5.387 | 2.6644 | 3.5438 | 3.8499 | 4.0758 | 5.2691 | 4.5802 | 13.7258 | 39.529 | 37.2398 | 30.1234 | 37.8394 | 36.6033 | 50.5354 | 47.7744 | 23.5409 | 21.7065
| ex Shannon | 4.8034 | 4.8034 | 4.8034 | 4.8034 | 4.8034 | 4.8034 | 4.8034 | 4.8034 | 4.8034 | 4.8034 | 4.8034 | 4.8034 | 4.8034 | 4.8034 | 4.8034 | 5.0444 | 3.869 | 5.0028 | 4.8208 | 4.7745 | 5.4315 | 4.6807 | 4.8618 | 4.634 | 4.6232 | 6.2577 | 6.4796 | 7.9394 | 6.9965 | 6.1122 | 6.152
| ex Galway | 1.6371 | 1.6371 | 1.6371 | 1.6371 | 1.6371 | 1.6371 | 1.6371 | 1.6371 | 1.6371 | 1.6371 | 1.6371 | 1.6371 | 1.6371 | 1.6371 | 1.6371 | 1.8717 | 2.8794 | 1.4339 | 1.5431 | 1.321 | 1.1558 | 1.2547 | 15.4418 | 25.2088 | 22.2515 | 36.7037 | 0 | 0 | 0 | 0 | 0
| ex Sligo | 1.9346 | 1.9346 | 1.9346 | 1.9346 | 1.9346 | 1.9346 | 1.9346 | 1.9346 | 1.9346 | 1.9346 | 1.9346 | 1.9346 | 1.9346 | 1.9346 | 1.9346 | 1.8687 | 1.3981 | 1.9071 | 2.219 | 2.979 | 1.9772 | 1.1928 | 21.63 | 11.479 | 24.0491 | 22.0966 | 34.9278 | 23.4281 | 11.3966 | 22.063 | 34.5069
| ex Donegal | 1.4305 | 1.4305 | 1.4305 | 1.4305 | 1.4305 | 1.4305 | 1.4305 | 1.4305 | 1.4305 | 1.4305 | 1.4305 | 1.4305 | 1.4305 | 1.4305 | 1.4305 | 1.566 | 1.354 | 1.4274 | 1.3149 | 1.6493 | 1.4981 | 1.2035 | 0.74143 | 0.76773 | 0.84197 | 1.2785 | 1.4615 | 1.6654 | 1.6966 | 1.5797 | 1.4977
| ex Knock | 2.9804 | 2.9804 | 2.9804 | 2.9804 | 2.9804 | 2.9804 | 2.9804 | 2.9804 | 2.9804 | 2.9804 | 2.9804 | 2.9804 | 2.9804 | 2.9804 | 2.9804 | 3.456 | 1.9616 | 2.216 | 2.5498 | 3.2904 | 3.3774 | 4.0116 | 10.874 | 12.8684 | 8.5348 | 6.7434 | 6.7555 | 14.3164 | 10.3522 | 9.3105 | 11.8832
| ex Kerry | 3.617 | 3.617 | 3.617 | 3.617 | 3.617 | 3.617 | 3.617 | 3.617 | 3.617 | 3.617 | 3.617 | 3.617 | 3.617 | 3.617 | 3.617 | 1.6501 | 1.7599 | 2.2102 | 3.65 | 5.175 | 5.3457 | 5.5279 | 2.9049 | 2.1738 | 1.8938 | 1.5267 | 1.6637 | 1.9643 | 2.0264 | 2.0085 | 2.41
| ex Waterford | 30.9248 | 30.9248 | 30.9248 | 30.9248 | 30.9248 | 30.9248 | 30.9248 | 30.9248 | 30.9248 | 30.9248 | 30.9248 | 30.9248 | 30.9248 | 30.9248 | 30.9248 | 28.1998 | 39.7504 | 24.4625 | 35.9689 | 49.5581 | 24.2235 | 14.3101 | 25.5477 | 6.9015 | 18.56 | 93.9573 | 31.646 | 17.3328 | 30.657 | 21.6322 | 38.3077
| ex Other | 17.5025 | 17.5025 | 17.5025 | 17.5025 | 17.5025 | 17.5025 | 17.5025 | 17.5025 | 17.5025 | 17.5025 | 17.5025 | 17.5025 | 17.5025 | 17.5025 | 17.5025 | 14.9736 | 11.1765 | 22.9268 | 21.2817 | 16.7078 | 15.9031 | 19.548 | 38.4294 | 42.4114 | 46.379 | 63.7341 | 86.5853 | 36.7591 | 37.1842 | 31.2535 | 42.6942
| Weighted average | 4.098 | 4.0974 | 4.0973 | 4.0966 | 4.0968 | 4.0974 | 4.0979 | 4.0987 | 4.0983 | 4.0981 | 4.0981 | 4.0976 | 4.0984 | 4.0972 | 4.1678 | 3.1238 | 3.3547 | 3.5163 | 4.3406 | 4.7124 | 4.2889 | 4.9988 | 10.3169 | 13.5055 | 9.6133 | 13.2774 | 12.4858 | 19.4143 | 15.92 | 10.5045 | 10.9347
| IEF g PM2.5/Cruise | 1990 | 1991 | 1992 | 1993 | 1994 | 1995 | 1996 | 1997 | 1998 | 1999 | 2000 | 2001 | 2002 | 2003 | 2004 | 2005 | 2006 | 2007 | 2008 | 2009 | 2010 | 2011 | 2012 | 2013 | 2014 | 2015 | 2016 | 2017 | 2018 | 2019 | 2020
| ex Dublin | 62.7587 | 62.7587 | 62.7587 | 62.7587 | 62.7587 | 62.7587 | 62.7587 | 62.7587 | 62.7587 | 62.7587 | 62.7587 | 62.7587 | 62.7587 | 62.7587 | 62.7587 | 43.163 | 63.8541 | 61.394 | 68.291 | 74.0275 | 68.2072 | 60.3742 | 54.0095 | 49.2217 | 48.9637 | 56.494 | 62.2134 | 59.6264 | 57.0896 | 56.5805 | 45.8972
| ex Cork | 69.5758 | 69.5758 | 69.5758 | 69.5758 | 69.5758 | 69.5758 | 69.5758 | 69.5758 | 69.5758 | 69.5758 | 69.5758 | 69.5758 | 69.5758 | 69.5758 | 69.5758 | 37.9275 | 76.2726 | 75.0721 | 70.0232 | 77.4991 | 81.8994 | 68.3365 | 13.6911 | 7.8782 | 10.4225 | 10.7527 | 15.5389 | 8.5939 | 10.6118 | 9.2321 | 5.0137
| ex Shannon | 169.6943 | 169.6943 | 169.6943 | 169.6943 | 169.6943 | 169.6943 | 169.6943 | 169.6943 | 169.6943 | 169.6943 | 169.6943 | 169.6943 | 169.6943 | 169.6943 | 169.6943 | 200.5117 | 166.3331 | 151.9986 | 164.7908 | 172.1331 | 172.2675 | 159.8252 | 159.6931 | 151.7774 | 159.932 | 206.5406 | 260.3464 | 321.4862 | 245.8206 | 255.1169 | 203.1664
| ex Galway | 4.1682 | 4.1682 | 4.1682 | 4.1682 | 4.1682 | 4.1682 | 4.1682 | 4.1682 | 4.1682 | 4.1682 | 4.1682 | 4.1682 | 4.1682 | 4.1682 | 4.1682 | 2.6391 | 2.4247 | 8.6149 | 12.6596 | 0.94801 | 0.74594 | 1.145 | 21.3749 | 50.8048 | 1.5821 | 85.7454 | 0 | 0 | 0 | 0 | 0
| ex Sligo | 0.35773 | 0.35773 | 0.35773 | 0.35773 | 0.35773 | 0.35773 | 0.35773 | 0.35773 | 0.35773 | 0.35773 | 0.35773 | 0.35773 | 0.35773 | 0.35773 | 0.35773 | 0.55835 | 0.075132 | 1.3057 | 0.061859 | 0.074396 | 0.41024 | 0.018402 | 1.4059 | 1.2915 | 2.266 | 2.5156 | 5.9332 | 2.4004 | 180.1244 | 2.1919 | 2.9015
| ex Donegal | 0.51419 | 0.51419 | 0.51419 | 0.51419 | 0.51419 | 0.51419 | 0.51419 | 0.51419 | 0.51419 | 0.51419 | 0.51419 | 0.51419 | 0.51419 | 0.51419 | 0.51419 | 1.5997 | 0.342 | 0.57766 | 0.21709 | 0.44665 | 0.089176 | 0.3271 | 0.10091 | 0 | 0.89056 | 1.4196 | 0.67073 | 2.6067 | 1.4632 | 0.10358 | 0.0048314
| ex Knock | 23.281 | 23.281 | 23.281 | 23.281 | 23.281 | 23.281 | 23.281 | 23.281 | 23.281 | 23.281 | 23.281 | 23.281 | 23.281 | 23.281 | 23.281 | 25.4611 | 28.9575 | 31.7438 | 26.4361 | 16.8223 | 14.8305 | 18.7156 | 71.1182 | 60.5675 | 96.2665 | 82.0338 | 138.4099 | 100.0784 | 73.3542 | 122.1218 | 94.6307
| ex Kerry | 64.8812 | 64.8812 | 64.8812 | 64.8812 | 64.8812 | 64.8812 | 64.8812 | 64.8812 | 64.8812 | 64.8812 | 64.8812 | 64.8812 | 64.8812 | 64.8812 | 64.8812 | 14.7221 | 12.4781 | 9.2325 | 66.8866 | 133.4137 | 126.3392 | 91.0963 | 6.016 | 4.9887 | 4.127 | 6.023 | 4.9887 | 4.4472 | 11.0015 | 7.2557 | 2.1473
| ex Waterford | 18.922 | 18.922 | 18.922 | 18.922 | 18.922 | 18.922 | 18.922 | 18.922 | 18.922 | 18.922 | 18.922 | 18.922 | 18.922 | 18.922 | 18.922 | 22.1632 | 19.3866 | 38.2016 | 37.2558 | 9.62 | 3.2793 | 2.5472 | 2.4825 | 0.39047 | 15.1765 | 12.9465 | 20.5105 | 18.4315 | 76.8079 | 4.1232 | 3.693
| ex Other | 48.2626 | 48.2626 | 48.2626 | 48.2626 | 48.2626 | 48.2626 | 48.2626 | 48.2626 | 48.2626 | 48.2626 | 48.2626 | 48.2626 | 48.2626 | 48.2626 | 48.2626 | 31.6386 | 28.7763 | 43.8855 | 56.2187 | 49.274 | 70.565 | 57.4799 | 19.1823 | 21.2551 | 36.6786 | 5.6213 | 13.1748 | 3.7654 | 5.1686 | 5.769 | 2.5455
| Weighted average | 63.0544 | 63.0548 | 63.0446 | 63.0473 | 63.0491 | 63.0522 | 63.0427 | 63.0489 | 63.0514 | 63.0498 | 63.0519 | 63.0528 | 63.0513 | 63.0491 | 59.2295 | 54.1598 | 65.1846 | 60.7277 | 65.7214 | 70.3935 | 63.4582 | 50.542 | 46.3613 | 38.8441 | 42.6085 | 47.9657 | 57.787 | 56.4089 | 49.3832 | 44.957 | 30.1459

## 1A3a
Table C.13
Emission Factors | Code | Name
NFR Source Category | 1.A.3.a | Civil Aviation & International Aviation
Fuel | Gasoline
Pollutant | Unit | Reference | 1990 | 1991 | 1992 | 1993 | 1994 | 1995 | 1996 | 1997 | 1998 | 1999 | 2000 | 2001 | 2002 | 2003 | 2004 | 2005 | 2006 | 2007 | 2008 | 2009 | 2010 | 2011 | 2012 | 2013 | 2014 | 2015 | 2016 | 2017 | 2018 | 2019 | 2020
Pb | mg/Mg | EMEP/EEA 2019 | 742 | 742 | 742 | 742 | 742 | 742 | 742 | 742 | 742 | 742 | 742 | 742 | 742 | 742 | 742 | 742 | 742 | 742 | 742 | 742 | 742 | 742 | 742 | 742 | 742 | 742 | 742 | 742 | 742 | 742 | 742
Cd | mg/Mg | EMEP/EEA 2019 | 0.044854 | 0.044854 | 0.044854 | 0.044854 | 0.044854 | 0.044854 | 0.044854 | 0.044854 | 0.044854 | 0.044854 | 0.044854 | 0.044854 | 0.044854 | 0.044854 | 0.044854 | 0.044854 | 0.044854 | 0.044854 | 0.044854 | 0.044854 | 0.044854 | 0.044854 | 0.044854 | 0.044854 | 0.044854 | 0.044854 | 0.044854 | 0.044854 | 0.044854 | 0.044854 | 0.044854
Hg | mg/Mg | EMEP/EEA 2019 | 0.19511 | 0.19511 | 0.19511 | 0.19511 | 0.19511 | 0.19511 | 0.19511 | 0.19511 | 0.19511 | 0.19511 | 0.19511 | 0.19511 | 0.19511 | 0.19511 | 0.19511 | 0.19511 | 0.19511 | 0.19511 | 0.19511 | 0.19511 | 0.19511 | 0.19511 | 0.19511 | 0.19511 | 0.19511 | 0.19511 | 0.19511 | 0.19511 | 0.19511 | 0.19511 | 0.19511
As | mg/Mg | EMEP/EEA 2019 | 0.0067281 | 0.0067281 | 0.0067281 | 0.0067281 | 0.0067281 | 0.0067281 | 0.0067281 | 0.0067281 | 0.0067281 | 0.0067281 | 0.0067281 | 0.0067281 | 0.0067281 | 0.0067281 | 0.0067281 | 0.0067281 | 0.0067281 | 0.0067281 | 0.0067281 | 0.0067281 | 0.0067281 | 0.0067281 | 0.0067281 | 0.0067281 | 0.0067281 | 0.0067281 | 0.0067281 | 0.0067281 | 0.0067281 | 0.0067281 | 0.0067281
Cr | mg/Mg | EMEP/EEA 2019 | 0.14129 | 0.14129 | 0.14129 | 0.14129 | 0.14129 | 0.14129 | 0.14129 | 0.14129 | 0.14129 | 0.14129 | 0.14129 | 0.14129 | 0.14129 | 0.14129 | 0.14129 | 0.14129 | 0.14129 | 0.14129 | 0.14129 | 0.14129 | 0.14129 | 0.14129 | 0.14129 | 0.14129 | 0.14129 | 0.14129 | 0.14129 | 0.14129 | 0.14129 | 0.14129 | 0.14129
Cu | mg/Mg | EMEP/EEA 2019 | 0.10092 | 0.10092 | 0.10092 | 0.10092 | 0.10092 | 0.10092 | 0.10092 | 0.10092 | 0.10092 | 0.10092 | 0.10092 | 0.10092 | 0.10092 | 0.10092 | 0.10092 | 0.10092 | 0.10092 | 0.10092 | 0.10092 | 0.10092 | 0.10092 | 0.10092 | 0.10092 | 0.10092 | 0.10092 | 0.10092 | 0.10092 | 0.10092 | 0.10092 | 0.10092 | 0.10092
Ni | mg/Mg | EMEP/EEA 2019 | 0.051582 | 0.051582 | 0.051582 | 0.051582 | 0.051582 | 0.051582 | 0.051582 | 0.051582 | 0.051582 | 0.051582 | 0.051582 | 0.051582 | 0.051582 | 0.051582 | 0.051582 | 0.051582 | 0.051582 | 0.051582 | 0.051582 | 0.051582 | 0.051582 | 0.051582 | 0.051582 | 0.051582 | 0.051582 | 0.051582 | 0.051582 | 0.051582 | 0.051582 | 0.051582 | 0.051582
Se | mg/Mg | EMEP/EEA 2019 | 0.0044854 | 0.0044854 | 0.0044854 | 0.0044854 | 0.0044854 | 0.0044854 | 0.0044854 | 0.0044854 | 0.0044854 | 0.0044854 | 0.0044854 | 0.0044854 | 0.0044854 | 0.0044854 | 0.0044854 | 0.0044854 | 0.0044854 | 0.0044854 | 0.0044854 | 0.0044854 | 0.0044854 | 0.0044854 | 0.0044854 | 0.0044854 | 0.0044854 | 0.0044854 | 0.0044854 | 0.0044854 | 0.0044854 | 0.0044854 | 0.0044854
Zn | mg/Mg | EMEP/EEA 2019 | 0.74009 | 0.74009 | 0.74009 | 0.74009 | 0.74009 | 0.74009 | 0.74009 | 0.74009 | 0.74009 | 0.74009 | 0.74009 | 0.74009 | 0.74009 | 0.74009 | 0.74009 | 0.74009 | 0.74009 | 0.74009 | 0.74009 | 0.74009 | 0.74009 | 0.74009 | 0.74009 | 0.74009 | 0.74009 | 0.74009 | 0.74009 | 0.74009 | 0.74009 | 0.74009 | 0.74009
PCDD/F (I-TEQ) | bar: 1990 to 2020
Benzo[a]pyrene | bar: 1990 to 2020
Benzo[b]fluoranthene | bar: 1990 to 2020
Benzo[k]Fluoranthene | bar: 1990 to 2020
Indeno[1,2,3-cd]pyrene | bar: 1990 to 2020
Total 4 PAHs | bar: 1990 to 2020
HCB | bar: 1990 to 2020
Fuel | Kerosene
Pollutant | Unit | Reference | 1990 | 1991 | 1992 | 1993 | 1994 | 1995 | 1996 | 1997 | 1998 | 1999 | 2000 | 2001 | 2002 | 2003 | 2004 | 2005 | 2006 | 2007 | 2008 | 2009 | 2010 | 2011 | 2012 | 2013 | 2014 | 2015 | 2016 | 2017 | 2018 | 2019 | 2020
Pb | mg/Mg | EMEP/EEA 2019 | 0.08 | 0.08 | 0.08 | 0.08 | 0.08 | 0.08 | 0.08 | 0.08 | 0.08 | 0.08 | 0.08 | 0.08 | 0.08 | 0.08 | 0.08 | 0.08 | 0.08 | 0.08 | 0.08 | 0.08 | 0.08 | 0.08 | 0.08 | 0.08 | 0.08 | 0.08 | 0.08 | 0.08 | 0.08 | 0.08 | 0.08
Cd | mg/Mg | EMEP/EEA 2019 | 0.006 | 0.006 | 0.006 | 0.006 | 0.006 | 0.006 | 0.006 | 0.006 | 0.006 | 0.006 | 0.006 | 0.006 | 0.006 | 0.006 | 0.006 | 0.006 | 0.006 | 0.006 | 0.006 | 0.006 | 0.006 | 0.006 | 0.006 | 0.006 | 0.006 | 0.006 | 0.006 | 0.006 | 0.006 | 0.006 | 0.006
Hg | mg/Mg | EMEP/EEA 2019 | 0.12 | 0.12 | 0.12 | 0.12 | 0.12 | 0.12 | 0.12 | 0.12 | 0.12 | 0.12 | 0.12 | 0.12 | 0.12 | 0.12 | 0.12 | 0.12 | 0.12 | 0.12 | 0.12 | 0.12 | 0.12 | 0.12 | 0.12 | 0.12 | 0.12 | 0.12 | 0.12 | 0.12 | 0.12 | 0.12 | 0.12
As | mg/Mg | EMEP/EEA 2019 | 0.03 | 0.03 | 0.03 | 0.03 | 0.03 | 0.03 | 0.03 | 0.03 | 0.03 | 0.03 | 0.03 | 0.03 | 0.03 | 0.03 | 0.03 | 0.03 | 0.03 | 0.03 | 0.03 | 0.03 | 0.03 | 0.03 | 0.03 | 0.03 | 0.03 | 0.03 | 0.03 | 0.03 | 0.03 | 0.03 | 0.03
Cr | mg/Mg | EMEP/EEA 2019 | 0.2 | 0.2 | 0.2 | 0.2 | 0.2 | 0.2 | 0.2 | 0.2 | 0.2 | 0.2 | 0.2 | 0.2 | 0.2 | 0.2 | 0.2 | 0.2 | 0.2 | 0.2 | 0.2 | 0.2 | 0.2 | 0.2 | 0.2 | 0.2 | 0.2 | 0.2 | 0.2 | 0.2 | 0.2 | 0.2 | 0.2
Cu | mg/Mg | EMEP/EEA 2019 | 0.22 | 0.22 | 0.22 | 0.22 | 0.22 | 0.22 | 0.22 | 0.22 | 0.22 | 0.22 | 0.22 | 0.22 | 0.22 | 0.22 | 0.22 | 0.22 | 0.22 | 0.22 | 0.22 | 0.22 | 0.22 | 0.22 | 0.22 | 0.22 | 0.22 | 0.22 | 0.22 | 0.22 | 0.22 | 0.22 | 0.22
Ni | mg/Mg | EMEP/EEA 2019 | 0.008 | 0.008 | 0.008 | 0.008 | 0.008 | 0.008 | 0.008 | 0.008 | 0.008 | 0.008 | 0.008 | 0.008 | 0.008 | 0.008 | 0.008 | 0.008 | 0.008 | 0.008 | 0.008 | 0.008 | 0.008 | 0.008 | 0.008 | 0.008 | 0.008 | 0.008 | 0.008 | 0.008 | 0.008 | 0.008 | 0.008
Se | mg/Mg | EMEP/EEA 2019 | 0.11 | 0.11 | 0.11 | 0.11 | 0.11 | 0.11 | 0.11 | 0.11 | 0.11 | 0.11 | 0.11 | 0.11 | 0.11 | 0.11 | 0.11 | 0.11 | 0.11 | 0.11 | 0.11 | 0.11 | 0.11 | 0.11 | 0.11 | 0.11 | 0.11 | 0.11 | 0.11 | 0.11 | 0.11 | 0.11 | 0.11
Zn | mg/Mg | EMEP/EEA 2019 | 29 | 29 | 29 | 29 | 29 | 29 | 29 | 29 | 29 | 29 | 29 | 29 | 29 | 29 | 29 | 29 | 29 | 29 | 29 | 29 | 29 | 29 | 29 | 29 | 29 | 29 | 29 | 29 | 29 | 29 | 29
PCDD/F (I-TEQ) | bar: 1990 to 2020
Benzo[a]pyrene | bar: 1990 to 2020
Benzo[b]fluoranthene | bar: 1990 to 2020
Benzo[k]Fluoranthene | bar: 1990 to 2020
Indeno[1,2,3-cd]pyrene | bar: 1990 to 2020
Total 4 PAHs | bar: 1990 to 2020
HCB | bar: 1990 to 2020

## 1A3b-trends.
|  | 1987 | 1990 | 1991 | 1992 | 1993 | 1994 | 1995 | 1996 | 1997 | 1998 | 1999 | 2000 | 2001 | 2002 | 2003 | 2004 | 2005 | 2006 | 2007 | 2008 | 2009 | 2010 | 2011 | 2012 | 2013 | 2014 | 2015 | 2016 | 2017 | 2018 | 2019 | 2020
NOx | g/km
Passenger cars |  | 2.1968 | 2.1769 | 2.1544 | 2.0367 | 1.9108 | 1.7653 | 1.6388 | 1.4529 | 1.2201 | 1.0573 | 0.87203 | 0.63861 | 0.54852 | 0.459 | 0.40062 | 0.35516 | 0.31327 | 0.28801 | 0.26839 | 0.26065 | 0.26423 | 0.27025 | 0.28101 | 0.29386 | 0.30764 | 0.31796 | 0.32218 | 0.32522 | 0.32492 | 0.33041 | 0.30224 | 0.28863
Light Duty Vehicles |  | 1.9117 | 1.6049 | 1.611 | 1.5839 | 1.4995 | 1.4281 | 1.3728 | 1.287 | 1.231 | 1.1986 | 1.1749 | 1.1686 | 1.1543 | 1.1233 | 1.0959 | 1.0763 | 1.0598 | 1.0188 | 0.98264 | 0.93424 | 0.91522 | 0.89613 | 0.90765 | 0.92141 | 0.93621 | 0.95769 | 0.96537 | 0.98586 | 0.99632 | 0.93598 | 0.88262 | 0.83429
Heavy Duty Vehicles |  | 9.2109 | 9.4497 | 9.4252 | 9.5442 | 9.5882 | 9.4121 | 9.1954 | 8.8568 | 8.4039 | 8.2402 | 8.1229 | 7.9387 | 7.7991 | 7.5439 | 7.3386 | 7.1578 | 7.0821 | 6.7787 | 6.4372 | 6.053 | 5.8575 | 5.7344 | 5.4724 | 5.3169 | 5.2052 | 5.0713 | 4.5195 | 3.8666 | 3.5256 | 3.1123 | 2.7099 | 2.265
Mopeds and Motorcycles |  | 0.33147 | 0.33146 | 0.33145 | 0.33147 | 0.33147 | 0.33146 | 0.33146 | 0.33146 | 0.33147 | 0.33146 | 0.33146 | 0.32723 | 0.32831 | 0.3291 | 0.32955 | 0.31317 | 0.28748 | 0.27518 | 0.25649 | 0.24133 | 0.22604 | 0.22163 | 0.21536 | 0.21121 | 0.20733 | 0.2023 | 0.19522 | 0.18638 | 0.18149 | 0.1641 | 0.15868 | 0.15253
SO2 | mg/km
Passenger cars |  | 212.094 | 126.3844 | 117.7656 | 116.4669 | 117.2894 | 117.8545 | 118.4124 | 119.1373 | 118.5269 | 117.7107 | 18.268 | 18.1079 | 18.1085 | 17.1031 | 17.1131 | 16.4385 | 10.211 | 9.8822 | 4.0414 | 1.5248 | 0.72335 | 0.52425 | 0.53585 | 0.56415 | 0.46646 | 0.46442 | 0.60805 | 0.6061 | 0.61061 | 0.61101 | 0.49768 | 0.50005
Light Duty Vehicles |  | 281.0813 | 370.9524 | 255.094 | 257.1332 | 263.4388 | 263.9022 | 263.4803 | 263.3749 | 259.9351 | 260.0677 | 45.1672 | 44.9446 | 44.7537 | 34.4123 | 33.329 | 26.6457 | 4.8372 | 4.8834 | 5.4426 | 2.4102 | 0.98316 | 0.94218 | 0.9419 | 0.93607 | 0.8936 | 0.84541 | 0.95223 | 0.8849 | 0.84598 | 0.8495 | 0.79078 | 0.78854
Heavy Duty Vehicles |  | 859.6731 | 1316.3711 | 878.1591 | 893.0013 | 898.6748 | 897.0276 | 891.7339 | 884.2362 | 868.421 | 862.4198 | 150.7967 | 149.0459 | 148.0658 | 113.8609 | 110.8483 | 88.3996 | 15.8675 | 16.0401 | 17.908 | 7.8601 | 3.1843 | 3.0579 | 3.0147 | 2.9897 | 2.859 | 2.6934 | 3.0255 | 2.8246 | 2.6907 | 2.7133 | 2.5276 | 2.5156
Mopeds and Motorcycles |  | 137.4152 | 68.7076 | 68.7073 | 68.7084 | 68.7084 | 68.7084 | 68.7074 | 68.7086 | 68.7081 | 68.7085 | 10.3062 | 10.1615 | 10.0603 | 9.9879 | 9.9442 | 9.8169 | 7.0724 | 6.772 | 2.4107 | 0.88571 | 0.43934 | 0.27255 | 0.27482 | 0.29473 | 0.19132 | 0.19705 | 0.32614 | 0.35985 | 0.39316 | 0.40038 | 0.23725 | 0.23919
NMVOC | g/km
Passenger cars |  | 1.8092 | 1.6727 | 1.6187 | 1.5169 | 1.4195 | 1.3089 | 1.2176 | 1.0897 | 0.92708 | 0.81185 | 0.6872 | 0.53607 | 0.47389 | 0.40602 | 0.35846 | 0.31695 | 0.29274 | 0.2572 | 0.22447 | 0.21061 | 0.19622 | 0.17935 | 0.16234 | 0.14882 | 0.13457 | 0.12226 | 0.11112 | 0.097378 | 0.080685 | 0.071642 | 0.062999 | 0.066064
Light Duty Vehicles |  | 0.72239 | 0.43129 | 0.4387 | 0.41065 | 0.3322 | 0.28726 | 0.25536 | 0.20175 | 0.18106 | 0.16312 | 0.15455 | 0.14358 | 0.14022 | 0.13255 | 0.12605 | 0.12179 | 0.12092 | 0.10891 | 0.098761 | 0.084718 | 0.079386 | 0.07408 | 0.068224 | 0.061989 | 0.057147 | 0.050815 | 0.044213 | 0.034831 | 0.028957 | 0.022665 | 0.018216 | 0.014951
Heavy Duty Vehicles |  | 0.59679 | 0.58088 | 0.58453 | 0.56147 | 0.55721 | 0.53567 | 0.51947 | 0.48937 | 0.45312 | 0.41641 | 0.38123 | 0.36107 | 0.33804 | 0.31517 | 0.30127 | 0.28735 | 0.27783 | 0.2514 | 0.22403 | 0.20007 | 0.18865 | 0.17788 | 0.16283 | 0.15354 | 0.14646 | 0.14128 | 0.12078 | 0.099954 | 0.092543 | 0.081483 | 0.075645 | 0.063107
Mopeds and Motorcycles |  | 2.571 | 2.5673 | 2.5588 | 2.5523 | 2.559 | 2.57 | 2.5753 | 2.5621 | 2.5652 | 2.5417 | 2.5414 | 2.352 | 2.2396 | 2.1637 | 2.118 | 2.0452 | 1.9256 | 1.8629 | 1.7661 | 1.6836 | 1.749 | 1.684 | 1.6171 | 1.5783 | 1.514 | 1.4603 | 1.401 | 1.3359 | 1.3136 | 1.2262 | 1.1885 | 1.2167
NH3 | mg/km
Passenger cars |  | 1.9276 | 1.8983 | 1.8808 | 6.5055 | 10.2896 | 15.0206 | 19.2285 | 25.5911 | 33.5033 | 39.6407 | 46.5401 | 55.0008 | 59.0233 | 58.1754 | 56.5552 | 54.4616 | 67.2232 | 60.8938 | 54.6688 | 51.514 | 46.7269 | 41.2629 | 36.1266 | 31.5074 | 27.7943 | 24.4286 | 21.7719 | 18.5775 | 15.1058 | 13.1376 | 11.3423 | 10.6922
Light Duty Vehicles |  | 1.3404 | 1.1734 | 1.1767 | 1.1619 | 1.116 | 1.6206 | 1.9994 | 2.1521 | 2.4497 | 2.2283 | 2.1345 | 2.1707 | 2.0289 | 1.7728 | 1.5746 | 1.4497 | 1.4112 | 1.2594 | 1.1652 | 1.1252 | 1.1065 | 1.0901 | 1.1254 | 1.163 | 1.2002 | 1.2625 | 1.81 | 2.5681 | 3.0857 | 3.6812 | 4.1659 | 4.5652
Heavy Duty Vehicles |  | 2.8765 | 2.8808 | 2.8823 | 2.8858 | 2.887 | 2.889 | 2.8888 | 2.892 | 2.8919 | 2.8941 | 2.8957 | 2.8966 | 2.8972 | 2.8977 | 2.8982 | 2.8986 | 2.899 | 2.8993 | 2.8995 | 2.8996 | 2.8995 | 2.9525 | 3.2382 | 3.5924 | 3.927 | 4.2971 | 4.8439 | 5.5897 | 5.9963 | 6.4601 | 6.828 | 7.425
Mopeds and Motorcycles |  | 1.944 | 1.944 | 1.944 | 1.944 | 1.944 | 1.944 | 1.944 | 1.944 | 1.944 | 1.944 | 1.944 | 1.944 | 1.944 | 1.944 | 1.9439 | 1.9442 | 1.9441 | 1.9441 | 1.9441 | 1.944 | 1.9321 | 1.9402 | 1.9453 | 1.9462 | 1.9511 | 1.9533 | 1.9549 | 1.9562 | 1.9562 | 1.9605 | 1.9626 | 1.9664
CO | g/km
Passenger cars |  | 15.3952 | 12.6352 | 11.8194 | 10.8351 | 10.0432 | 9.1625 | 8.471 | 7.5761 | 6.5389 | 5.8508 | 5.1685 | 4.3542 | 4.0144 | 3.6748 | 3.425 | 3.2105 | 2.931 | 2.5857 | 2.2566 | 2.1229 | 1.9522 | 1.7551 | 1.5887 | 1.4256 | 1.2764 | 1.1477 | 1.04 | 0.89672 | 0.69846 | 0.57989 | 0.48479 | 0.4129
Light Duty Vehicles |  | 6.4983 | 3.9214 | 3.9726 | 3.7446 | 3.036 | 2.5998 | 2.2677 | 1.6702 | 1.3573 | 1.0872 | 0.91609 | 0.76464 | 0.65977 | 0.59377 | 0.54471 | 0.50585 | 0.47305 | 0.43959 | 0.41374 | 0.39481 | 0.38424 | 0.37279 | 0.34862 | 0.32157 | 0.30058 | 0.27374 | 0.24207 | 0.19354 | 0.16364 | 0.13177 | 0.10787 | 0.089467
Heavy Duty Vehicles |  | 2.0485 | 2.0652 | 2.0716 | 2.0543 | 2.0562 | 2.0008 | 1.9555 | 1.8813 | 1.776 | 1.7045 | 1.6434 | 1.5794 | 1.5292 | 1.5109 | 1.5034 | 1.492 | 1.5081 | 1.4291 | 1.3507 | 1.2722 | 1.22 | 1.1875 | 1.1453 | 1.1375 | 1.1404 | 1.1444 | 1.0382 | 0.91904 | 0.85543 | 0.78107 | 0.70498 | 0.63613
Mopeds and Motorcycles |  | 19.4107 | 19.4106 | 19.4106 | 19.4107 | 19.4108 | 19.4108 | 19.4105 | 19.4108 | 19.4106 | 19.4107 | 19.4106 | 17.7252 | 16.5344 | 15.6836 | 15.1722 | 13.9754 | 12.6825 | 11.8931 | 10.9033 | 10.0954 | 9.6789 | 9.2919 | 8.8432 | 8.4793 | 8.1414 | 7.7456 | 7.3041 | 6.7868 | 6.5151 | 5.6764 | 5.3669 | 5.0557
PM 2.5 | g/km
Passenger cars |  | 0.027178 | 0.033038 | 0.036548 | 0.033667 | 0.034944 | 0.035348 | 0.035531 | 0.035545 | 0.033623 | 0.030564 | 0.027942 | 0.024306 | 0.023157 | 0.022225 | 0.02171 | 0.021229 | 0.020519 | 0.020837 | 0.021218 | 0.021262 | 0.0222 | 0.023413 | 0.023564 | 0.023782 | 0.024022 | 0.023654 | 0.022707 | 0.021311 | 0.017958 | 0.017133 | 0.016257 | 0.015733
Light Duty Vehicles |  | 0.26701 | 0.32962 | 0.32837 | 0.33391 | 0.35113 | 0.33582 | 0.31748 | 0.28705 | 0.24343 | 0.22041 | 0.19689 | 0.16988 | 0.15132 | 0.13739 | 0.12668 | 0.11686 | 0.10458 | 0.096348 | 0.089117 | 0.082201 | 0.078708 | 0.074903 | 0.070308 | 0.065219 | 0.06164 | 0.05715 | 0.052206 | 0.044903 | 0.040441 | 0.035666 | 0.032232 | 0.029699
Heavy Duty Vehicles |  | 0.37273 | 0.38272 | 0.3832 | 0.38736 | 0.38952 | 0.38308 | 0.37614 | 0.36608 | 0.34322 | 0.32288 | 0.30439 | 0.27852 | 0.26282 | 0.2458 | 0.23607 | 0.22664 | 0.21347 | 0.19787 | 0.182 | 0.16586 | 0.15601 | 0.14887 | 0.13951 | 0.13315 | 0.12915 | 0.12509 | 0.11186 | 0.099451 | 0.094292 | 0.087626 | 0.083272 | 0.076629
Mopeds and Motorcycles |  | 0.052308 | 0.052309 | 0.052314 | 0.052304 | 0.052304 | 0.052309 | 0.052311 | 0.052309 | 0.052307 | 0.052307 | 0.052307 | 0.050809 | 0.049771 | 0.04902 | 0.048574 | 0.047305 | 0.045714 | 0.044151 | 0.042984 | 0.041626 | 0.043311 | 0.041567 | 0.039865 | 0.03864 | 0.036676 | 0.035359 | 0.033945 | 0.032719 | 0.032107 | 0.030205 | 0.029253 | 0.028256
PM 2.5 (road abrasion) | mg/km
Passenger cars |  | 4.05 | 4.05 | 4.05 | 4.05 | 4.05 | 4.05 | 4.05 | 4.05 | 4.05 | 4.05 | 4.05 | 4.05 | 4.05 | 4.05 | 4.05 | 4.05 | 4.05 | 4.05 | 4.05 | 4.05 | 4.05 | 4.05 | 4.05 | 4.05 | 4.05 | 4.05 | 4.05 | 4.05 | 4.05 | 4.05 | 4.05 | 4.05
Light Duty Vehicles |  | 4.05 | 4.05 | 4.05 | 4.05 | 4.05 | 4.05 | 4.05 | 4.05 | 4.05 | 4.05 | 4.05 | 4.05 | 4.05 | 4.05 | 4.05 | 4.05 | 4.05 | 4.05 | 4.05 | 4.05 | 4.05 | 4.05 | 4.05 | 4.05 | 4.05 | 4.05 | 4.05 | 4.05 | 4.05 | 4.05 | 4.05 | 4.05
Heavy Duty Vehicles |  | 20.52 | 20.52 | 20.52 | 20.52 | 20.52 | 20.52 | 20.52 | 20.52 | 20.52 | 20.52 | 20.52 | 20.52 | 20.52 | 20.52 | 20.52 | 20.52 | 20.52 | 20.52 | 20.52 | 20.52 | 20.52 | 20.52 | 20.52 | 20.52 | 20.52 | 20.52 | 20.52 | 20.52 | 20.52 | 20.52 | 20.52 | 20.52
Mopeds and Motorcycles |  | 1.62 | 1.62 | 1.62 | 1.62 | 1.62 | 1.62 | 1.62 | 1.62 | 1.62 | 1.62 | 1.62 | 1.62 | 1.62 | 1.62 | 1.62 | 1.62 | 1.62 | 1.62 | 1.62 | 1.62 | 1.62 | 1.62 | 1.62 | 1.62 | 1.62 | 1.62 | 1.62 | 1.62 | 1.62 | 1.62 | 1.62 | 1.62
PM 2.5 (tyre wear) | mg/km
Passenger cars |  | 5.1277 | 5.1277 | 5.1277 | 5.1277 | 5.1277 | 5.1277 | 5.1277 | 5.1277 | 5.1277 | 5.1277 | 5.1277 | 5.1277 | 5.1277 | 5.1277 | 5.1277 | 5.1277 | 5.1277 | 5.1277 | 5.1277 | 5.1277 | 5.1277 | 5.1277 | 5.1277 | 5.1277 | 5.1277 | 5.1277 | 5.1277 | 5.1277 | 5.1277 | 5.1277 | 5.1277 | 5.1277
Light Duty Vehicles |  | 8.3868 | 8.3868 | 8.3868 | 8.3868 | 8.3868 | 8.3868 | 8.3868 | 8.3868 | 8.3868 | 8.3868 | 8.3868 | 8.3868 | 8.3868 | 8.3868 | 8.3868 | 8.3868 | 8.3868 | 8.3868 | 8.3868 | 8.3868 | 8.3868 | 8.3868 | 8.3868 | 8.3868 | 8.3868 | 8.3868 | 8.3868 | 8.3868 | 8.3868 | 8.3868 | 8.3868 | 8.3868
Heavy Duty Vehicles |  | 13.9518 | 14.328 | 14.06 | 14.5024 | 14.5427 | 14.6761 | 14.7859 | 14.8095 | 14.9625 | 15.0992 | 15.4342 | 15.5206 | 15.5467 | 15.6058 | 15.5902 | 15.7047 | 15.8862 | 16.018 | 16.0701 | 15.8404 | 15.3864 | 15.3388 | 15.3517 | 15.3455 | 15.4906 | 15.5375 | 15.7127 | 16.165 | 16.5396 | 16.9061 | 17.1412 | 18.2286
Mopeds and Motorcycles |  | 2.2048 | 2.2048 | 2.2048 | 2.2048 | 2.2048 | 2.2048 | 2.2048 | 2.2048 | 2.2048 | 2.2048 | 2.2048 | 2.2048 | 2.2048 | 2.2048 | 2.2048 | 2.2047 | 2.2047 | 2.2047 | 2.2047 | 2.2048 | 2.2108 | 2.2067 | 2.2041 | 2.2037 | 2.2012 | 2.2001 | 2.1993 | 2.1986 | 2.1986 | 2.1964 | 2.1953 | 2.1934
PM 2.5 (brake wear) | g/km
Passenger cars |  | 0.0027858 | 0.0027858 | 0.0027858 | 0.0027858 | 0.0027858 | 0.0027858 | 0.0027858 | 0.0027858 | 0.0027858 | 0.0027858 | 0.0027858 | 0.0027858 | 0.0027858 | 0.0027858 | 0.0027858 | 0.0027858 | 0.0027858 | 0.0027858 | 0.0027858 | 0.0027858 | 0.0027858 | 0.0027858 | 0.0027858 | 0.0027858 | 0.0027858 | 0.0027858 | 0.0027858 | 0.0027858 | 0.0027858 | 0.0027858 | 0.0027858 | 0.0027858
Light Duty Vehicles |  | 0.0048591 | 0.0048591 | 0.0048591 | 0.0048591 | 0.0048591 | 0.0048591 | 0.0048591 | 0.0048591 | 0.0048591 | 0.0048591 | 0.0048591 | 0.0048591 | 0.0048591 | 0.0048591 | 0.0048591 | 0.0048591 | 0.0048591 | 0.0048591 | 0.0048591 | 0.0048591 | 0.0048591 | 0.0048591 | 0.0048591 | 0.0048591 | 0.0048591 | 0.0048591 | 0.0048591 | 0.0048591 | 0.0048591 | 0.0048591 | 0.0048591 | 0.0048591
Heavy Duty Vehicles |  | 0.013254 | 0.013256 | 0.013253 | 0.013215 | 0.013214 | 0.013207 | 0.013205 | 0.013166 | 0.013153 | 0.013137 | 0.013111 | 0.013107 | 0.01309 | 0.013085 | 0.013059 | 0.013052 | 0.013031 | 0.013029 | 0.013015 | 0.012988 | 0.012956 | 0.012943 | 0.012949 | 0.012924 | 0.012886 | 0.012845 | 0.012862 | 0.01285 | 0.01288 | 0.012872 | 0.012863 | 0.012934
Mopeds and Motorcycles |  | 0.0013862 | 0.0013863 | 0.0013863 | 0.0013862 | 0.0013862 | 0.0013862 | 0.0013863 | 0.0013862 | 0.0013863 | 0.0013862 | 0.0013863 | 0.0013863 | 0.0013862 | 0.0013862 | 0.0013863 | 0.001386 | 0.0013861 | 0.0013862 | 0.0013862 | 0.0013863 | 0.0013991 | 0.0013904 | 0.0013849 | 0.0013838 | 0.0013785 | 0.0013762 | 0.0013745 | 0.001373 | 0.0013731 | 0.0013684 | 0.0013661 | 0.0013619
PM 10 | g/km
Passenger cars |  | 0.03704 | 0.0429 | 0.04641 | 0.043529 | 0.044806 | 0.04521 | 0.045393 | 0.045407 | 0.043485 | 0.040426 | 0.037804 | 0.034168 | 0.033019 | 0.032087 | 0.031572 | 0.031091 | 0.030381 | 0.030699 | 0.03108 | 0.031124 | 0.032062 | 0.033275 | 0.033426 | 0.033645 | 0.033884 | 0.033516 | 0.032569 | 0.031174 | 0.02782 | 0.026995 | 0.026119 | 0.025595
Light Duty Vehicles |  | 0.2814 | 0.34401 | 0.34277 | 0.34831 | 0.36552 | 0.35021 | 0.33187 | 0.30144 | 0.25782 | 0.23481 | 0.21129 | 0.18428 | 0.16572 | 0.15178 | 0.14107 | 0.13126 | 0.11898 | 0.11074 | 0.10351 | 0.096596 | 0.093103 | 0.089298 | 0.084703 | 0.079614 | 0.076035 | 0.071546 | 0.066602 | 0.059298 | 0.054836 | 0.050061 | 0.046628 | 0.044094
Heavy Duty Vehicles |  | 0.41624 | 0.4264 | 0.42675 | 0.43105 | 0.43322 | 0.42683 | 0.41994 | 0.40982 | 0.38701 | 0.36671 | 0.34832 | 0.32248 | 0.30677 | 0.28976 | 0.27999 | 0.2706 | 0.25748 | 0.24192 | 0.22606 | 0.20977 | 0.19969 | 0.19251 | 0.18316 | 0.17675 | 0.17277 | 0.16866 | 0.15553 | 0.1433 | 0.13834 | 0.13182 | 0.12756 | 0.12149
Mopeds and Motorcycles |  | 0.05673 | 0.056731 | 0.056736 | 0.056727 | 0.056726 | 0.056731 | 0.056733 | 0.056731 | 0.056729 | 0.056729 | 0.056729 | 0.055231 | 0.054193 | 0.053442 | 0.052996 | 0.051727 | 0.050136 | 0.048573 | 0.047406 | 0.046048 | 0.047755 | 0.045996 | 0.044285 | 0.043058 | 0.041085 | 0.039763 | 0.038347 | 0.037118 | 0.036507 | 0.034597 | 0.03364 | 0.032636
PM 10 (road abrasion) | mg/km
Passenger cars |  | 7.5 | 7.5 | 7.5 | 7.5 | 7.5 | 7.5 | 7.5 | 7.5 | 7.5 | 7.5 | 7.5 | 7.5 | 7.5 | 7.5 | 7.5 | 7.5 | 7.5 | 7.5 | 7.5 | 7.5 | 7.5 | 7.5 | 7.5 | 7.5 | 7.5 | 7.5 | 7.5 | 7.5 | 7.5 | 7.5 | 7.5 | 7.5
Light Duty Vehicles |  | 7.5 | 7.5 | 7.5 | 7.5 | 7.5 | 7.5 | 7.5 | 7.5 | 7.5 | 7.5 | 7.5 | 7.5 | 7.5 | 7.5 | 7.5 | 7.5 | 7.5 | 7.5 | 7.5 | 7.5 | 7.5 | 7.5 | 7.5 | 7.5 | 7.5 | 7.5 | 7.5 | 7.5 | 7.5 | 7.5 | 7.5 | 7.5
Heavy Duty Vehicles |  | 38 | 38 | 38 | 38 | 38 | 38 | 38 | 38 | 38 | 38 | 38 | 38 | 38 | 38 | 38 | 38 | 38 | 38 | 38 | 38 | 38 | 38 | 38 | 38 | 38 | 38 | 38 | 38 | 38 | 38 | 38 | 38
Mopeds and Motorcycles |  | 3 | 3 | 3 | 3 | 3 | 3 | 3 | 3 | 3 | 3 | 3 | 3 | 3 | 3 | 3 | 3 | 3 | 3 | 3 | 3 | 3 | 3 | 3 | 3 | 3 | 3 | 3 | 3 | 3 | 3 | 3 | 3
PM 10 (tyre wear) | mg/km
Passenger cars |  | 7.3252 | 7.3252 | 7.3252 | 7.3252 | 7.3252 | 7.3252 | 7.3252 | 7.3252 | 7.3252 | 7.3252 | 7.3252 | 7.3252 | 7.3252 | 7.3252 | 7.3252 | 7.3252 | 7.3252 | 7.3252 | 7.3252 | 7.3252 | 7.3252 | 7.3252 | 7.3252 | 7.3252 | 7.3252 | 7.3252 | 7.3252 | 7.3252 | 7.3252 | 7.3252 | 7.3252 | 7.3252
Light Duty Vehicles |  | 11.9812 | 11.9812 | 11.9812 | 11.9812 | 11.9812 | 11.9812 | 11.9812 | 11.9812 | 11.9812 | 11.9812 | 11.9812 | 11.9812 | 11.9812 | 11.9812 | 11.9812 | 11.9812 | 11.9812 | 11.9812 | 11.9812 | 11.9812 | 11.9812 | 11.9812 | 11.9812 | 11.9812 | 11.9812 | 11.9812 | 11.9812 | 11.9812 | 11.9812 | 11.9812 | 11.9812 | 11.9812
Heavy Duty Vehicles |  | 19.9312 | 20.4685 | 20.0856 | 20.7178 | 20.7752 | 20.9659 | 21.1228 | 21.1565 | 21.3751 | 21.5702 | 22.0488 | 22.1722 | 22.2096 | 22.294 | 22.2717 | 22.4353 | 22.6946 | 22.8829 | 22.9572 | 22.6291 | 21.9805 | 21.9126 | 21.9309 | 21.9221 | 22.1294 | 22.1964 | 22.4467 | 23.0928 | 23.628 | 24.1515 | 24.4874 | 26.0408
Mopeds and Motorcycles |  | 3.1497 | 3.1497 | 3.1497 | 3.1497 | 3.1497 | 3.1497 | 3.1497 | 3.1497 | 3.1497 | 3.1497 | 3.1497 | 3.1497 | 3.1497 | 3.1497 | 3.1497 | 3.1495 | 3.1496 | 3.1496 | 3.1496 | 3.1497 | 3.1583 | 3.1524 | 3.1488 | 3.1481 | 3.1445 | 3.143 | 3.1418 | 3.1408 | 3.1408 | 3.1377 | 3.1361 | 3.1334
PM 10 (brake wear) | g/km
Passenger cars |  | 0.0070003 | 0.0070003 | 0.0070003 | 0.0070003 | 0.0070003 | 0.0070003 | 0.0070003 | 0.0070003 | 0.0070003 | 0.0070003 | 0.0070003 | 0.0070003 | 0.0070003 | 0.0070003 | 0.0070003 | 0.0070003 | 0.0070003 | 0.0070003 | 0.0070003 | 0.0070003 | 0.0070003 | 0.0070003 | 0.0070003 | 0.0070003 | 0.0070003 | 0.0070003 | 0.0070003 | 0.0070003 | 0.0070003 | 0.0070003 | 0.0070003 | 0.0070003
Light Duty Vehicles |  | 0.01221 | 0.01221 | 0.01221 | 0.01221 | 0.01221 | 0.01221 | 0.01221 | 0.01221 | 0.01221 | 0.01221 | 0.01221 | 0.01221 | 0.01221 | 0.01221 | 0.01221 | 0.01221 | 0.01221 | 0.01221 | 0.01221 | 0.01221 | 0.01221 | 0.01221 | 0.01221 | 0.01221 | 0.01221 | 0.01221 | 0.01221 | 0.01221 | 0.01221 | 0.01221 | 0.01221 | 0.01221
Heavy Duty Vehicles |  | 0.033305 | 0.033309 | 0.033303 | 0.033206 | 0.033205 | 0.033187 | 0.033182 | 0.033084 | 0.03305 | 0.033011 | 0.032946 | 0.032936 | 0.032892 | 0.032881 | 0.032815 | 0.032798 | 0.032746 | 0.032738 | 0.032705 | 0.032636 | 0.032555 | 0.032523 | 0.032539 | 0.032477 | 0.032379 | 0.032276 | 0.032319 | 0.032291 | 0.032364 | 0.032346 | 0.032322 | 0.032501
Mopeds and Motorcycles |  | 0.0034834 | 0.0034834 | 0.0034835 | 0.0034834 | 0.0034833 | 0.0034834 | 0.0034835 | 0.0034834 | 0.0034834 | 0.0034834 | 0.0034834 | 0.0034834 | 0.0034834 | 0.0034834 | 0.0034836 | 0.0034828 | 0.003483 | 0.0034832 | 0.0034832 | 0.0034835 | 0.0035157 | 0.0034937 | 0.0034799 | 0.0034773 | 0.003464 | 0.0034582 | 0.0034538 | 0.0034501 | 0.0034503 | 0.0034385 | 0.0034326 | 0.0034223
NMVOC | g/km
Passenger cars |  | 1.8092 | 1.6727 | 1.6187 | 1.5169 | 1.4195 | 1.3089 | 1.2176 | 1.0897 | 0.92708 | 0.81185 | 0.6872 | 0.53607 | 0.47389 | 0.40602 | 0.35846 | 0.31695 | 0.29274 | 0.2572 | 0.22447 | 0.21061 | 0.19622 | 0.17935 | 0.16234 | 0.14882 | 0.13457 | 0.12226 | 0.11112 | 0.097378 | 0.080685 | 0.071642 | 0.062999 | 0.066064
Light Duty Vehicles |  | 0.72239 | 0.43129 | 0.4387 | 0.41065 | 0.3322 | 0.28726 | 0.25536 | 0.20175 | 0.18106 | 0.16312 | 0.15455 | 0.14358 | 0.14022 | 0.13255 | 0.12605 | 0.12179 | 0.12092 | 0.10891 | 0.098761 | 0.084718 | 0.079386 | 0.07408 | 0.068224 | 0.061989 | 0.057147 | 0.050815 | 0.044213 | 0.034831 | 0.028957 | 0.022665 | 0.018216 | 0.014951
Heavy Duty Vehicles |  | 0.59679 | 0.58088 | 0.58453 | 0.56147 | 0.55721 | 0.53567 | 0.51947 | 0.48937 | 0.45312 | 0.41641 | 0.38123 | 0.36107 | 0.33804 | 0.31517 | 0.30127 | 0.28735 | 0.27783 | 0.2514 | 0.22403 | 0.20007 | 0.18865 | 0.17788 | 0.16283 | 0.15354 | 0.14646 | 0.14128 | 0.12078 | 0.099954 | 0.092543 | 0.081483 | 0.075645 | 0.063107
Mopeds and Motorcycles |  | 2.571 | 2.5673 | 2.5588 | 2.5523 | 2.559 | 2.57 | 2.5753 | 2.5621 | 2.5652 | 2.5417 | 2.5414 | 2.352 | 2.2396 | 2.1637 | 2.118 | 2.0452 | 1.9256 | 1.8629 | 1.7661 | 1.6836 | 1.749 | 1.684 | 1.6171 | 1.5783 | 1.514 | 1.4603 | 1.401 | 1.3359 | 1.3136 | 1.2262 | 1.1885 | 1.2167
Pb | g/km
Passenger cars |  | 98.9135 | 7.8842 | 6.7223 | 6.7475 | 5.7383 | 4.7566 | 3.8297 | 2.8929 | 2.8773 | 1.6329 | 0.82443 | 0.1507 | 0.13533 | 0.13533 | 0.13522 | 0.1353 | 0.019003 | 0.018994 | 0.018984 | 0.018929 | 0.018889 | 0.01884 | 0.018777 | 0.01871 | 0.018641 | 0.018582 | 0.018536 | 0.017875 | 0.017872 | 0.01787 | 0.017868 | 0.017866
Light Duty Vehicles |  | 48.4746 | 2.0475 | 1.8206 | 1.6713 | 1.0472 | 0.7444 | 0.52992 | 0.27717 | 0.23481 | 0.10994 | 0.061426 | 0.035444 | 0.03404 | 0.033387 | 0.032888 | 0.032529 | 0.031029 | 0.031026 | 0.031024 | 0.031023 | 0.031023 | 0.031022 | 0.031022 | 0.031022 | 0.031021 | 0.031022 | 0.031022 | 0.031019 | 0.031018 | 0.031018 | 0.031018 | 0.031018
Heavy Duty Vehicles |  | 7.6048 | 0.58479 | 0.48473 | 0.40602 | 0.33836 | 0.26474 | 0.23355 | 0.16576 | 0.16664 | 0.11683 | 0.094953 | 0.084088 | 0.08351 | 0.08329 | 0.082923 | 0.082714 | 0.08204 | 0.082045 | 0.081971 | 0.081764 | 0.081488 | 0.081402 | 0.081443 | 0.08129 | 0.081079 | 0.080838 | 0.080973 | 0.080984 | 0.081227 | 0.081247 | 0.081231 | 0.081853
Mopeds and Motorcycles |  | 68.7164 | 5.6236 | 4.8973 | 4.8976 | 4.2363 | 3.5646 | 2.9046 | 2.2316 | 2.2331 | 1.2607 | 0.63646 | 0.11099 | 0.098237 | 0.097593 | 0.097205 | 0.096072 | 0.0096761 | 0.0096694 | 0.0096805 | 0.0096949 | 0.0097735 | 0.0097325 | 0.0097063 | 0.0097052 | 0.0096819 | 0.0096752 | 0.009674 | 0.0087861 | 0.0087865 | 0.0087586 | 0.0087443 | 0.0087192
BC | mg/km
Passenger cars |  | 9.1192 | 12.3862 | 14.3334 | 12.8799 | 13.7143 | 14.1105 | 14.3749 | 14.6254 | 13.7236 | 12.2009 | 10.9514 | 9.1125 | 8.5645 | 8.1416 | 7.9443 | 7.7535 | 7.3427 | 7.7236 | 8.1497 | 8.4363 | 9.3077 | 10.4158 | 10.5613 | 10.7678 | 11.0036 | 10.6906 | 9.8779 | 8.6698 | 5.7374 | 5.0127 | 4.249 | 3.7936
Light Duty Vehicles |  | 138.5705 | 173.1722 | 172.4848 | 175.5458 | 185.0605 | 177.8811 | 169.078 | 154.6094 | 133.1656 | 123.4882 | 113.3263 | 100.5837 | 92.4653 | 85.6463 | 80.2484 | 75.2622 | 68.5424 | 63.2186 | 58.6105 | 53.4041 | 51.0871 | 48.6133 | 45.1588 | 41.3541 | 38.5165 | 34.8408 | 30.7575 | 24.6832 | 20.9407 | 16.9103 | 14.001 | 11.8337
Heavy Duty Vehicles |  | 165.7904 | 170.6531 | 170.9854 | 172.9322 | 173.9962 | 173.921 | 173.2733 | 172.8091 | 166.6935 | 157.9177 | 150.2631 | 137.9791 | 131.4213 | 123.3925 | 119.4742 | 115.6089 | 108.9499 | 99.9261 | 90.7853 | 81.1561 | 75.6932 | 71.3588 | 65.2612 | 61.1259 | 58.2563 | 55.3713 | 46.947 | 38.3905 | 34.6035 | 29.849 | 26.7459 | 21.4837
Mopeds and Motorcycles |  | 6.4814 | 6.4818 | 6.4827 | 6.4812 | 6.4814 | 6.4819 | 6.4821 | 6.4819 | 6.4816 | 6.4814 | 6.4816 | 6.5922 | 6.6713 | 6.7262 | 6.7601 | 6.5541 | 6.3025 | 6.0556 | 5.8729 | 5.6665 | 5.7452 | 5.5463 | 5.3404 | 5.2075 | 4.9886 | 4.8468 | 4.6688 | 4.5052 | 4.4138 | 4.1298 | 4.008 | 3.875

## gNOXkm
Category | Fuel | Segment | Euro Standard | Emission | Implied E.F. | 1987_T | 1990_T | 1991_T | 1992_T | 1993_T | 1994_T | 1995_T | 1996_T | 1997_T | 1998_T | 1999_T | 2000_T | 2001_T | 2002_T | 2003_T | 2004_T | 2005_T | 2006_T | 2007_T | 2008_T | 2009_T | 2010_T | 2011_T | 2012_T | 2013_T | 2014_T | 2015_T | 2016_T | 2017_T | 2018_T | 2019_T | 2020_T
Passenger Cars | Petrol | Small | PRE ECE | Total | gNOX/km | 1987_T: 2.0355
Passenger Cars | Petrol | Small | ECE 15/00-01 | Total | gNOX/km | 1987_T: 2.0355; 1990_T: 2.0355; 1991_T: 2.0355; 1992_T: 2.0355; 1993_T: 2.0355; 1994_T: 2.0355; 1995_T: 2.0355; 1996_T: 2.0355
Passenger Cars | Petrol | Small | ECE 15/02 | Total | gNOX/km | 1987_T: 2.1264; 1990_T: 2.1264; 1991_T: 2.1264; 1992_T: 2.1264; 1993_T: 2.1264; 1994_T: 2.1264; 1995_T: 2.1264; 1996_T: 2.1264; 1997_T: 2.1264; 1998_T: 2.1264; 1999_T: 2.1264; 2000_T: 2.0892; 2001_T: 2.0892
Passenger Cars | Petrol | Small | ECE 15/03 | Total | gNOX/km | 1987_T: 2.2872; 1990_T: 2.2872; 1991_T: 2.2872; 1992_T: 2.2872; 1993_T: 2.2872; 1994_T: 2.2872; 1995_T: 2.2872; 1996_T: 2.2872; 1997_T: 2.2872; 1998_T: 2.2872; 1999_T: 2.2872; 2000_T: 2.2471; 2001_T: 2.2471; 2002_T: 2.2471; 2003_T: 2.2471; 2004_T: 2.2471
Passenger Cars | Petrol | Small | ECE 15/04 | Total | gNOX/km | 2.1024 | 2.1024 | 2.1024 | 2.1024 | 2.1024 | 2.1024 | 2.1024 | 2.1024 | 2.1024 | 2.1024 | 2.1024 | 2.0655 | 2.0655 | 2.0655 | 2.0655 | 2.0655 | 1.9777 | 1.9762 | 1.9498 | 1.9406 | 1.938 | 1.937 | 1.937 | 1.9371 | 1.9365 | 1.9365 | 1.9372 | 1.9374 | 1.9376 | 1.9376 | 1.9367 | 1.9367
Passenger Cars | Petrol | Small | Euro 1 | Total | gNOX/km |  |  |  | 0.43475 | 0.43475 | 0.43475 | 0.43475 | 0.43475 | 0.43475 | 0.43475 | 0.43475 | 0.42714 | 0.42714 | 0.42714 | 0.42714 | 0.42714 | 0.40897 | 0.40867 | 0.4032 | 0.40131 | 0.40076 | 0.40055 | 0.40055 | 0.40058 | 0.40045 | 0.40045 | 0.40061 | 0.40065 | 0.40069 | 0.40069 | 0.40049 | 0.40049
Passenger Cars | Petrol | Small | Euro 2 | Total | gNOX/km | [8 empty] | 0.24816 | 0.24816 | 0.24816 | 0.24381 | 0.24381 | 0.24381 | 0.24381 | 0.24381 | 0.23344 | 0.23327 | 0.23015 | 0.22907 | 0.22876 | 0.22864 | 0.22864 | 0.22865 | 0.22858 | 0.22858 | 0.22867 | 0.22869 | 0.22871 | 0.22871 | 0.2286 | 0.2286
Passenger Cars | Petrol | Small | Euro 3 | Total | gNOX/km | 2002_T: 0.10405; 2003_T: 0.10405; 2004_T: 0.10405; 2005_T: 0.10039; 2006_T: 0.10039; 2007_T: 0.10034; 2008_T: 0.10033; 2009_T: 0.10032; 2010_T: 0.10032; 2011_T: 0.10032; 2012_T: 0.10032; 2013_T: 0.10032; 2014_T: 0.10032; 2015_T: 0.10032; 2016_T: 0.10032; 2017_T: 0.10032; 2018_T: 0.10032; 2019_T: 0.10032; 2020_T: 0.10032
Passenger Cars | Petrol | Small | Euro 4 | Total | gNOX/km | 2006_T: 0.057987; 2007_T: 0.057987; 2008_T: 0.057987; 2009_T: 0.057987; 2010_T: 0.057987; 2011_T: 0.057987; 2012_T: 0.057987; 2013_T: 0.057987; 2014_T: 0.057987; 2015_T: 0.057987; 2016_T: 0.057987; 2017_T: 0.057987; 2018_T: 0.057987; 2019_T: 0.057987; 2020_T: 0.057987
Passenger Cars | Petrol | Small | Euro 5 | Total | gNOX/km | 2011_T: 0.043599; 2012_T: 0.043599; 2013_T: 0.043599; 2014_T: 0.043599; 2015_T: 0.043599; 2016_T: 0.043599; 2017_T: 0.043599; 2018_T: 0.043599; 2019_T: 0.043599; 2020_T: 0.043599
Passenger Cars | Petrol | Small | Euro 6 a/b/c | Total | gNOX/km | 2015_T: 0.043599; 2016_T: 0.043599; 2017_T: 0.043599; 2018_T: 0.043599; 2019_T: 0.043599; 2020_T: 0.043599
Passenger Cars | Petrol | Small | Euro 6 d-temp | Total | gNOX/km | 2019_T: 0.043599; 2020_T: 0.043599
Passenger Cars | Petrol | Medium | PRE ECE | Total | gNOX/km | 1987_T: 2.6553
Passenger Cars | Petrol | Medium | ECE 15/00-01 | Total | gNOX/km | 1987_T: 2.6553; 1990_T: 2.6553; 1991_T: 2.6553; 1992_T: 2.6553; 1993_T: 2.6553; 1994_T: 2.6553; 1995_T: 2.6553; 1996_T: 2.6553
Passenger Cars | Petrol | Medium | ECE 15/02 | Total | gNOX/km | 1987_T: 2.4037; 1990_T: 2.4037; 1991_T: 2.4037; 1992_T: 2.4037; 1993_T: 2.4037; 1994_T: 2.4037; 1995_T: 2.4037; 1996_T: 2.4037; 1997_T: 2.4037; 1998_T: 2.4037; 1999_T: 2.4037; 2000_T: 2.3616; 2001_T: 2.3616
Passenger Cars | Petrol | Medium | ECE 15/03 | Total | gNOX/km | 1987_T: 2.5758; 1990_T: 2.5758; 1991_T: 2.5758; 1992_T: 2.5758; 1993_T: 2.5758; 1994_T: 2.5758; 1995_T: 2.5758; 1996_T: 2.5758; 1997_T: 2.5758; 1998_T: 2.5758; 1999_T: 2.5758; 2000_T: 2.5307; 2001_T: 2.5307; 2002_T: 2.5307; 2003_T: 2.5307; 2004_T: 2.5307
Passenger Cars | Petrol | Medium | ECE 15/04 | Total | gNOX/km | 2.7457 | 2.7457 | 2.7457 | 2.7457 | 2.7457 | 2.7457 | 2.7457 | 2.7457 | 2.7457 | 2.7457 | 2.7457 | 2.6976 | 2.6976 | 2.6976 | 2.6976 | 2.6976 | 2.5829 | 2.581 | 2.5464 | 2.5345 | 2.5311 | 2.5297 | 2.5297 | 2.5299 | 2.5291 | 2.5291 | 2.5301 | 2.5303 | 2.5306 | 2.5306 | 2.5294 | 2.5294
Passenger Cars | Petrol | Medium | Euro 1 | Total | gNOX/km |  |  |  | 0.431 | 0.431 | 0.431 | 0.431 | 0.431 | 0.431 | 0.431 | 0.431 | 0.42345 | 0.42345 | 0.42345 | 0.42345 | 0.42345 | 0.40544 | 0.40515 | 0.39972 | 0.39785 | 0.39731 | 0.3971 | 0.3971 | 0.39712 | 0.397 | 0.397 | 0.39715 | 0.39719 | 0.39723 | 0.39723 | 0.39704 | 0.39704
Passenger Cars | Petrol | Medium | Euro 2 | Total | gNOX/km | [8 empty] | 0.24546 | 0.24546 | 0.24546 | 0.24116 | 0.24116 | 0.24116 | 0.24116 | 0.24116 | 0.2309 | 0.23073 | 0.22764 | 0.22658 | 0.22627 | 0.22615 | 0.22615 | 0.22616 | 0.22609 | 0.22609 | 0.22618 | 0.2262 | 0.22623 | 0.22623 | 0.22612 | 0.22612
Passenger Cars | Petrol | Medium | Euro 3 | Total | gNOX/km | 2002_T: 0.10285; 2003_T: 0.10285; 2004_T: 0.10285; 2005_T: 0.099235; 2006_T: 0.099233; 2007_T: 0.099185; 2008_T: 0.099169; 2009_T: 0.099164; 2010_T: 0.099162; 2011_T: 0.099162; 2012_T: 0.099162; 2013_T: 0.099161; 2014_T: 0.099161; 2015_T: 0.099163; 2016_T: 0.099163; 2017_T: 0.099163; 2018_T: 0.099163; 2019_T: 0.099161; 2020_T: 0.099161
Passenger Cars | Petrol | Medium | Euro 4 | Total | gNOX/km | 2006_T: 0.057312; 2007_T: 0.057312; 2008_T: 0.057312; 2009_T: 0.057312; 2010_T: 0.057312; 2011_T: 0.057312; 2012_T: 0.057312; 2013_T: 0.057312; 2014_T: 0.057312; 2015_T: 0.057312; 2016_T: 0.057312; 2017_T: 0.057312; 2018_T: 0.057312; 2019_T: 0.057312; 2020_T: 0.057312
Passenger Cars | Petrol | Medium | Euro 5 | Total | gNOX/km | 2011_T: 0.042924; 2012_T: 0.042924; 2013_T: 0.042924; 2014_T: 0.042924; 2015_T: 0.042924; 2016_T: 0.042924; 2017_T: 0.042924; 2018_T: 0.042924; 2019_T: 0.042924; 2020_T: 0.042924
Passenger Cars | Petrol | Medium | Euro 6 a/b/c | Total | gNOX/km | 2015_T: 0.042924; 2016_T: 0.042924; 2017_T: 0.042924; 2018_T: 0.042924; 2019_T: 0.042924; 2020_T: 0.042924
Passenger Cars | Petrol | Medium | Euro 6 d-temp | Total | gNOX/km | 2019_T: 0.042924; 2020_T: 0.042924
Passenger Cars | Petrol | Large-SUV-Executive | PRE ECE | Total | gNOX/km | 1987_T: 4.0345
Passenger Cars | Petrol | Large-SUV-Executive | ECE 15/00-01 | Total | gNOX/km | 1987_T: 4.0345; 1990_T: 4.0345; 1991_T: 4.0345; 1992_T: 4.0345; 1993_T: 4.0345; 1994_T: 4.0345; 1995_T: 4.0345; 1996_T: 4.0345
Passenger Cars | Petrol | Large-SUV-Executive | ECE 15/02 | Total | gNOX/km | 1987_T: 2.7044; 1990_T: 2.7044; 1991_T: 2.7044; 1992_T: 2.7044; 1993_T: 2.7044; 1994_T: 2.7044; 1995_T: 2.7044; 1996_T: 2.7044; 1997_T: 2.7044; 1998_T: 2.7044; 1999_T: 2.7044; 2000_T: 2.657; 2001_T: 2.657
Passenger Cars | Petrol | Large-SUV-Executive | ECE 15/03 | Total | gNOX/km | 1987_T: 3.5002; 1990_T: 3.5002; 1991_T: 3.5002; 1992_T: 3.5002; 1993_T: 3.5002; 1994_T: 3.5002; 1995_T: 3.5002; 1996_T: 3.5002; 1997_T: 3.5002; 1998_T: 3.5002; 1999_T: 3.5002; 2000_T: 3.4389; 2001_T: 3.4389; 2002_T: 3.4389; 2003_T: 3.4389; 2004_T: 3.4389
Passenger Cars | Petrol | Large-SUV-Executive | ECE 15/04 | Total | gNOX/km | 2.8125 | 2.8125 | 2.8125 | 2.8125 | 2.8125 | 2.8125 | 2.8125 | 2.8125 | 2.8125 | 2.8125 | 2.8125 | 2.7633 | 2.7633 | 2.7633 | 2.7633 | 2.7633 | 2.6457 | 2.6438 | 2.6084 | 2.5962 | 2.5926 | 2.5913 | 2.5913 | 2.5914 | 2.5906 | 2.5906 | 2.5916 | 2.5919 | 2.5921 | 2.5921 | 2.5909 | 2.5909
Passenger Cars | Petrol | Large-SUV-Executive | Euro 1 | Total | gNOX/km |  |  |  | 0.40105 | 0.40105 | 0.40105 | 0.40105 | 0.40105 | 0.40105 | 0.40105 | 0.40105 | 0.39403 | 0.39403 | 0.39403 | 0.39403 | 0.39403 | 0.37727 | 0.37699 | 0.37194 | 0.3702 | 0.3697 | 0.36951 | 0.36951 | 0.36953 | 0.36941 | 0.36941 | 0.36955 | 0.36959 | 0.36963 | 0.36963 | 0.36945 | 0.36945
Passenger Cars | Petrol | Large-SUV-Executive | Euro 2 | Total | gNOX/km | [8 empty] | 0.22389 | 0.22389 | 0.22389 | 0.21997 | 0.21997 | 0.21997 | 0.21997 | 0.21997 | 0.21062 | 0.21046 | 0.20764 | 0.20667 | 0.20639 | 0.20628 | 0.20628 | 0.20629 | 0.20623 | 0.20623 | 0.20631 | 0.20633 | 0.20635 | 0.20635 | 0.20625 | 0.20625
Passenger Cars | Petrol | Large-SUV-Executive | Euro 3 | Total | gNOX/km | 2002_T: 0.093261; 2003_T: 0.093261; 2004_T: 0.093261; 2005_T: 0.089988; 2006_T: 0.089985; 2007_T: 0.089942; 2008_T: 0.089927; 2009_T: 0.089923; 2010_T: 0.089921; 2011_T: 0.089921; 2012_T: 0.089921; 2013_T: 0.08992; 2014_T: 0.08992; 2015_T: 0.089922; 2016_T: 0.089922; 2017_T: 0.089922; 2018_T: 0.089922; 2019_T: 0.089921; 2020_T: 0.089921
Passenger Cars | Petrol | Large-SUV-Executive | Euro 4 | Total | gNOX/km | 2006_T: 0.051921; 2007_T: 0.051921; 2008_T: 0.051921; 2009_T: 0.051921; 2010_T: 0.051921; 2011_T: 0.051921; 2012_T: 0.051921; 2013_T: 0.051921; 2014_T: 0.051921; 2015_T: 0.051921; 2016_T: 0.051921; 2017_T: 0.051921; 2018_T: 0.051921; 2019_T: 0.051921; 2020_T: 0.051921
Passenger Cars | Petrol | Large-SUV-Executive | Euro 5 | Total | gNOX/km | 2011_T: 0.037533; 2012_T: 0.037533; 2013_T: 0.037533; 2014_T: 0.037533; 2015_T: 0.037533; 2016_T: 0.037533; 2017_T: 0.037533; 2018_T: 0.037533; 2019_T: 0.037533; 2020_T: 0.037533
Passenger Cars | Petrol | Large-SUV-Executive | Euro 6 a/b/c | Total | gNOX/km | 2015_T: 0.037533; 2016_T: 0.037533; 2017_T: 0.037533; 2018_T: 0.037533; 2019_T: 0.037533; 2020_T: 0.037533
Passenger Cars | Petrol | Large-SUV-Executive | Euro 6 d-temp | Total | gNOX/km | 2019_T: 0.037533; 2020_T: 0.037533
Passenger Cars | Petrol Hybrid | Small | Euro 4 | Total | gNOX/km | 2006_T: 0.038523; 2007_T: 0.038523; 2008_T: 0.038523; 2009_T: 0.038523; 2010_T: 0.038523; 2011_T: 0.038523; 2012_T: 0.038523; 2013_T: 0.038523; 2014_T: 0.038523; 2015_T: 0.038523; 2016_T: 0.038523; 2017_T: 0.038523; 2018_T: 0.038523; 2019_T: 0.038523; 2020_T: 0.038523
Passenger Cars | Petrol Hybrid | Small | Euro 5 | Total | gNOX/km | 2011_T: 0.038523; 2012_T: 0.038523; 2013_T: 0.038523; 2014_T: 0.038523; 2015_T: 0.038523; 2016_T: 0.038523; 2017_T: 0.038523; 2018_T: 0.038523; 2019_T: 0.038523; 2020_T: 0.038523
Passenger Cars | Petrol Hybrid | Small | Euro 6 a/b/c | Total | gNOX/km | 2015_T: 0.038523; 2016_T: 0.038523; 2017_T: 0.038523; 2018_T: 0.038523; 2019_T: 0.038523; 2020_T: 0.038523
Passenger Cars | Petrol Hybrid | Small | Euro 6 d-temp | Total | gNOX/km | 2019_T: 0.038523; 2020_T: 0.038523
Passenger Cars | Petrol Hybrid | Medium | Euro 4 | Total | gNOX/km | 2004_T: 0.037849; 2005_T: 0.037849; 2006_T: 0.037849; 2007_T: 0.037849; 2008_T: 0.037849; 2009_T: 0.037849; 2010_T: 0.037849; 2011_T: 0.037849; 2012_T: 0.037849; 2013_T: 0.037849; 2014_T: 0.037849; 2015_T: 0.037849; 2016_T: 0.037849; 2017_T: 0.037849; 2018_T: 0.037849; 2019_T: 0.037849; 2020_T: 0.037849
Passenger Cars | Petrol Hybrid | Medium | Euro 5 | Total | gNOX/km | 2011_T: 0.037849; 2012_T: 0.037849; 2013_T: 0.037849; 2014_T: 0.037849; 2015_T: 0.037849; 2016_T: 0.037849; 2017_T: 0.037849; 2018_T: 0.037849; 2019_T: 0.037849; 2020_T: 0.037849
Passenger Cars | Petrol Hybrid | Medium | Euro 6 a/b/c | Total | gNOX/km | 2015_T: 0.037849; 2016_T: 0.037849; 2017_T: 0.037849; 2018_T: 0.037849; 2019_T: 0.037849; 2020_T: 0.037849
Passenger Cars | Petrol Hybrid | Medium | Euro 6 d-temp | Total | gNOX/km | 2019_T: 0.037849; 2020_T: 0.037849
Passenger Cars | Petrol Hybrid | Large-SUV-Executive | Euro 4 | Total | gNOX/km | 2006_T: 0.032457; 2007_T: 0.032457; 2008_T: 0.032457; 2009_T: 0.032457; 2010_T: 0.032457; 2011_T: 0.032457; 2012_T: 0.032457; 2013_T: 0.032457; 2014_T: 0.032457; 2015_T: 0.032457; 2016_T: 0.032457; 2017_T: 0.032457; 2018_T: 0.032457; 2019_T: 0.032457; 2020_T: 0.032457
Passenger Cars | Petrol Hybrid | Large-SUV-Executive | Euro 5 | Total | gNOX/km | 2011_T: 0.032457; 2012_T: 0.032457; 2013_T: 0.032457; 2014_T: 0.032457; 2015_T: 0.032457; 2016_T: 0.032457; 2017_T: 0.032457; 2018_T: 0.032457; 2019_T: 0.032457; 2020_T: 0.032457
Passenger Cars | Petrol Hybrid | Large-SUV-Executive | Euro 6 a/b/c | Total | gNOX/km | 2015_T: 0.032457; 2016_T: 0.032457; 2017_T: 0.032457; 2018_T: 0.032457; 2019_T: 0.032457; 2020_T: 0.032457
Passenger Cars | Petrol Hybrid | Large-SUV-Executive | Euro 6 d-temp | Total | gNOX/km | 2019_T: 0.032457; 2020_T: 0.032457
Passenger Cars | Petrol PHEV | Small | Euro 6 a/b/c | Total | gNOX/km | 2015_T: 0.016491; 2016_T: 0.016491; 2017_T: 0.016491; 2018_T: 0.016491; 2019_T: 0.016491; 2020_T: 0.016491
Passenger Cars | Petrol PHEV | Small | Euro 6 d-temp | Total | gNOX/km | 2019_T: 0.016491; 2020_T: 0.016491
Passenger Cars | Petrol PHEV | Small | Euro 6 d | Total | gNOX/km
Passenger Cars | Petrol PHEV | Medium | Euro 6 a/b/c | Total | gNOX/km | 2015_T: 0.016463; 2016_T: 0.016463; 2017_T: 0.016463; 2018_T: 0.016463; 2019_T: 0.016463; 2020_T: 0.016463
Passenger Cars | Petrol PHEV | Medium | Euro 6 d-temp | Total | gNOX/km | 2019_T: 0.016463; 2020_T: 0.016463
Passenger Cars | Petrol PHEV | Large-SUV-Executive | Euro 6 a/b/c | Total | gNOX/km | 2015_T: 0.016246; 2016_T: 0.016246; 2017_T: 0.016246; 2018_T: 0.016246; 2019_T: 0.016246; 2020_T: 0.016246
Passenger Cars | Petrol PHEV | Large-SUV-Executive | Euro 6 d-temp | Total | gNOX/km | 2019_T: 0.016246; 2020_T: 0.016246
Passenger Cars | Petrol PHEV | Large-SUV-Executive | Euro 6 d | Total | gNOX/km
Passenger Cars | Diesel | Small | Conventional | Total | gNOX/km | 0.48886 | 0.48886 | 0.48886 | 0.48886 | 0.48886 | 0.48886 | 0.48886 | 0.48886 | 0.48886 | 0.48886 | 0.48886 | 0.49409 | 0.49409 | 0.49409 | 0.49409 | 0.49409 | 0.49438 | 0.49438 | 0.49438 | 0.49438 | 0.49438 | 0.49438 | 0.49438 | 0.49438 | 0.49438 | 0.49438 | 0.49438 | 0.49438 | 0.49438 | 0.49438 | 0.49438 | 0.49438
Passenger Cars | Diesel | Small | Euro 1 | Total | gNOX/km |  |  |  | 0.60987 | 0.60987 | 0.60987 | 0.60987 | 0.60987 | 0.60987 | 0.60987 | 0.60987 | 0.61639 | 0.61639 | 0.61639 | 0.61639 | 0.61639 | 0.61676 | 0.61676 | 0.61676 | 0.61676 | 0.61676 | 0.61676 | 0.61676 | 0.61676 | 0.61676 | 0.61676 | 0.61676 | 0.61676 | 0.61676 | 0.61676 | 0.61676 | 0.61676
Passenger Cars | Diesel | Small | Euro 2 | Total | gNOX/km | [8 empty] | 0.61916 | 0.61916 | 0.61916 | 0.62578 | 0.62578 | 0.62578 | 0.62578 | 0.62578 | 0.62615 | 0.62615 | 0.62615 | 0.62615 | 0.62615 | 0.62615 | 0.62615 | 0.62615 | 0.62615 | 0.62615 | 0.62615 | 0.62615 | 0.62615 | 0.62615 | 0.62615 | 0.62615
Passenger Cars | Diesel | Small | Euro 3 | Total | gNOX/km | 2002_T: 0.71663; 2003_T: 0.71663; 2004_T: 0.71663; 2005_T: 0.71708; 2006_T: 0.71708; 2007_T: 0.71708; 2008_T: 0.71708; 2009_T: 0.71708; 2010_T: 0.71708; 2011_T: 0.71708; 2012_T: 0.71708; 2013_T: 0.71708; 2014_T: 0.71708; 2015_T: 0.71708; 2016_T: 0.71708; 2017_T: 0.71708; 2018_T: 0.71708; 2019_T: 0.71708; 2020_T: 0.71708
Passenger Cars | Diesel | Small | Euro 4 | Total | gNOX/km | 2006_T: 0.49618; 2007_T: 0.49618; 2008_T: 0.49618; 2009_T: 0.49618; 2010_T: 0.49618; 2011_T: 0.49618; 2012_T: 0.49618; 2013_T: 0.49618; 2014_T: 0.49618; 2015_T: 0.49618; 2016_T: 0.49618; 2017_T: 0.49618; 2018_T: 0.49618; 2019_T: 0.49618; 2020_T: 0.49618
Passenger Cars | Diesel | Small | Euro 5 | Total | gNOX/km | 2011_T: 0.54114; 2012_T: 0.54114; 2013_T: 0.54114; 2014_T: 0.54114; 2015_T: 0.54114; 2016_T: 0.54114; 2017_T: 0.54114; 2018_T: 0.54114; 2019_T: 0.54114; 2020_T: 0.54114
Passenger Cars | Diesel | Small | Euro 6 a/b/c | Total | gNOX/km | 2015_T: 0.44573; 2016_T: 0.44573; 2017_T: 0.44573; 2018_T: 0.44573; 2019_T: 0.44573; 2020_T: 0.44573
Passenger Cars | Diesel | Small | Euro 6 d-temp | Total | gNOX/km | 2019_T: 0.054114; 2020_T: 0.054114
Passenger Cars | Diesel | Medium | Conventional | Total | gNOX/km | 0.48886 | 0.48886 | 0.48886 | 0.48886 | 0.48886 | 0.48886 | 0.48886 | 0.48886 | 0.48886 | 0.48886 | 0.48886 | 0.49409 | 0.49409 | 0.49409 | 0.49409 | 0.49409 | 0.49438 | 0.49438 | 0.49438 | 0.49438 | 0.49438 | 0.49438 | 0.49438 | 0.49438 | 0.49438 | 0.49438 | 0.49438 | 0.49438 | 0.49438 | 0.49438 | 0.49438 | 0.49438
Passenger Cars | Diesel | Medium | Euro 1 | Total | gNOX/km |  |  |  | 0.60987 | 0.60987 | 0.60987 | 0.60987 | 0.60987 | 0.60987 | 0.60987 | 0.60987 | 0.61639 | 0.61639 | 0.61639 | 0.61639 | 0.61639 | 0.61676 | 0.61676 | 0.61676 | 0.61676 | 0.61676 | 0.61676 | 0.61676 | 0.61676 | 0.61676 | 0.61676 | 0.61676 | 0.61676 | 0.61676 | 0.61676 | 0.61676 | 0.61676
Passenger Cars | Diesel | Medium | Euro 2 | Total | gNOX/km | [8 empty] | 0.61916 | 0.61916 | 0.61916 | 0.62578 | 0.62578 | 0.62578 | 0.62578 | 0.62578 | 0.62615 | 0.62615 | 0.62615 | 0.62615 | 0.62615 | 0.62615 | 0.62615 | 0.62615 | 0.62615 | 0.62615 | 0.62615 | 0.62615 | 0.62615 | 0.62615 | 0.62615 | 0.62615
Passenger Cars | Diesel | Medium | Euro 3 | Total | gNOX/km | 2002_T: 0.71663; 2003_T: 0.71663; 2004_T: 0.71663; 2005_T: 0.71708; 2006_T: 0.71708; 2007_T: 0.71708; 2008_T: 0.71708; 2009_T: 0.71708; 2010_T: 0.71708; 2011_T: 0.71708; 2012_T: 0.71708; 2013_T: 0.71708; 2014_T: 0.71708; 2015_T: 0.71708; 2016_T: 0.71708; 2017_T: 0.71708; 2018_T: 0.71708; 2019_T: 0.71708; 2020_T: 0.71708
Passenger Cars | Diesel | Medium | Euro 4 | Total | gNOX/km | 2006_T: 0.49618; 2007_T: 0.49618; 2008_T: 0.49618; 2009_T: 0.49618; 2010_T: 0.49618; 2011_T: 0.49618; 2012_T: 0.49618; 2013_T: 0.49618; 2014_T: 0.49618; 2015_T: 0.49618; 2016_T: 0.49618; 2017_T: 0.49618; 2018_T: 0.49618; 2019_T: 0.49618; 2020_T: 0.49618
Passenger Cars | Diesel | Medium | Euro 5 | Total | gNOX/km | 2011_T: 0.49445; 2012_T: 0.49445; 2013_T: 0.49445; 2014_T: 0.49445; 2015_T: 0.49445; 2016_T: 0.49445; 2017_T: 0.49445; 2018_T: 0.49445; 2019_T: 0.49445; 2020_T: 0.49445
Passenger Cars | Diesel | Medium | Euro 6 a/b/c | Total | gNOX/km | 2015_T: 0.44573; 2016_T: 0.44573; 2017_T: 0.44573; 2018_T: 0.44573; 2019_T: 0.44573; 2020_T: 0.44573
Passenger Cars | Diesel | Medium | Euro 6 d-temp | Total | gNOX/km | 2019_T: 0.054114; 2020_T: 0.054114
Passenger Cars | Diesel | Large-SUV-Executive | Conventional | Total | gNOX/km | 0.80039 | 0.80039 | 0.80039 | 0.80039 | 0.80039 | 0.80039 | 0.80039 | 0.80039 | 0.80039 | 0.80039 | 0.80039 | 0.80895 | 0.80895 | 0.80895 | 0.80895 | 0.80895 | 0.80943 | 0.80943 | 0.80943 | 0.80943 | 0.80943 | 0.80943 | 0.80943 | 0.80943 | 0.80943 | 0.80943 | 0.80943 | 0.80943 | 0.80943 | 0.80943 | 0.80943 | 0.80943
Passenger Cars | Diesel | Large-SUV-Executive | Euro 1 | Total | gNOX/km |  |  |  | 0.60987 | 0.60987 | 0.60987 | 0.60987 | 0.60987 | 0.60987 | 0.60987 | 0.60987 | 0.61639 | 0.61639 | 0.61639 | 0.61639 | 0.61639 | 0.61676 | 0.61676 | 0.61676 | 0.61676 | 0.61676 | 0.61676 | 0.61676 | 0.61676 | 0.61676 | 0.61676 | 0.61676 | 0.61676 | 0.61676 | 0.61676 | 0.61676 | 0.61676
Passenger Cars | Diesel | Large-SUV-Executive | Euro 2 | Total | gNOX/km | [8 empty] | 0.61916 | 0.61916 | 0.61916 | 0.62578 | 0.62578 | 0.62578 | 0.62578 | 0.62578 | 0.62615 | 0.62615 | 0.62615 | 0.62615 | 0.62615 | 0.62615 | 0.62615 | 0.62615 | 0.62615 | 0.62615 | 0.62615 | 0.62615 | 0.62615 | 0.62615 | 0.62615 | 0.62615
Passenger Cars | Diesel | Large-SUV-Executive | Euro 3 | Total | gNOX/km | 2002_T: 0.71663; 2003_T: 0.71663; 2004_T: 0.71663; 2005_T: 0.71708; 2006_T: 0.71708; 2007_T: 0.71708; 2008_T: 0.71708; 2009_T: 0.71708; 2010_T: 0.71708; 2011_T: 0.71708; 2012_T: 0.71708; 2013_T: 0.71708; 2014_T: 0.71708; 2015_T: 0.71708; 2016_T: 0.71708; 2017_T: 0.71708; 2018_T: 0.71708; 2019_T: 0.71708; 2020_T: 0.71708
Passenger Cars | Diesel | Large-SUV-Executive | Euro 4 | Total | gNOX/km | 2006_T: 0.49618; 2007_T: 0.49618; 2008_T: 0.49618; 2009_T: 0.49618; 2010_T: 0.49618; 2011_T: 0.49618; 2012_T: 0.49618; 2013_T: 0.49618; 2014_T: 0.49618; 2015_T: 0.49618; 2016_T: 0.49618; 2017_T: 0.49618; 2018_T: 0.49618; 2019_T: 0.49618; 2020_T: 0.49618
Passenger Cars | Diesel | Large-SUV-Executive | Euro 5 | Total | gNOX/km | 2011_T: 0.54114; 2012_T: 0.54114; 2013_T: 0.54114; 2014_T: 0.54114; 2015_T: 0.54114; 2016_T: 0.54114; 2017_T: 0.54114; 2018_T: 0.54114; 2019_T: 0.54114; 2020_T: 0.54114
Passenger Cars | Diesel | Large-SUV-Executive | Euro 6 a/b/c | Total | gNOX/km | 2015_T: 0.44573; 2016_T: 0.44573; 2017_T: 0.44573; 2018_T: 0.44573; 2019_T: 0.44573; 2020_T: 0.44573
Passenger Cars | Diesel | Large-SUV-Executive | Euro 6 d-temp | Total | gNOX/km | 2019_T: 0.054114; 2020_T: 0.054114
Passenger Cars | Diesel PHEV | Large-SUV-Executive | Euro 6 a/b/c | Total | gNOX/km | 2019_T: 0.44969; 2020_T: 0.44969
Passenger Cars | Diesel PHEV | Large-SUV-Executive | Euro 6 d-temp | Total | gNOX/km | 2019_T: 0.074299; 2020_T: 0.074299
Passenger Cars | LPG Bifuel | Small | Conventional | Total | gNOX/km | 1987_T: 2.5272; 1990_T: 2.5272; 1991_T: 2.5272; 1992_T: 2.5272; 1993_T: 2.5272; 1994_T: 2.5272; 1995_T: 2.5272; 1996_T: 2.5272; 1997_T: 2.5272; 1998_T: 2.5272; 1999_T: 2.5272; 2000_T: 2.5272; 2001_T: 2.5272; 2002_T: 2.5272; 2003_T: 2.5272; 2004_T: 2.5272
Passenger Cars | LPG Bifuel | Small | Euro 1 | Total | gNOX/km | [10 empty] | 0.45279 | 0.45279 | 0.45279 | 0.45279 | 0.45279 | 0.45279 | 0.45279 | 0.45279 | 0.45279 | 0.45279 | 0.45279 | 0.45279 | 0.45279 | 0.45279 | 0.45279 | 0.45279 | 0.45279 | 0.45279 | 0.45279 | 0.45279 | 0.45279 | 0.45279
Passenger Cars | LPG Bifuel | Small | Euro 2 | Total | gNOX/km | [10 empty] | 0.21812 | 0.21812 | 0.21812 | 0.21812 | 0.21812 | 0.21812 | 0.21812 | 0.21812 | 0.21812 | 0.21812 | 0.21812 | 0.21812 | 0.21812 | 0.21812 | 0.21812 | 0.21812 | 0.21812 | 0.21812 | 0.21812 | 0.21812 | 0.21812 | 0.21812
Passenger Cars | LPG Bifuel | Small | Euro 3 | Total | gNOX/km | 2005_T: 0.10285; 2006_T: 0.10285; 2007_T: 0.10285; 2008_T: 0.10285; 2009_T: 0.10285; 2010_T: 0.10285; 2011_T: 0.10285; 2012_T: 0.10285; 2013_T: 0.10285; 2014_T: 0.10285; 2015_T: 0.10285; 2016_T: 0.10285; 2017_T: 0.10285; 2018_T: 0.10285; 2019_T: 0.10285; 2020_T: 0.10285
Passenger Cars | LPG Bifuel | Small | Euro 4 | Total | gNOX/km | 2005_T: 0.057312; 2006_T: 0.057312; 2007_T: 0.057312; 2008_T: 0.057312; 2009_T: 0.057312; 2010_T: 0.057312; 2011_T: 0.057312; 2012_T: 0.057312; 2013_T: 0.057312; 2014_T: 0.057312; 2015_T: 0.057312; 2016_T: 0.057312; 2017_T: 0.057312; 2018_T: 0.057312; 2019_T: 0.057312; 2020_T: 0.057312
Passenger Cars | LPG Bifuel | Small | Euro 5 | Total | gNOX/km | 2014_T: 0.048555; 2015_T: 0.048555; 2016_T: 0.048555; 2017_T: 0.048555; 2018_T: 0.048555; 2019_T: 0.048555; 2020_T: 0.048555
Passenger Cars | LPG Bifuel | Small | Euro 6 a/b/c | Total | gNOX/km | 2015_T: 0.048555; 2016_T: 0.048555; 2017_T: 0.048555; 2018_T: 0.048555; 2019_T: 0.048555; 2020_T: 0.048555
Passenger Cars Total |  |  |  |  | gNOX/km | 2.1968 | 2.1769 | 2.1544 | 2.0367 | 1.9108 | 1.7653 | 1.6388 | 1.4529 | 1.2201 | 1.0573 | 0.87203 | 0.63861 | 0.54852 | 0.459 | 0.40062 | 0.35516 | 0.31327 | 0.28801 | 0.26839 | 0.26065 | 0.26423 | 0.27025 | 0.28101 | 0.29386 | 0.30764 | 0.31796 | 0.32218 | 0.32522 | 0.32492 | 0.33041 | 0.30224 | 0.28863
Light Commercial Vehicles | Petrol | N1-I | Conventional | Total | gNOX/km | 3.1233 | 3.1233 | 3.1233 | 3.1233 | 3.1233 | 3.1233 | 3.1233 | 3.1233 | 3.1233 | 3.1233 | 3.1233 | 3.0686 | 3.0686 | 3.0686 | 3.0686 | 3.0686 | 2.9381 | 2.9359 | 2.8966 | 2.8831 | 2.8791 | 2.8776 | 2.8776 | 2.8778 | 2.8769
Light Commercial Vehicles | Petrol | N1-I | Euro 1 | Total | gNOX/km | [5 empty] | 0.62963 | 0.62963 | 0.62963 | 0.62963 | 0.62963 | 0.62963 | 0.61861 | 0.61861 | 0.61861 | 0.61861 | 0.61861 | 0.59229 | 0.59186 | 0.58393 | 0.5812 | 0.58041 | 0.58011 | 0.58011 | 0.58014 | 0.57996 | 0.57996 | 0.58019 | 0.58024 | 0.5803 | 0.5803
Light Commercial Vehicles | Petrol | N1-I | Euro 2 | Total | gNOX/km | [9 empty] | 0.19512 | 0.19512 | 0.1917 | 0.1917 | 0.1917 | 0.1917 | 0.1917 | 0.18355 | 0.18342 | 0.18096 | 0.18011 | 0.17987 | 0.17977 | 0.17977 | 0.17978 | 0.17973 | 0.17973 | 0.1798 | 0.17981 | 0.17983 | 0.17983 | 0.17975 | 0.17975
Light Commercial Vehicles | Petrol | N1-I | Euro 3 | Total | gNOX/km | 2002_T: 0.10379; 2003_T: 0.10379; 2004_T: 0.10379; 2005_T: 0.10015; 2006_T: 0.10014; 2007_T: 0.1001; 2008_T: 0.10008; 2009_T: 0.10007; 2010_T: 0.10007; 2011_T: 0.10007; 2012_T: 0.10007; 2013_T: 0.10007; 2014_T: 0.10007; 2015_T: 0.10007; 2016_T: 0.10007; 2017_T: 0.10007; 2018_T: 0.10007; 2019_T: 0.10007; 2020_T: 0.10007
Light Commercial Vehicles | Petrol | N1-I | Euro 4 | Total | gNOX/km | 2006_T: 0.046636; 2007_T: 0.046636; 2008_T: 0.046636; 2009_T: 0.046636; 2010_T: 0.046636; 2011_T: 0.046636; 2012_T: 0.046636; 2013_T: 0.046636; 2014_T: 0.046636; 2015_T: 0.046636; 2016_T: 0.046636; 2017_T: 0.046636; 2018_T: 0.046636; 2019_T: 0.046636; 2020_T: 0.046636
Light Commercial Vehicles | Petrol | N1-I | Euro 5 | Total | gNOX/km | 2011_T: 0.017661; 2012_T: 0.017661; 2013_T: 0.017661; 2014_T: 0.017661; 2015_T: 0.017661; 2016_T: 0.017661; 2017_T: 0.017661; 2018_T: 0.017661; 2019_T: 0.017661; 2020_T: 0.017661
Light Commercial Vehicles | Petrol | N1-I | Euro 6 a/b/c | Total | gNOX/km | 2015_T: 0.017661; 2016_T: 0.017661; 2017_T: 0.017661; 2018_T: 0.017661; 2019_T: 0.017661; 2020_T: 0.017661
Light Commercial Vehicles | Petrol | N1-I | Euro 6 d-temp | Total | gNOX/km | 2017_T: 0.017661; 2018_T: 0.017661; 2019_T: 0.017661; 2020_T: 0.017661
Light Commercial Vehicles | Petrol | N1-II | Conventional | Total | gNOX/km | 3.1233 | 3.1233 | 3.1233 | 3.1233 | 3.1233 | 3.1233 | 3.1233 | 3.1233 | 3.1233 | 3.1233 | 3.1233 | 3.0686 | 3.0686 | 3.0686 | 3.0686 | 3.0686 | 2.9381 | 2.9359 | 2.8966 | 2.8831 | 2.8791 | 2.8776 | 2.8776 | 2.8778 | 2.8769 | 2.8769 | 2.878 | 2.8783
Light Commercial Vehicles | Petrol | N1-II | Euro 1 | Total | gNOX/km | [5 empty] | 0.57703 | 0.57703 | 0.57703 | 0.57703 | 0.57703 | 0.57703 | 0.56692 | 0.56692 | 0.56692 | 0.56692 | 0.56692 | 0.54281 | 0.54241 | 0.53514 | 0.53264 | 0.53192 | 0.53164 | 0.53164 | 0.53167 | 0.5315 | 0.53151 | 0.53171 | 0.53176 | 0.53181 | 0.53181 | 0.53156 | 0.53156
Light Commercial Vehicles | Petrol | N1-II | Euro 2 | Total | gNOX/km | [9 empty] | 0.25186 | 0.25186 | 0.24745 | 0.24745 | 0.24745 | 0.24745 | 0.24745 | 0.23692 | 0.23675 | 0.23358 | 0.23249 | 0.23217 | 0.23205 | 0.23205 | 0.23206 | 0.23199 | 0.23199 | 0.23208 | 0.2321 | 0.23213 | 0.23213 | 0.23202 | 0.23202
Light Commercial Vehicles | Petrol | N1-II | Euro 3 | Total | gNOX/km | 2002_T: 0.13729; 2003_T: 0.13729; 2004_T: 0.13729; 2005_T: 0.13247; 2006_T: 0.13247; 2007_T: 0.13241; 2008_T: 0.13238; 2009_T: 0.13238; 2010_T: 0.13237; 2011_T: 0.13237; 2012_T: 0.13237; 2013_T: 0.13237; 2014_T: 0.13237; 2015_T: 0.13237; 2016_T: 0.13238; 2017_T: 0.13238; 2018_T: 0.13238; 2019_T: 0.13237; 2020_T: 0.13237
Light Commercial Vehicles | Petrol | N1-II | Euro 4 | Total | gNOX/km | 2006_T: 0.069423; 2007_T: 0.069423; 2008_T: 0.069423; 2009_T: 0.069423; 2010_T: 0.069423; 2011_T: 0.069423; 2012_T: 0.069423; 2013_T: 0.069423; 2014_T: 0.069423; 2015_T: 0.069423; 2016_T: 0.069423; 2017_T: 0.069423; 2018_T: 0.069423; 2019_T: 0.069423; 2020_T: 0.069423
Light Commercial Vehicles | Petrol | N1-II | Euro 5 | Total | gNOX/km | 2011_T: 0.04243; 2012_T: 0.04243; 2013_T: 0.04243; 2014_T: 0.04243; 2015_T: 0.04243; 2016_T: 0.04243; 2017_T: 0.04243; 2018_T: 0.04243; 2019_T: 0.04243; 2020_T: 0.04243
Light Commercial Vehicles | Petrol | N1-II | Euro 6 a/b/c | Total | gNOX/km | 2015_T: 0.04243; 2016_T: 0.04243; 2017_T: 0.04243; 2018_T: 0.04243; 2019_T: 0.04243; 2020_T: 0.04243
Light Commercial Vehicles | Petrol | N1-II | Euro 6 d-temp | Total | gNOX/km | 2018_T: 0.04243; 2019_T: 0.04243; 2020_T: 0.04243
Light Commercial Vehicles | Petrol | N1-III | Conventional | Total | gNOX/km | 3.1233 | 3.1233 | 3.1233 | 3.1233 | 3.1233 | 3.1233 | 3.1233 | 3.1233 | 3.1233 | 3.1233 | 3.1233 | 3.0686 | 3.0686 | 3.0686 | 3.0686 | 3.0686 | 2.9381 | 2.9359 | 2.8966 | 2.8831 | 2.8791 | 2.8776 | 2.8776 | 2.8778 | 2.8769 | 2.8769 | 2.878 | 2.8783 | 2.8786
Light Commercial Vehicles | Petrol | N1-III | Euro 1 | Total | gNOX/km | [5 empty] | 0.57703 | 0.57703 | 0.57703 | 0.57703 | 0.57703 | 0.57703 | 0.56692 | 0.56692 | 0.56692 | 0.56692 | 0.56692 | 0.54281 | 0.54241 | 0.53514 | 0.53264 | 0.53192 | 0.53164 | 0.53164 | 0.53167 | 0.5315 | 0.53151 | 0.53171 | 0.53176 | 0.53181 | 0.53181 | 0.53156 | 0.53156
Light Commercial Vehicles | Petrol | N1-III | Euro 2 | Total | gNOX/km | [9 empty] | 0.25186 | 0.25186 | 0.24745 | 0.24745 | 0.24745 | 0.24745 | 0.24745 | 0.23692 | 0.23675 | 0.23358 | 0.23249 | 0.23217 | 0.23205 | 0.23205 | 0.23206 | 0.23199 | 0.23199 | 0.23208 | 0.2321 | 0.23213 | 0.23213 | 0.23202 | 0.23202
Light Commercial Vehicles | Petrol | N1-III | Euro 3 | Total | gNOX/km | 2002_T: 0.13729; 2003_T: 0.13729; 2004_T: 0.13729; 2005_T: 0.13247; 2006_T: 0.13247; 2007_T: 0.13241; 2008_T: 0.13238; 2009_T: 0.13238; 2010_T: 0.13237; 2011_T: 0.13237; 2012_T: 0.13237; 2013_T: 0.13237; 2014_T: 0.13237; 2015_T: 0.13237; 2016_T: 0.13238; 2017_T: 0.13238; 2018_T: 0.13238; 2019_T: 0.13237; 2020_T: 0.13237
Light Commercial Vehicles | Petrol | N1-III | Euro 4 | Total | gNOX/km | 2006_T: 0.069423; 2007_T: 0.069423; 2008_T: 0.069423; 2009_T: 0.069423; 2010_T: 0.069423; 2011_T: 0.069423; 2012_T: 0.069423; 2013_T: 0.069423; 2014_T: 0.069423; 2015_T: 0.069423; 2016_T: 0.069423; 2017_T: 0.069423; 2018_T: 0.069423; 2019_T: 0.069423; 2020_T: 0.069423
Light Commercial Vehicles | Petrol | N1-III | Euro 5 | Total | gNOX/km | 2012_T: 0.04243; 2013_T: 0.04243; 2014_T: 0.04243; 2015_T: 0.04243; 2016_T: 0.04243; 2017_T: 0.04243; 2018_T: 0.04243; 2019_T: 0.04243; 2020_T: 0.04243
Light Commercial Vehicles | Petrol | N1-III | Euro 6 a/b/c | Total | gNOX/km | 2015_T: 0.04243; 2016_T: 0.04243; 2017_T: 0.04243; 2018_T: 0.04243; 2019_T: 0.04243; 2020_T: 0.04243
Light Commercial Vehicles | Petrol | N1-III | Euro 6 d-temp | Total | gNOX/km | 2018_T: 0.04243; 2019_T: 0.04243; 2020_T: 0.04243
Light Commercial Vehicles | Diesel | N1-I | Conventional | Total | gNOX/km | 1.2865 | 1.2865 | 1.2865 | 1.2865 | 1.2865 | 1.2865 | 1.2865 | 1.2865 | 1.2865 | 1.2865 | 1.2865 | 1.3002 | 1.3002 | 1.3002 | 1.3002 | 1.3002 | 1.301 | 1.301 | 1.301 | 1.301 | 1.301 | 1.301 | 1.301 | 1.301 | 1.301 | 1.301 | 1.301 | 1.301 | 1.301 | 1.301 | 1.301 | 1.301
Light Commercial Vehicles | Diesel | N1-I | Euro 1 | Total | gNOX/km | [5 empty] | 1.1234 | 1.1234 | 1.1234 | 1.1234 | 1.1234 | 1.1234 | 1.1354 | 1.1354 | 1.1354 | 1.1354 | 1.1354 | 1.1361 | 1.1361 | 1.1361 | 1.1361 | 1.1361 | 1.1361 | 1.1361 | 1.1361 | 1.1361 | 1.1361 | 1.1361 | 1.1361 | 1.1361 | 1.1361 | 1.1361 | 1.1361
Light Commercial Vehicles | Diesel | N1-I | Euro 2 | Total | gNOX/km | [9 empty] | 1.1234 | 1.1234 | 1.1354 | 1.1354 | 1.1354 | 1.1354 | 1.1354 | 1.1361 | 1.1361 | 1.1361 | 1.1361 | 1.1361 | 1.1361 | 1.1361 | 1.1361 | 1.1361 | 1.1361 | 1.1361 | 1.1361 | 1.1361 | 1.1361 | 1.1361 | 1.1361
Light Commercial Vehicles | Diesel | N1-I | Euro 3 | Total | gNOX/km | 2002_T: 0.94367; 2003_T: 0.94367; 2004_T: 0.94367; 2005_T: 0.94426; 2006_T: 0.94426; 2007_T: 0.94426; 2008_T: 0.94426; 2009_T: 0.94426; 2010_T: 0.94426; 2011_T: 0.94426; 2012_T: 0.94426; 2013_T: 0.94426; 2014_T: 0.94426; 2015_T: 0.94426; 2016_T: 0.94426; 2017_T: 0.94426; 2018_T: 0.94426; 2019_T: 0.94426; 2020_T: 0.94426
Light Commercial Vehicles | Diesel | N1-I | Euro 4 | Total | gNOX/km | 2006_T: 0.76392; 2007_T: 0.76392; 2008_T: 0.76392; 2009_T: 0.76392; 2010_T: 0.76392; 2011_T: 0.76392; 2012_T: 0.76392; 2013_T: 0.76392; 2014_T: 0.76392; 2015_T: 0.76392; 2016_T: 0.76392; 2017_T: 0.76392; 2018_T: 0.76392; 2019_T: 0.76392; 2020_T: 0.76392
Light Commercial Vehicles | Diesel | N1-I | Euro 5 | Total | gNOX/km | 2011_T: 1.2363; 2012_T: 1.2363; 2013_T: 1.2363; 2014_T: 1.2363; 2015_T: 1.2363; 2016_T: 1.2363; 2017_T: 1.2363; 2018_T: 1.2363; 2019_T: 1.2363; 2020_T: 1.2363
Light Commercial Vehicles | Diesel | N1-I | Euro 6 a/b/c | Total | gNOX/km | 2015_T: 1.0005; 2016_T: 1.0005; 2017_T: 1.0005; 2018_T: 1.0005; 2019_T: 1.0005; 2020_T: 1.0005
Light Commercial Vehicles | Diesel | N1-I | Euro 6 d-temp | Total | gNOX/km | 2018_T: 0.35805; 2019_T: 0.35805; 2020_T: 0.35805
Light Commercial Vehicles | Diesel | N1-II | Conventional | Total | gNOX/km | 1.2865 | 1.2865 | 1.2865 | 1.2865 | 1.2865 | 1.2865 | 1.2865 | 1.2865 | 1.2865 | 1.2865 | 1.2865 | 1.3002 | 1.3002 | 1.3002 | 1.3002 | 1.3002 | 1.301 | 1.301 | 1.301 | 1.301 | 1.301 | 1.301 | 1.301 | 1.301 | 1.301 | 1.301 | 1.301 | 1.301 | 1.301 | 1.301 | 1.301 | 1.301
Light Commercial Vehicles | Diesel | N1-II | Euro 1 | Total | gNOX/km | [5 empty] | 1.1234 | 1.1234 | 1.1234 | 1.1234 | 1.1234 | 1.1234 | 1.1354 | 1.1354 | 1.1354 | 1.1354 | 1.1354 | 1.1361 | 1.1361 | 1.1361 | 1.1361 | 1.1361 | 1.1361 | 1.1361 | 1.1361 | 1.1361 | 1.1361 | 1.1361 | 1.1361 | 1.1361 | 1.1361 | 1.1361 | 1.1361
Light Commercial Vehicles | Diesel | N1-II | Euro 2 | Total | gNOX/km | [9 empty] | 1.1234 | 1.1234 | 1.1354 | 1.1354 | 1.1354 | 1.1354 | 1.1354 | 1.1361 | 1.1361 | 1.1361 | 1.1361 | 1.1361 | 1.1361 | 1.1361 | 1.1361 | 1.1361 | 1.1361 | 1.1361 | 1.1361 | 1.1361 | 1.1361 | 1.1361 | 1.1361
Light Commercial Vehicles | Diesel | N1-II | Euro 3 | Total | gNOX/km | 2002_T: 0.94367; 2003_T: 0.94367; 2004_T: 0.94367; 2005_T: 0.94426; 2006_T: 0.94426; 2007_T: 0.94426; 2008_T: 0.94426; 2009_T: 0.94426; 2010_T: 0.94426; 2011_T: 0.94426; 2012_T: 0.94426; 2013_T: 0.94426; 2014_T: 0.94426; 2015_T: 0.94426; 2016_T: 0.94426; 2017_T: 0.94426; 2018_T: 0.94426; 2019_T: 0.94426; 2020_T: 0.94426
Light Commercial Vehicles | Diesel | N1-II | Euro 4 | Total | gNOX/km | 2006_T: 0.76392; 2007_T: 0.76392; 2008_T: 0.76392; 2009_T: 0.76392; 2010_T: 0.76392; 2011_T: 0.76392; 2012_T: 0.76392; 2013_T: 0.76392; 2014_T: 0.76392; 2015_T: 0.76392; 2016_T: 0.76392; 2017_T: 0.76392; 2018_T: 0.76392; 2019_T: 0.76392; 2020_T: 0.76392
Light Commercial Vehicles | Diesel | N1-II | Euro 5 | Total | gNOX/km | 2011_T: 1.2716; 2012_T: 1.2716; 2013_T: 1.2716; 2014_T: 1.2716; 2015_T: 1.2716; 2016_T: 1.2716; 2017_T: 1.2716; 2018_T: 1.2716; 2019_T: 1.2716; 2020_T: 1.2716
Light Commercial Vehicles | Diesel | N1-II | Euro 6 a/b/c | Total | gNOX/km | 2015_T: 1.0273; 2016_T: 1.0273; 2017_T: 1.0273; 2018_T: 1.0273; 2019_T: 1.0273; 2020_T: 1.0273
Light Commercial Vehicles | Diesel | N1-II | Euro 6 d-temp | Total | gNOX/km | 2018_T: 0.3661; 2019_T: 0.3661; 2020_T: 0.3661
Light Commercial Vehicles | Diesel | N1-III | Conventional | Total | gNOX/km | 1.2865 | 1.2865 | 1.2865 | 1.2865 | 1.2865 | 1.2865 | 1.2865 | 1.2865 | 1.2865 | 1.2865 | 1.2865 | 1.3002 | 1.3002 | 1.3002 | 1.3002 | 1.3002 | 1.301 | 1.301 | 1.301 | 1.301 | 1.301 | 1.301 | 1.301 | 1.301 | 1.301 | 1.301 | 1.301 | 1.301 | 1.301 | 1.301 | 1.301 | 1.301
Light Commercial Vehicles | Diesel | N1-III | Euro 1 | Total | gNOX/km | [5 empty] | 1.1234 | 1.1234 | 1.1234 | 1.1234 | 1.1234 | 1.1234 | 1.1354 | 1.1354 | 1.1354 | 1.1354 | 1.1354 | 1.1361 | 1.1361 | 1.1361 | 1.1361 | 1.1361 | 1.1361 | 1.1361 | 1.1361 | 1.1361 | 1.1361 | 1.1361 | 1.1361 | 1.1361 | 1.1361 | 1.1361 | 1.1361
Light Commercial Vehicles | Diesel | N1-III | Euro 2 | Total | gNOX/km | [9 empty] | 1.1234 | 1.1234 | 1.1354 | 1.1354 | 1.1354 | 1.1354 | 1.1354 | 1.1361 | 1.1361 | 1.1361 | 1.1361 | 1.1361 | 1.1361 | 1.1361 | 1.1361 | 1.1361 | 1.1361 | 1.1361 | 1.1361 | 1.1361 | 1.1361 | 1.1361 | 1.1361
Light Commercial Vehicles | Diesel | N1-III | Euro 3 | Total | gNOX/km | 2002_T: 0.94367; 2003_T: 0.94367; 2004_T: 0.94367; 2005_T: 0.94426; 2006_T: 0.94426; 2007_T: 0.94426; 2008_T: 0.94426; 2009_T: 0.94426; 2010_T: 0.94426; 2011_T: 0.94426; 2012_T: 0.94426; 2013_T: 0.94426; 2014_T: 0.94426; 2015_T: 0.94426; 2016_T: 0.94426; 2017_T: 0.94426; 2018_T: 0.94426; 2019_T: 0.94426; 2020_T: 0.94426
Light Commercial Vehicles | Diesel | N1-III | Euro 4 | Total | gNOX/km | 2006_T: 0.76392; 2007_T: 0.76392; 2008_T: 0.76392; 2009_T: 0.76392; 2010_T: 0.76392; 2011_T: 0.76392; 2012_T: 0.76392; 2013_T: 0.76392; 2014_T: 0.76392; 2015_T: 0.76392; 2016_T: 0.76392; 2017_T: 0.76392; 2018_T: 0.76392; 2019_T: 0.76392; 2020_T: 0.76392
Light Commercial Vehicles | Diesel | N1-III | Euro 5 | Total | gNOX/km | 2011_T: 1.2716; 2012_T: 1.2716; 2013_T: 1.2716; 2014_T: 1.2716; 2015_T: 1.2716; 2016_T: 1.2716; 2017_T: 1.2716; 2018_T: 1.2716; 2019_T: 1.2716; 2020_T: 1.2716
Light Commercial Vehicles | Diesel | N1-III | Euro 6 a/b/c | Total | gNOX/km | 2015_T: 1.0273; 2016_T: 1.0273; 2017_T: 1.0273; 2018_T: 1.0273; 2019_T: 1.0273; 2020_T: 1.0273
Light Commercial Vehicles | Diesel | N1-III | Euro 6 d-temp | Total | gNOX/km | 2018_T: 0.3661; 2019_T: 0.3661; 2020_T: 0.3661
Light Commercial Vehicles Total |  |  |  |  | gNOX/km | 1.9117 | 1.6049 | 1.611 | 1.5839 | 1.4995 | 1.4281 | 1.3728 | 1.287 | 1.231 | 1.1986 | 1.1749 | 1.1686 | 1.1543 | 1.1233 | 1.0959 | 1.0763 | 1.0598 | 1.0188 | 0.98264 | 0.93424 | 0.91522 | 0.89613 | 0.90765 | 0.92141 | 0.93621 | 0.95769 | 0.96537 | 0.98586 | 0.99632 | 0.93598 | 0.88262 | 0.83429
Heavy Duty Trucks | Petrol | >3,5 t | Conventional | Total | gNOX/km | 4.4379 | 4.4379 | 4.4379 | 4.4379 | 4.4379 | 4.4379 | 4.4379 | 4.4379 | 4.4379 | 4.4379 | 4.4379 | 4.3602 | 4.3602 | 4.3602 | 4.3602 | 4.3602 | 4.1747 | 4.1717 | 4.1158 | 4.0965 | 4.091 | 4.0888 | 4.0888 | 4.0891 | 4.0878 | 4.0878 | 4.0894 | 4.0898 | 4.0902 | 4.0902 | 4.0882 | 4.0882
Heavy Duty Trucks | Diesel | Rigid <=7,5 t | Conventional | Total | gNOX/km | 4.2647 | 4.2647 | 4.2647 | 4.2647 | 4.2647 | 4.2647 | 4.2647 | 4.2647 | 4.2647 | 4.2647 | 4.2647 | 4.258 | 4.258 | 4.258 | 4.258 | 4.258 | 4.2617 | 4.2617 | 4.2617 | 4.2617 | 4.2617 | 4.2617 | 4.2617 | 4.2617 | 4.2617 | 4.2617 | 4.2617 | 4.2617 | 4.2617 | 4.2617 | 4.2617 | 4.2617
Heavy Duty Trucks | Diesel | Rigid <=7,5 t | Euro I | Total | gNOX/km | [6 empty] | 3.094 | 3.094 | 3.094 | 3.094 | 3.094 | 3.0891 | 3.0891 | 3.0891 | 3.0891 | 3.0891 | 3.0918 | 3.0918 | 3.0918 | 3.0918 | 3.0918 | 3.0918 | 3.0918 | 3.0918 | 3.0918 | 3.0918 | 3.0918 | 3.0918 | 3.0918 | 3.0918 | 3.0918 | 3.0918
Heavy Duty Trucks | Diesel | Rigid <=7,5 t | Euro II | Total | gNOX/km | [9 empty] | 3.2471 | 3.2471 | 3.242 | 3.242 | 3.242 | 3.242 | 3.242 | 3.2449 | 3.2449 | 3.2449 | 3.2449 | 3.2449 | 3.2449 | 3.2449 | 3.2449 | 3.2449 | 3.2449 | 3.2449 | 3.2449 | 3.2449 | 3.2449 | 3.2449 | 3.2449
Heavy Duty Trucks | Diesel | Rigid <=7,5 t | Euro III | Total | gNOX/km | 2002_T: 2.3948; 2003_T: 2.3948; 2004_T: 2.3948; 2005_T: 2.3969; 2006_T: 2.3969; 2007_T: 2.3969; 2008_T: 2.3969; 2009_T: 2.3969; 2010_T: 2.3969; 2011_T: 2.3969; 2012_T: 2.3969; 2013_T: 2.3969; 2014_T: 2.3969; 2015_T: 2.3969; 2016_T: 2.3969; 2017_T: 2.3969; 2018_T: 2.3969; 2019_T: 2.3969; 2020_T: 2.3969
Heavy Duty Trucks | Diesel | Rigid <=7,5 t | Euro IV | Total | gNOX/km | 2006_T: 1.7136; 2007_T: 1.7136; 2008_T: 1.7136; 2009_T: 1.7136; 2010_T: 1.7136; 2011_T: 1.7136; 2012_T: 1.7136; 2013_T: 1.7136; 2014_T: 1.7136; 2015_T: 1.7136; 2016_T: 1.7136; 2017_T: 1.7136; 2018_T: 1.7136; 2019_T: 1.7136; 2020_T: 1.7136
Heavy Duty Trucks | Diesel | Rigid <=7,5 t | Euro V | Total | gNOX/km | 2011_T: 0.85452; 2012_T: 0.85452; 2013_T: 0.85452; 2014_T: 0.85452; 2015_T: 0.85452; 2016_T: 0.85452; 2017_T: 0.85452; 2018_T: 0.85452; 2019_T: 0.85452; 2020_T: 0.85452
Heavy Duty Trucks | Diesel | Rigid <=7,5 t | Euro VI A/B/C | Total | gNOX/km | 2015_T: 0.056698; 2016_T: 0.056698; 2017_T: 0.056698; 2018_T: 0.056698; 2019_T: 0.056698; 2020_T: 0.056698
Heavy Duty Trucks | Diesel | Rigid 7,5 - 12 t | Conventional | Total | gNOX/km | 7.3915 | 7.3915 | 7.3915 | 7.3915 | 7.3915 | 7.3915 | 7.3915 | 7.3915 | 7.3915 | 7.3915 | 7.3915 | 7.38 | 7.38 | 7.38 | 7.38 | 7.38 | 7.3864 | 7.3864 | 7.3864 | 7.3864 | 7.3864 | 7.3864 | 7.3864 | 7.3864 | 7.3864 | 7.3864 | 7.3864 | 7.3864 | 7.3864 | 7.3864 | 7.3864 | 7.3864
Heavy Duty Trucks | Diesel | Rigid 7,5 - 12 t | Euro I | Total | gNOX/km | [6 empty] | 4.4 | 4.4 | 4.4 | 4.4 | 4.4 | 4.3931 | 4.3931 | 4.3931 | 4.3931 | 4.3931 | 4.3969 | 4.3969 | 4.3969 | 4.3969 | 4.3969 | 4.3969 | 4.3969 | 4.3969 | 4.3969 | 4.3969 | 4.3969 | 4.3969 | 4.3969 | 4.3969 | 4.3969 | 4.3969
Heavy Duty Trucks | Diesel | Rigid 7,5 - 12 t | Euro II | Total | gNOX/km | [9 empty] | 4.6673 | 4.6673 | 4.66 | 4.66 | 4.66 | 4.66 | 4.66 | 4.664 | 4.664 | 4.664 | 4.664 | 4.664 | 4.664 | 4.664 | 4.664 | 4.664 | 4.664 | 4.664 | 4.664 | 4.664 | 4.664 | 4.664 | 4.664
Heavy Duty Trucks | Diesel | Rigid 7,5 - 12 t | Euro III | Total | gNOX/km | 2002_T: 3.5439; 2003_T: 3.5439; 2004_T: 3.5439; 2005_T: 3.547; 2006_T: 3.547; 2007_T: 3.547; 2008_T: 3.547; 2009_T: 3.547; 2010_T: 3.547; 2011_T: 3.547; 2012_T: 3.547; 2013_T: 3.547; 2014_T: 3.547; 2015_T: 3.547; 2016_T: 3.547; 2017_T: 3.547; 2018_T: 3.547; 2019_T: 3.547; 2020_T: 3.547
Heavy Duty Trucks | Diesel | Rigid 7,5 - 12 t | Euro IV | Total | gNOX/km | 2006_T: 2.5154; 2007_T: 2.5154; 2008_T: 2.5154; 2009_T: 2.5154; 2010_T: 2.5154; 2011_T: 2.5154; 2012_T: 2.5154; 2013_T: 2.5154; 2014_T: 2.5154; 2015_T: 2.5154; 2016_T: 2.5154; 2017_T: 2.5154; 2018_T: 2.5154; 2019_T: 2.5154; 2020_T: 2.5154
Heavy Duty Trucks | Diesel | Rigid 7,5 - 12 t | Euro V | Total | gNOX/km | 2011_T: 1.3463; 2012_T: 1.3463; 2013_T: 1.3463; 2014_T: 1.3463; 2015_T: 1.3463; 2016_T: 1.3463; 2017_T: 1.3463; 2018_T: 1.3463; 2019_T: 1.3463; 2020_T: 1.3463
Heavy Duty Trucks | Diesel | Rigid 7,5 - 12 t | Euro VI A/B/C | Total | gNOX/km | 2015_T: 0.1198; 2016_T: 0.1198; 2017_T: 0.1198; 2018_T: 0.1198; 2019_T: 0.1198; 2020_T: 0.1198
Heavy Duty Trucks | Diesel | Rigid 12 - 14 t | Conventional | Total | gNOX/km | 7.8051 | 7.8051 | 7.8051 | 7.8051 | 7.8051 | 7.8051 | 7.8051 | 7.8051 | 7.8051 | 7.8051 | 7.8051 | 7.7929 | 7.7929 | 7.7929 | 7.7929 | 7.7929 | 7.7997 | 7.7997 | 7.7997 | 7.7997 | 7.7997 | 7.7997 | 7.7997 | 7.7997 | 7.7997 | 7.7997 | 7.7997 | 7.7997 | 7.7997 | 7.7997 | 7.7997 | 7.7997
Heavy Duty Trucks | Diesel | Rigid 12 - 14 t | Euro I | Total | gNOX/km | [6 empty] | 4.6841 | 4.6841 | 4.6841 | 4.6841 | 4.6841 | 4.6768 | 4.6768 | 4.6768 | 4.6768 | 4.6768 | 4.6809 | 4.6809 | 4.6809 | 4.6809 | 4.6809 | 4.6809 | 4.6809 | 4.6809 | 4.6809 | 4.6809 | 4.6809 | 4.6809 | 4.6809 | 4.6809 | 4.6809 | 4.6809
Heavy Duty Trucks | Diesel | Rigid 12 - 14 t | Euro II | Total | gNOX/km | [9 empty] | 4.9961 | 4.9961 | 4.9883 | 4.9883 | 4.9883 | 4.9883 | 4.9883 | 4.9927 | 4.9927 | 4.9927 | 4.9927 | 4.9927 | 4.9927 | 4.9927 | 4.9927 | 4.9927 | 4.9927 | 4.9927 | 4.9927 | 4.9927 | 4.9927 | 4.9927 | 4.9927
Heavy Duty Trucks | Diesel | Rigid 12 - 14 t | Euro III | Total | gNOX/km | 2002_T: 3.8656; 2003_T: 3.8656; 2004_T: 3.8656; 2005_T: 3.869; 2006_T: 3.869; 2007_T: 3.869; 2008_T: 3.869; 2009_T: 3.869; 2010_T: 3.869; 2011_T: 3.869; 2012_T: 3.869; 2013_T: 3.869; 2014_T: 3.869; 2015_T: 3.869; 2016_T: 3.869; 2017_T: 3.869; 2018_T: 3.869; 2019_T: 3.869; 2020_T: 3.869
Heavy Duty Trucks | Diesel | Rigid 12 - 14 t | Euro IV | Total | gNOX/km | 2006_T: 2.7293; 2007_T: 2.7293; 2011_T: 2.7293; 2012_T: 2.7293; 2013_T: 2.7293; 2014_T: 2.7293; 2015_T: 2.7293; 2016_T: 2.7293; 2017_T: 2.7293; 2018_T: 2.7293; 2019_T: 2.7293; 2020_T: 2.7293
Heavy Duty Trucks | Diesel | Rigid 12 - 14 t | Euro V | Total | gNOX/km | 2011_T: 1.4942; 2012_T: 1.4942; 2013_T: 1.4942; 2014_T: 1.4942; 2015_T: 1.4942; 2016_T: 1.4942; 2017_T: 1.4942; 2018_T: 1.4942; 2019_T: 1.4942; 2020_T: 1.4942
Heavy Duty Trucks | Diesel | Rigid 12 - 14 t | Euro VI A/B/C | Total | gNOX/km | 2015_T: 0.12243; 2016_T: 0.12243; 2017_T: 0.12243; 2018_T: 0.12243; 2019_T: 0.12243; 2020_T: 0.12243
Heavy Duty Trucks | Diesel | Rigid 14 - 20 t | Conventional | Total | gNOX/km | 9.4407 | 9.4407 | 9.4407 | 9.4407 | 9.4407 | 9.4407 | 9.4407 | 9.4407 | 9.4407 | 9.4407 | 9.4407 | 9.426 | 9.426 | 9.426 | 9.426 | 9.426 | 9.4342 | 9.4342 | 9.4342 | 9.4342 | 9.4342 | 9.4342 | 9.4342 | 9.4342 | 9.4342 | 9.4342 | 9.4342 | 9.4342 | 9.4342 | 9.4342 | 9.4342 | 9.4342
Heavy Duty Trucks | Diesel | Rigid 14 - 20 t | Euro I | Total | gNOX/km | [6 empty] | 5.586 | 5.586 | 5.586 | 5.586 | 5.586 | 5.5773 | 5.5773 | 5.5773 | 5.5773 | 5.5773 | 5.5821 | 5.5821 | 5.5821 | 5.5821 | 5.5821 | 5.5821 | 5.5821 | 5.5821 | 5.5821 | 5.5821 | 5.5821 | 5.5821 | 5.5821 | 5.5821 | 5.5821 | 5.5821
Heavy Duty Trucks | Diesel | Rigid 14 - 20 t | Euro II | Total | gNOX/km | [9 empty] | 6.0804 | 6.0804 | 6.0709 | 6.0709 | 6.0709 | 6.0709 | 6.0709 | 6.0761 | 6.0761 | 6.0761 | 6.0761 | 6.0761 | 6.0761 | 6.0761 | 6.0761 | 6.0761 | 6.0761 | 6.0761 | 6.0761 | 6.0761 | 6.0761 | 6.0761 | 6.0761
Heavy Duty Trucks | Diesel | Rigid 14 - 20 t | Euro III | Total | gNOX/km | 2002_T: 4.7683; 2003_T: 4.7683; 2004_T: 4.7683; 2005_T: 4.7725; 2006_T: 4.7725; 2007_T: 4.7725; 2008_T: 4.7725; 2009_T: 4.7725; 2010_T: 4.7725; 2011_T: 4.7725; 2012_T: 4.7725; 2013_T: 4.7725; 2014_T: 4.7725; 2015_T: 4.7725; 2016_T: 4.7725; 2017_T: 4.7725; 2018_T: 4.7725; 2019_T: 4.7725; 2020_T: 4.7725
Heavy Duty Trucks | Diesel | Rigid 14 - 20 t | Euro IV | Total | gNOX/km | 2006_T: 3.3509; 2007_T: 3.3509; 2008_T: 3.3509; 2009_T: 3.3509; 2010_T: 3.3509; 2011_T: 3.3509; 2012_T: 3.3509; 2013_T: 3.3509; 2014_T: 3.3509; 2015_T: 3.3509; 2016_T: 3.3509; 2017_T: 3.3509; 2018_T: 3.3509; 2019_T: 3.3509; 2020_T: 3.3509
Heavy Duty Trucks | Diesel | Rigid 14 - 20 t | Euro V | Total | gNOX/km | 2011_T: 2.4603; 2012_T: 2.4603; 2013_T: 2.4603; 2014_T: 2.4603; 2015_T: 2.4603; 2016_T: 2.4603; 2017_T: 2.4603; 2018_T: 2.4603; 2019_T: 2.4603; 2020_T: 2.4603
Heavy Duty Trucks | Diesel | Rigid 14 - 20 t | Euro VI A/B/C | Total | gNOX/km | 2015_T: 0.1898; 2016_T: 0.1898; 2017_T: 0.1898; 2018_T: 0.1898; 2019_T: 0.1898; 2020_T: 0.1898
Heavy Duty Trucks | Diesel | Rigid 20 - 26 t | Conventional | Total | gNOX/km | 9.7149 | 9.7149 | 9.7149 | 9.7149 | 9.7149 | 9.7149 | 9.7149 | 9.7149 | 9.7149 | 9.7149 | 9.7149 | 9.6997 | 9.6997 | 9.6997 | 9.6997 | 9.6997 | 9.7082 | 9.7082 | 9.7082 | 9.7082 | 9.7082 | 9.7082 | 9.7082 | 9.7082 | 9.7082 | 9.7082 | 9.7082 | 9.7082 | 9.7082 | 9.7082 | 9.7082 | 9.7082
Heavy Duty Trucks | Diesel | Rigid 20 - 26 t | Euro I | Total | gNOX/km | [6 empty] | 6.8659 | 6.8659 | 6.8659 | 6.8659 | 6.8659 | 6.8552 | 6.8552 | 6.8552 | 6.8552 | 6.8552 | 6.8611 | 6.8611 | 6.8611 | 6.8611 | 6.8611 | 6.8611 | 6.8611 | 6.8611 | 6.8611 | 6.8611 | 6.8611 | 6.8611 | 6.8611 | 6.8611 | 6.8611 | 6.8611
Heavy Duty Trucks | Diesel | Rigid 20 - 26 t | Euro II | Total | gNOX/km | [9 empty] | 7.4299 | 7.4299 | 7.4184 | 7.4184 | 7.4184 | 7.4184 | 7.4184 | 7.4248 | 7.4248 | 7.4248 | 7.4248 | 7.4248 | 7.4248 | 7.4248 | 7.4248 | 7.4248 | 7.4248 | 7.4248 | 7.4248 | 7.4248 | 7.4248 | 7.4248 | 7.4248
Heavy Duty Trucks | Diesel | Rigid 20 - 26 t | Euro III | Total | gNOX/km | 2002_T: 5.9361; 2003_T: 5.9361; 2004_T: 5.9361; 2005_T: 5.9413; 2006_T: 5.9413; 2007_T: 5.9413; 2008_T: 5.9413; 2009_T: 5.9413; 2010_T: 5.9413; 2011_T: 5.9413; 2012_T: 5.9413; 2013_T: 5.9413; 2014_T: 5.9413; 2015_T: 5.9413; 2016_T: 5.9413; 2017_T: 5.9413; 2018_T: 5.9413; 2019_T: 5.9413; 2020_T: 5.9413
Heavy Duty Trucks | Diesel | Rigid 20 - 26 t | Euro IV | Total | gNOX/km | 2006_T: 4.1797; 2007_T: 4.1797; 2008_T: 4.1797; 2009_T: 4.1797; 2010_T: 4.1797; 2011_T: 4.1797; 2012_T: 4.1797; 2013_T: 4.1797; 2014_T: 4.1797; 2015_T: 4.1797; 2016_T: 4.1797; 2017_T: 4.1797; 2018_T: 4.1797; 2019_T: 4.1797; 2020_T: 4.1797
Heavy Duty Trucks | Diesel | Rigid 20 - 26 t | Euro V | Total | gNOX/km | 2011_T: 2.6556; 2012_T: 2.6556; 2013_T: 2.6556; 2014_T: 2.6556; 2015_T: 2.6556; 2016_T: 2.6556; 2017_T: 2.6556; 2018_T: 2.6556; 2019_T: 2.6556; 2020_T: 2.6556
Heavy Duty Trucks | Diesel | Rigid 20 - 26 t | Euro VI A/B/C | Total | gNOX/km | 2015_T: 0.18961; 2016_T: 0.18961; 2017_T: 0.18961; 2018_T: 0.18961; 2019_T: 0.18961; 2020_T: 0.18961
Heavy Duty Trucks | Diesel | Rigid 26 - 28 t | Conventional | Total | gNOX/km | 10.196 | 10.196 | 10.196 | 10.196 | 10.196 | 10.196 | 10.196 | 10.196 | 10.196 | 10.196 | 10.196 | 10.1801 | 10.1801 | 10.1801 | 10.1801 | 10.1801 | 10.1889 | 10.1889 | 10.1889 | 10.1889 | 10.1889 | 10.1889 | 10.1889 | 10.1889 | 10.1889 | 10.1889 | 10.1889 | 10.1889 | 10.1889 | 10.1889 | 10.1889 | 10.1889
Heavy Duty Trucks | Diesel | Rigid 26 - 28 t | Euro I | Total | gNOX/km | [6 empty] | 7.1969 | 7.1969 | 7.1969 | 7.1969 | 7.1969 | 7.1857 | 7.1857 | 7.1857 | 7.1857 | 7.1857 | 7.1919 | 7.1919 | 7.1919 | 7.1919 | 7.1919 | 7.1919 | 7.1919 | 7.1919 | 7.1919 | 7.1919 | 7.1919 | 7.1919 | 7.1919 | 7.1919 | 7.1919 | 7.1919
Heavy Duty Trucks | Diesel | Rigid 26 - 28 t | Euro II | Total | gNOX/km | [9 empty] | 7.7034 | 7.7034 | 7.6913 | 7.6913 | 7.6913 | 7.6913 | 7.6913 | 7.698 | 7.698 | 7.698 | 7.698 | 7.698 | 7.698 | 7.698 | 7.698 | 7.698 | 7.698 | 7.698 | 7.698 | 7.698 | 7.698 | 7.698 | 7.698
Heavy Duty Trucks | Diesel | Rigid 26 - 28 t | Euro III | Total | gNOX/km | 2002_T: 6.0109; 2003_T: 6.0109; 2004_T: 6.0109; 2005_T: 6.0162; 2006_T: 6.0162; 2007_T: 6.0162; 2008_T: 6.0162; 2009_T: 6.0162; 2010_T: 6.0162; 2011_T: 6.0162; 2012_T: 6.0162; 2013_T: 6.0162; 2014_T: 6.0162; 2015_T: 6.0162; 2016_T: 6.0162; 2017_T: 6.0162; 2018_T: 6.0162; 2019_T: 6.0162; 2020_T: 6.0162
Heavy Duty Trucks | Diesel | Rigid 26 - 28 t | Euro IV | Total | gNOX/km | 2006_T: 4.2447; 2007_T: 4.2447; 2008_T: 4.2447; 2009_T: 4.2447; 2010_T: 4.2447; 2011_T: 4.2447; 2012_T: 4.2447; 2013_T: 4.2447; 2014_T: 4.2447; 2015_T: 4.2447; 2016_T: 4.2447; 2017_T: 4.2447; 2018_T: 4.2447; 2019_T: 4.2447; 2020_T: 4.2447
Heavy Duty Trucks | Diesel | Rigid 26 - 28 t | Euro V | Total | gNOX/km | 2011_T: 2.6381; 2012_T: 2.6381; 2013_T: 2.6381; 2014_T: 2.6381; 2015_T: 2.6381; 2016_T: 2.6381; 2017_T: 2.6381; 2018_T: 2.6381; 2019_T: 2.6381; 2020_T: 2.6381
Heavy Duty Trucks | Diesel | Rigid 26 - 28 t | Euro VI A/B/C | Total | gNOX/km | 2015_T: 0.20788; 2016_T: 0.20788; 2017_T: 0.20788; 2018_T: 0.20788; 2019_T: 0.20788; 2020_T: 0.20788
Heavy Duty Trucks | Diesel | Rigid 28 - 32 t | Conventional | Total | gNOX/km | 11.7318 | 11.7318 | 11.7318 | 11.7318 | 11.7318 | 11.7318 | 11.7318 | 11.7318 | 11.7318 | 11.7318 | 11.7318 | 11.7135 | 11.7135 | 11.7135 | 11.7135 | 11.7135 | 11.7237 | 11.7237 | 11.7237 | 11.7237 | 11.7237 | 11.7237 | 11.7237 | 11.7237 | 11.7237 | 11.7237 | 11.7237 | 11.7237 | 11.7237 | 11.7237 | 11.7237 | 11.7237
Heavy Duty Trucks | Diesel | Rigid 28 - 32 t | Euro I | Total | gNOX/km | [6 empty] | 8.3658 | 8.3658 | 8.3658 | 8.3658 | 8.3658 | 8.3528 | 8.3528 | 8.3528 | 8.3528 | 8.3528 | 8.3601 | 8.3601 | 8.3601 | 8.3601 | 8.3601 | 8.3601 | 8.3601 | 8.3601 | 8.3601 | 8.3601 | 8.3601 | 8.3601 | 8.3601 | 8.3601 | 8.3601 | 8.3601
Heavy Duty Trucks | Diesel | Rigid 28 - 32 t | Euro II | Total | gNOX/km | [9 empty] | 8.8763 | 8.8763 | 8.8624 | 8.8624 | 8.8624 | 8.8624 | 8.8624 | 8.8701 | 8.8701 | 8.8701 | 8.8701 | 8.8701 | 8.8701 | 8.8701 | 8.8701 | 8.8701 | 8.8701 | 8.8701 | 8.8701 | 8.8701 | 8.8701 | 8.8701 | 8.8701
Heavy Duty Trucks | Diesel | Rigid 28 - 32 t | Euro III | Total | gNOX/km | 2002_T: 6.9072; 2003_T: 6.9072; 2004_T: 6.9072; 2005_T: 6.9132; 2006_T: 6.9132; 2007_T: 6.9132; 2008_T: 6.9132; 2009_T: 6.9132; 2010_T: 6.9132; 2011_T: 6.9132; 2012_T: 6.9132; 2013_T: 6.9132; 2014_T: 6.9132; 2015_T: 6.9132; 2016_T: 6.9132; 2017_T: 6.9132; 2018_T: 6.9132; 2019_T: 6.9132; 2020_T: 6.9132
Heavy Duty Trucks | Diesel | Rigid 28 - 32 t | Euro IV | Total | gNOX/km | 2006_T: 4.9037; 2007_T: 4.9037; 2008_T: 4.9037; 2009_T: 4.9037; 2010_T: 4.9037; 2011_T: 4.9037; 2012_T: 4.9037; 2013_T: 4.9037; 2014_T: 4.9037; 2015_T: 4.9037; 2016_T: 4.9037; 2017_T: 4.9037; 2018_T: 4.9037; 2019_T: 4.9037; 2020_T: 4.9037
Heavy Duty Trucks | Diesel | Rigid 28 - 32 t | Euro V | Total | gNOX/km | 2011_T: 2.5883; 2012_T: 2.5883; 2013_T: 2.5883; 2014_T: 2.5883; 2015_T: 2.5883; 2016_T: 2.5883; 2017_T: 2.5883; 2018_T: 2.5883; 2019_T: 2.5883; 2020_T: 2.5883
Heavy Duty Trucks | Diesel | Rigid 28 - 32 t | Euro VI A/B/C | Total | gNOX/km | 2015_T: 0.22656; 2016_T: 0.22656; 2017_T: 0.22656; 2018_T: 0.22656; 2019_T: 0.22656; 2020_T: 0.22656
Heavy Duty Trucks | Diesel | Rigid >32 t | Conventional | Total | gNOX/km | 11.6254 | 11.6254 | 11.6254 | 11.6254 | 11.6254 | 11.6254 | 11.6254 | 11.6254 | 11.6254 | 11.6254 | 11.6254 | 11.6072 | 11.6072 | 11.6072 | 11.6072 | 11.6072 | 11.6173 | 11.6173 | 11.6173 | 11.6173 | 11.6173 | 11.6173 | 11.6173 | 11.6173 | 11.6173 | 11.6173 | 11.6173 | 11.6173 | 11.6173 | 11.6173 | 11.6173 | 11.6173
Heavy Duty Trucks | Diesel | Rigid >32 t | Euro I | Total | gNOX/km | [6 empty] | 8.271 | 8.271 | 8.271 | 8.271 | 8.271 | 8.2582 | 8.2582 | 8.2582 | 8.2582 | 8.2582 | 8.2653 | 8.2653 | 8.2653 | 8.2653 | 8.2653 | 8.2653 | 8.2653 | 8.2653 | 8.2653 | 8.2653 | 8.2653 | 8.2653 | 8.2653 | 8.2653 | 8.2653 | 8.2653
Heavy Duty Trucks | Diesel | Rigid >32 t | Euro II | Total | gNOX/km | [9 empty] | 8.8476 | 8.8476 | 8.8338 | 8.8338 | 8.8338 | 8.8338 | 8.8338 | 8.8415 | 8.8415 | 8.8415 | 8.8415 | 8.8415 | 8.8415 | 8.8415 | 8.8415 | 8.8415 | 8.8415 | 8.8415 | 8.8415 | 8.8415 | 8.8415 | 8.8415 | 8.8415
Heavy Duty Trucks | Diesel | Rigid >32 t | Euro III | Total | gNOX/km | 2002_T: 7.0816; 2003_T: 7.0816; 2004_T: 7.0816; 2005_T: 7.0879; 2006_T: 7.0879; 2007_T: 7.0879; 2008_T: 7.0879; 2009_T: 7.0879; 2010_T: 7.0879; 2011_T: 7.0879; 2012_T: 7.0879; 2013_T: 7.0879; 2014_T: 7.0879; 2015_T: 7.0879; 2016_T: 7.0879; 2017_T: 7.0879; 2018_T: 7.0879; 2019_T: 7.0879; 2020_T: 7.0879
Heavy Duty Trucks | Diesel | Rigid >32 t | Euro IV | Total | gNOX/km | 2006_T: 5.0028; 2007_T: 5.0028; 2008_T: 5.0028; 2009_T: 5.0028; 2010_T: 5.0028; 2011_T: 5.0028; 2012_T: 5.0028; 2013_T: 5.0028; 2014_T: 5.0028; 2015_T: 5.0028; 2016_T: 5.0028; 2017_T: 5.0028; 2018_T: 5.0028; 2019_T: 5.0028; 2020_T: 5.0028
Heavy Duty Trucks | Diesel | Rigid >32 t | Euro V | Total | gNOX/km | 2011_T: 2.7329; 2012_T: 2.7329; 2013_T: 2.7329; 2014_T: 2.7329; 2015_T: 2.7329; 2016_T: 2.7329; 2017_T: 2.7329; 2018_T: 2.7329; 2019_T: 2.7329; 2020_T: 2.7329
Heavy Duty Trucks | Diesel | Rigid >32 t | Euro VI A/B/C | Total | gNOX/km | 2015_T: 0.18338; 2016_T: 0.18338; 2017_T: 0.18338; 2018_T: 0.18338; 2019_T: 0.18338; 2020_T: 0.18338
Heavy Duty Trucks | Diesel | Articulated 40 - 50 t | Conventional | Total | gNOX/km | 13.0395 | 13.0395 | 13.0395 | 13.0395 | 13.0395 | 13.0395 | 13.0395 | 13.0395 | 13.0395 | 13.0395 | 13.0395 | 13.0192 | 13.0192 | 13.0192 | 13.0192 | 13.0192 | 13.0305 | 13.0305 | 13.0305 | 13.0305 | 13.0305 | 13.0305 | 13.0305 | 13.0305 | 13.0305 | 13.0305 | 13.0305 | 13.0305 | 13.0305 | 13.0305 | 13.0305 | 13.0305
Heavy Duty Trucks | Diesel | Articulated 40 - 50 t | Euro I | Total | gNOX/km | [6 empty] | 9.1679 | 9.1679 | 9.1679 | 9.1679 | 9.1679 | 9.1536 | 9.1536 | 9.1536 | 9.1536 | 9.1536 | 9.1615 | 9.1615 | 9.1615 | 9.1615 | 9.1615 | 9.1615 | 9.1615 | 9.1615 | 9.1615 | 9.1615 | 9.1615 | 9.1615 | 9.1615 | 9.1615 | 9.1615 | 9.1615
Heavy Duty Trucks | Diesel | Articulated 40 - 50 t | Euro II | Total | gNOX/km | [9 empty] | 9.7293 | 9.7293 | 9.7142 | 9.7142 | 9.7142 | 9.7142 | 9.7142 | 9.7226 | 9.7226 | 9.7226 | 9.7226 | 9.7226 | 9.7226 | 9.7226 | 9.7226 | 9.7226 | 9.7226 | 9.7226 | 9.7226 | 9.7226 | 9.7226 | 9.7226 | 9.7226
Heavy Duty Trucks | Diesel | Articulated 40 - 50 t | Euro III | Total | gNOX/km | 2002_T: 7.8243; 2003_T: 7.8243; 2004_T: 7.8243; 2005_T: 7.8312; 2006_T: 7.8312; 2007_T: 7.8312; 2008_T: 7.8312; 2009_T: 7.8312; 2010_T: 7.8312; 2011_T: 7.8312; 2012_T: 7.8312; 2013_T: 7.8312; 2014_T: 7.8312; 2015_T: 7.8312; 2016_T: 7.8312; 2017_T: 7.8312; 2018_T: 7.8312; 2019_T: 7.8312; 2020_T: 7.8312
Heavy Duty Trucks | Diesel | Articulated 40 - 50 t | Euro IV | Total | gNOX/km | 2006_T: 5.5014; 2007_T: 5.5014; 2008_T: 5.5014; 2009_T: 5.5014; 2010_T: 5.5014; 2011_T: 5.5014; 2012_T: 5.5014; 2013_T: 5.5014; 2014_T: 5.5014; 2015_T: 5.5014; 2016_T: 5.5014; 2017_T: 5.5014; 2018_T: 5.5014; 2019_T: 5.5014; 2020_T: 5.5014
Heavy Duty Trucks | Diesel | Articulated 40 - 50 t | Euro V | Total | gNOX/km | 2011_T: 2.8218; 2012_T: 2.8218; 2013_T: 2.8218; 2014_T: 2.8218; 2015_T: 2.8218; 2016_T: 2.8218; 2017_T: 2.8218; 2018_T: 2.8218; 2019_T: 2.8218; 2020_T: 2.8218
Heavy Duty Trucks | Diesel | Articulated 40 - 50 t | Euro VI A/B/C | Total | gNOX/km | 2015_T: 0.19212; 2016_T: 0.19212; 2017_T: 0.19212; 2018_T: 0.19212; 2019_T: 0.19212; 2020_T: 0.19212
Heavy Duty Trucks | Diesel | Articulated 50 - 60 t | Conventional | Total | gNOX/km
Heavy Duty Trucks | Diesel | Articulated 50 - 60 t | Euro I | Total | gNOX/km
Heavy Duty Trucks | Diesel | Articulated 50 - 60 t | Euro II | Total | gNOX/km
Heavy Duty Trucks | Diesel | Articulated 50 - 60 t | Euro III | Total | gNOX/km
Heavy Duty Trucks | Diesel | Articulated 50 - 60 t | Euro IV | Total | gNOX/km
Heavy Duty Trucks | Diesel | Articulated 50 - 60 t | Euro V | Total | gNOX/km
Heavy Duty Trucks | Diesel | Articulated 50 - 60 t | Euro VI A/B/C | Total | gNOX/km
Heavy Duty Trucks Total |  |  |  |  | gNOX/km | 8.9692 | 9.2747 | 9.1872 | 9.4175 | 9.4689 | 9.5364 | 9.2862 | 8.9081 | 8.3921 | 8.2017 | 8.0843 | 7.8716 | 7.6999 | 7.4332 | 7.1986 | 7.0085 | 6.9445 | 6.5873 | 6.2528 | 5.7596 | 5.4537 | 5.2696 | 4.9306 | 4.7457 | 4.663 | 4.4647 | 3.9488 | 3.4191 | 2.9305 | 2.4787 | 2.0832 | 1.7526
Buses | Diesel | Urban Buses Standard 15 - 18 t | Conventional | Total | gNOX/km | 14.0026 | 14.0026 | 14.0026 | 14.0026 | 14.0026 | 14.0026 | 14.0026 | 14.0026 | 14.0026 | 14.0026 | 14.0026 | 13.9808 | 13.9808 | 13.9808 | 13.9808 | 13.9808 | 13.9929 | 13.9929 | 13.9929 | 13.9929 | 13.9929 | 13.9929 | 13.9929 | 13.9929 | 13.9929 | 13.9929 | 13.9929 | 13.9929 | 13.9929 | 13.9929 | 13.9929
Buses | Diesel | Urban Buses Standard 15 - 18 t | Euro I | Total | gNOX/km | [5 empty] | 8.5837 | 8.5837 | 8.5837 | 8.5837 | 8.5837 | 8.5837 | 8.5703 | 8.5703 | 8.5703 | 8.5703 | 8.5703 | 8.5778 | 8.5778 | 8.5778 | 8.5778 | 8.5778 | 8.5778 | 8.5778 | 8.5778 | 8.5778 | 8.5778 | 8.5778 | 8.5778 | 8.5778 | 8.5778 | 8.5778
Buses | Diesel | Urban Buses Standard 15 - 18 t | Euro II | Total | gNOX/km | [8 empty] | 9.1816 | 9.1816 | 9.1816 | 9.1673 | 9.1673 | 9.1673 | 9.1673 | 9.1673 | 9.1752 | 9.1752 | 9.1752 | 9.1752 | 9.1752 | 9.1752 | 9.1752 | 9.1752 | 9.1752 | 9.1752 | 9.1752 | 9.1752 | 9.1752 | 9.1752 | 9.1752
Buses | Diesel | Urban Buses Standard 15 - 18 t | Euro III | Total | gNOX/km | 2002_T: 7.5318; 2003_T: 7.5318; 2004_T: 7.5318; 2005_T: 7.5384; 2006_T: 7.5384; 2007_T: 7.5384; 2008_T: 7.5384; 2009_T: 7.5384; 2010_T: 7.5384; 2011_T: 7.5384; 2012_T: 7.5384; 2013_T: 7.5384; 2014_T: 7.5384; 2015_T: 7.5384; 2016_T: 7.5384; 2017_T: 7.5384; 2018_T: 7.5384; 2019_T: 7.5384; 2020_T: 7.5384
Buses | Diesel | Urban Buses Standard 15 - 18 t | Euro IV | Total | gNOX/km | 2007_T: 4.9818; 2008_T: 4.9818; 2009_T: 4.9818; 2010_T: 4.9818; 2011_T: 4.9818; 2012_T: 4.9818; 2013_T: 4.9818; 2014_T: 4.9818; 2015_T: 4.9818; 2016_T: 4.9818; 2017_T: 4.9818; 2018_T: 4.9818; 2019_T: 4.9818; 2020_T: 4.9818
Buses | Diesel | Urban Buses Standard 15 - 18 t | Euro V | Total | gNOX/km | 2010_T: 4.4788; 2011_T: 4.4788; 2012_T: 4.4788; 2013_T: 4.4788; 2014_T: 4.4788; 2015_T: 4.4788; 2016_T: 4.4788; 2017_T: 4.4788; 2018_T: 4.4788; 2019_T: 4.4788; 2020_T: 4.4788
Buses | Diesel | Urban Buses Standard 15 - 18 t | Euro VI A/B/C | Total | gNOX/km | 2015_T: 0.31681; 2016_T: 0.31681; 2017_T: 0.31681; 2018_T: 0.31681; 2019_T: 0.31681; 2020_T: 0.31681
Buses | Diesel | Coaches Standard <=18 t | Conventional | Total | gNOX/km | 8.9702 | 8.9702 | 8.9702 | 8.9702 | 8.9702 | 8.9702 | 8.9702 | 8.9702 | 8.9702 | 8.9702 | 8.9702 | 8.9562 | 8.9562 | 8.9562 | 8.9562 | 8.9562 | 8.964 | 8.964 | 8.964 | 8.964 | 8.964 | 8.964 | 8.964 | 8.964 | 8.964 | 8.964 | 8.964
Buses | Diesel | Coaches Standard <=18 t | Euro I | Total | gNOX/km | [5 empty] | 6.8205 | 6.8205 | 6.8205 | 6.8205 | 6.8205 | 6.8205 | 6.8099 | 6.8099 | 6.8099 | 6.8099 | 6.8099 | 6.8158 | 6.8158 | 6.8158 | 6.8158 | 6.8158 | 6.8158 | 6.8158 | 6.8158 | 6.8158 | 6.8158 | 6.8158 | 6.8158 | 6.8158
Buses | Diesel | Coaches Standard <=18 t | Euro II | Total | gNOX/km | [8 empty] | 7.6641 | 7.6641 | 7.6641 | 7.6522 | 7.6522 | 7.6522 | 7.6522 | 7.6522 | 7.6588 | 7.6588 | 7.6588 | 7.6588 | 7.6588 | 7.6588 | 7.6588 | 7.6588 | 7.6588 | 7.6588 | 7.6588 | 7.6588 | 7.6588 | 7.6588 | 7.6588 | 7.6588
Buses | Diesel | Coaches Standard <=18 t | Euro III | Total | gNOX/km | 2002_T: 6.1962; 2003_T: 6.1962; 2004_T: 6.1962; 2005_T: 6.2016; 2006_T: 6.2016; 2007_T: 6.2016; 2008_T: 6.2016; 2009_T: 6.2016; 2010_T: 6.2016; 2011_T: 6.2016; 2012_T: 6.2016; 2013_T: 6.2016; 2014_T: 6.2016; 2015_T: 6.2016; 2016_T: 6.2016; 2017_T: 6.2016; 2018_T: 6.2016; 2019_T: 6.2016; 2020_T: 6.2016
Buses | Diesel | Coaches Standard <=18 t | Euro IV | Total | gNOX/km | 2007_T: 4.3092; 2008_T: 4.3092; 2009_T: 4.3092; 2010_T: 4.3092; 2011_T: 4.3092; 2012_T: 4.3092; 2013_T: 4.3092; 2014_T: 4.3092; 2015_T: 4.3092; 2016_T: 4.3092; 2017_T: 4.3092; 2018_T: 4.3092; 2019_T: 4.3092; 2020_T: 4.3092
Buses | Diesel | Coaches Standard <=18 t | Euro V | Total | gNOX/km | 2010_T: 3.632; 2011_T: 3.632; 2012_T: 3.632; 2013_T: 3.632; 2014_T: 3.632; 2015_T: 3.632; 2016_T: 3.632; 2017_T: 3.632; 2018_T: 3.632; 2019_T: 3.632; 2020_T: 3.632
Buses | Diesel | Coaches Standard <=18 t | Euro VI A/B/C | Total | gNOX/km | 2015_T: 0.29257; 2016_T: 0.29257; 2017_T: 0.29257; 2018_T: 0.29257; 2019_T: 0.29257; 2020_T: 0.29257
Buses Total |  |  |  |  | gNOX/km | 10.0787 | 10.0868 | 10.0568 | 9.9789 | 9.978 | 8.9818 | 8.8635 | 8.6824 | 8.4475 | 8.3809 | 8.2751 | 8.2074 | 8.1607 | 7.9434 | 7.7854 | 7.64 | 7.5001 | 7.3556 | 6.9611 | 6.7056 | 6.5605 | 6.4704 | 6.4112 | 6.2785 | 6.1437 | 6.086 | 5.4946 | 4.6618 | 4.6229 | 4.3053 | 3.8801 | 3.7345
L-Category | Petrol | Mopeds 2-stroke <50 cm³ | Conventional | Total | gNOX/km | 0.056 | 0.056 | 0.056 | 0.056 | 0.056 | 0.056 | 0.056 | 0.056 | 0.056 | 0.056 | 0.056 | 0.055019 | 0.055019 | 0.055019 | 0.055019 | 0.055019 | 0.052679 | 0.052641 | 0.051935 | 0.051692 | 0.051622 | 0.051595 | 0.051595 | 0.051598 | 0.051582 | 0.051582 | 0.051602 | 0.051607 | 0.051612 | 0.051612 | 0.051587 | 0.051587
L-Category | Petrol | Mopeds 2-stroke <50 cm³ | Euro 1 | Total | gNOX/km | [11 empty] | 0.17685 | 0.17685 | 0.17685 | 0.17685 | 0.17685 | 0.16932 | 0.1692 | 0.16694 | 0.16615 | 0.16593 | 0.16584 | 0.16584 | 0.16585 | 0.1658 | 0.1658 | 0.16586 | 0.16588 | 0.1659 | 0.1659 | 0.16582 | 0.16582
L-Category | Petrol | Mopeds 2-stroke <50 cm³ | Euro 2 | Total | gNOX/km | 2004_T: 0.16702; 2005_T: 0.15992; 2006_T: 0.1598; 2007_T: 0.15766; 2008_T: 0.15692; 2009_T: 0.15671; 2010_T: 0.15663; 2011_T: 0.15663; 2012_T: 0.15664; 2013_T: 0.15659; 2014_T: 0.15659; 2015_T: 0.15665; 2016_T: 0.15666; 2017_T: 0.15668; 2018_T: 0.15668; 2019_T: 0.1566; 2020_T: 0.1566
L-Category | Petrol | Mopeds 2-stroke <50 cm³ | Euro 3 | Total | gNOX/km | 2007_T: 0.37975; 2008_T: 0.37969; 2009_T: 0.37967; 2010_T: 0.37966; 2011_T: 0.37966; 2012_T: 0.37966; 2013_T: 0.37966; 2014_T: 0.37966; 2015_T: 0.37966; 2016_T: 0.37967; 2017_T: 0.37967; 2018_T: 0.37967; 2019_T: 0.37966; 2020_T: 0.37966
L-Category | Petrol | Mopeds 4-stroke <50 cm³ | Conventional | Total | gNOX/km | 0.056 | 0.056 | 0.056 | 0.056 | 0.056 | 0.056 | 0.056 | 0.056 | 0.056 | 0.056 | 0.056 | 0.055019 | 0.055019 | 0.055019 | 0.055019 | 0.055019 | 0.052679 | 0.052641 | 0.051935 | 0.051692 | 0.051622 | 0.051595 | 0.051595 | 0.051598 | 0.051582 | 0.051582 | 0.051602 | 0.051607 | 0.051612 | 0.051612 | 0.051587 | 0.051587
L-Category | Petrol | Mopeds 4-stroke <50 cm³ | Euro 1 | Total | gNOX/km | [11 empty] | 0.21615 | 0.21615 | 0.21615 | 0.21615 | 0.21615 | 0.20695 | 0.2068 | 0.20403 | 0.20308 | 0.2028 | 0.2027 | 0.2027 | 0.20271 | 0.20264 | 0.20264 | 0.20272 | 0.20274 | 0.20276 | 0.20276 | 0.20266 | 0.20266
L-Category | Petrol | Mopeds 4-stroke <50 cm³ | Euro 2 | Total | gNOX/km | 2004_T: 0.16702; 2005_T: 0.15992; 2006_T: 0.1598; 2007_T: 0.15766; 2008_T: 0.15692; 2009_T: 0.15671; 2010_T: 0.15663; 2011_T: 0.15663; 2012_T: 0.15664; 2013_T: 0.15659; 2014_T: 0.15659; 2015_T: 0.15665; 2016_T: 0.15666; 2017_T: 0.15668; 2018_T: 0.15668; 2019_T: 0.1566; 2020_T: 0.1566
L-Category | Petrol | Mopeds 4-stroke <50 cm³ | Euro 3 | Total | gNOX/km | 2007_T: 0.37975; 2008_T: 0.37969; 2009_T: 0.37967; 2010_T: 0.37966; 2011_T: 0.37966; 2012_T: 0.37966; 2013_T: 0.37966; 2014_T: 0.37966; 2015_T: 0.37966; 2016_T: 0.37967; 2017_T: 0.37967; 2018_T: 0.37967; 2019_T: 0.37966; 2020_T: 0.37966
L-Category | Petrol | Motorcycles 2-stroke >50 cm³ | Conventional | Total | gNOX/km | 0.033802 | 0.033802 | 0.033802 | 0.033802 | 0.033802 | 0.033802 | 0.033802 | 0.033802 | 0.033802 | 0.033802 | 0.033802 | 0.03321 | 0.03321 | 0.03321 | 0.03321 | 0.03321 | 0.031797 | 0.031774 | 0.031348 | 0.031202 | 0.031159 | 0.031143 | 0.031143 | 0.031145 | 0.031135 | 0.031135 | 0.031147 | 0.03115 | 0.031153 | 0.031153 | 0.031138 | 0.031138
L-Category | Petrol | Motorcycles 4-stroke <250 cm³ | Conventional | Total | gNOX/km | 0.42362 | 0.42362 | 0.42362 | 0.42362 | 0.42362 | 0.42362 | 0.42362 | 0.42362 | 0.42362 | 0.42362 | 0.42362 | 0.4162 | 0.4162 | 0.4162 | 0.4162 | 0.4162 | 0.39849 | 0.3982 | 0.39287 | 0.39103 | 0.3905 | 0.3903 | 0.3903 | 0.39032 | 0.39019 | 0.3902 | 0.39035 | 0.39039 | 0.39042 | 0.39042 | 0.39024 | 0.39024
L-Category | Petrol | Motorcycles 4-stroke <250 cm³ | Euro 1 | Total | gNOX/km | [11 empty] | 0.44029 | 0.44029 | 0.44029 | 0.44029 | 0.44029 | 0.42156 | 0.42125 | 0.41561 | 0.41366 | 0.4131 | 0.41288 | 0.41288 | 0.41291 | 0.41278 | 0.41278 | 0.41294 | 0.41298 | 0.41302 | 0.41302 | 0.41282 | 0.41282
L-Category | Petrol | Motorcycles 4-stroke <250 cm³ | Euro 2 | Total | gNOX/km | 2004_T: 0.38071; 2005_T: 0.36452; 2006_T: 0.36425; 2007_T: 0.35937; 2008_T: 0.35769; 2009_T: 0.35721; 2010_T: 0.35702; 2011_T: 0.35702; 2012_T: 0.35704; 2013_T: 0.35693; 2014_T: 0.35693; 2015_T: 0.35707; 2016_T: 0.3571; 2017_T: 0.35714; 2018_T: 0.35714; 2019_T: 0.35696; 2020_T: 0.35696
L-Category | Petrol | Motorcycles 4-stroke <250 cm³ | Euro 3 | Total | gNOX/km | 2007_T: 0.066458; 2008_T: 0.066447; 2009_T: 0.066444; 2010_T: 0.066442; 2011_T: 0.066442; 2012_T: 0.066443; 2013_T: 0.066442; 2014_T: 0.066442; 2015_T: 0.066443; 2016_T: 0.066443; 2017_T: 0.066443; 2018_T: 0.066443; 2019_T: 0.066442; 2020_T: 0.066442
L-Category | Petrol | Motorcycles 4-stroke 250 - 750 cm³ | Conventional | Total | gNOX/km | 0.40087 | 0.40087 | 0.40087 | 0.40087 | 0.40087 | 0.40087 | 0.40087 | 0.40087 | 0.40087 | 0.40087 | 0.40087 | 0.39385 | 0.39385 | 0.39385 | 0.39385 | 0.39385 | 0.3771 | 0.37682 | 0.37178 | 0.37004 | 0.36953 | 0.36934 | 0.36934 | 0.36936 | 0.36924 | 0.36925 | 0.36939 | 0.36943 | 0.36946 | 0.36946 | 0.36928 | 0.36928
L-Category | Petrol | Motorcycles 4-stroke 250 - 750 cm³ | Euro 1 | Total | gNOX/km | [11 empty] | 0.38398 | 0.38398 | 0.38398 | 0.38398 | 0.38398 | 0.36765 | 0.36738 | 0.36246 | 0.36076 | 0.36027 | 0.36009 | 0.36009 | 0.36011 | 0.35999 | 0.36 | 0.36013 | 0.36017 | 0.3602 | 0.3602 | 0.36003 | 0.36003
L-Category | Petrol | Motorcycles 4-stroke 250 - 750 cm³ | Euro 2 | Total | gNOX/km | 2004_T: 0.13744; 2005_T: 0.1316; 2006_T: 0.1315; 2007_T: 0.12974; 2008_T: 0.12913; 2009_T: 0.12896; 2010_T: 0.12889; 2011_T: 0.12889; 2012_T: 0.1289; 2013_T: 0.12886; 2014_T: 0.12886; 2015_T: 0.12891; 2016_T: 0.12892; 2017_T: 0.12893; 2018_T: 0.12893; 2019_T: 0.12887; 2020_T: 0.12887
L-Category | Petrol | Motorcycles 4-stroke 250 - 750 cm³ | Euro 3 | Total | gNOX/km | 2007_T: 0.064707; 2008_T: 0.064696; 2009_T: 0.064693; 2010_T: 0.064692; 2011_T: 0.064692; 2012_T: 0.064692; 2013_T: 0.064691; 2014_T: 0.064691; 2015_T: 0.064692; 2016_T: 0.064692; 2017_T: 0.064693; 2018_T: 0.064693; 2019_T: 0.064692; 2020_T: 0.064692
L-Category | Petrol | Motorcycles 4-stroke >750 cm³ | Conventional | Total | gNOX/km | 0.19852 | 0.19852 | 0.19852 | 0.19852 | 0.19852 | 0.19852 | 0.19852 | 0.19852 | 0.19852 | 0.19852 | 0.19852 | 0.19504 | 0.19504 | 0.19504 | 0.19504 | 0.19504 | 0.18674 | 0.18661 | 0.18411 | 0.18325 | 0.183 | 0.1829 | 0.1829 | 0.18291 | 0.18285 | 0.18286 | 0.18293 | 0.18294 | 0.18296 | 0.18296 | 0.18287 | 0.18287
L-Category | Petrol | Motorcycles 4-stroke >750 cm³ | Euro 1 | Total | gNOX/km | [11 empty] | 0.24931 | 0.24931 | 0.24931 | 0.24931 | 0.24931 | 0.23871 | 0.23853 | 0.23534 | 0.23424 | 0.23392 | 0.2338 | 0.2338 | 0.23381 | 0.23373 | 0.23374 | 0.23383 | 0.23385 | 0.23387 | 0.23387 | 0.23376 | 0.23376
L-Category | Petrol | Motorcycles 4-stroke >750 cm³ | Euro 2 | Total | gNOX/km | 2004_T: 0.21721; 2005_T: 0.20797; 2006_T: 0.20782; 2007_T: 0.20504; 2008_T: 0.20408; 2009_T: 0.2038; 2010_T: 0.20369; 2011_T: 0.20369; 2012_T: 0.2037; 2013_T: 0.20364; 2014_T: 0.20364; 2015_T: 0.20372; 2016_T: 0.20374; 2017_T: 0.20376; 2018_T: 0.20376; 2019_T: 0.20366; 2020_T: 0.20366
L-Category | Petrol | Motorcycles 4-stroke >750 cm³ | Euro 3 | Total | gNOX/km | 2007_T: 0.065975; 2008_T: 0.065964; 2009_T: 0.065961; 2010_T: 0.065959; 2011_T: 0.065959; 2012_T: 0.065959; 2013_T: 0.065959; 2014_T: 0.065959; 2015_T: 0.06596; 2016_T: 0.06596; 2017_T: 0.06596; 2018_T: 0.06596; 2019_T: 0.065959; 2020_T: 0.065959
L-Category Total | [5 empty] | 0.33147 | 0.33146 | 0.33145 | 0.33147 | 0.33147 | 0.33146 | 0.33146 | 0.33146 | 0.33147 | 0.33146 | 0.33146 | 0.32723 | 0.32831 | 0.3291 | 0.32955 | 0.31317 | 0.28748 | 0.27518 | 0.25649 | 0.24133 | 0.22604 | 0.22163 | 0.21536 | 0.21121 | 0.20733 | 0.2023 | 0.19522 | 0.18638 | 0.18149 | 0.1641 | 0.15868 | 0.15253
|  |  |  | Implied Emission Factors (g/km) |  | 1987 | 1990 | 1991 | 1992 | 1993 | 1994 | 1995 | 1996 | 1997 | 1998 | 1999 | 2000 | 2001 | 2002 | 2003 | 2004 | 2005 | 2006 | 2007 | 2008 | 2009 | 2010 | 2011 | 2012 | 2013 | 2014 | 2015 | 2016 | 2017 | 2018 | 2019 | 2020
[5 empty] | Passenger cars | 2.1968 | 2.1769 | 2.1544 | 2.0367 | 1.9108 | 1.7653 | 1.6388 | 1.4529 | 1.2201 | 1.0573 | 0.87203 | 0.63861 | 0.54852 | 0.459 | 0.40062 | 0.35516 | 0.31327 | 0.28801 | 0.26839 | 0.26065 | 0.26423 | 0.27025 | 0.28101 | 0.29386 | 0.30764 | 0.31796 | 0.32218 | 0.32522 | 0.32492 | 0.33041 | 0.30224 | 0.28863
[5 empty] | Light Duty Vehicles | 1.9117 | 1.6049 | 1.611 | 1.5839 | 1.4995 | 1.4281 | 1.3728 | 1.287 | 1.231 | 1.1986 | 1.1749 | 1.1686 | 1.1543 | 1.1233 | 1.0959 | 1.0763 | 1.0598 | 1.0188 | 0.98264 | 0.93424 | 0.91522 | 0.89613 | 0.90765 | 0.92141 | 0.93621 | 0.95769 | 0.96537 | 0.98586 | 0.99632 | 0.93598 | 0.88262 | 0.83429
[5 empty] | Heavy Duty Vehicles | 8.9692 | 9.2747 | 9.1872 | 9.4175 | 9.4689 | 9.5364 | 9.2862 | 8.9081 | 8.3921 | 8.2017 | 8.0843 | 7.8716 | 7.6999 | 7.4332 | 7.1986 | 7.0085 | 6.9445 | 6.5873 | 6.2528 | 5.7596 | 5.4537 | 5.2696 | 4.9306 | 4.7457 | 4.663 | 4.4647 | 3.9488 | 3.4191 | 2.9305 | 2.4787 | 2.0832 | 1.7526
[5 empty] | Buses | 10.0787 | 10.0868 | 10.0568 | 9.9789 | 9.978 | 8.9818 | 8.8635 | 8.6824 | 8.4475 | 8.3809 | 8.2751 | 8.2074 | 8.1607 | 7.9434 | 7.7854 | 7.64 | 7.5001 | 7.3556 | 6.9611 | 6.7056 | 6.5605 | 6.4704 | 6.4112 | 6.2785 | 6.1437 | 6.086 | 5.4946 | 4.6618 | 4.6229 | 4.3053 | 3.8801 | 3.7345
[5 empty] | Mopeds and Motorcycles | 0.33147 | 0.33146 | 0.33145 | 0.33147 | 0.33147 | 0.33146 | 0.33146 | 0.33146 | 0.33147 | 0.33146 | 0.33146 | 0.32723 | 0.32831 | 0.3291 | 0.32955 | 0.31317 | 0.28748 | 0.27518 | 0.25649 | 0.24133 | 0.22604 | 0.22163 | 0.21536 | 0.21121 | 0.20733 | 0.2023 | 0.19522 | 0.18638 | 0.18149 | 0.1641 | 0.15868 | 0.15253

## mgSO2km
Category | Fuel | Segment | Euro Standard | Emission | Implied E.F. | 1987_T | 1990_T | 1991_T | 1992_T | 1993_T | 1994_T | 1995_T | 1996_T | 1997_T | 1998_T | 1999_T | 2000_T | 2001_T | 2002_T | 2003_T | 2004_T | 2005_T | 2006_T | 2007_T | 2008_T | 2009_T | 2010_T | 2011_T | 2012_T | 2013_T | 2014_T | 2015_T | 2016_T | 2017_T | 2018_T | 2019_T | 2020_T
Passenger Cars | Petrol | Small | PRE ECE | Total | mgSO2/km | 1987_T: 253.3555
Passenger Cars | Petrol | Small | ECE 15/00-01 | Total | mgSO2/km | 1987_T: 209.6508; 1990_T: 104.8408; 1991_T: 104.8618; 1992_T: 104.8777; 1993_T: 104.895; 1994_T: 104.914; 1995_T: 104.9286; 1996_T: 104.9464
Passenger Cars | Petrol | Small | ECE 15/02 | Total | mgSO2/km | 1987_T: 207.0281; 1990_T: 103.5294; 1991_T: 103.5504; 1992_T: 103.5663; 1993_T: 103.5836; 1994_T: 103.6027; 1995_T: 103.6172; 1996_T: 103.635; 1997_T: 103.6529; 1998_T: 103.671; 1999_T: 15.5524; 2000_T: 15.5547; 2001_T: 15.557
Passenger Cars | Petrol | Small | ECE 15/03 | Total | mgSO2/km | 1987_T: 207.0281; 1990_T: 103.5294; 1991_T: 103.5504; 1992_T: 103.5663; 1993_T: 103.5836; 1994_T: 103.6027; 1995_T: 103.6172; 1996_T: 103.635; 1997_T: 103.6529; 1998_T: 103.671; 1999_T: 15.5524; 2000_T: 15.5547; 2001_T: 15.557; 2002_T: 15.5597; 2003_T: 15.5618; 2004_T: 15.5647
Passenger Cars | Petrol | Small | ECE 15/04 | Total | mgSO2/km | 198.865 | 99.4479 | 99.4689 | 99.4848 | 99.5021 | 99.5212 | 99.5357 | 99.5535 | 99.5714 | 99.5894 | 14.9402 | 14.9424 | 14.9448 | 14.9475 | 14.9496 | 14.9525 | 10.8671 | 10.496 | 3.6932 | 1.3433 | 0.66913 | 0.41073 | 0.41068 | 0.43838 | 0.28181 | 0.28778 | 0.47269 | 0.51755 | 0.5646 | 0.56437 | 0.33231 | 0.33228
Passenger Cars | Petrol | Small | Euro 1 | Total | mgSO2/km |  |  |  | 94.5322 | 94.5666 | 94.6047 | 94.6337 | 94.6692 | 94.705 | 94.7409 | 14.2147 | 14.2191 | 14.2239 | 14.2293 | 14.2335 | 14.2392 | 10.3505 | 9.9985 | 3.519 | 1.2802 | 0.63786 | 0.39159 | 0.39164 | 0.41815 | 0.26883 | 0.27454 | 0.45092 | 0.49373 | 0.53864 | 0.53838 | 0.31702 | 0.31698
Passenger Cars | Petrol | Small | Euro 2 | Total | mgSO2/km | [8 empty] | 91.715 | 91.8224 | 13.7841 | 13.7973 | 13.8116 | 13.8277 | 13.8404 | 13.8575 | 10.08 | 9.7429 | 3.4322 | 1.2498 | 0.62324 | 0.38286 | 0.38331 | 0.40957 | 0.26342 | 0.26908 | 0.44188 | 0.48388 | 0.52793 | 0.52753 | 0.3107 | 0.31061
Passenger Cars | Petrol | Small | Euro 3 | Total | mgSO2/km | 2002_T: 14.6468; 2003_T: 14.6648; 2004_T: 14.689; 2005_T: 10.6885; 2006_T: 10.334; 2007_T: 3.6421; 2008_T: 1.3268; 2009_T: 0.66194; 2010_T: 0.40677; 2011_T: 0.40744; 2012_T: 0.43553; 2013_T: 0.28017; 2014_T: 0.28623; 2015_T: 0.47; 2016_T: 0.5147; 2017_T: 0.56158; 2018_T: 0.56107; 2019_T: 0.3305; 2020_T: 0.33036
Passenger Cars | Petrol | Small | Euro 4 | Total | mgSO2/km | 2006_T: 10.7566; 2007_T: 3.7916; 2008_T: 1.3815; 2009_T: 0.68928; 2010_T: 0.42361; 2011_T: 0.42438; 2012_T: 0.45368; 2013_T: 0.29187; 2014_T: 0.29818; 2015_T: 0.48962; 2016_T: 0.53619; 2017_T: 0.58504; 2018_T: 0.58448; 2019_T: 0.3443; 2020_T: 0.34415
Passenger Cars | Petrol | Small | Euro 5 | Total | mgSO2/km | 2011_T: 0.42438; 2012_T: 0.45368; 2013_T: 0.29187; 2014_T: 0.29818; 2015_T: 0.48962; 2016_T: 0.53619; 2017_T: 0.58504; 2018_T: 0.58448; 2019_T: 0.3443; 2020_T: 0.34415
Passenger Cars | Petrol | Small | Euro 6 a/b/c | Total | mgSO2/km | 2015_T: 0.48962; 2016_T: 0.53619; 2017_T: 0.58504; 2018_T: 0.58448; 2019_T: 0.3443; 2020_T: 0.34415
Passenger Cars | Petrol | Small | Euro 6 d-temp | Total | mgSO2/km | 2019_T: 0.3443; 2020_T: 0.34415
Passenger Cars | Petrol | Medium | PRE ECE | Total | mgSO2/km | 1987_T: 300.9491
Passenger Cars | Petrol | Medium | ECE 15/00-01 | Total | mgSO2/km | 1987_T: 244.9433; 1990_T: 122.4871; 1991_T: 122.5081; 1992_T: 122.524; 1993_T: 122.5413; 1994_T: 122.5604; 1995_T: 122.575; 1996_T: 122.5928
Passenger Cars | Petrol | Medium | ECE 15/02 | Total | mgSO2/km | 1987_T: 233.7453; 1990_T: 116.8881; 1991_T: 116.9091; 1992_T: 116.925; 1993_T: 116.9423; 1994_T: 116.9614; 1995_T: 116.9759; 1996_T: 116.9937; 1997_T: 117.0117; 1998_T: 117.0297; 1999_T: 17.5563; 2000_T: 17.5585; 2001_T: 17.5608
Passenger Cars | Petrol | Medium | ECE 15/03 | Total | mgSO2/km | 1987_T: 233.7453; 1990_T: 116.8881; 1991_T: 116.9091; 1992_T: 116.925; 1993_T: 116.9423; 1994_T: 116.9614; 1995_T: 116.9759; 1996_T: 116.9937; 1997_T: 117.0117; 1998_T: 117.0297; 1999_T: 17.5563; 2000_T: 17.5585; 2001_T: 17.5608; 2002_T: 17.5635; 2003_T: 17.5657; 2004_T: 17.5685
Passenger Cars | Petrol | Medium | ECE 15/04 | Total | mgSO2/km | 227.7082 | 113.8695 | 113.8905 | 113.9064 | 113.9237 | 113.9428 | 113.9574 | 113.9752 | 113.9931 | 114.0111 | 17.1035 | 17.1057 | 17.1081 | 17.1107 | 17.1129 | 17.1157 | 12.4391 | 12.0141 | 4.2273 | 1.5375 | 0.76585 | 0.47009 | 0.47001 | 0.50171 | 0.32252 | 0.32935 | 0.54096 | 0.5923 | 0.64615 | 0.6459 | 0.38031 | 0.38027
Passenger Cars | Petrol | Medium | Euro 1 | Total | mgSO2/km |  |  |  | 110.6627 | 110.6971 | 110.7352 | 110.7642 | 110.7997 | 110.8355 | 110.8714 | 16.6343 | 16.6387 | 16.6435 | 16.6488 | 16.6531 | 16.6588 | 12.1088 | 11.6965 | 4.1163 | 1.4974 | 0.74604 | 0.45798 | 0.45801 | 0.48898 | 0.31436 | 0.32104 | 0.52729 | 0.57735 | 0.62985 | 0.62956 | 0.37071 | 0.37066
Passenger Cars | Petrol | Medium | Euro 2 | Total | mgSO2/km | [8 empty] | 109.2905 | 109.398 | 16.4204 | 16.4337 | 16.4479 | 16.4641 | 16.4768 | 16.4938 | 11.9958 | 11.593 | 4.0831 | 1.4865 | 0.74111 | 0.4552 | 0.45562 | 0.48675 | 0.31303 | 0.31974 | 0.52509 | 0.57498 | 0.62732 | 0.62688 | 0.3692 | 0.3691
Passenger Cars | Petrol | Medium | Euro 3 | Total | mgSO2/km | 2002_T: 17.2829; 2003_T: 17.3009; 2004_T: 17.3251; 2005_T: 12.6041; 2006_T: 12.1839; 2007_T: 4.2929; 2008_T: 1.5635; 2009_T: 0.7798; 2010_T: 0.4791; 2011_T: 0.47975; 2012_T: 0.5127; 2013_T: 0.32978; 2014_T: 0.33688; 2015_T: 0.5532; 2016_T: 0.6058; 2017_T: 0.66096; 2018_T: 0.66041; 2019_T: 0.38899; 2020_T: 0.38885
Passenger Cars | Petrol | Medium | Euro 4 | Total | mgSO2/km | 2006_T: 12.7748; 2007_T: 4.5015; 2008_T: 1.6396; 2009_T: 0.81786; 2010_T: 0.50252; 2011_T: 0.50326; 2012_T: 0.53787; 2013_T: 0.34598; 2014_T: 0.35344; 2015_T: 0.58039; 2016_T: 0.63557; 2017_T: 0.69346; 2018_T: 0.69286; 2019_T: 0.40811; 2020_T: 0.40796
Passenger Cars | Petrol | Medium | Euro 5 | Total | mgSO2/km | 2011_T: 0.50326; 2012_T: 0.53787; 2013_T: 0.34598; 2014_T: 0.35344; 2015_T: 0.58039; 2016_T: 0.63557; 2017_T: 0.69346; 2018_T: 0.69286; 2019_T: 0.40811; 2020_T: 0.40796
Passenger Cars | Petrol | Medium | Euro 6 a/b/c | Total | mgSO2/km | 2015_T: 0.58039; 2016_T: 0.63557; 2017_T: 0.69346; 2018_T: 0.69286; 2019_T: 0.40811; 2020_T: 0.40796
Passenger Cars | Petrol | Medium | Euro 6 d-temp | Total | mgSO2/km | 2019_T: 0.40811; 2020_T: 0.40796
Passenger Cars | Petrol | Large-SUV-Executive | PRE ECE | Total | mgSO2/km | 1987_T: 360.2029
Passenger Cars | Petrol | Large-SUV-Executive | ECE 15/00-01 | Total | mgSO2/km | 1987_T: 268.6591; 1990_T: 134.345; 1991_T: 134.366; 1992_T: 134.3819; 1993_T: 134.3992; 1994_T: 134.4183; 1995_T: 134.4329; 1996_T: 134.4508
Passenger Cars | Petrol | Large-SUV-Executive | ECE 15/02 | Total | mgSO2/km | 1987_T: 289.5151; 1990_T: 144.773; 1991_T: 144.794; 1992_T: 144.8099; 1993_T: 144.8272; 1994_T: 144.8464; 1995_T: 144.861; 1996_T: 144.8788; 1997_T: 144.8967; 1998_T: 144.9148; 1999_T: 21.739; 2000_T: 21.7412; 2001_T: 21.7436
Passenger Cars | Petrol | Large-SUV-Executive | ECE 15/03 | Total | mgSO2/km | 1987_T: 289.5151; 1990_T: 144.773; 1991_T: 144.794; 1992_T: 144.8099; 1993_T: 144.8272; 1994_T: 144.8464; 1995_T: 144.861; 1996_T: 144.8788; 1997_T: 144.8967; 1998_T: 144.9148; 1999_T: 21.739; 2000_T: 21.7412; 2001_T: 21.7436; 2002_T: 21.7463; 2003_T: 21.7484; 2004_T: 21.7513
Passenger Cars | Petrol | Large-SUV-Executive | ECE 15/04 | Total | mgSO2/km | 269.9522 | 134.9916 | 135.0126 | 135.0285 | 135.0458 | 135.0649 | 135.0795 | 135.0973 | 135.1152 | 135.1333 | 20.2718 | 20.274 | 20.2764 | 20.2791 | 20.2812 | 20.284 | 14.7414 | 14.2375 | 5.0095 | 1.8219 | 0.90751 | 0.55702 | 0.55692 | 0.59447 | 0.38214 | 0.39023 | 0.64096 | 0.70179 | 0.76559 | 0.7653 | 0.45061 | 0.45057
Passenger Cars | Petrol | Large-SUV-Executive | Euro 1 | Total | mgSO2/km |  |  |  | 141.4674 | 141.5019 | 141.54 | 141.569 | 141.6046 | 141.6404 | 141.6763 | 21.255 | 21.2595 | 21.2642 | 21.2696 | 21.2738 | 21.2795 | 15.4665 | 14.9391 | 5.2571 | 1.9123 | 0.95263 | 0.58478 | 0.58476 | 0.62426 | 0.40132 | 0.40983 | 0.67313 | 0.73703 | 0.80404 | 0.8037 | 0.47324 | 0.47318
Passenger Cars | Petrol | Large-SUV-Executive | Euro 2 | Total | mgSO2/km | [8 empty] | 148.2216 | 148.329 | 22.2601 | 22.2733 | 22.2876 | 22.3037 | 22.3164 | 22.3335 | 16.2392 | 15.691 | 5.5247 | 2.0107 | 1.0022 | 0.61544 | 0.6158 | 0.6577 | 0.42292 | 0.43195 | 0.7094 | 0.77679 | 0.84746 | 0.84695 | 0.49877 | 0.49866
Passenger Cars | Petrol | Large-SUV-Executive | Euro 3 | Total | mgSO2/km | 2002_T: 20.1728; 2003_T: 20.1908; 2004_T: 20.215; 2005_T: 14.7041; 2006_T: 14.2119; 2007_T: 5.0064; 2008_T: 1.8229; 2009_T: 0.90901; 2010_T: 0.5584; 2011_T: 0.55902; 2012_T: 0.5973; 2013_T: 0.38416; 2014_T: 0.39241; 2015_T: 0.64441; 2016_T: 0.70566; 2017_T: 0.7699; 2018_T: 0.76932; 2019_T: 0.45311; 2020_T: 0.45297
Passenger Cars | Petrol | Large-SUV-Executive | Euro 4 | Total | mgSO2/km | 2006_T: 16.6095; 2007_T: 5.8506; 2008_T: 2.1302; 2009_T: 1.0622; 2010_T: 0.65247; 2011_T: 0.65315; 2012_T: 0.69784; 2013_T: 0.44881; 2014_T: 0.45844; 2015_T: 0.75286; 2016_T: 0.82441; 2017_T: 0.89946; 2018_T: 0.89879; 2019_T: 0.52936; 2020_T: 0.5292
Passenger Cars | Petrol | Large-SUV-Executive | Euro 5 | Total | mgSO2/km | 2011_T: 0.65315; 2012_T: 0.69784; 2013_T: 0.44881; 2014_T: 0.45844; 2015_T: 0.75286; 2016_T: 0.82441; 2017_T: 0.89946; 2018_T: 0.89879; 2019_T: 0.52936; 2020_T: 0.5292
Passenger Cars | Petrol | Large-SUV-Executive | Euro 6 a/b/c | Total | mgSO2/km | 2015_T: 0.75286; 2016_T: 0.82441; 2017_T: 0.89946; 2018_T: 0.89879; 2019_T: 0.52936; 2020_T: 0.5292
Passenger Cars | Petrol | Large-SUV-Executive | Euro 6 d-temp | Total | mgSO2/km | 2019_T: 0.52936; 2020_T: 0.5292
Passenger Cars | Petrol Hybrid | Small | Euro 4 | Total | mgSO2/km | 2006_T: 8.2505; 2007_T: 2.9047; 2008_T: 1.057; 2009_T: 0.52667; 2010_T: 0.32315; 2011_T: 0.32332; 2012_T: 0.34513; 2013_T: 0.22164; 2014_T: 0.22647; 2015_T: 0.37183; 2016_T: 0.40722; 2017_T: 0.44435; 2018_T: 0.44384; 2019_T: 0.26149; 2020_T: 0.26135
Passenger Cars | Petrol Hybrid | Small | Euro 5 | Total | mgSO2/km | 2011_T: 0.32332; 2012_T: 0.34513; 2013_T: 0.22164; 2014_T: 0.22647; 2015_T: 0.37183; 2016_T: 0.40722; 2017_T: 0.44435; 2018_T: 0.44384; 2019_T: 0.26149; 2020_T: 0.26135
Passenger Cars | Petrol Hybrid | Small | Euro 6 a/b/c | Total | mgSO2/km | 2015_T: 0.37183; 2016_T: 0.40722; 2017_T: 0.44435; 2018_T: 0.44384; 2019_T: 0.26149; 2020_T: 0.26135
Passenger Cars | Petrol Hybrid | Small | Euro 6 d-temp | Total | mgSO2/km | 2019_T: 0.26149; 2020_T: 0.26135
Passenger Cars | Petrol Hybrid | Medium | Euro 4 | Total | mgSO2/km | 2004_T: 11.7636; 2005_T: 8.5474; 2006_T: 8.2505; 2007_T: 2.9047; 2008_T: 1.057; 2009_T: 0.52667; 2010_T: 0.32315; 2011_T: 0.32332; 2012_T: 0.34513; 2013_T: 0.22164; 2014_T: 0.22647; 2015_T: 0.37183; 2016_T: 0.40722; 2017_T: 0.44435; 2018_T: 0.44384; 2019_T: 0.26149; 2020_T: 0.26135
Passenger Cars | Petrol Hybrid | Medium | Euro 5 | Total | mgSO2/km | 2011_T: 0.32332; 2012_T: 0.34513; 2013_T: 0.22164; 2014_T: 0.22647; 2015_T: 0.37183; 2016_T: 0.40722; 2017_T: 0.44435; 2018_T: 0.44384; 2019_T: 0.26149; 2020_T: 0.26135
Passenger Cars | Petrol Hybrid | Medium | Euro 6 a/b/c | Total | mgSO2/km | 2015_T: 0.37183; 2016_T: 0.40722; 2017_T: 0.44435; 2018_T: 0.44384; 2019_T: 0.26149; 2020_T: 0.26135
Passenger Cars | Petrol Hybrid | Medium | Euro 6 d-temp | Total | mgSO2/km | 2019_T: 0.26149; 2020_T: 0.26135
Passenger Cars | Petrol Hybrid | Large-SUV-Executive | Euro 4 | Total | mgSO2/km | 2006_T: 8.553; 2007_T: 3.0112; 2008_T: 1.0957; 2009_T: 0.54595; 2010_T: 0.33498; 2011_T: 0.33515; 2012_T: 0.35775; 2013_T: 0.22975; 2014_T: 0.23475; 2015_T: 0.38543; 2016_T: 0.42212; 2017_T: 0.4606; 2018_T: 0.46009; 2019_T: 0.27106; 2020_T: 0.27091
Passenger Cars | Petrol Hybrid | Large-SUV-Executive | Euro 5 | Total | mgSO2/km | 2011_T: 0.33515; 2012_T: 0.35775; 2013_T: 0.22975; 2014_T: 0.23475; 2015_T: 0.38543; 2016_T: 0.42212; 2017_T: 0.4606; 2018_T: 0.46009; 2019_T: 0.27106; 2020_T: 0.27091
Passenger Cars | Petrol Hybrid | Large-SUV-Executive | Euro 6 a/b/c | Total | mgSO2/km | 2015_T: 0.38543; 2016_T: 0.42212; 2017_T: 0.4606; 2018_T: 0.46009; 2019_T: 0.27106; 2020_T: 0.27091
Passenger Cars | Petrol Hybrid | Large-SUV-Executive | Euro 6 d-temp | Total | mgSO2/km | 2019_T: 0.27106; 2020_T: 0.27091
Passenger Cars | Petrol PHEV | Small | Euro 6 a/b/c | Total | mgSO2/km | 2015_T: 0.38981; 2016_T: 0.42692; 2017_T: 0.46583; 2018_T: 0.46531; 2019_T: 0.27414; 2020_T: 0.27399
Passenger Cars | Petrol PHEV | Small | Euro 6 d-temp | Total | mgSO2/km | 2019_T: 0.27414; 2020_T: 0.27399
Passenger Cars | Petrol PHEV | Small | Euro 6 d | Total | mgSO2/km
Passenger Cars | Petrol PHEV | Medium | Euro 6 a/b/c | Total | mgSO2/km | 2015_T: 0.43019; 2016_T: 0.47112; 2017_T: 0.51405; 2018_T: 0.51352; 2019_T: 0.30252; 2020_T: 0.30237
Passenger Cars | Petrol PHEV | Medium | Euro 6 d-temp | Total | mgSO2/km | 2019_T: 0.30252; 2020_T: 0.30237
Passenger Cars | Petrol PHEV | Large-SUV-Executive | Euro 6 a/b/c | Total | mgSO2/km | 2015_T: 0.50581; 2016_T: 0.55392; 2017_T: 0.60438; 2018_T: 0.60381; 2019_T: 0.35568; 2020_T: 0.35553
Passenger Cars | Petrol PHEV | Large-SUV-Executive | Euro 6 d-temp | Total | mgSO2/km | 2019_T: 0.35568; 2020_T: 0.35553
Passenger Cars | Petrol PHEV | Large-SUV-Executive | Euro 6 d | Total | mgSO2/km
Passenger Cars | Diesel | Small | Conventional | Total | mgSO2/km | 197.4807 | 296.2393 | 197.5096 | 197.5223 | 197.536 | 197.5511 | 197.5627 | 197.5768 | 197.5911 | 197.6054 | 34.5826 | 34.5847 | 34.5869 | 26.5844 | 25.7953 | 20.5587 | 3.6561 | 3.6861 | 4.1167 | 1.8038 | 0.73426 | 0.70205 | 0.69948 | 0.69375 | 0.66098 | 0.62174 | 0.69619 | 0.64317 | 0.60983 | 0.61171 | 0.56771 | 0.56428
Passenger Cars | Diesel | Small | Euro 1 | Total | mgSO2/km |  |  |  | 188.315 | 188.3424 | 188.3727 | 188.3957 | 188.4241 | 188.4526 | 188.4812 | 32.9875 | 32.9916 | 32.9961 | 25.3637 | 24.6123 | 19.6176 | 3.489 | 3.5178 | 3.9291 | 1.7218 | 0.70095 | 0.67023 | 0.66786 | 0.66243 | 0.63117 | 0.59372 | 0.6648 | 0.61416 | 0.58235 | 0.58412 | 0.54213 | 0.53885
Passenger Cars | Diesel | Small | Euro 2 | Total | mgSO2/km | [8 empty] | 195.7246 | 195.8102 | 34.2768 | 34.2891 | 34.3024 | 26.3753 | 25.5998 | 20.4108 | 3.631 | 3.6617 | 4.0914 | 1.7935 | 0.73039 | 0.69855 | 0.69635 | 0.69085 | 0.65837 | 0.61939 | 0.69347 | 0.64061 | 0.60753 | 0.60929 | 0.56559 | 0.56216
Passenger Cars | Diesel | Small | Euro 3 | Total | mgSO2/km | 2002_T: 25.7303; 2003_T: 24.9776; 2004_T: 19.9189; 2005_T: 3.5441; 2006_T: 3.5746; 2007_T: 3.9951; 2008_T: 1.7517; 2009_T: 0.71354; 2010_T: 0.68253; 2011_T: 0.68057; 2012_T: 0.67531; 2013_T: 0.64364; 2014_T: 0.60558; 2015_T: 0.67797; 2016_T: 0.62627; 2017_T: 0.59399; 2018_T: 0.59566; 2019_T: 0.55299; 2020_T: 0.54963
Passenger Cars | Diesel | Small | Euro 4 | Total | mgSO2/km | 2006_T: 3.5799; 2007_T: 4.0014; 2008_T: 1.7546; 2009_T: 0.71479; 2010_T: 0.68377; 2011_T: 0.68188; 2012_T: 0.67664; 2013_T: 0.64494; 2014_T: 0.60683; 2015_T: 0.67935; 2016_T: 0.62754; 2017_T: 0.59521; 2018_T: 0.59686; 2019_T: 0.55414; 2020_T: 0.55076
Passenger Cars | Diesel | Small | Euro 5 | Total | mgSO2/km | 2011_T: 0.68188; 2012_T: 0.67664; 2013_T: 0.64494; 2014_T: 0.60683; 2015_T: 0.67935; 2016_T: 0.62754; 2017_T: 0.59521; 2018_T: 0.59686; 2019_T: 0.55414; 2020_T: 0.55076
Passenger Cars | Diesel | Small | Euro 6 a/b/c | Total | mgSO2/km | 2015_T: 0.67935; 2016_T: 0.62754; 2017_T: 0.59521; 2018_T: 0.59686; 2019_T: 0.55414; 2020_T: 0.55076
Passenger Cars | Diesel | Small | Euro 6 d-temp | Total | mgSO2/km | 2019_T: 0.55414; 2020_T: 0.55076
Passenger Cars | Diesel | Medium | Conventional | Total | mgSO2/km | 197.4807 | 296.2393 | 197.5096 | 197.5223 | 197.536 | 197.5511 | 197.5627 | 197.5768 | 197.5911 | 197.6054 | 34.5826 | 34.5847 | 34.5869 | 26.5844 | 25.7953 | 20.5587 | 3.6561 | 3.6861 | 4.1167 | 1.8038 | 0.73426 | 0.70205 | 0.69948 | 0.69375 | 0.66098 | 0.62174 | 0.69619 | 0.64317 | 0.60983 | 0.61171 | 0.56771 | 0.56428
Passenger Cars | Diesel | Medium | Euro 1 | Total | mgSO2/km |  |  |  | 188.315 | 188.3424 | 188.3727 | 188.3957 | 188.4241 | 188.4526 | 188.4812 | 32.9875 | 32.9916 | 32.9961 | 25.3637 | 24.6123 | 19.6176 | 3.489 | 3.5178 | 3.9291 | 1.7218 | 0.70095 | 0.67023 | 0.66786 | 0.66243 | 0.63117 | 0.59372 | 0.6648 | 0.61416 | 0.58235 | 0.58412 | 0.54213 | 0.53885
Passenger Cars | Diesel | Medium | Euro 2 | Total | mgSO2/km | [8 empty] | 195.7246 | 195.8102 | 34.2768 | 34.2891 | 34.3024 | 26.3753 | 25.5998 | 20.4108 | 3.631 | 3.6617 | 4.0914 | 1.7935 | 0.73039 | 0.69855 | 0.69635 | 0.69085 | 0.65837 | 0.61939 | 0.69347 | 0.64061 | 0.60753 | 0.60929 | 0.56559 | 0.56216
Passenger Cars | Diesel | Medium | Euro 3 | Total | mgSO2/km | 2002_T: 25.7303; 2003_T: 24.9776; 2004_T: 19.9189; 2005_T: 3.5441; 2006_T: 3.5746; 2007_T: 3.9951; 2008_T: 1.7517; 2009_T: 0.71354; 2010_T: 0.68253; 2011_T: 0.68057; 2012_T: 0.67531; 2013_T: 0.64364; 2014_T: 0.60558; 2015_T: 0.67797; 2016_T: 0.62627; 2017_T: 0.59399; 2018_T: 0.59566; 2019_T: 0.55299; 2020_T: 0.54963
Passenger Cars | Diesel | Medium | Euro 4 | Total | mgSO2/km | 2006_T: 3.5799; 2007_T: 4.0014; 2008_T: 1.7546; 2009_T: 0.71479; 2010_T: 0.68377; 2011_T: 0.68188; 2012_T: 0.67664; 2013_T: 0.64494; 2014_T: 0.60683; 2015_T: 0.67935; 2016_T: 0.62754; 2017_T: 0.59521; 2018_T: 0.59686; 2019_T: 0.55414; 2020_T: 0.55076
Passenger Cars | Diesel | Medium | Euro 5 | Total | mgSO2/km | 2011_T: 0.68188; 2012_T: 0.67664; 2013_T: 0.64494; 2014_T: 0.60683; 2015_T: 0.67935; 2016_T: 0.62754; 2017_T: 0.59521; 2018_T: 0.59686; 2019_T: 0.55414; 2020_T: 0.55076
Passenger Cars | Diesel | Medium | Euro 6 a/b/c | Total | mgSO2/km | 2015_T: 0.67935; 2016_T: 0.62754; 2017_T: 0.59521; 2018_T: 0.59686; 2019_T: 0.55414; 2020_T: 0.55076
Passenger Cars | Diesel | Medium | Euro 6 d-temp | Total | mgSO2/km | 2019_T: 0.55414; 2020_T: 0.55076
Passenger Cars | Diesel | Large-SUV-Executive | Conventional | Total | mgSO2/km | 197.4807 | 296.2393 | 197.5096 | 197.5223 | 197.536 | 197.5511 | 197.5627 | 197.5768 | 197.5911 | 197.6054 | 34.5826 | 34.5847 | 34.5869 | 26.5844 | 25.7953 | 20.5587 | 3.6561 | 3.6861 | 4.1167 | 1.8038 | 0.73426 | 0.70205 | 0.69948 | 0.69375 | 0.66098 | 0.62174 | 0.69619 | 0.64317 | 0.60983 | 0.61171 | 0.56771 | 0.56428
Passenger Cars | Diesel | Large-SUV-Executive | Euro 1 | Total | mgSO2/km |  |  |  | 255.8057 | 255.8331 | 255.8634 | 255.8865 | 255.9148 | 255.9434 | 255.9719 | 44.7984 | 44.8025 | 44.8069 | 34.4412 | 33.4198 | 26.6366 | 4.7371 | 4.7761 | 5.3343 | 2.3375 | 0.95154 | 0.90982 | 0.90654 | 0.89914 | 0.85669 | 0.80585 | 0.90233 | 0.8336 | 0.79041 | 0.79283 | 0.73582 | 0.73137
Passenger Cars | Diesel | Large-SUV-Executive | Euro 2 | Total | mgSO2/km | [8 empty] | 256.6323 | 256.7179 | 44.9356 | 44.9479 | 44.9612 | 34.5674 | 33.5482 | 26.7452 | 4.7574 | 4.7973 | 5.3595 | 2.3491 | 0.95654 | 0.91476 | 0.91176 | 0.90447 | 0.8619 | 0.81083 | 0.90784 | 0.83865 | 0.7953 | 0.79765 | 0.74038 | 0.7359
Passenger Cars | Diesel | Large-SUV-Executive | Euro 3 | Total | mgSO2/km | 2002_T: 34.6463; 2003_T: 33.6285; 2004_T: 26.8131; 2005_T: 4.77; 2006_T: 4.8106; 2007_T: 5.3753; 2008_T: 2.3564; 2009_T: 0.95967; 2010_T: 0.91785; 2011_T: 0.91501; 2012_T: 0.90781; 2013_T: 0.86515; 2014_T: 0.81394; 2015_T: 0.91128; 2016_T: 0.84181; 2017_T: 0.79835; 2018_T: 0.80066; 2019_T: 0.74324; 2020_T: 0.73873
Passenger Cars | Diesel | Large-SUV-Executive | Euro 4 | Total | mgSO2/km | 2006_T: 4.8159; 2007_T: 5.3816; 2008_T: 2.3593; 2009_T: 0.96092; 2010_T: 0.91909; 2011_T: 0.91632; 2012_T: 0.90914; 2013_T: 0.86645; 2014_T: 0.81518; 2015_T: 0.91265; 2016_T: 0.84308; 2017_T: 0.79957; 2018_T: 0.80186; 2019_T: 0.74438; 2020_T: 0.73986
Passenger Cars | Diesel | Large-SUV-Executive | Euro 5 | Total | mgSO2/km | 2011_T: 0.91632; 2012_T: 0.90914; 2013_T: 0.86645; 2014_T: 0.81518; 2015_T: 0.91265; 2016_T: 0.84308; 2017_T: 0.79957; 2018_T: 0.80186; 2019_T: 0.74438; 2020_T: 0.73986
Passenger Cars | Diesel | Large-SUV-Executive | Euro 6 a/b/c | Total | mgSO2/km | 2015_T: 0.91265; 2016_T: 0.84308; 2017_T: 0.79957; 2018_T: 0.80186; 2019_T: 0.74438; 2020_T: 0.73986
Passenger Cars | Diesel | Large-SUV-Executive | Euro 6 d-temp | Total | mgSO2/km | 2019_T: 0.74438; 2020_T: 0.73986
Passenger Cars | Diesel PHEV | Large-SUV-Executive | Euro 6 a/b/c | Total | mgSO2/km | 2019_T: 0.56371; 2020_T: 0.56028
Passenger Cars | Diesel PHEV | Large-SUV-Executive | Euro 6 d-temp | Total | mgSO2/km | 2019_T: 0.56371; 2020_T: 0.56028
Passenger Cars | LPG Bifuel | Small | Conventional | Total | mgSO2/km | 1987_T: 0; 1990_T: 0; 1991_T: 0; 1992_T: 0; 1993_T: 0; 1994_T: 0; 1995_T: 0; 1996_T: 0; 1997_T: 0; 1998_T: 0; 1999_T: 0; 2000_T: 0; 2001_T: 0; 2002_T: 0; 2003_T: 0; 2004_T: 0
Passenger Cars | LPG Bifuel | Small | Euro 1 | Total | mgSO2/km | [10 empty] | 0 | 0 | 0 | 0 | 0 | 0 | 0 | 0 | 0 | 0 | 0 | 0 | 0 | 0 | 0 | 0 | 0 | 0 | 0 | 0 | 0 | 0
Passenger Cars | LPG Bifuel | Small | Euro 2 | Total | mgSO2/km | [10 empty] | 0 | 0 | 0 | 0 | 0 | 0 | 0 | 0 | 0 | 0 | 0 | 0 | 0 | 0 | 0 | 0 | 0 | 0 | 0 | 0 | 0 | 0
Passenger Cars | LPG Bifuel | Small | Euro 3 | Total | mgSO2/km | 2005_T: 0; 2006_T: 0; 2007_T: 0; 2008_T: 0; 2009_T: 0; 2010_T: 0; 2011_T: 0; 2012_T: 0; 2013_T: 0; 2014_T: 0; 2015_T: 0; 2016_T: 0; 2017_T: 0; 2018_T: 0; 2019_T: 0; 2020_T: 0
Passenger Cars | LPG Bifuel | Small | Euro 4 | Total | mgSO2/km | 2005_T: 0; 2006_T: 0; 2007_T: 0; 2008_T: 0; 2009_T: 0; 2010_T: 0; 2011_T: 0; 2012_T: 0; 2013_T: 0; 2014_T: 0; 2015_T: 0; 2016_T: 0; 2017_T: 0; 2018_T: 0; 2019_T: 0; 2020_T: 0
Passenger Cars | LPG Bifuel | Small | Euro 5 | Total | mgSO2/km | 2014_T: 0; 2015_T: 0; 2016_T: 0; 2017_T: 0; 2018_T: 0; 2019_T: 0; 2020_T: 0
Passenger Cars | LPG Bifuel | Small | Euro 6 a/b/c | Total | mgSO2/km | 2015_T: 0; 2016_T: 0; 2017_T: 0; 2018_T: 0; 2019_T: 0; 2020_T: 0
Passenger Cars Total |  |  |  |  | mgSO2/km | 212.094 | 126.3844 | 117.7656 | 116.4669 | 117.2894 | 117.8545 | 118.4124 | 119.1373 | 118.5269 | 117.7107 | 18.268 | 18.1079 | 18.1085 | 17.1031 | 17.1131 | 16.4385 | 10.211 | 9.8822 | 4.0414 | 1.5248 | 0.72335 | 0.52425 | 0.53585 | 0.56415 | 0.46646 | 0.46442 | 0.60805 | 0.6061 | 0.61061 | 0.61101 | 0.49768 | 0.50005
Light Commercial Vehicles | Petrol | N1-I | Conventional | Total | mgSO2/km | 260.1361 | 130.0886 | 130.1167 | 130.138 | 130.1611 | 130.1866 | 130.2061 | 130.2299 | 130.2539 | 130.278 | 19.5441 | 19.5471 | 19.5502 | 19.5538 | 19.5567 | 19.5605 | 14.2162 | 13.7308 | 4.8315 | 1.7573 | 0.87537 | 0.53732 | 0.53725 | 0.5735 | 0.36867
Light Commercial Vehicles | Petrol | N1-I | Euro 1 | Total | mgSO2/km | [5 empty] | 96.0637 | 96.1025 | 96.15 | 96.1979 | 96.2459 | 14.4417 | 14.4476 | 14.454 | 14.4611 | 14.4668 | 14.4744 | 10.5226 | 10.1657 | 3.5783 | 1.302 | 0.64879 | 0.39834 | 0.39846 | 0.42548 | 0.27356 | 0.27938 | 0.45886 | 0.50243 | 0.54813 | 0.54784
Light Commercial Vehicles | Petrol | N1-I | Euro 2 | Total | mgSO2/km | [9 empty] | 93.8184 | 14.0871 | 14.1048 | 14.1239 | 14.1455 | 14.1625 | 14.1854 | 10.3217 | 9.9792 | 3.5169 | 1.2812 | 0.63914 | 0.39274 | 0.39338 | 0.42048 | 0.27049 | 0.27633 | 0.45375 | 0.4969 | 0.54216 | 0.54168 | 0.31907 | 0.31894
Light Commercial Vehicles | Petrol | N1-I | Euro 3 | Total | mgSO2/km | 2002_T: 15.0461; 2003_T: 15.0702; 2004_T: 15.1026; 2005_T: 10.994; 2006_T: 10.633; 2007_T: 3.7496; 2008_T: 1.3667; 2009_T: 0.68219; 2010_T: 0.41937; 2011_T: 0.42032; 2012_T: 0.4495; 2013_T: 0.28923; 2014_T: 0.29552; 2015_T: 0.48521; 2016_T: 0.53139; 2017_T: 0.57982; 2018_T: 0.5792; 2019_T: 0.34122; 2020_T: 0.34105
Light Commercial Vehicles | Petrol | N1-I | Euro 4 | Total | mgSO2/km | 2006_T: 11.0679; 2007_T: 3.9036; 2008_T: 1.4231; 2009_T: 0.71045; 2010_T: 0.4368; 2011_T: 0.43787; 2012_T: 0.46834; 2013_T: 0.30137; 2014_T: 0.30794; 2015_T: 0.50559; 2016_T: 0.55372; 2017_T: 0.6042; 2018_T: 0.60351; 2019_T: 0.35556; 2020_T: 0.35537
Light Commercial Vehicles | Petrol | N1-I | Euro 5 | Total | mgSO2/km | 2011_T: 0.43787; 2012_T: 0.46834; 2013_T: 0.30137; 2014_T: 0.30794; 2015_T: 0.50559; 2016_T: 0.55372; 2017_T: 0.6042; 2018_T: 0.60351; 2019_T: 0.35556; 2020_T: 0.35537
Light Commercial Vehicles | Petrol | N1-I | Euro 6 a/b/c | Total | mgSO2/km | 2015_T: 0.50559; 2016_T: 0.55372; 2017_T: 0.6042; 2018_T: 0.60351; 2019_T: 0.35556; 2020_T: 0.35537
Light Commercial Vehicles | Petrol | N1-I | Euro 6 d-temp | Total | mgSO2/km | 2017_T: 0.6042; 2018_T: 0.60351; 2019_T: 0.35556; 2020_T: 0.35537
Light Commercial Vehicles | Petrol | N1-II | Conventional | Total | mgSO2/km | 295.845 | 147.9431 | 147.9712 | 147.9925 | 148.0156 | 148.0412 | 148.0607 | 148.0845 | 148.1085 | 148.1326 | 22.2223 | 22.2253 | 22.2284 | 22.232 | 22.2349 | 22.2387 | 16.1623 | 15.6102 | 5.4926 | 1.9977 | 0.99511 | 0.61081 | 0.61072 | 0.65191 | 0.41907 | 0.42795 | 0.70291 | 0.76962
Light Commercial Vehicles | Petrol | N1-II | Euro 1 | Total | mgSO2/km | [5 empty] | 174.0125 | 174.0513 | 174.0989 | 174.1469 | 174.195 | 26.134 | 26.14 | 26.1463 | 26.1535 | 26.1592 | 26.1668 | 19.019 | 18.3709 | 6.4649 | 2.3516 | 1.1716 | 0.71918 | 0.71918 | 0.76777 | 0.49358 | 0.50405 | 0.8279 | 0.90648 | 0.98891 | 0.98847 | 0.58204 | 0.58197
Light Commercial Vehicles | Petrol | N1-II | Euro 2 | Total | mgSO2/km | [9 empty] | 175.4458 | 26.3312 | 26.349 | 26.368 | 26.3896 | 26.4066 | 26.4295 | 19.2191 | 18.5715 | 6.5397 | 2.3804 | 1.1866 | 0.72872 | 0.72923 | 0.77893 | 0.50089 | 0.5116 | 0.8402 | 0.92002 | 1.0037 | 1.0031 | 0.59075 | 0.59061
Light Commercial Vehicles | Petrol | N1-II | Euro 3 | Total | mgSO2/km | 2002_T: 26.5372; 2003_T: 26.5613; 2004_T: 26.5937; 2005_T: 19.3441; 2006_T: 18.697; 2007_T: 6.5864; 2008_T: 2.3983; 2009_T: 1.196; 2010_T: 0.73468; 2011_T: 0.73552; 2012_T: 0.7859; 2013_T: 0.50546; 2014_T: 0.51632; 2015_T: 0.8479; 2016_T: 0.92849; 2017_T: 1.013; 2018_T: 1.0122; 2019_T: 0.59619; 2020_T: 0.596
Light Commercial Vehicles | Petrol | N1-II | Euro 4 | Total | mgSO2/km | 2006_T: 18.7471; 2007_T: 6.6051; 2008_T: 2.4055; 2009_T: 1.1997; 2010_T: 0.73707; 2011_T: 0.73803; 2012_T: 0.78869; 2013_T: 0.50729; 2014_T: 0.51821; 2015_T: 0.85097; 2016_T: 0.93187; 2017_T: 1.0167; 2018_T: 1.0159; 2019_T: 0.59837; 2020_T: 0.59816
Light Commercial Vehicles | Petrol | N1-II | Euro 5 | Total | mgSO2/km | 2011_T: 0.48575; 2012_T: 0.51944; 2013_T: 0.33422; 2014_T: 0.34148; 2015_T: 0.56068; 2016_T: 0.61404; 2017_T: 0.67; 2018_T: 0.66929; 2019_T: 0.39429; 2020_T: 0.3941
Light Commercial Vehicles | Petrol | N1-II | Euro 6 a/b/c | Total | mgSO2/km | 2015_T: 0.56068; 2016_T: 0.61404; 2017_T: 0.67; 2018_T: 0.66929; 2019_T: 0.39429; 2020_T: 0.3941
Light Commercial Vehicles | Petrol | N1-II | Euro 6 d-temp | Total | mgSO2/km | 2018_T: 0.66929; 2019_T: 0.39429; 2020_T: 0.3941
Light Commercial Vehicles | Petrol | N1-III | Conventional | Total | mgSO2/km | 295.845 | 147.9431 | 147.9712 | 147.9925 | 148.0156 | 148.0412 | 148.0607 | 148.0845 | 148.1085 | 148.1326 | 22.2223 | 22.2253 | 22.2284 | 22.232 | 22.2349 | 22.2387 | 16.1623 | 15.6102 | 5.4926 | 1.9977 | 0.99511 | 0.61081 | 0.61072 | 0.65191 | 0.41907 | 0.42795 | 0.70291 | 0.76962 | 0.83959
Light Commercial Vehicles | Petrol | N1-III | Euro 1 | Total | mgSO2/km | [5 empty] | 174.0125 | 174.0513 | 174.0989 | 174.1469 | 174.195 | 26.134 | 26.14 | 26.1463 | 26.1535 | 26.1592 | 26.1668 | 19.019 | 18.3709 | 6.4649 | 2.3516 | 1.1716 | 0.71918 | 0.71918 | 0.76777 | 0.49358 | 0.50405 | 0.8279 | 0.90648 | 0.98891 | 0.98847 | 0.58204 | 0.58197
Light Commercial Vehicles | Petrol | N1-III | Euro 2 | Total | mgSO2/km | [9 empty] | 175.4458 | 26.3312 | 26.349 | 26.368 | 26.3896 | 26.4066 | 26.4295 | 19.2191 | 18.5715 | 6.5397 | 2.3804 | 1.1866 | 0.72872 | 0.72923 | 0.77893 | 0.50089 | 0.5116 | 0.8402 | 0.92002 | 1.0037 | 1.0031 | 0.59075 | 0.59061
Light Commercial Vehicles | Petrol | N1-III | Euro 3 | Total | mgSO2/km | 2002_T: 26.5372; 2003_T: 26.5613; 2004_T: 26.5937; 2005_T: 19.3441; 2006_T: 18.697; 2007_T: 6.5864; 2008_T: 2.3983; 2009_T: 1.196; 2010_T: 0.73468; 2011_T: 0.73552; 2012_T: 0.7859; 2013_T: 0.50546; 2014_T: 0.51632; 2015_T: 0.8479; 2016_T: 0.92849; 2017_T: 1.013; 2018_T: 1.0122; 2019_T: 0.59619; 2020_T: 0.596
Light Commercial Vehicles | Petrol | N1-III | Euro 4 | Total | mgSO2/km | 2006_T: 18.7471; 2007_T: 6.6051; 2008_T: 2.4055; 2009_T: 1.1997; 2010_T: 0.73707; 2011_T: 0.73803; 2012_T: 0.78869; 2013_T: 0.50729; 2014_T: 0.51821; 2015_T: 0.85097; 2016_T: 0.93187; 2017_T: 1.0167; 2018_T: 1.0159; 2019_T: 0.59837; 2020_T: 0.59816
Light Commercial Vehicles | Petrol | N1-III | Euro 5 | Total | mgSO2/km | 2012_T: 0.51944; 2013_T: 0.33422; 2014_T: 0.34148; 2015_T: 0.56068; 2016_T: 0.61404; 2017_T: 0.67; 2018_T: 0.66929; 2019_T: 0.39429; 2020_T: 0.3941
Light Commercial Vehicles | Petrol | N1-III | Euro 6 a/b/c | Total | mgSO2/km | 2015_T: 0.56068; 2016_T: 0.61404; 2017_T: 0.67; 2018_T: 0.66929; 2019_T: 0.39429; 2020_T: 0.3941
Light Commercial Vehicles | Petrol | N1-III | Euro 6 d-temp | Total | mgSO2/km | 2018_T: 0.66929; 2019_T: 0.39429; 2020_T: 0.3941
Light Commercial Vehicles | Diesel | N1-I | Conventional | Total | mgSO2/km | 205.9694 | 308.9759 | 206.0039 | 206.0191 | 206.0355 | 206.0536 | 206.0674 | 206.0843 | 206.1014 | 206.1184 | 36.0727 | 36.0752 | 36.0778 | 27.7307 | 26.9077 | 21.4456 | 3.8138 | 3.8452 | 4.2944 | 1.8817 | 0.76598 | 0.73238 | 0.72972 | 0.72374 | 0.68956 | 0.64863 | 0.72629 | 0.67097 | 0.6362 | 0.63816 | 0.59226 | 0.58868
Light Commercial Vehicles | Diesel | N1-I | Euro 1 | Total | mgSO2/km | [5 empty] | 190.8719 | 190.8994 | 190.9333 | 190.9675 | 191.0016 | 33.4293 | 33.4342 | 33.4395 | 25.7052 | 24.9443 | 19.8827 | 3.5362 | 3.5655 | 3.9826 | 1.7453 | 0.71052 | 0.6794 | 0.67702 | 0.67153 | 0.63986 | 0.6019 | 0.67395 | 0.62261 | 0.59037 | 0.59216 | 0.5496 | 0.54627
Light Commercial Vehicles | Diesel | N1-I | Euro 2 | Total | mgSO2/km | [9 empty] | 199.1669 | 34.8661 | 34.8809 | 34.8967 | 26.8344 | 26.0469 | 20.769 | 3.6949 | 3.7265 | 4.1641 | 1.8255 | 0.74351 | 0.71114 | 0.70898 | 0.70342 | 0.67039 | 0.63071 | 0.70613 | 0.6523 | 0.61864 | 0.62041 | 0.57593 | 0.57243
Light Commercial Vehicles | Diesel | N1-I | Euro 3 | Total | mgSO2/km | 2002_T: 26.1582; 2003_T: 25.3952; 2004_T: 20.2543; 2005_T: 3.6041; 2006_T: 3.6355; 2007_T: 4.0636; 2008_T: 1.782; 2009_T: 0.72598; 2010_T: 0.69449; 2011_T: 0.69261; 2012_T: 0.68731; 2013_T: 0.65513; 2014_T: 0.61642; 2015_T: 0.69008; 2016_T: 0.63745; 2017_T: 0.60463; 2018_T: 0.60629; 2019_T: 0.5629; 2020_T: 0.55948
Light Commercial Vehicles | Diesel | N1-I | Euro 4 | Total | mgSO2/km | 2006_T: 3.6418; 2007_T: 4.0712; 2008_T: 1.7855; 2009_T: 0.72748; 2010_T: 0.69597; 2011_T: 0.69417; 2012_T: 0.68891; 2013_T: 0.65669; 2014_T: 0.61791; 2015_T: 0.69173; 2016_T: 0.63896; 2017_T: 0.60609; 2018_T: 0.60773; 2019_T: 0.56427; 2020_T: 0.56083
Light Commercial Vehicles | Diesel | N1-I | Euro 5 | Total | mgSO2/km | 2011_T: 0.69417; 2012_T: 0.68891; 2013_T: 0.65669; 2014_T: 0.61791; 2015_T: 0.69173; 2016_T: 0.63896; 2017_T: 0.60609; 2018_T: 0.60773; 2019_T: 0.56427; 2020_T: 0.56083
Light Commercial Vehicles | Diesel | N1-I | Euro 6 a/b/c | Total | mgSO2/km | 2015_T: 0.69173; 2016_T: 0.63896; 2017_T: 0.60609; 2018_T: 0.60773; 2019_T: 0.56427; 2020_T: 0.56083
Light Commercial Vehicles | Diesel | N1-I | Euro 6 d-temp | Total | mgSO2/km | 2018_T: 0.60773; 2019_T: 0.56427; 2020_T: 0.56083
Light Commercial Vehicles | Diesel | N1-II | Conventional | Total | mgSO2/km | 312.8148 | 469.244 | 312.8493 | 312.8645 | 312.8808 | 312.899 | 312.9127 | 312.9297 | 312.9468 | 312.9638 | 54.7707 | 54.7731 | 54.7758 | 42.1014 | 40.8511 | 32.5575 | 5.7898 | 5.8373 | 6.519 | 2.8564 | 1.1627 | 1.1117 | 1.1076 | 1.0985 | 1.0466 | 0.98445 | 1.1023 | 1.0184 | 0.96559 | 0.96857 | 0.89889 | 0.89346
Light Commercial Vehicles | Diesel | N1-II | Euro 1 | Total | mgSO2/km | [5 empty] | 278.6709 | 278.6984 | 278.7323 | 278.7664 | 278.8006 | 48.7941 | 48.799 | 48.8043 | 37.5142 | 36.402 | 29.0138 | 5.1599 | 5.2025 | 5.8106 | 2.5462 | 1.0365 | 0.99108 | 0.98753 | 0.97947 | 0.93324 | 0.87786 | 0.98295 | 0.90808 | 0.86104 | 0.86367 | 0.80157 | 0.79672
Light Commercial Vehicles | Diesel | N1-II | Euro 2 | Total | mgSO2/km | [9 empty] | 279.6924 | 48.9581 | 48.9728 | 48.9887 | 37.6651 | 36.5555 | 29.1437 | 5.1842 | 5.2278 | 5.8407 | 2.5601 | 1.0425 | 0.99699 | 0.99376 | 0.98585 | 0.93947 | 0.88381 | 0.98954 | 0.91413 | 0.86688 | 0.86943 | 0.80703 | 0.80214
Light Commercial Vehicles | Diesel | N1-II | Euro 3 | Total | mgSO2/km | 2002_T: 37.7594; 2003_T: 36.6514; 2004_T: 29.2248; 2005_T: 5.1993; 2006_T: 5.2437; 2007_T: 5.8595; 2008_T: 2.5688; 2009_T: 1.0462; 2010_T: 1.0007; 2011_T: 0.99766; 2012_T: 0.98984; 2013_T: 0.94336; 2014_T: 0.88753; 2015_T: 0.99366; 2016_T: 0.9179; 2017_T: 0.87053; 2018_T: 0.87303; 2019_T: 0.81044; 2020_T: 0.80552
Light Commercial Vehicles | Diesel | N1-II | Euro 4 | Total | mgSO2/km | 2006_T: 5.25; 2007_T: 5.8671; 2008_T: 2.5723; 2009_T: 1.0477; 2010_T: 1.0022; 2011_T: 0.99921; 2012_T: 0.99143; 2013_T: 0.94491; 2014_T: 0.88902; 2015_T: 0.9953; 2016_T: 0.91941; 2017_T: 0.872; 2018_T: 0.87447; 2019_T: 0.81181; 2020_T: 0.80687
Light Commercial Vehicles | Diesel | N1-II | Euro 5 | Total | mgSO2/km | 2011_T: 0.99476; 2012_T: 0.98701; 2013_T: 0.9407; 2014_T: 0.88505; 2015_T: 0.99086; 2016_T: 0.91531; 2017_T: 0.86811; 2018_T: 0.87057; 2019_T: 0.80819; 2020_T: 0.80328
Light Commercial Vehicles | Diesel | N1-II | Euro 6 a/b/c | Total | mgSO2/km | 2015_T: 0.99086; 2016_T: 0.91531; 2017_T: 0.86811; 2018_T: 0.87057; 2019_T: 0.80819; 2020_T: 0.80328
Light Commercial Vehicles | Diesel | N1-II | Euro 6 d-temp | Total | mgSO2/km | 2018_T: 0.87057; 2019_T: 0.80819; 2020_T: 0.80328
Light Commercial Vehicles | Diesel | N1-III | Conventional | Total | mgSO2/km | 312.8148 | 469.244 | 312.8493 | 312.8645 | 312.8808 | 312.899 | 312.9127 | 312.9297 | 312.9468 | 312.9638 | 54.7707 | 54.7731 | 54.7758 | 42.1014 | 40.8511 | 32.5575 | 5.7898 | 5.8373 | 6.519 | 2.8564 | 1.1627 | 1.1117 | 1.1076 | 1.0985 | 1.0466 | 0.98445 | 1.1023 | 1.0184 | 0.96559 | 0.96857 | 0.89889 | 0.89346
Light Commercial Vehicles | Diesel | N1-III | Euro 1 | Total | mgSO2/km | [5 empty] | 278.6709 | 278.6984 | 278.7323 | 278.7664 | 278.8006 | 48.7941 | 48.799 | 48.8043 | 37.5142 | 36.402 | 29.0138 | 5.1599 | 5.2025 | 5.8106 | 2.5462 | 1.0365 | 0.99108 | 0.98753 | 0.97947 | 0.93324 | 0.87786 | 0.98295 | 0.90808 | 0.86104 | 0.86367 | 0.80157 | 0.79672
Light Commercial Vehicles | Diesel | N1-III | Euro 2 | Total | mgSO2/km | [9 empty] | 279.6924 | 48.9581 | 48.9728 | 48.9887 | 37.6651 | 36.5555 | 29.1437 | 5.1842 | 5.2278 | 5.8407 | 2.5601 | 1.0425 | 0.99699 | 0.99376 | 0.98585 | 0.93947 | 0.88381 | 0.98954 | 0.91413 | 0.86688 | 0.86943 | 0.80703 | 0.80214
Light Commercial Vehicles | Diesel | N1-III | Euro 3 | Total | mgSO2/km | 2002_T: 37.7594; 2003_T: 36.6514; 2004_T: 29.2248; 2005_T: 5.1993; 2006_T: 5.2437; 2007_T: 5.8595; 2008_T: 2.5688; 2009_T: 1.0462; 2010_T: 1.0007; 2011_T: 0.99766; 2012_T: 0.98984; 2013_T: 0.94336; 2014_T: 0.88753; 2015_T: 0.99366; 2016_T: 0.9179; 2017_T: 0.87053; 2018_T: 0.87303; 2019_T: 0.81044; 2020_T: 0.80552
Light Commercial Vehicles | Diesel | N1-III | Euro 4 | Total | mgSO2/km | 2006_T: 5.25; 2007_T: 5.8671; 2008_T: 2.5723; 2009_T: 1.0477; 2010_T: 1.0022; 2011_T: 0.99921; 2012_T: 0.99143; 2013_T: 0.94491; 2014_T: 0.88902; 2015_T: 0.9953; 2016_T: 0.91941; 2017_T: 0.872; 2018_T: 0.87447; 2019_T: 0.81181; 2020_T: 0.80687
Light Commercial Vehicles | Diesel | N1-III | Euro 5 | Total | mgSO2/km | 2011_T: 0.99476; 2012_T: 0.98701; 2013_T: 0.9407; 2014_T: 0.88505; 2015_T: 0.99086; 2016_T: 0.91531; 2017_T: 0.86811; 2018_T: 0.87057; 2019_T: 0.80819; 2020_T: 0.80328
Light Commercial Vehicles | Diesel | N1-III | Euro 6 a/b/c | Total | mgSO2/km | 2015_T: 0.99086; 2016_T: 0.91531; 2017_T: 0.86811; 2018_T: 0.87057; 2019_T: 0.80819; 2020_T: 0.80328
Light Commercial Vehicles | Diesel | N1-III | Euro 6 d-temp | Total | mgSO2/km | 2018_T: 0.87057; 2019_T: 0.80819; 2020_T: 0.80328
Light Commercial Vehicles Total |  |  |  |  | mgSO2/km | 281.0813 | 370.9524 | 255.094 | 257.1332 | 263.4388 | 263.9022 | 263.4803 | 263.3749 | 259.9351 | 260.0677 | 45.1672 | 44.9446 | 44.7537 | 34.4123 | 33.329 | 26.6457 | 4.8372 | 4.8834 | 5.4426 | 2.4102 | 0.98316 | 0.94218 | 0.9419 | 0.93607 | 0.8936 | 0.84541 | 0.95223 | 0.8849 | 0.84598 | 0.8495 | 0.79078 | 0.78854
Heavy Duty Trucks | Petrol | >3,5 t | Conventional | Total | mgSO2/km | 575.6242 | 287.8126 | 287.8129 | 287.8129 | 287.8131 | 287.8134 | 287.8136 | 287.8139 | 287.8139 | 287.8143 | 43.1722 | 43.1722 | 43.1722 | 43.1722 | 43.1722 | 43.1722 | 31.3717 | 30.2963 | 10.6581 | 3.8757 | 1.9302 | 1.1846 | 1.1842 | 1.2639 | 0.8124 | 0.82956 | 1.3626 | 1.4919 | 1.6275 | 1.627 | 0.95793 | 0.95787
Heavy Duty Trucks | Diesel | Rigid <=7,5 t | Conventional | Total | mgSO2/km | 444.651 | 666.9765 | 444.651 | 444.651 | 444.651 | 444.651 | 444.651 | 444.651 | 444.651 | 444.651 | 77.8139 | 77.8139 | 77.8139 | 59.8056 | 58.027 | 46.2437 | 8.2233 | 8.2904 | 9.2579 | 4.0562 | 1.651 | 1.5785 | 1.5725 | 1.5595 | 1.4858 | 1.3976 | 1.5649 | 1.4458 | 1.3708 | 1.3751 | 1.2761 | 1.2684
Heavy Duty Trucks | Diesel | Rigid <=7,5 t | Euro I | Total | mgSO2/km | [6 empty] | 384.3227 | 384.3227 | 384.3227 | 384.3227 | 67.2565 | 67.2565 | 67.2565 | 51.6914 | 50.1541 | 39.9696 | 7.1076 | 7.1656 | 8.0019 | 3.5059 | 1.427 | 1.3643 | 1.3592 | 1.3479 | 1.2842 | 1.2079 | 1.3526 | 1.2496 | 1.1848 | 1.1885 | 1.103 | 1.0963
Heavy Duty Trucks | Diesel | Rigid <=7,5 t | Euro II | Total | mgSO2/km | [9 empty] | 371.396 | 64.9943 | 64.9943 | 64.9943 | 49.9528 | 48.4672 | 38.6252 | 6.8685 | 6.9245 | 7.7327 | 3.388 | 1.379 | 1.3184 | 1.3135 | 1.3026 | 1.241 | 1.1673 | 1.3071 | 1.2076 | 1.145 | 1.1485 | 1.0659 | 1.0594
Heavy Duty Trucks | Diesel | Rigid <=7,5 t | Euro III | Total | mgSO2/km | 2002_T: 52.4475; 2003_T: 50.8877; 2004_T: 40.5542; 2005_T: 7.2116; 2006_T: 7.2704; 2007_T: 8.1189; 2008_T: 3.5572; 2009_T: 1.4479; 2010_T: 1.3843; 2011_T: 1.3791; 2012_T: 1.3677; 2013_T: 1.303; 2014_T: 1.2256; 2015_T: 1.3724; 2016_T: 1.2679; 2017_T: 1.2021; 2018_T: 1.2059; 2019_T: 1.1191; 2020_T: 1.1123
Heavy Duty Trucks | Diesel | Rigid <=7,5 t | Euro IV | Total | mgSO2/km | 2006_T: 7.2787; 2007_T: 8.1282; 2008_T: 3.5613; 2009_T: 1.4495; 2010_T: 1.3858; 2011_T: 1.3806; 2012_T: 1.3692; 2013_T: 1.3045; 2014_T: 1.227; 2015_T: 1.374; 2016_T: 1.2694; 2017_T: 1.2035; 2018_T: 1.2073; 2019_T: 1.1204; 2020_T: 1.1136
Heavy Duty Trucks | Diesel | Rigid <=7,5 t | Euro V | Total | mgSO2/km | 2011_T: 1.3305; 2012_T: 1.3196; 2013_T: 1.2572; 2014_T: 1.1825; 2015_T: 1.3241; 2016_T: 1.2233; 2017_T: 1.1598; 2018_T: 1.1635; 2019_T: 1.0797; 2020_T: 1.0732
Heavy Duty Trucks | Diesel | Rigid <=7,5 t | Euro VI A/B/C | Total | mgSO2/km | 2015_T: 1.3347; 2016_T: 1.2331; 2017_T: 1.1691; 2018_T: 1.1728; 2019_T: 1.0884; 2020_T: 1.0818
Heavy Duty Trucks | Diesel | Rigid 7,5 - 12 t | Conventional | Total | mgSO2/km | 606.8677 | 910.3015 | 606.8677 | 606.8677 | 606.8677 | 606.8677 | 606.8677 | 606.8677 | 606.8677 | 606.8677 | 106.2018 | 106.2018 | 106.2018 | 81.6237 | 79.1962 | 63.1142 | 11.2233 | 11.3148 | 12.6354 | 5.536 | 2.2533 | 2.1543 | 2.1462 | 2.1285 | 2.0279 | 1.9074 | 2.1359 | 1.9732 | 1.8709 | 1.8767 | 1.7416 | 1.7311
Heavy Duty Trucks | Diesel | Rigid 7,5 - 12 t | Euro I | Total | mgSO2/km | [6 empty] | 541.6773 | 541.6773 | 541.6773 | 541.6773 | 94.7935 | 94.7935 | 94.7935 | 72.8556 | 70.6889 | 56.3344 | 10.0177 | 10.0994 | 11.2781 | 4.9413 | 2.0112 | 1.9229 | 1.9157 | 1.8998 | 1.81 | 1.7025 | 1.9064 | 1.7612 | 1.6699 | 1.6751 | 1.5545 | 1.5452
Heavy Duty Trucks | Diesel | Rigid 7,5 - 12 t | Euro II | Total | mgSO2/km | [9 empty] | 525.9422 | 92.0399 | 92.0399 | 92.0399 | 70.7392 | 68.6355 | 54.698 | 9.7267 | 9.806 | 10.9505 | 4.7978 | 1.9528 | 1.867 | 1.86 | 1.8447 | 1.7575 | 1.6531 | 1.851 | 1.7101 | 1.6214 | 1.6264 | 1.5094 | 1.5003
Heavy Duty Trucks | Diesel | Rigid 7,5 - 12 t | Euro III | Total | mgSO2/km | 2002_T: 74.0484; 2003_T: 71.8462; 2004_T: 57.2568; 2005_T: 10.1817; 2006_T: 10.2647; 2007_T: 11.4627; 2008_T: 5.0222; 2009_T: 2.0442; 2010_T: 1.9544; 2011_T: 1.947; 2012_T: 1.9309; 2013_T: 1.8397; 2014_T: 1.7304; 2015_T: 1.9376; 2016_T: 1.7901; 2017_T: 1.6972; 2018_T: 1.7025; 2019_T: 1.58; 2020_T: 1.5704
Heavy Duty Trucks | Diesel | Rigid 7,5 - 12 t | Euro IV | Total | mgSO2/km | 2006_T: 10.1593; 2007_T: 11.3449; 2008_T: 4.9706; 2009_T: 2.0232; 2010_T: 1.9343; 2011_T: 1.927; 2012_T: 1.9111; 2013_T: 1.8208; 2014_T: 1.7126; 2015_T: 1.9177; 2016_T: 1.7717; 2017_T: 1.6798; 2018_T: 1.685; 2019_T: 1.5638; 2020_T: 1.5543
Heavy Duty Trucks | Diesel | Rigid 7,5 - 12 t | Euro V | Total | mgSO2/km | 2011_T: 1.8567; 2012_T: 1.8413; 2013_T: 1.7543; 2014_T: 1.6501; 2015_T: 1.8477; 2016_T: 1.707; 2017_T: 1.6185; 2018_T: 1.6235; 2019_T: 1.5067; 2020_T: 1.4976
Heavy Duty Trucks | Diesel | Rigid 7,5 - 12 t | Euro VI A/B/C | Total | mgSO2/km | 2015_T: 1.8658; 2016_T: 1.7237; 2017_T: 1.6343; 2018_T: 1.6394; 2019_T: 1.5214; 2020_T: 1.5122
Heavy Duty Trucks | Diesel | Rigid 12 - 14 t | Conventional | Total | mgSO2/km | 646.6802 | 970.0203 | 646.6802 | 646.6802 | 646.6802 | 646.6802 | 646.6802 | 646.6802 | 646.6802 | 646.6802 | 113.169 | 113.169 | 113.169 | 86.9785 | 84.3918 | 67.2547 | 11.9596 | 12.0571 | 13.4643 | 5.8992 | 2.4011 | 2.2956 | 2.287 | 2.2681 | 2.1609 | 2.0326 | 2.276 | 2.1027 | 1.9936 | 1.9998 | 1.8559 | 1.8447
Heavy Duty Trucks | Diesel | Rigid 12 - 14 t | Euro I | Total | mgSO2/km | [6 empty] | 574.3433 | 574.3433 | 574.3433 | 574.3433 | 100.5101 | 100.5101 | 100.5101 | 77.2492 | 74.9518 | 59.7317 | 10.6218 | 10.7084 | 11.9582 | 5.2393 | 2.1325 | 2.0388 | 2.0312 | 2.0144 | 1.9192 | 1.8052 | 2.0214 | 1.8675 | 1.7706 | 1.7761 | 1.6483 | 1.6383
Heavy Duty Trucks | Diesel | Rigid 12 - 14 t | Euro II | Total | mgSO2/km | [9 empty] | 557.6414 | 97.5872 | 97.5872 | 97.5872 | 75.0028 | 72.7722 | 57.9947 | 10.3129 | 10.397 | 11.6105 | 5.087 | 2.0705 | 1.9796 | 1.9721 | 1.9558 | 1.8634 | 1.7527 | 1.9626 | 1.8132 | 1.7191 | 1.7245 | 1.6004 | 1.5907
Heavy Duty Trucks | Diesel | Rigid 12 - 14 t | Euro III | Total | mgSO2/km | 2002_T: 78.0913; 2003_T: 75.7689; 2004_T: 60.3829; 2005_T: 10.7376; 2006_T: 10.8252; 2007_T: 12.0886; 2008_T: 5.2964; 2009_T: 2.1558; 2010_T: 2.0611; 2011_T: 2.0533; 2012_T: 2.0364; 2013_T: 1.9401; 2014_T: 1.8249; 2015_T: 2.0434; 2016_T: 1.8878; 2017_T: 1.7899; 2018_T: 1.7955; 2019_T: 1.6663; 2020_T: 1.6562
Heavy Duty Trucks | Diesel | Rigid 12 - 14 t | Euro IV | Total | mgSO2/km | 2006_T: 10.6191; 2007_T: 11.8585; 2011_T: 2.0142; 2012_T: 1.9976; 2013_T: 1.9032; 2014_T: 1.7901; 2015_T: 2.0045; 2016_T: 1.8519; 2017_T: 1.7558; 2018_T: 1.7613; 2019_T: 1.6345; 2020_T: 1.6247
Heavy Duty Trucks | Diesel | Rigid 12 - 14 t | Euro V | Total | mgSO2/km | 2011_T: 1.918; 2012_T: 1.9021; 2013_T: 1.8122; 2014_T: 1.7046; 2015_T: 1.9087; 2016_T: 1.7634; 2017_T: 1.6719; 2018_T: 1.6771; 2019_T: 1.5564; 2020_T: 1.547
Heavy Duty Trucks | Diesel | Rigid 12 - 14 t | Euro VI A/B/C | Total | mgSO2/km | 2015_T: 1.924; 2016_T: 1.7775; 2017_T: 1.6853; 2018_T: 1.6906; 2019_T: 1.5689; 2020_T: 1.5594
Heavy Duty Trucks | Diesel | Rigid 14 - 20 t | Conventional | Total | mgSO2/km | 805.6807 | 1208.5211 | 805.6807 | 805.6807 | 805.6807 | 805.6807 | 805.6807 | 805.6807 | 805.6807 | 805.6807 | 140.9941 | 140.9941 | 140.9941 | 108.3641 | 105.1413 | 83.7908 | 14.9001 | 15.0216 | 16.7748 | 7.3497 | 2.9915 | 2.8601 | 2.8493 | 2.8258 | 2.6922 | 2.5323 | 2.8356 | 2.6196 | 2.4838 | 2.4915 | 2.3122 | 2.2982
Heavy Duty Trucks | Diesel | Rigid 14 - 20 t | Euro I | Total | mgSO2/km | [6 empty] | 677.0833 | 677.0833 | 677.0833 | 677.0833 | 118.4896 | 118.4896 | 118.4896 | 91.0677 | 88.3594 | 70.4167 | 12.5219 | 12.624 | 14.0973 | 6.1766 | 2.514 | 2.4036 | 2.3945 | 2.3748 | 2.2625 | 2.1281 | 2.383 | 2.2015 | 2.0873 | 2.0938 | 1.9431 | 1.9314
Heavy Duty Trucks | Diesel | Rigid 14 - 20 t | Euro II | Total | mgSO2/km | [9 empty] | 658.1457 | 115.1755 | 115.1755 | 115.1755 | 88.5206 | 85.888 | 68.4472 | 12.1716 | 12.2709 | 13.703 | 6.0038 | 2.4437 | 2.3363 | 2.3276 | 2.3083 | 2.1992 | 2.0686 | 2.3163 | 2.1399 | 2.029 | 2.0353 | 1.8888 | 1.8774
Heavy Duty Trucks | Diesel | Rigid 14 - 20 t | Euro III | Total | mgSO2/km | 2002_T: 91.7238; 2003_T: 88.996; 2004_T: 70.924; 2005_T: 12.6121; 2006_T: 12.7149; 2007_T: 14.1989; 2008_T: 6.2211; 2009_T: 2.5321; 2010_T: 2.4209; 2011_T: 2.4118; 2012_T: 2.3919; 2013_T: 2.2788; 2014_T: 2.1434; 2015_T: 2.4001; 2016_T: 2.2174; 2017_T: 2.1024; 2018_T: 2.1089; 2019_T: 1.9571; 2020_T: 1.9453
Heavy Duty Trucks | Diesel | Rigid 14 - 20 t | Euro IV | Total | mgSO2/km | 2006_T: 12.3363; 2007_T: 13.7761; 2008_T: 6.0358; 2009_T: 2.4567; 2010_T: 2.3488; 2011_T: 2.34; 2012_T: 2.3206; 2013_T: 2.2109; 2014_T: 2.0796; 2015_T: 2.3287; 2016_T: 2.1513; 2017_T: 2.0398; 2018_T: 2.0461; 2019_T: 1.8989; 2020_T: 1.8874
Heavy Duty Trucks | Diesel | Rigid 14 - 20 t | Euro V | Total | mgSO2/km | 2011_T: 2.2416; 2012_T: 2.2231; 2013_T: 2.118; 2014_T: 1.9922; 2015_T: 2.2308; 2016_T: 2.0609; 2017_T: 1.954; 2018_T: 1.9601; 2019_T: 1.819; 2020_T: 1.808
Heavy Duty Trucks | Diesel | Rigid 14 - 20 t | Euro VI A/B/C | Total | mgSO2/km | 2015_T: 2.2497; 2016_T: 2.0784; 2017_T: 1.9706; 2018_T: 1.9767; 2019_T: 1.8345; 2020_T: 1.8234
Heavy Duty Trucks | Diesel | Rigid 20 - 26 t | Conventional | Total | mgSO2/km | 944.6221 | 1416.9331 | 944.6221 | 944.6221 | 944.6221 | 944.6221 | 944.6221 | 944.6221 | 944.6221 | 944.6221 | 165.3089 | 165.3089 | 165.3089 | 127.0517 | 123.2732 | 98.2407 | 17.4697 | 17.6121 | 19.6676 | 8.6171 | 3.5074 | 3.3533 | 3.3407 | 3.3131 | 3.1565 | 2.969 | 3.3246 | 3.0714 | 2.9121 | 2.9212 | 2.7109 | 2.6946
Heavy Duty Trucks | Diesel | Rigid 20 - 26 t | Euro I | Total | mgSO2/km | [6 empty] | 824.9531 | 824.9531 | 824.9531 | 824.9531 | 144.3668 | 144.3668 | 144.3668 | 110.9562 | 107.6564 | 85.7951 | 15.2565 | 15.381 | 17.1761 | 7.5255 | 3.063 | 2.9285 | 2.9175 | 2.8934 | 2.7566 | 2.5929 | 2.9034 | 2.6823 | 2.5432 | 2.5511 | 2.3675 | 2.3532
Heavy Duty Trucks | Diesel | Rigid 20 - 26 t | Euro II | Total | mgSO2/km | [9 empty] | 806.4231 | 141.124 | 141.124 | 141.124 | 108.4639 | 105.2382 | 83.868 | 14.9138 | 15.0355 | 16.7903 | 7.3564 | 2.9942 | 2.8627 | 2.852 | 2.8284 | 2.6947 | 2.5346 | 2.8382 | 2.6221 | 2.4861 | 2.4938 | 2.3143 | 2.3003
Heavy Duty Trucks | Diesel | Rigid 20 - 26 t | Euro III | Total | mgSO2/km | 2002_T: 111.5034; 2003_T: 108.1873; 2004_T: 86.2182; 2005_T: 15.3318; 2006_T: 15.4568; 2007_T: 17.2608; 2008_T: 7.5626; 2009_T: 3.0781; 2010_T: 2.9429; 2011_T: 2.9319; 2012_T: 2.9077; 2013_T: 2.7702; 2014_T: 2.6057; 2015_T: 2.9177; 2016_T: 2.6955; 2017_T: 2.5557; 2018_T: 2.5637; 2019_T: 2.3792; 2020_T: 2.3648
Heavy Duty Trucks | Diesel | Rigid 20 - 26 t | Euro IV | Total | mgSO2/km | 2006_T: 15.0511; 2007_T: 16.8077; 2008_T: 7.3641; 2009_T: 2.9973; 2010_T: 2.8657; 2011_T: 2.8549; 2012_T: 2.8313; 2013_T: 2.6975; 2014_T: 2.5373; 2015_T: 2.8411; 2016_T: 2.6248; 2017_T: 2.4887; 2018_T: 2.4964; 2019_T: 2.3167; 2020_T: 2.3027
Heavy Duty Trucks | Diesel | Rigid 20 - 26 t | Euro V | Total | mgSO2/km | 2011_T: 2.7623; 2012_T: 2.7394; 2013_T: 2.6099; 2014_T: 2.4549; 2015_T: 2.7489; 2016_T: 2.5396; 2017_T: 2.4079; 2018_T: 2.4154; 2019_T: 2.2415; 2020_T: 2.228
Heavy Duty Trucks | Diesel | Rigid 20 - 26 t | Euro VI A/B/C | Total | mgSO2/km | 2015_T: 2.7673; 2016_T: 2.5566; 2017_T: 2.424; 2018_T: 2.4316; 2019_T: 2.2566; 2020_T: 2.2429
Heavy Duty Trucks | Diesel | Rigid 26 - 28 t | Conventional | Total | mgSO2/km | 997.6663 | 1496.4994 | 997.6663 | 997.6663 | 997.6663 | 997.6663 | 997.6663 | 997.6663 | 997.6663 | 997.6663 | 174.5916 | 174.5916 | 174.5916 | 134.1861 | 130.1955 | 103.7573 | 18.4507 | 18.6011 | 20.7721 | 9.101 | 3.7043 | 3.5416 | 3.5283 | 3.4991 | 3.3337 | 3.1357 | 3.5113 | 3.2439 | 3.0756 | 3.0852 | 2.8632 | 2.8459
Heavy Duty Trucks | Diesel | Rigid 26 - 28 t | Euro I | Total | mgSO2/km | [6 empty] | 873.7041 | 873.7041 | 873.7041 | 873.7041 | 152.8982 | 152.8982 | 152.8982 | 117.5132 | 114.0184 | 90.8652 | 16.1581 | 16.2899 | 18.1911 | 7.9702 | 3.244 | 3.1015 | 3.0899 | 3.0644 | 2.9195 | 2.7461 | 3.075 | 2.8408 | 2.6935 | 2.7019 | 2.5074 | 2.4923
Heavy Duty Trucks | Diesel | Rigid 26 - 28 t | Euro II | Total | mgSO2/km | [9 empty] | 853.6181 | 149.3832 | 149.3832 | 149.3832 | 114.8116 | 111.3972 | 88.7763 | 15.7867 | 15.9154 | 17.7729 | 7.787 | 3.1695 | 3.0302 | 3.0189 | 2.9939 | 2.8524 | 2.683 | 3.0043 | 2.7755 | 2.6316 | 2.6398 | 2.4498 | 2.435
Heavy Duty Trucks | Diesel | Rigid 26 - 28 t | Euro III | Total | mgSO2/km | 2002_T: 118.3432; 2003_T: 114.8237; 2004_T: 91.507; 2005_T: 16.2722; 2006_T: 16.4049; 2007_T: 18.3196; 2008_T: 8.0265; 2009_T: 3.267; 2010_T: 3.1234; 2011_T: 3.1117; 2012_T: 3.086; 2013_T: 2.9401; 2014_T: 2.7655; 2015_T: 3.0967; 2016_T: 2.8609; 2017_T: 2.7125; 2018_T: 2.721; 2019_T: 2.5251; 2020_T: 2.5099
Heavy Duty Trucks | Diesel | Rigid 26 - 28 t | Euro IV | Total | mgSO2/km | 2006_T: 16.0856; 2007_T: 17.9629; 2008_T: 7.8702; 2009_T: 3.2034; 2010_T: 3.0626; 2011_T: 3.0511; 2012_T: 3.0259; 2013_T: 2.8829; 2014_T: 2.7117; 2015_T: 3.0364; 2016_T: 2.8052; 2017_T: 2.6597; 2018_T: 2.668; 2019_T: 2.476; 2020_T: 2.461
Heavy Duty Trucks | Diesel | Rigid 26 - 28 t | Euro V | Total | mgSO2/km | 2011_T: 2.9534; 2012_T: 2.929; 2013_T: 2.7905; 2014_T: 2.6248; 2015_T: 2.9391; 2016_T: 2.7153; 2017_T: 2.5745; 2018_T: 2.5825; 2019_T: 2.3966; 2020_T: 2.3821
Heavy Duty Trucks | Diesel | Rigid 26 - 28 t | Euro VI A/B/C | Total | mgSO2/km | 2015_T: 2.9753; 2016_T: 2.7488; 2017_T: 2.6062; 2018_T: 2.6143; 2019_T: 2.4261; 2020_T: 2.4115
Heavy Duty Trucks | Diesel | Rigid 28 - 32 t | Conventional | Total | mgSO2/km | 1130.1359 | 1695.2039 | 1130.1359 | 1130.1359 | 1130.1359 | 1130.1359 | 1130.1359 | 1130.1359 | 1130.1359 | 1130.1359 | 197.7738 | 197.7738 | 197.7738 | 152.0033 | 147.4827 | 117.5341 | 20.9005 | 21.071 | 23.5302 | 10.3094 | 4.1962 | 4.0118 | 3.9968 | 3.9638 | 3.7764 | 3.5521 | 3.9775 | 3.6746 | 3.484 | 3.4949 | 3.2433 | 3.2237
Heavy Duty Trucks | Diesel | Rigid 28 - 32 t | Euro I | Total | mgSO2/km | [6 empty] | 1006.9968 | 1006.9968 | 1006.9968 | 1006.9968 | 176.2244 | 176.2244 | 176.2244 | 135.4411 | 131.4131 | 104.7277 | 18.6232 | 18.7751 | 20.9663 | 9.1861 | 3.739 | 3.5747 | 3.5613 | 3.5319 | 3.3649 | 3.1651 | 3.5441 | 3.2742 | 3.1044 | 3.1141 | 2.8899 | 2.8725
Heavy Duty Trucks | Diesel | Rigid 28 - 32 t | Euro II | Total | mgSO2/km | [9 empty] | 988.8151 | 173.0426 | 173.0426 | 173.0426 | 132.9956 | 129.0404 | 102.8368 | 18.287 | 18.4361 | 20.5878 | 9.0203 | 3.6715 | 3.5102 | 3.497 | 3.4681 | 3.3042 | 3.1079 | 3.4801 | 3.2151 | 3.0484 | 3.0578 | 2.8378 | 2.8206
Heavy Duty Trucks | Diesel | Rigid 28 - 32 t | Euro III | Total | mgSO2/km | 2002_T: 136.7192; 2003_T: 132.6532; 2004_T: 105.716; 2005_T: 18.799; 2006_T: 18.9523; 2007_T: 21.1642; 2008_T: 9.2728; 2009_T: 3.7742; 2010_T: 3.6084; 2011_T: 3.5949; 2012_T: 3.5652; 2013_T: 3.3967; 2014_T: 3.1949; 2015_T: 3.5775; 2016_T: 3.3051; 2017_T: 3.1337; 2018_T: 3.1435; 2019_T: 2.9172; 2020_T: 2.8996
Heavy Duty Trucks | Diesel | Rigid 28 - 32 t | Euro IV | Total | mgSO2/km | 2006_T: 18.7106; 2007_T: 20.8943; 2008_T: 9.1546; 2009_T: 3.7261; 2010_T: 3.5624; 2011_T: 3.5491; 2012_T: 3.5197; 2013_T: 3.3534; 2014_T: 3.1542; 2015_T: 3.5319; 2016_T: 3.263; 2017_T: 3.0937; 2018_T: 3.1034; 2019_T: 2.88; 2020_T: 2.8626
Heavy Duty Trucks | Diesel | Rigid 28 - 32 t | Euro V | Total | mgSO2/km | 2011_T: 3.4262; 2012_T: 3.3979; 2013_T: 3.2373; 2014_T: 3.045; 2015_T: 3.4097; 2016_T: 3.1501; 2017_T: 2.9867; 2018_T: 2.996; 2019_T: 2.7804; 2020_T: 2.7636
Heavy Duty Trucks | Diesel | Rigid 28 - 32 t | Euro VI A/B/C | Total | mgSO2/km | 2015_T: 3.4514; 2016_T: 3.1886; 2017_T: 3.0232; 2018_T: 3.0326; 2019_T: 2.8144; 2020_T: 2.7974
Heavy Duty Trucks | Diesel | Rigid >32 t | Conventional | Total | mgSO2/km | 1118.162 | 1677.243 | 1118.162 | 1118.162 | 1118.162 | 1118.162 | 1118.162 | 1118.162 | 1118.162 | 1118.162 | 195.6783 | 195.6783 | 195.6783 | 150.3928 | 145.9201 | 116.2888 | 20.6791 | 20.8477 | 23.2809 | 10.2002 | 4.1517 | 3.9693 | 3.9544 | 3.9218 | 3.7364 | 3.5144 | 3.9353 | 3.6357 | 3.4471 | 3.4578 | 3.209 | 3.1896
Heavy Duty Trucks | Diesel | Rigid >32 t | Euro I | Total | mgSO2/km | [6 empty] | 990.7423 | 990.7423 | 990.7423 | 990.7423 | 173.3799 | 173.3799 | 173.3799 | 133.2548 | 129.2919 | 103.0372 | 18.3226 | 18.472 | 20.6279 | 9.0378 | 3.6786 | 3.517 | 3.5038 | 3.4749 | 3.3106 | 3.114 | 3.4869 | 3.2214 | 3.0543 | 3.0638 | 2.8433 | 2.8261
Heavy Duty Trucks | Diesel | Rigid >32 t | Euro II | Total | mgSO2/km | [9 empty] | 973.305 | 170.3284 | 170.3284 | 170.3284 | 130.9095 | 127.0163 | 101.2237 | 18.0001 | 18.1469 | 20.2648 | 8.8788 | 3.6139 | 3.4551 | 3.4421 | 3.4137 | 3.2523 | 3.0592 | 3.4255 | 3.1647 | 3.0005 | 3.0099 | 2.7933 | 2.7764
Heavy Duty Trucks | Diesel | Rigid >32 t | Euro III | Total | mgSO2/km | 2002_T: 133.8527; 2003_T: 129.872; 2004_T: 103.4995; 2005_T: 18.4048; 2006_T: 18.5549; 2007_T: 20.7205; 2008_T: 9.0784; 2009_T: 3.6951; 2010_T: 3.5328; 2011_T: 3.5195; 2012_T: 3.4905; 2013_T: 3.3254; 2014_T: 3.1279; 2015_T: 3.5025; 2016_T: 3.2358; 2017_T: 3.068; 2018_T: 3.0775; 2019_T: 2.8561; 2020_T: 2.8388
Heavy Duty Trucks | Diesel | Rigid >32 t | Euro IV | Total | mgSO2/km | 2006_T: 18.1908; 2007_T: 20.3139; 2008_T: 8.9003; 2009_T: 3.6226; 2010_T: 3.4635; 2011_T: 3.4505; 2012_T: 3.422; 2013_T: 3.2602; 2014_T: 3.0666; 2015_T: 3.4338; 2016_T: 3.1723; 2017_T: 3.0078; 2018_T: 3.0172; 2019_T: 2.8; 2020_T: 2.7831
Heavy Duty Trucks | Diesel | Rigid >32 t | Euro V | Total | mgSO2/km | 2011_T: 3.3439; 2012_T: 3.3163; 2013_T: 3.1595; 2014_T: 2.9719; 2015_T: 3.3278; 2016_T: 3.0744; 2017_T: 2.9149; 2018_T: 2.924; 2019_T: 2.7136; 2020_T: 2.6972
Heavy Duty Trucks | Diesel | Rigid >32 t | Euro VI A/B/C | Total | mgSO2/km | 2015_T: 3.3508; 2016_T: 3.0956; 2017_T: 2.9351; 2018_T: 2.9442; 2019_T: 2.7323; 2020_T: 2.7158
Heavy Duty Trucks | Diesel | Articulated 40 - 50 t | Conventional | Total | mgSO2/km | 1253.9941 | 1880.9911 | 1253.9941 | 1253.9941 | 1253.9941 | 1253.9941 | 1253.9941 | 1253.9941 | 1253.9941 | 1253.9941 | 219.449 | 219.449 | 219.449 | 168.6622 | 163.6462 | 130.4154 | 23.1911 | 23.3803 | 26.109 | 11.4393 | 4.6561 | 4.4515 | 4.4348 | 4.3982 | 4.1903 | 3.9414 | 4.4134 | 4.0773 | 3.8659 | 3.8779 | 3.5988 | 3.5771
Heavy Duty Trucks | Diesel | Articulated 40 - 50 t | Euro I | Total | mgSO2/km | [6 empty] | 1112.9164 | 1112.9164 | 1112.9164 | 1112.9164 | 194.7604 | 194.7604 | 194.7604 | 149.6873 | 145.2356 | 115.7433 | 20.5821 | 20.7499 | 23.1716 | 10.1523 | 4.1322 | 3.9507 | 3.9359 | 3.9034 | 3.7188 | 3.498 | 3.9169 | 3.6186 | 3.4309 | 3.4416 | 3.1939 | 3.1746
Heavy Duty Trucks | Diesel | Articulated 40 - 50 t | Euro II | Total | mgSO2/km | [9 empty] | 1100.5967 | 192.6044 | 192.6044 | 192.6044 | 148.0303 | 143.6279 | 114.4621 | 20.3542 | 20.5202 | 22.9151 | 10.04 | 4.0865 | 3.907 | 3.8923 | 3.8602 | 3.6777 | 3.4592 | 3.8735 | 3.5786 | 3.393 | 3.4035 | 3.1586 | 3.1395
Heavy Duty Trucks | Diesel | Articulated 40 - 50 t | Euro III | Total | mgSO2/km | 2002_T: 150.391; 2003_T: 145.9184; 2004_T: 116.2875; 2005_T: 20.6788; 2006_T: 20.8475; 2007_T: 23.2806; 2008_T: 10.2001; 2009_T: 4.1517; 2010_T: 3.9693; 2011_T: 3.9544; 2012_T: 3.9217; 2013_T: 3.7363; 2014_T: 3.5144; 2015_T: 3.9353; 2016_T: 3.6356; 2017_T: 3.4471; 2018_T: 3.4578; 2019_T: 3.2089; 2020_T: 3.1896
Heavy Duty Trucks | Diesel | Articulated 40 - 50 t | Euro IV | Total | mgSO2/km | 2006_T: 20.5016; 2007_T: 22.8943; 2008_T: 10.0308; 2009_T: 4.0828; 2010_T: 3.9034; 2011_T: 3.8888; 2012_T: 3.8567; 2013_T: 3.6743; 2014_T: 3.4561; 2015_T: 3.87; 2016_T: 3.5753; 2017_T: 3.3899; 2018_T: 3.4004; 2019_T: 3.1557; 2020_T: 3.1366
Heavy Duty Trucks | Diesel | Articulated 40 - 50 t | Euro V | Total | mgSO2/km | 2011_T: 3.8067; 2012_T: 3.7753; 2013_T: 3.5968; 2014_T: 3.3832; 2015_T: 3.7883; 2016_T: 3.4998; 2017_T: 3.3183; 2018_T: 3.3287; 2019_T: 3.0891; 2020_T: 3.0704
Heavy Duty Trucks | Diesel | Articulated 40 - 50 t | Euro VI A/B/C | Total | mgSO2/km | 2015_T: 3.8123; 2016_T: 3.522; 2017_T: 3.3393; 2018_T: 3.3497; 2019_T: 3.1086; 2020_T: 3.0898
Heavy Duty Trucks | Diesel | Articulated 50 - 60 t | Conventional | Total | mgSO2/km
Heavy Duty Trucks | Diesel | Articulated 50 - 60 t | Euro I | Total | mgSO2/km
Heavy Duty Trucks | Diesel | Articulated 50 - 60 t | Euro II | Total | mgSO2/km
Heavy Duty Trucks | Diesel | Articulated 50 - 60 t | Euro III | Total | mgSO2/km
Heavy Duty Trucks | Diesel | Articulated 50 - 60 t | Euro IV | Total | mgSO2/km
Heavy Duty Trucks | Diesel | Articulated 50 - 60 t | Euro V | Total | mgSO2/km
Heavy Duty Trucks | Diesel | Articulated 50 - 60 t | Euro VI A/B/C | Total | mgSO2/km
Heavy Duty Trucks Total |  |  |  |  | mgSO2/km | 829.8426 | 1279.4029 | 845.2898 | 873.3654 | 879.8259 | 888.136 | 882.947 | 875.2406 | 860.2315 | 853.866 | 149.7465 | 147.7803 | 146.5778 | 112.6123 | 109.6065 | 87.4286 | 15.7313 | 15.9043 | 17.7406 | 7.767 | 3.1277 | 3.0072 | 2.9523 | 2.9286 | 2.8123 | 2.6522 | 2.9857 | 2.8029 | 2.6763 | 2.7038 | 2.5197 | 2.5128
Buses | Diesel | Urban Buses Standard 15 - 18 t | Conventional | Total | mgSO2/km | 1220.553 | 1830.8294 | 1220.553 | 1220.553 | 1220.553 | 1220.553 | 1220.553 | 1220.553 | 1220.553 | 1220.553 | 213.5968 | 213.5968 | 213.5968 | 164.1644 | 159.2822 | 126.9375 | 22.5727 | 22.7568 | 25.4127 | 11.1342 | 4.5319 | 4.3328 | 4.3165 | 4.2809 | 4.0785 | 3.8363 | 4.2957 | 3.9686 | 3.7628 | 3.7745 | 3.5028
Buses | Diesel | Urban Buses Standard 15 - 18 t | Euro I | Total | mgSO2/km | [5 empty] | 1048.969 | 1048.969 | 1048.969 | 1048.969 | 1048.969 | 183.5696 | 183.5696 | 183.5696 | 141.0863 | 136.8905 | 109.0928 | 19.3994 | 19.5576 | 21.8402 | 9.569 | 3.8948 | 3.7237 | 3.7097 | 3.6791 | 3.5052 | 3.297 | 3.6918 | 3.4107 | 3.2338 | 3.2439 | 3.0104
Buses | Diesel | Urban Buses Standard 15 - 18 t | Euro II | Total | mgSO2/km | [8 empty] | 1021.8494 | 1021.8494 | 178.8236 | 178.8236 | 178.8236 | 137.4387 | 133.3513 | 106.2723 | 18.8979 | 19.052 | 21.2756 | 9.3216 | 3.7941 | 3.6274 | 3.6138 | 3.584 | 3.4145 | 3.2117 | 3.5964 | 3.3225 | 3.1502 | 3.16 | 2.9326
Buses | Diesel | Urban Buses Standard 15 - 18 t | Euro III | Total | mgSO2/km | 2002_T: 143.939; 2003_T: 139.6583; 2004_T: 111.2985; 2005_T: 19.7917; 2006_T: 19.9531; 2007_T: 22.2818; 2008_T: 9.7625; 2009_T: 3.9736; 2010_T: 3.799; 2011_T: 3.7847; 2012_T: 3.7535; 2013_T: 3.576; 2014_T: 3.3636; 2015_T: 3.7665; 2016_T: 3.4797; 2017_T: 3.2992; 2018_T: 3.3095; 2019_T: 3.0713; 2020_T: 3.0527
Buses | Diesel | Urban Buses Standard 15 - 18 t | Euro IV | Total | mgSO2/km | 2007_T: 21.2752; 2008_T: 9.3215; 2009_T: 3.794; 2010_T: 3.6274; 2011_T: 3.6138; 2012_T: 3.5839; 2013_T: 3.4145; 2014_T: 3.2117; 2015_T: 3.5963; 2016_T: 3.3225; 2017_T: 3.1501; 2018_T: 3.1599; 2019_T: 2.9325; 2020_T: 2.9148
Buses | Diesel | Urban Buses Standard 15 - 18 t | Euro V | Total | mgSO2/km | 2010_T: 3.4593; 2011_T: 3.4463; 2012_T: 3.4178; 2013_T: 3.2562; 2014_T: 3.0628; 2015_T: 3.4296; 2016_T: 3.1685; 2017_T: 3.0041; 2018_T: 3.0135; 2019_T: 2.7966; 2020_T: 2.7797
Buses | Diesel | Urban Buses Standard 15 - 18 t | Euro VI A/B/C | Total | mgSO2/km | 2015_T: 3.4974; 2016_T: 3.231; 2017_T: 3.0635; 2018_T: 3.073; 2019_T: 2.8518; 2020_T: 2.8346
Buses | Diesel | Coaches Standard <=18 t | Conventional | Total | mgSO2/km | 895.0965 | 1342.6448 | 895.0965 | 895.0965 | 895.0965 | 895.0965 | 895.0965 | 895.0965 | 895.0965 | 895.0965 | 156.6419 | 156.6419 | 156.6419 | 120.3905 | 116.8101 | 93.09 | 16.5537 | 16.6888 | 18.6365 | 8.1653 | 3.3235 | 3.1775 | 3.1655 | 3.1394 | 2.991 | 2.8133 | 3.1503
Buses | Diesel | Coaches Standard <=18 t | Euro I | Total | mgSO2/km | [5 empty] | 825.7493 | 825.7493 | 825.7493 | 825.7493 | 825.7493 | 144.5061 | 144.5061 | 144.5061 | 111.0633 | 107.7603 | 85.8779 | 15.2713 | 15.3958 | 17.1926 | 7.5327 | 3.066 | 2.9313 | 2.9203 | 2.8962 | 2.7593 | 2.5954 | 2.9062 | 2.6849 | 2.5456
Buses | Diesel | Coaches Standard <=18 t | Euro II | Total | mgSO2/km | [8 empty] | 826.6436 | 826.6436 | 144.6626 | 144.6626 | 144.6626 | 111.1836 | 107.877 | 85.9709 | 15.2878 | 15.4125 | 17.2113 | 7.5409 | 3.0693 | 2.9345 | 2.9235 | 2.8993 | 2.7623 | 2.5982 | 2.9093 | 2.6878 | 2.5484 | 2.5563 | 2.3724 | 2.358
Buses | Diesel | Coaches Standard <=18 t | Euro III | Total | mgSO2/km | 2002_T: 119.5404; 2003_T: 115.9853; 2004_T: 92.4327; 2005_T: 16.4369; 2006_T: 16.5709; 2007_T: 18.5049; 2008_T: 8.1077; 2009_T: 3.3; 2010_T: 3.155; 2011_T: 3.1432; 2012_T: 3.1172; 2013_T: 2.9699; 2014_T: 2.7935; 2015_T: 3.128; 2016_T: 2.8898; 2017_T: 2.7399; 2018_T: 2.7485; 2019_T: 2.5507; 2020_T: 2.5353
Buses | Diesel | Coaches Standard <=18 t | Euro IV | Total | mgSO2/km | 2007_T: 18.2388; 2008_T: 7.9911; 2009_T: 3.2526; 2010_T: 3.1097; 2011_T: 3.098; 2012_T: 3.0724; 2013_T: 2.9272; 2014_T: 2.7533; 2015_T: 3.083; 2016_T: 2.8483; 2017_T: 2.7005; 2018_T: 2.709; 2019_T: 2.514; 2020_T: 2.4988
Buses | Diesel | Coaches Standard <=18 t | Euro V | Total | mgSO2/km | 2010_T: 3.041; 2011_T: 3.0296; 2012_T: 3.0046; 2013_T: 2.8625; 2014_T: 2.6925; 2015_T: 3.015; 2016_T: 2.7854; 2017_T: 2.6409; 2018_T: 2.6492; 2019_T: 2.4585; 2020_T: 2.4436
Buses | Diesel | Coaches Standard <=18 t | Euro VI A/B/C | Total | mgSO2/km | 2015_T: 3.0794; 2016_T: 2.8449; 2017_T: 2.6974; 2018_T: 2.7058; 2019_T: 2.511; 2020_T: 2.4959
Buses Total |  |  |  |  | mgSO2/km | 966.7839 | 1450.9653 | 965.366 | 960.329 | 960.2721 | 927.8141 | 923.8473 | 914.8565 | 898.6138 | 893.6792 | 154.9422 | 154.1154 | 153.4852 | 118.3644 | 114.8118 | 91.5348 | 16.2812 | 16.4493 | 18.3839 | 8.0672 | 3.2827 | 3.1383 | 3.1229 | 3.0926 | 2.9398 | 2.7624 | 3.0936 | 2.8632 | 2.7172 | 2.7311 | 2.5424 | 2.5236
L-Category | Petrol | Mopeds 2-stroke <50 cm³ | Conventional | Total | mgSO2/km | 98.1713 | 49.0857 | 49.0858 | 49.0858 | 49.0858 | 49.0859 | 49.0859 | 49.086 | 49.086 | 49.086 | 7.3629 | 7.3629 | 7.3629 | 7.3629 | 7.3629 | 7.3629 | 5.3504 | 5.167 | 1.8177 | 0.66099 | 0.32919 | 0.20204 | 0.20196 | 0.21555 | 0.13855 | 0.14148 | 0.23239 | 0.25444 | 0.27757 | 0.27747 | 0.16337 | 0.16336
L-Category | Petrol | Mopeds 2-stroke <50 cm³ | Euro 1 | Total | mgSO2/km | [11 empty] | 5.8903 | 5.8903 | 5.8903 | 5.8903 | 5.8903 | 4.2803 | 4.1336 | 1.4542 | 0.52879 | 0.26336 | 0.16163 | 0.16157 | 0.17244 | 0.11084 | 0.11318 | 0.18591 | 0.20355 | 0.22205 | 0.22198 | 0.1307 | 0.13069
L-Category | Petrol | Mopeds 2-stroke <50 cm³ | Euro 2 | Total | mgSO2/km | 2004_T: 5.8903; 2005_T: 4.2803; 2006_T: 4.1336; 2007_T: 1.4542; 2008_T: 0.52879; 2009_T: 0.26336; 2010_T: 0.16163; 2011_T: 0.16157; 2012_T: 0.17244; 2013_T: 0.11084; 2014_T: 0.11318; 2015_T: 0.18591; 2016_T: 0.20355; 2017_T: 0.22205; 2018_T: 0.22198; 2019_T: 0.1307; 2020_T: 0.13069
L-Category | Petrol | Mopeds 2-stroke <50 cm³ | Euro 3 | Total | mgSO2/km | 2007_T: 1.2303; 2008_T: 0.44739; 2009_T: 0.22282; 2010_T: 0.13675; 2011_T: 0.1367; 2012_T: 0.14589; 2013_T: 0.093779; 2014_T: 0.09576; 2015_T: 0.15729; 2016_T: 0.17222; 2017_T: 0.18787; 2018_T: 0.18781; 2019_T: 0.11058; 2020_T: 0.11057
L-Category | Petrol | Mopeds 4-stroke <50 cm³ | Conventional | Total | mgSO2/km | 98.1713 | 49.0857 | 49.0858 | 49.0858 | 49.0858 | 49.0859 | 49.0859 | 49.086 | 49.086 | 49.086 | 7.3629 | 7.3629 | 7.3629 | 7.3629 | 7.3629 | 7.3629 | 5.3504 | 5.167 | 1.8177 | 0.66099 | 0.32919 | 0.20204 | 0.20196 | 0.21555 | 0.13855 | 0.14148 | 0.23239 | 0.25444 | 0.27757 | 0.27747 | 0.16337 | 0.16336
L-Category | Petrol | Mopeds 4-stroke <50 cm³ | Euro 1 | Total | mgSO2/km | [11 empty] | 5.8903 | 5.8903 | 5.8903 | 5.8903 | 5.8903 | 4.2803 | 4.1336 | 1.4542 | 0.52879 | 0.26336 | 0.16163 | 0.16157 | 0.17244 | 0.11084 | 0.11318 | 0.18591 | 0.20355 | 0.22205 | 0.22198 | 0.1307 | 0.13069
L-Category | Petrol | Mopeds 4-stroke <50 cm³ | Euro 2 | Total | mgSO2/km | 2004_T: 5.8903; 2005_T: 4.2803; 2006_T: 4.1336; 2007_T: 1.4542; 2008_T: 0.52879; 2009_T: 0.26336; 2010_T: 0.16163; 2011_T: 0.16157; 2012_T: 0.17244; 2013_T: 0.11084; 2014_T: 0.11318; 2015_T: 0.18591; 2016_T: 0.20355; 2017_T: 0.22205; 2018_T: 0.22198; 2019_T: 0.1307; 2020_T: 0.13069
L-Category | Petrol | Mopeds 4-stroke <50 cm³ | Euro 3 | Total | mgSO2/km | 2007_T: 1.2303; 2008_T: 0.44739; 2009_T: 0.22282; 2010_T: 0.13675; 2011_T: 0.1367; 2012_T: 0.14589; 2013_T: 0.093779; 2014_T: 0.09576; 2015_T: 0.15729; 2016_T: 0.17222; 2017_T: 0.18787; 2018_T: 0.18781; 2019_T: 0.11058; 2020_T: 0.11057
L-Category | Petrol | Motorcycles 2-stroke >50 cm³ | Conventional | Total | mgSO2/km | 114.8298 | 57.415 | 57.415 | 57.415 | 57.4151 | 57.4151 | 57.4152 | 57.4153 | 57.4153 | 57.4153 | 8.6123 | 8.6123 | 8.6123 | 8.6123 | 8.6123 | 8.6123 | 6.2583 | 6.0437 | 2.1262 | 0.77316 | 0.38506 | 0.23632 | 0.23623 | 0.25213 | 0.16206 | 0.16549 | 0.27183 | 0.29762 | 0.32467 | 0.32456 | 0.19109 | 0.19108
L-Category | Petrol | Motorcycles 4-stroke <250 cm³ | Conventional | Total | mgSO2/km | 123.4096 | 61.7049 | 61.7049 | 61.7049 | 61.705 | 61.7051 | 61.7051 | 61.7052 | 61.7052 | 61.7052 | 9.2558 | 9.2558 | 9.2558 | 9.2558 | 9.2558 | 9.2558 | 6.7259 | 6.4953 | 2.285 | 0.83092 | 0.41383 | 0.25398 | 0.25388 | 0.27096 | 0.17417 | 0.17785 | 0.29214 | 0.31985 | 0.34893 | 0.34881 | 0.20537 | 0.20536
L-Category | Petrol | Motorcycles 4-stroke <250 cm³ | Euro 1 | Total | mgSO2/km | [11 empty] | 7.6085 | 7.6085 | 7.6085 | 7.6085 | 7.6085 | 5.5288 | 5.3393 | 1.8783 | 0.68304 | 0.34017 | 0.20877 | 0.2087 | 0.22274 | 0.14317 | 0.1462 | 0.24014 | 0.26293 | 0.28682 | 0.28673 | 0.16882 | 0.16881
L-Category | Petrol | Motorcycles 4-stroke <250 cm³ | Euro 2 | Total | mgSO2/km | 2004_T: 6.1215; 2005_T: 4.4483; 2006_T: 4.2958; 2007_T: 1.5112; 2008_T: 0.54955; 2009_T: 0.27369; 2010_T: 0.16797; 2011_T: 0.16791; 2012_T: 0.17921; 2013_T: 0.11519; 2014_T: 0.11763; 2015_T: 0.19321; 2016_T: 0.21154; 2017_T: 0.23077; 2018_T: 0.23069; 2019_T: 0.13583; 2020_T: 0.13582
L-Category | Petrol | Motorcycles 4-stroke <250 cm³ | Euro 3 | Total | mgSO2/km | 2007_T: 1.1985; 2008_T: 0.43581; 2009_T: 0.21705; 2010_T: 0.13321; 2011_T: 0.13316; 2012_T: 0.14212; 2013_T: 0.091351; 2014_T: 0.093281; 2015_T: 0.15322; 2016_T: 0.16776; 2017_T: 0.18301; 2018_T: 0.18295; 2019_T: 0.10771; 2020_T: 0.10771
L-Category | Petrol | Motorcycles 4-stroke 250 - 750 cm³ | Conventional | Total | mgSO2/km | 143.255 | 71.6276 | 71.6277 | 71.6277 | 71.6278 | 71.6278 | 71.6279 | 71.628 | 71.628 | 71.6281 | 10.7442 | 10.7442 | 10.7442 | 10.7442 | 10.7442 | 10.7442 | 7.8074 | 7.5398 | 2.6525 | 0.96454 | 0.48037 | 0.29482 | 0.29471 | 0.31454 | 0.20218 | 0.20645 | 0.33911 | 0.37129 | 0.40504 | 0.4049 | 0.2384 | 0.23838
L-Category | Petrol | Motorcycles 4-stroke 250 - 750 cm³ | Euro 1 | Total | mgSO2/km | [11 empty] | 10.1339 | 10.1339 | 10.1339 | 10.1339 | 10.1339 | 7.364 | 7.1115 | 2.5018 | 0.90976 | 0.45309 | 0.27807 | 0.27797 | 0.29667 | 0.1907 | 0.19473 | 0.31985 | 0.3502 | 0.38203 | 0.3819 | 0.22486 | 0.22484
L-Category | Petrol | Motorcycles 4-stroke 250 - 750 cm³ | Euro 2 | Total | mgSO2/km | 2004_T: 9.2997; 2005_T: 6.7578; 2006_T: 6.5261; 2007_T: 2.2959; 2008_T: 0.83487; 2009_T: 0.41579; 2010_T: 0.25518; 2011_T: 0.25509; 2012_T: 0.27225; 2013_T: 0.175; 2014_T: 0.1787; 2015_T: 0.29352; 2016_T: 0.32137; 2017_T: 0.35058; 2018_T: 0.35046; 2019_T: 0.20635; 2020_T: 0.20633
L-Category | Petrol | Motorcycles 4-stroke 250 - 750 cm³ | Euro 3 | Total | mgSO2/km | 2007_T: 3.1608; 2008_T: 1.1494; 2009_T: 0.57243; 2010_T: 0.35132; 2011_T: 0.35119; 2012_T: 0.37482; 2013_T: 0.24093; 2014_T: 0.24602; 2015_T: 0.4041; 2016_T: 0.44244; 2017_T: 0.48266; 2018_T: 0.4825; 2019_T: 0.28409; 2020_T: 0.28407
L-Category | Petrol | Motorcycles 4-stroke >750 cm³ | Conventional | Total | mgSO2/km | 164.9964 | 82.4983 | 82.4984 | 82.4984 | 82.4985 | 82.4985 | 82.4986 | 82.4987 | 82.4987 | 82.4988 | 12.3748 | 12.3748 | 12.3748 | 12.3748 | 12.3748 | 12.3748 | 8.9923 | 8.6841 | 3.055 | 1.1109 | 0.55328 | 0.33956 | 0.33944 | 0.36228 | 0.23287 | 0.23779 | 0.39058 | 0.42764 | 0.46651 | 0.46635 | 0.27458 | 0.27456
L-Category | Petrol | Motorcycles 4-stroke >750 cm³ | Euro 1 | Total | mgSO2/km | [11 empty] | 11.4734 | 11.4734 | 11.4734 | 11.4734 | 11.4734 | 8.3373 | 8.0515 | 2.8325 | 1.03 | 0.51298 | 0.31483 | 0.31471 | 0.33589 | 0.2159 | 0.22046 | 0.36213 | 0.39649 | 0.43253 | 0.43238 | 0.25458 | 0.25456
L-Category | Petrol | Motorcycles 4-stroke >750 cm³ | Euro 2 | Total | mgSO2/km | 2004_T: 11.3723; 2005_T: 8.2639; 2006_T: 7.9806; 2007_T: 2.8075; 2008_T: 1.0209; 2009_T: 0.50846; 2010_T: 0.31205; 2011_T: 0.31194; 2012_T: 0.33293; 2013_T: 0.214; 2014_T: 0.21852; 2015_T: 0.35894; 2016_T: 0.39299; 2017_T: 0.42872; 2018_T: 0.42857; 2019_T: 0.25234; 2020_T: 0.25232
L-Category | Petrol | Motorcycles 4-stroke >750 cm³ | Euro 3 | Total | mgSO2/km | 2007_T: 3.1645; 2008_T: 1.1508; 2009_T: 0.57311; 2010_T: 0.35173; 2011_T: 0.35161; 2012_T: 0.37526; 2013_T: 0.24121; 2014_T: 0.24631; 2015_T: 0.40458; 2016_T: 0.44297; 2017_T: 0.48323; 2018_T: 0.48307; 2019_T: 0.28442; 2020_T: 0.2844
L-Category Total | [5 empty] | 137.4152 | 68.7076 | 68.7073 | 68.7084 | 68.7084 | 68.7084 | 68.7074 | 68.7086 | 68.7081 | 68.7085 | 10.3062 | 10.1615 | 10.0603 | 9.9879 | 9.9442 | 9.8169 | 7.0724 | 6.772 | 2.4107 | 0.88571 | 0.43934 | 0.27255 | 0.27482 | 0.29473 | 0.19132 | 0.19705 | 0.32614 | 0.35985 | 0.39316 | 0.40038 | 0.23725 | 0.23919
|  |  |  | Implied Emission Factors (g/km) |  | 1987 | 1990 | 1991 | 1992 | 1993 | 1994 | 1995 | 1996 | 1997 | 1998 | 1999 | 2000 | 2001 | 2002 | 2003 | 2004 | 2005 | 2006 | 2007 | 2008 | 2009 | 2010 | 2011 | 2012 | 2013 | 2014 | 2015 | 2016 | 2017 | 2018 | 2019 | 2020
[5 empty] | Passenger cars | 212.094 | 126.3844 | 117.7656 | 116.4669 | 117.2894 | 117.8545 | 118.4124 | 119.1373 | 118.5269 | 117.7107 | 18.268 | 18.1079 | 18.1085 | 17.1031 | 17.1131 | 16.4385 | 10.211 | 9.8822 | 4.0414 | 1.5248 | 0.72335 | 0.52425 | 0.53585 | 0.56415 | 0.46646 | 0.46442 | 0.60805 | 0.6061 | 0.61061 | 0.61101 | 0.49768 | 0.50005
[5 empty] | Light Duty Vehicles | 281.0813 | 370.9524 | 255.094 | 257.1332 | 263.4388 | 263.9022 | 263.4803 | 263.3749 | 259.9351 | 260.0677 | 45.1672 | 44.9446 | 44.7537 | 34.4123 | 33.329 | 26.6457 | 4.8372 | 4.8834 | 5.4426 | 2.4102 | 0.98316 | 0.94218 | 0.9419 | 0.93607 | 0.8936 | 0.84541 | 0.95223 | 0.8849 | 0.84598 | 0.8495 | 0.79078 | 0.78854
[5 empty] | Heavy Duty Vehicles | 829.8426 | 1279.4029 | 845.2898 | 873.3654 | 879.8259 | 888.136 | 882.947 | 875.2406 | 860.2315 | 853.866 | 149.7465 | 147.7803 | 146.5778 | 112.6123 | 109.6065 | 87.4286 | 15.7313 | 15.9043 | 17.7406 | 7.767 | 3.1277 | 3.0072 | 2.9523 | 2.9286 | 2.8123 | 2.6522 | 2.9857 | 2.8029 | 2.6763 | 2.7038 | 2.5197 | 2.5128
[5 empty] | Buses | 966.7839 | 1450.9653 | 965.366 | 960.329 | 960.2721 | 927.8141 | 923.8473 | 914.8565 | 898.6138 | 893.6792 | 154.9422 | 154.1154 | 153.4852 | 118.3644 | 114.8118 | 91.5348 | 16.2812 | 16.4493 | 18.3839 | 8.0672 | 3.2827 | 3.1383 | 3.1229 | 3.0926 | 2.9398 | 2.7624 | 3.0936 | 2.8632 | 2.7172 | 2.7311 | 2.5424 | 2.5236
[5 empty] | Mopeds and Motorcycles | 137.4152 | 68.7076 | 68.7073 | 68.7084 | 68.7084 | 68.7084 | 68.7074 | 68.7086 | 68.7081 | 68.7085 | 10.3062 | 10.1615 | 10.0603 | 9.9879 | 9.9442 | 9.8169 | 7.0724 | 6.772 | 2.4107 | 0.88571 | 0.43934 | 0.27255 | 0.27482 | 0.29473 | 0.19132 | 0.19705 | 0.32614 | 0.35985 | 0.39316 | 0.40038 | 0.23725 | 0.23919

## gNMVOCkm
Category | Fuel | Segment | Euro Standard | Emission | Implied E.F. | 1987_T | 1990_T | 1991_T | 1992_T | 1993_T | 1994_T | 1995_T | 1996_T | 1997_T | 1998_T | 1999_T | 2000_T | 2001_T | 2002_T | 2003_T | 2004_T | 2005_T | 2006_T | 2007_T | 2008_T | 2009_T | 2010_T | 2011_T | 2012_T | 2013_T | 2014_T | 2015_T | 2016_T | 2017_T | 2018_T | 2019_T | 2020_T
Passenger Cars | Petrol | Small | PRE ECE | Total | gNMVOC/km | 1987_T: 2.6376
Passenger Cars | Petrol | Small | ECE 15/00-01 | Total | gNMVOC/km | 1987_T: 2.0978; 1990_T: 2.1096; 1991_T: 2.1128; 1992_T: 2.1304; 1993_T: 2.1364; 1994_T: 2.1394; 1995_T: 2.1386; 1996_T: 2.1306
Passenger Cars | Petrol | Small | ECE 15/02 | Total | gNMVOC/km | 1987_T: 1.9847; 1990_T: 1.9823; 1991_T: 1.9848; 1992_T: 1.9889; 1993_T: 1.9931; 1994_T: 1.9952; 1995_T: 1.9947; 1996_T: 2.0056; 1997_T: 2.0291; 1998_T: 2.0232; 1999_T: 2.0213; 2000_T: 2.0802; 2001_T: 2.1224
Passenger Cars | Petrol | Small | ECE 15/03 | Total | gNMVOC/km | 1987_T: 1.9707; 1990_T: 1.9742; 1991_T: 1.9765; 1992_T: 1.9783; 1993_T: 1.982; 1994_T: 1.9839; 1995_T: 1.9834; 1996_T: 1.9806; 1997_T: 1.9892; 1998_T: 1.9851; 1999_T: 1.9838; 2000_T: 2.0088; 2001_T: 2.0309; 2002_T: 2.034; 2003_T: 2.0676; 2004_T: 2.0649
Passenger Cars | Petrol | Small | ECE 15/04 | Total | gNMVOC/km | 1.628 | 1.6272 | 1.6294 | 1.6205 | 1.6236 | 1.6252 | 1.6248 | 1.6278 | 1.6338 | 1.6301 | 1.6289 | 1.6342 | 1.6429 | 1.6463 | 1.6619 | 1.6636 | 1.6498 | 1.6519 | 1.6572 | 1.6452 | 1.6697 | 1.6647 | 1.6803 | 1.6806 | 1.6816 | 1.6783 | 1.6719 | 1.6899 | 1.737 | 1.7673 | 1.8184 | 1.9299
Passenger Cars | Petrol | Small | Euro 1 | Total | gNMVOC/km |  |  |  | 0.5568 | 0.56623 | 0.57326 | 0.57909 | 0.58568 | 0.58781 | 0.59182 | 0.59311 | 0.59652 | 0.59852 | 0.6043 | 0.60845 | 0.61423 | 0.64677 | 0.66422 | 0.66113 | 0.67093 | 0.67767 | 0.69983 | 0.69793 | 0.71243 | 0.71612 | 0.71272 | 0.70572 | 0.71833 | 0.74897 | 0.78007 | 0.79991 | 0.90243
Passenger Cars | Petrol | Small | Euro 2 | Total | gNMVOC/km | [8 empty] | 0.29042 | 0.29631 | 0.30091 | 0.30729 | 0.31358 | 0.32389 | 0.33379 | 0.33722 | 0.37462 | 0.38414 | 0.38936 | 0.39121 | 0.40326 | 0.41153 | 0.41684 | 0.42402 | 0.42881 | 0.4291 | 0.4254 | 0.42434 | 0.43751 | 0.45574 | 0.47538 | 0.55448
Passenger Cars | Petrol | Small | Euro 3 | Total | gNMVOC/km | 2002_T: 0.15511; 2003_T: 0.16236; 2004_T: 0.16863; 2005_T: 0.18754; 2006_T: 0.19886; 2007_T: 0.21132; 2008_T: 0.22268; 2009_T: 0.23144; 2010_T: 0.23751; 2011_T: 0.23699; 2012_T: 0.243; 2013_T: 0.2446; 2014_T: 0.2478; 2015_T: 0.24743; 2016_T: 0.24952; 2017_T: 0.25707; 2018_T: 0.26622; 2019_T: 0.27525; 2020_T: 0.32452
Passenger Cars | Petrol | Small | Euro 4 | Total | gNMVOC/km | 2006_T: 0.10996; 2007_T: 0.11909; 2008_T: 0.12686; 2009_T: 0.13788; 2010_T: 0.14927; 2011_T: 0.16009; 2012_T: 0.17311; 2013_T: 0.18784; 2014_T: 0.18998; 2015_T: 0.1926; 2016_T: 0.19323; 2017_T: 0.19943; 2018_T: 0.20553; 2019_T: 0.21197; 2020_T: 0.25724
Passenger Cars | Petrol | Small | Euro 5 | Total | gNMVOC/km | 2011_T: 0.10837; 2012_T: 0.1185; 2013_T: 0.1286; 2014_T: 0.13778; 2015_T: 0.14545; 2016_T: 0.15324; 2017_T: 0.16499; 2018_T: 0.1758; 2019_T: 0.19625; 2020_T: 0.2498
Passenger Cars | Petrol | Small | Euro 6 a/b/c | Total | gNMVOC/km | 2015_T: 0.11305; 2016_T: 0.11974; 2017_T: 0.12925; 2018_T: 0.13896; 2019_T: 0.14475; 2020_T: 0.18033
Passenger Cars | Petrol | Small | Euro 6 d-temp | Total | gNMVOC/km | 2019_T: 0.12856; 2020_T: 0.15628
Passenger Cars | Petrol | Medium | PRE ECE | Total | gNMVOC/km | 1987_T: 2.6702
Passenger Cars | Petrol | Medium | ECE 15/00-01 | Total | gNMVOC/km | 1987_T: 2.1342; 1990_T: 2.1452; 1991_T: 2.1478; 1992_T: 2.1654; 1993_T: 2.1706; 1994_T: 2.1728; 1995_T: 2.1737; 1996_T: 2.1663
Passenger Cars | Petrol | Medium | ECE 15/02 | Total | gNMVOC/km | 1987_T: 2.0224; 1990_T: 2.0217; 1991_T: 2.0237; 1992_T: 2.027; 1993_T: 2.0306; 1994_T: 2.0322; 1995_T: 2.0327; 1996_T: 2.0431; 1997_T: 2.0663; 1998_T: 2.0613; 1999_T: 2.0607; 2000_T: 2.1635; 2001_T: 2.1682
Passenger Cars | Petrol | Medium | ECE 15/03 | Total | gNMVOC/km | 1987_T: 2.0127; 1990_T: 2.0154; 1991_T: 2.0173; 1992_T: 2.0176; 1993_T: 2.0208; 1994_T: 2.0221; 1995_T: 2.0226; 1996_T: 2.0214; 1997_T: 2.0288; 1998_T: 2.0253; 1999_T: 2.0249; 2000_T: 2.06; 2001_T: 2.0874; 2002_T: 2.0917; 2003_T: 2.127; 2004_T: 2.1357
Passenger Cars | Petrol | Medium | ECE 15/04 | Total | gNMVOC/km | 1.6711 | 1.6697 | 1.6716 | 1.6635 | 1.6663 | 1.6675 | 1.668 | 1.6703 | 1.6743 | 1.6712 | 1.6708 | 1.6744 | 1.6818 | 1.6854 | 1.7004 | 1.7043 | 1.6882 | 1.6931 | 1.6956 | 1.6833 | 1.7058 | 1.7171 | 1.7382 | 1.7469 | 1.7561 | 1.7641 | 1.7788 | 1.7986 | 1.7981 | 1.8149 | 1.8698 | 1.983
Passenger Cars | Petrol | Medium | Euro 1 | Total | gNMVOC/km |  |  |  | 0.57844 | 0.581 | 0.58283 | 0.58441 | 0.58514 | 0.58541 | 0.58458 | 0.58444 | 0.58573 | 0.58624 | 0.58806 | 0.5897 | 0.59209 | 0.58587 | 0.59127 | 0.58332 | 0.58334 | 0.58516 | 0.59409 | 0.59584 | 0.60383 | 0.60614 | 0.60665 | 0.60629 | 0.61583 | 0.62766 | 0.63842 | 0.65741 | 0.7002
Passenger Cars | Petrol | Medium | Euro 2 | Total | gNMVOC/km | [8 empty] | 0.29427 | 0.29498 | 0.29627 | 0.29685 | 0.2986 | 0.30112 | 0.30268 | 0.30384 | 0.30437 | 0.30683 | 0.30414 | 0.30283 | 0.30587 | 0.30905 | 0.3114 | 0.31483 | 0.31696 | 0.31773 | 0.31771 | 0.31981 | 0.32605 | 0.33394 | 0.34353 | 0.37206
Passenger Cars | Petrol | Medium | Euro 3 | Total | gNMVOC/km | 2002_T: 0.15897; 2003_T: 0.16128; 2004_T: 0.16349; 2005_T: 0.16823; 2006_T: 0.1703; 2007_T: 0.17131; 2008_T: 0.17168; 2009_T: 0.17399; 2010_T: 0.17632; 2011_T: 0.17681; 2012_T: 0.17943; 2013_T: 0.18036; 2014_T: 0.18177; 2015_T: 0.18213; 2016_T: 0.18375; 2017_T: 0.18704; 2018_T: 0.19064; 2019_T: 0.19431; 2020_T: 0.21269
Passenger Cars | Petrol | Medium | Euro 4 | Total | gNMVOC/km | 2006_T: 0.10241; 2007_T: 0.10475; 2008_T: 0.10638; 2009_T: 0.10961; 2010_T: 0.11207; 2011_T: 0.11439; 2012_T: 0.11793; 2013_T: 0.1198; 2014_T: 0.1205; 2015_T: 0.12171; 2016_T: 0.12263; 2017_T: 0.12492; 2018_T: 0.12717; 2019_T: 0.13007; 2020_T: 0.14596
Passenger Cars | Petrol | Medium | Euro 5 | Total | gNMVOC/km | 2011_T: 0.10027; 2012_T: 0.10355; 2013_T: 0.10639; 2014_T: 0.109; 2015_T: 0.111; 2016_T: 0.11218; 2017_T: 0.11488; 2018_T: 0.11779; 2019_T: 0.12166; 2020_T: 0.13876
Passenger Cars | Petrol | Medium | Euro 6 a/b/c | Total | gNMVOC/km | 2015_T: 0.10505; 2016_T: 0.10338; 2017_T: 0.10496; 2018_T: 0.10811; 2019_T: 0.11255; 2020_T: 0.12758
Passenger Cars | Petrol | Medium | Euro 6 d-temp | Total | gNMVOC/km | 2019_T: 0.1081; 2020_T: 0.12135
Passenger Cars | Petrol | Large-SUV-Executive | PRE ECE | Total | gNMVOC/km | 1987_T: 2.8281
Passenger Cars | Petrol | Large-SUV-Executive | ECE 15/00-01 | Total | gNMVOC/km | 1987_T: 2.2441; 1990_T: 2.2784; 1991_T: 2.2891; 1992_T: 2.3166; 1993_T: 2.3266; 1994_T: 2.3278; 1995_T: 2.3224; 1996_T: 2.3105
Passenger Cars | Petrol | Large-SUV-Executive | ECE 15/02 | Total | gNMVOC/km | 1987_T: 2.1197; 1990_T: 2.1226; 1991_T: 2.1297; 1992_T: 2.1337; 1993_T: 2.1396; 1994_T: 2.1404; 1995_T: 2.1371; 1996_T: 2.1723; 1997_T: 2.2075; 1998_T: 2.2009; 1999_T: 2.1962; 2000_T: 2.2169; 2001_T: 2.2571
Passenger Cars | Petrol | Large-SUV-Executive | ECE 15/03 | Total | gNMVOC/km | 1987_T: 2.1085; 1990_T: 2.1079; 1991_T: 2.1141; 1992_T: 2.1125; 1993_T: 2.1174; 1994_T: 2.1181; 1995_T: 2.1154; 1996_T: 2.1196; 1997_T: 2.1293; 1998_T: 2.1253; 1999_T: 2.1225; 2000_T: 2.178; 2001_T: 2.2139; 2002_T: 2.2305; 2003_T: 2.2627; 2004_T: 2.2687
Passenger Cars | Petrol | Large-SUV-Executive | ECE 15/04 | Total | gNMVOC/km | 1.7721 | 1.7634 | 1.7696 | 1.7572 | 1.7616 | 1.7621 | 1.7598 | 1.7605 | 1.764 | 1.7608 | 1.7585 | 1.7697 | 1.7856 | 1.7944 | 1.8144 | 1.8245 | 1.8139 | 1.8282 | 1.8297 | 1.8195 | 1.8546 | 1.8603 | 1.8765 | 1.9015 | 1.9209 | 1.9519 | 1.969 | 1.9484 | 2.0074 | 2.0091 | 1.9958 | 2.1275
Passenger Cars | Petrol | Large-SUV-Executive | Euro 1 | Total | gNMVOC/km |  |  |  | 0.41705 | 0.41958 | 0.4213 | 0.42232 | 0.42263 | 0.42228 | 0.42255 | 0.42192 | 0.42349 | 0.42416 | 0.4265 | 0.42884 | 0.43133 | 0.43094 | 0.43656 | 0.43156 | 0.43247 | 0.43605 | 0.44756 | 0.45244 | 0.46238 | 0.46364 | 0.46775 | 0.46771 | 0.4777 | 0.49284 | 0.49624 | 0.50597 | 0.54885
Passenger Cars | Petrol | Large-SUV-Executive | Euro 2 | Total | gNMVOC/km | [8 empty] | 0.20212 | 0.20299 | 0.2041 | 0.20469 | 0.20643 | 0.20876 | 0.21055 | 0.21136 | 0.21441 | 0.21688 | 0.21612 | 0.21549 | 0.21924 | 0.22363 | 0.22693 | 0.23219 | 0.23444 | 0.23665 | 0.24041 | 0.24473 | 0.25496 | 0.26639 | 0.27773 | 0.31257
Passenger Cars | Petrol | Large-SUV-Executive | Euro 3 | Total | gNMVOC/km | 2002_T: 0.10443; 2003_T: 0.10701; 2004_T: 0.10892; 2005_T: 0.11524; 2006_T: 0.11846; 2007_T: 0.11994; 2008_T: 0.12029; 2009_T: 0.12255; 2010_T: 0.12461; 2011_T: 0.12577; 2012_T: 0.12781; 2013_T: 0.12832; 2014_T: 0.12827; 2015_T: 0.13127; 2016_T: 0.13534; 2017_T: 0.13985; 2018_T: 0.14528; 2019_T: 0.15245; 2020_T: 0.17363
Passenger Cars | Petrol | Large-SUV-Executive | Euro 4 | Total | gNMVOC/km | 2006_T: 0.072142; 2007_T: 0.074811; 2008_T: 0.076316; 2009_T: 0.07919; 2010_T: 0.082787; 2011_T: 0.084925; 2012_T: 0.088391; 2013_T: 0.091594; 2014_T: 0.092004; 2015_T: 0.093617; 2016_T: 0.095476; 2017_T: 0.098176; 2018_T: 0.10107; 2019_T: 0.10527; 2020_T: 0.12247
Passenger Cars | Petrol | Large-SUV-Executive | Euro 5 | Total | gNMVOC/km | 2011_T: 0.070703; 2012_T: 0.073867; 2013_T: 0.077407; 2014_T: 0.079732; 2015_T: 0.081111; 2016_T: 0.081408; 2017_T: 0.084941; 2018_T: 0.087353; 2019_T: 0.094301; 2020_T: 0.11249
Passenger Cars | Petrol | Large-SUV-Executive | Euro 6 a/b/c | Total | gNMVOC/km | 2015_T: 0.068226; 2016_T: 0.069435; 2017_T: 0.072182; 2018_T: 0.074698; 2019_T: 0.083915; 2020_T: 0.09899
Passenger Cars | Petrol | Large-SUV-Executive | Euro 6 d-temp | Total | gNMVOC/km | 2019_T: 0.078606; 2020_T: 0.091573
Passenger Cars | Petrol Hybrid | Small | Euro 4 | Total | gNMVOC/km | 2006_T: 0.096128; 2007_T: 0.1056; 2008_T: 0.11321; 2009_T: 0.12363; 2010_T: 0.1347; 2011_T: 0.14493; 2012_T: 0.15733; 2013_T: 0.17175; 2014_T: 0.17386; 2015_T: 0.17637; 2016_T: 0.17698; 2017_T: 0.1829; 2018_T: 0.18874; 2019_T: 0.1949; 2020_T: 0.23821
Passenger Cars | Petrol Hybrid | Small | Euro 5 | Total | gNMVOC/km | 2011_T: 0.10532; 2012_T: 0.11545; 2013_T: 0.12554; 2014_T: 0.13472; 2015_T: 0.14239; 2016_T: 0.15019; 2017_T: 0.16193; 2018_T: 0.17274; 2019_T: 0.19319; 2020_T: 0.24674
Passenger Cars | Petrol Hybrid | Small | Euro 6 a/b/c | Total | gNMVOC/km | 2015_T: 0.10999; 2016_T: 0.11668; 2017_T: 0.1262; 2018_T: 0.1359; 2019_T: 0.1417; 2020_T: 0.17727
Passenger Cars | Petrol Hybrid | Small | Euro 6 d-temp | Total | gNMVOC/km | 2019_T: 0.1255; 2020_T: 0.15322
Passenger Cars | Petrol Hybrid | Medium | Euro 4 | Total | gNMVOC/km | 2004_T: 0.086464; 2005_T: 0.093127; 2006_T: 0.095115; 2007_T: 0.098059; 2008_T: 0.099463; 2009_T: 0.10223; 2010_T: 0.10467; 2011_T: 0.10526; 2012_T: 0.10682; 2013_T: 0.10869; 2014_T: 0.1094; 2015_T: 0.1106; 2016_T: 0.11152; 2017_T: 0.11382; 2018_T: 0.11606; 2019_T: 0.11896; 2020_T: 0.13485
Passenger Cars | Petrol Hybrid | Medium | Euro 5 | Total | gNMVOC/km | 2011_T: 0.097215; 2012_T: 0.10049; 2013_T: 0.10333; 2014_T: 0.10594; 2015_T: 0.10794; 2016_T: 0.10912; 2017_T: 0.11182; 2018_T: 0.11473; 2019_T: 0.1186; 2020_T: 0.13571
Passenger Cars | Petrol Hybrid | Medium | Euro 6 a/b/c | Total | gNMVOC/km | 2015_T: 0.10199; 2016_T: 0.10033; 2017_T: 0.1019; 2018_T: 0.10505; 2019_T: 0.10949; 2020_T: 0.12452
Passenger Cars | Petrol Hybrid | Medium | Euro 6 d-temp | Total | gNMVOC/km | 2019_T: 0.10505; 2020_T: 0.11829
Passenger Cars | Petrol Hybrid | Large-SUV-Executive | Euro 4 | Total | gNMVOC/km | 2006_T: 0.061035; 2007_T: 0.063703; 2008_T: 0.065209; 2009_T: 0.068082; 2010_T: 0.071679; 2011_T: 0.073818; 2012_T: 0.077283; 2013_T: 0.080487; 2014_T: 0.080897; 2015_T: 0.08251; 2016_T: 0.084368; 2017_T: 0.087069; 2018_T: 0.089964; 2019_T: 0.094162; 2020_T: 0.11136
Passenger Cars | Petrol Hybrid | Large-SUV-Executive | Euro 5 | Total | gNMVOC/km | 2011_T: 0.067645; 2012_T: 0.070809; 2013_T: 0.074349; 2014_T: 0.076675; 2015_T: 0.078053; 2016_T: 0.078351; 2017_T: 0.081883; 2018_T: 0.084295; 2019_T: 0.091243; 2020_T: 0.10943
Passenger Cars | Petrol Hybrid | Large-SUV-Executive | Euro 6 a/b/c | Total | gNMVOC/km | 2015_T: 0.065168; 2016_T: 0.066377; 2017_T: 0.069124; 2018_T: 0.07164; 2019_T: 0.080858; 2020_T: 0.095932
Passenger Cars | Petrol Hybrid | Large-SUV-Executive | Euro 6 d-temp | Total | gNMVOC/km | 2019_T: 0.075548; 2020_T: 0.088516
Passenger Cars | Petrol PHEV | Small | Euro 6 a/b/c | Total | gNMVOC/km | 2015_T: 0.064409; 2016_T: 0.069977; 2017_T: 0.079213; 2018_T: 0.090884; 2019_T: 0.094585; 2020_T: 0.13402
Passenger Cars | Petrol PHEV | Small | Euro 6 d-temp | Total | gNMVOC/km | 2019_T: 0.078229; 2020_T: 0.11109
Passenger Cars | Petrol PHEV | Small | Euro 6 d | Total | gNMVOC/km
Passenger Cars | Petrol PHEV | Medium | Euro 6 a/b/c | Total | gNMVOC/km | 2015_T: 0.045691; 2016_T: 0.042944; 2017_T: 0.044413; 2018_T: 0.04781; 2019_T: 0.052458; 2020_T: 0.070061
Passenger Cars | Petrol PHEV | Medium | Euro 6 d-temp | Total | gNMVOC/km | 2019_T: 0.048405; 2020_T: 0.064638
Passenger Cars | Petrol PHEV | Large-SUV-Executive | Euro 6 a/b/c | Total | gNMVOC/km | 2015_T: 0.034931; 2016_T: 0.035874; 2017_T: 0.038578; 2018_T: 0.041497; 2019_T: 0.052528; 2020_T: 0.070232
Passenger Cars | Petrol PHEV | Large-SUV-Executive | Euro 6 d-temp | Total | gNMVOC/km | 2019_T: 0.046622; 2020_T: 0.062914
Passenger Cars | Petrol PHEV | Large-SUV-Executive | Euro 6 d | Total | gNMVOC/km
Passenger Cars | Diesel | Small | Conventional | Total | gNMVOC/km | 0.1208 | 0.1208 | 0.1208 | 0.1208 | 0.1208 | 0.1208 | 0.1208 | 0.1208 | 0.1208 | 0.1208 | 0.1208 | 0.11413 | 0.11413 | 0.11413 | 0.11413 | 0.11413 | 0.11682 | 0.11682 | 0.11682 | 0.11682 | 0.11682 | 0.11682 | 0.11682 | 0.11682 | 0.11682 | 0.11682 | 0.11682 | 0.11682 | 0.11682 | 0.11682 | 0.11682 | 0.11682
Passenger Cars | Diesel | Small | Euro 1 | Total | gNMVOC/km |  |  |  | 0.039507 | 0.039507 | 0.039507 | 0.039507 | 0.039507 | 0.039507 | 0.039507 | 0.039507 | 0.037065 | 0.037065 | 0.037065 | 0.037065 | 0.037065 | 0.038049 | 0.038049 | 0.038049 | 0.038049 | 0.038049 | 0.038049 | 0.038049 | 0.038049 | 0.038049 | 0.038049 | 0.038049 | 0.038049 | 0.038049 | 0.038049 | 0.038049 | 0.038049
Passenger Cars | Diesel | Small | Euro 2 | Total | gNMVOC/km | [8 empty] | 0.028516 | 0.028516 | 0.028516 | 0.026925 | 0.026925 | 0.026925 | 0.026925 | 0.026925 | 0.027565 | 0.027565 | 0.027565 | 0.027565 | 0.027565 | 0.027565 | 0.027565 | 0.027565 | 0.027565 | 0.027565 | 0.027565 | 0.027565 | 0.027565 | 0.027565 | 0.027565 | 0.027565
Passenger Cars | Diesel | Small | Euro 3 | Total | gNMVOC/km | 2002_T: 0.016481; 2003_T: 0.016481; 2004_T: 0.016481; 2005_T: 0.016881; 2006_T: 0.016881; 2007_T: 0.016881; 2008_T: 0.016881; 2009_T: 0.016881; 2010_T: 0.016881; 2011_T: 0.016881; 2012_T: 0.016881; 2013_T: 0.016881; 2014_T: 0.016881; 2015_T: 0.016881; 2016_T: 0.016881; 2017_T: 0.016881; 2018_T: 0.016881; 2019_T: 0.016881; 2020_T: 0.016881
Passenger Cars | Diesel | Small | Euro 4 | Total | gNMVOC/km | 2006_T: 0.0099202; 2007_T: 0.0099202; 2008_T: 0.0099202; 2009_T: 0.0099202; 2010_T: 0.0099202; 2011_T: 0.0099202; 2012_T: 0.0099202; 2013_T: 0.0099202; 2014_T: 0.0099202; 2015_T: 0.0099202; 2016_T: 0.0099202; 2017_T: 0.0099202; 2018_T: 0.0099202; 2019_T: 0.0099202; 2020_T: 0.0099202
Passenger Cars | Diesel | Small | Euro 5 | Total | gNMVOC/km | 2011_T: 0.0010904; 2012_T: 0.0010904; 2013_T: 0.0010904; 2014_T: 0.0010904; 2015_T: 0.0010904; 2016_T: 0.0010904; 2017_T: 0.0010904; 2018_T: 0.0010904; 2019_T: 0.0010904; 2020_T: 0.0010904
Passenger Cars | Diesel | Small | Euro 6 a/b/c | Total | gNMVOC/km | 2015_T: 0.0010904; 2016_T: 0.0010904; 2017_T: 0.0010904; 2018_T: 0.0010904; 2019_T: 0.0010904; 2020_T: 0.0010904
Passenger Cars | Diesel | Small | Euro 6 d-temp | Total | gNMVOC/km | 2019_T: 0.0010904; 2020_T: 0.0010904
Passenger Cars | Diesel | Medium | Conventional | Total | gNMVOC/km | 0.1208 | 0.1208 | 0.1208 | 0.1208 | 0.1208 | 0.1208 | 0.1208 | 0.1208 | 0.1208 | 0.1208 | 0.1208 | 0.11413 | 0.11413 | 0.11413 | 0.11413 | 0.11413 | 0.11682 | 0.11682 | 0.11682 | 0.11682 | 0.11682 | 0.11682 | 0.11682 | 0.11682 | 0.11682 | 0.11682 | 0.11682 | 0.11682 | 0.11682 | 0.11682 | 0.11682 | 0.11682
Passenger Cars | Diesel | Medium | Euro 1 | Total | gNMVOC/km |  |  |  | 0.039507 | 0.039507 | 0.039507 | 0.039507 | 0.039507 | 0.039507 | 0.039507 | 0.039507 | 0.037065 | 0.037065 | 0.037065 | 0.037065 | 0.037065 | 0.038049 | 0.038049 | 0.038049 | 0.038049 | 0.038049 | 0.038049 | 0.038049 | 0.038049 | 0.038049 | 0.038049 | 0.038049 | 0.038049 | 0.038049 | 0.038049 | 0.038049 | 0.038049
Passenger Cars | Diesel | Medium | Euro 2 | Total | gNMVOC/km | [8 empty] | 0.028516 | 0.028516 | 0.028516 | 0.026925 | 0.026925 | 0.026925 | 0.026925 | 0.026925 | 0.027565 | 0.027565 | 0.027565 | 0.027565 | 0.027565 | 0.027565 | 0.027565 | 0.027565 | 0.027565 | 0.027565 | 0.027565 | 0.027565 | 0.027565 | 0.027565 | 0.027565 | 0.027565
Passenger Cars | Diesel | Medium | Euro 3 | Total | gNMVOC/km | 2002_T: 0.016481; 2003_T: 0.016481; 2004_T: 0.016481; 2005_T: 0.016881; 2006_T: 0.016881; 2007_T: 0.016881; 2008_T: 0.016881; 2009_T: 0.016881; 2010_T: 0.016881; 2011_T: 0.016881; 2012_T: 0.016881; 2013_T: 0.016881; 2014_T: 0.016881; 2015_T: 0.016881; 2016_T: 0.016881; 2017_T: 0.016881; 2018_T: 0.016881; 2019_T: 0.016881; 2020_T: 0.016881
Passenger Cars | Diesel | Medium | Euro 4 | Total | gNMVOC/km | 2006_T: 0.0099202; 2007_T: 0.0099202; 2008_T: 0.0099202; 2009_T: 0.0099202; 2010_T: 0.0099202; 2011_T: 0.0099202; 2012_T: 0.0099202; 2013_T: 0.0099202; 2014_T: 0.0099202; 2015_T: 0.0099202; 2016_T: 0.0099202; 2017_T: 0.0099202; 2018_T: 0.0099202; 2019_T: 0.0099202; 2020_T: 0.0099202
Passenger Cars | Diesel | Medium | Euro 5 | Total | gNMVOC/km | 2011_T: 0.0011281; 2012_T: 0.0011281; 2013_T: 0.0011281; 2014_T: 0.0011281; 2015_T: 0.0011281; 2016_T: 0.0011281; 2017_T: 0.0011281; 2018_T: 0.0011281; 2019_T: 0.0011281; 2020_T: 0.0011281
Passenger Cars | Diesel | Medium | Euro 6 a/b/c | Total | gNMVOC/km | 2015_T: 0.0010904; 2016_T: 0.0010904; 2017_T: 0.0010904; 2018_T: 0.0010904; 2019_T: 0.0010904; 2020_T: 0.0010904
Passenger Cars | Diesel | Medium | Euro 6 d-temp | Total | gNMVOC/km | 2019_T: 0.0010904; 2020_T: 0.0010904
Passenger Cars | Diesel | Large-SUV-Executive | Conventional | Total | gNMVOC/km | 0.1208 | 0.1208 | 0.1208 | 0.1208 | 0.1208 | 0.1208 | 0.1208 | 0.1208 | 0.1208 | 0.1208 | 0.1208 | 0.11413 | 0.11413 | 0.11413 | 0.11413 | 0.11413 | 0.11682 | 0.11682 | 0.11682 | 0.11682 | 0.11682 | 0.11682 | 0.11682 | 0.11682 | 0.11682 | 0.11682 | 0.11682 | 0.11682 | 0.11682 | 0.11682 | 0.11682 | 0.11682
Passenger Cars | Diesel | Large-SUV-Executive | Euro 1 | Total | gNMVOC/km |  |  |  | 0.064118 | 0.064118 | 0.064118 | 0.064118 | 0.064118 | 0.064118 | 0.064118 | 0.064118 | 0.060463 | 0.060463 | 0.060463 | 0.060463 | 0.060463 | 0.061935 | 0.061935 | 0.061935 | 0.061935 | 0.061935 | 0.061935 | 0.061935 | 0.061935 | 0.061935 | 0.061935 | 0.061935 | 0.061935 | 0.061935 | 0.061935 | 0.061935 | 0.061935
Passenger Cars | Diesel | Large-SUV-Executive | Euro 2 | Total | gNMVOC/km | [8 empty] | 0.087171 | 0.087171 | 0.087171 | 0.082689 | 0.082689 | 0.082689 | 0.082689 | 0.082689 | 0.084494 | 0.084494 | 0.084494 | 0.084494 | 0.084494 | 0.084494 | 0.084494 | 0.084494 | 0.084494 | 0.084494 | 0.084494 | 0.084494 | 0.084494 | 0.084494 | 0.084494 | 0.084494
Passenger Cars | Diesel | Large-SUV-Executive | Euro 3 | Total | gNMVOC/km | 2002_T: 0.031102; 2003_T: 0.031102; 2004_T: 0.031102; 2005_T: 0.031838; 2006_T: 0.031838; 2007_T: 0.031838; 2008_T: 0.031838; 2009_T: 0.031838; 2010_T: 0.031838; 2011_T: 0.031838; 2012_T: 0.031838; 2013_T: 0.031838; 2014_T: 0.031838; 2015_T: 0.031838; 2016_T: 0.031838; 2017_T: 0.031838; 2018_T: 0.031838; 2019_T: 0.031838; 2020_T: 0.031838
Passenger Cars | Diesel | Large-SUV-Executive | Euro 4 | Total | gNMVOC/km | 2006_T: 0.0099202; 2007_T: 0.0099202; 2008_T: 0.0099202; 2009_T: 0.0099202; 2010_T: 0.0099202; 2011_T: 0.0099202; 2012_T: 0.0099202; 2013_T: 0.0099202; 2014_T: 0.0099202; 2015_T: 0.0099202; 2016_T: 0.0099202; 2017_T: 0.0099202; 2018_T: 0.0099202; 2019_T: 0.0099202; 2020_T: 0.0099202
Passenger Cars | Diesel | Large-SUV-Executive | Euro 5 | Total | gNMVOC/km | 2011_T: 0.0010904; 2012_T: 0.0010904; 2013_T: 0.0010904; 2014_T: 0.0010904; 2015_T: 0.0010904; 2016_T: 0.0010904; 2017_T: 0.0010904; 2018_T: 0.0010904; 2019_T: 0.0010904; 2020_T: 0.0010904
Passenger Cars | Diesel | Large-SUV-Executive | Euro 6 a/b/c | Total | gNMVOC/km | 2015_T: 0.0010904; 2016_T: 0.0010904; 2017_T: 0.0010904; 2018_T: 0.0010904; 2019_T: 0.0010904; 2020_T: 0.0010904
Passenger Cars | Diesel | Large-SUV-Executive | Euro 6 d-temp | Total | gNMVOC/km | 2019_T: 0.0010904; 2020_T: 0.0010904
Passenger Cars | Diesel PHEV | Large-SUV-Executive | Euro 6 a/b/c | Total | gNMVOC/km | 2019_T: 0.0010904; 2020_T: 0.0010904
Passenger Cars | Diesel PHEV | Large-SUV-Executive | Euro 6 d-temp | Total | gNMVOC/km | 2019_T: 0.0010904; 2020_T: 0.0010904
Passenger Cars | LPG Bifuel | Small | Conventional | Total | gNMVOC/km | 1987_T: 0.84938; 1990_T: 0.84938; 1991_T: 0.84938; 1992_T: 0.84938; 1993_T: 0.84938; 1994_T: 0.84938; 1995_T: 0.84938; 1996_T: 0.84938; 1997_T: 0.84938; 1998_T: 0.84938; 1999_T: 0.84938; 2000_T: 0.84938; 2001_T: 0.84938; 2002_T: 0.84938; 2003_T: 0.84938; 2004_T: 0.84938
Passenger Cars | LPG Bifuel | Small | Euro 1 | Total | gNMVOC/km | [10 empty] | 0.64268 | 0.64268 | 0.64268 | 0.64268 | 0.64268 | 0.64268 | 0.64268 | 0.64268 | 0.64268 | 0.64268 | 0.64268 | 0.64268 | 0.64268 | 0.64268 | 0.64268 | 0.64268 | 0.64268 | 0.64268 | 0.64268 | 0.64268 | 0.64268 | 0.64268
Passenger Cars | LPG Bifuel | Small | Euro 2 | Total | gNMVOC/km | [10 empty] | 0.32338 | 0.32338 | 0.32338 | 0.32338 | 0.32338 | 0.32338 | 0.32338 | 0.32338 | 0.32338 | 0.32338 | 0.32338 | 0.32338 | 0.32338 | 0.32338 | 0.32338 | 0.32338 | 0.32338 | 0.32338 | 0.32338 | 0.32338 | 0.32338 | 0.32338
Passenger Cars | LPG Bifuel | Small | Euro 3 | Total | gNMVOC/km | 2005_T: 0.13709; 2006_T: 0.13709; 2007_T: 0.13709; 2008_T: 0.13709; 2009_T: 0.13709; 2010_T: 0.13709; 2011_T: 0.13709; 2012_T: 0.13709; 2013_T: 0.13709; 2014_T: 0.13709; 2015_T: 0.13709; 2016_T: 0.13709; 2017_T: 0.13709; 2018_T: 0.13709; 2019_T: 0.13709; 2020_T: 0.13709
Passenger Cars | LPG Bifuel | Small | Euro 4 | Total | gNMVOC/km | 2005_T: 0.073088; 2006_T: 0.073088; 2007_T: 0.073088; 2008_T: 0.073088; 2009_T: 0.073088; 2010_T: 0.073088; 2011_T: 0.073088; 2012_T: 0.073088; 2013_T: 0.073088; 2014_T: 0.073088; 2015_T: 0.073088; 2016_T: 0.073088; 2017_T: 0.073088; 2018_T: 0.073088; 2019_T: 0.073088; 2020_T: 0.073088
Passenger Cars | LPG Bifuel | Small | Euro 5 | Total | gNMVOC/km | 2014_T: 0.073088; 2015_T: 0.073088; 2016_T: 0.073088; 2017_T: 0.073088; 2018_T: 0.073088; 2019_T: 0.073088; 2020_T: 0.073088
Passenger Cars | LPG Bifuel | Small | Euro 6 a/b/c | Total | gNMVOC/km | 2015_T: 0.073088; 2016_T: 0.073088; 2017_T: 0.073088; 2018_T: 0.073088; 2019_T: 0.073088; 2020_T: 0.073088
Passenger Cars Total |  |  |  |  | gNMVOC/km | 1.8092 | 1.6727 | 1.6187 | 1.5169 | 1.4195 | 1.3089 | 1.2176 | 1.0897 | 0.92708 | 0.81185 | 0.6872 | 0.53607 | 0.47389 | 0.40602 | 0.35846 | 0.31695 | 0.29274 | 0.2572 | 0.22447 | 0.21061 | 0.19622 | 0.17935 | 0.16234 | 0.14882 | 0.13457 | 0.12226 | 0.11112 | 0.097378 | 0.080685 | 0.071642 | 0.062999 | 0.066064
Light Commercial Vehicles | Petrol | N1-I | Conventional | Total | gNMVOC/km | 1.9276 | 1.9172 | 1.9281 | 1.911 | 1.9159 | 1.9136 | 1.911 | 1.9146 | 1.9275 | 1.9259 | 1.9239 | 1.9143 | 1.9306 | 1.9351 | 1.945 | 1.9527 | 1.9185 | 1.9356 | 1.9229 | 1.8712 | 1.8898 | 1.8973 | 1.9678 | 1.9828 | 1.9785
Light Commercial Vehicles | Petrol | N1-I | Euro 1 | Total | gNMVOC/km | [5 empty] | 0.63013 | 0.63111 | 0.62877 | 0.62788 | 0.62938 | 0.63014 | 0.62844 | 0.62979 | 0.63493 | 0.63674 | 0.63444 | 0.63509 | 0.63765 | 0.62832 | 0.6183 | 0.63752 | 0.62586 | 0.62021 | 0.65699 | 0.65733 | 0.65996 | 0.62212 | 0.71717 | 0.72209 | 0.80224
Light Commercial Vehicles | Petrol | N1-I | Euro 2 | Total | gNMVOC/km | [9 empty] | 0.088856 | 0.090105 | 0.087288 | 0.090899 | 0.092707 | 0.095867 | 0.095883 | 0.09585 | 0.096663 | 0.09682 | 0.10721 | 0.11313 | 0.13041 | 0.13893 | 0.14861 | 0.14802 | 0.11646 | 0.10187 | 0.11467 | 0.15141 | 0.15534 | 0.20679 | 0.25036
Light Commercial Vehicles | Petrol | N1-I | Euro 3 | Total | gNMVOC/km | 2002_T: 0.035536; 2003_T: 0.038067; 2004_T: 0.040472; 2005_T: 0.049896; 2006_T: 0.053222; 2007_T: 0.053695; 2008_T: 0.056682; 2009_T: 0.062782; 2010_T: 0.065791; 2011_T: 0.066173; 2012_T: 0.068767; 2013_T: 0.067878; 2014_T: 0.063096; 2015_T: 0.066926; 2016_T: 0.074403; 2017_T: 0.076949; 2018_T: 0.089534; 2019_T: 0.084961; 2020_T: 0.096968
Light Commercial Vehicles | Petrol | N1-I | Euro 4 | Total | gNMVOC/km | 2006_T: 0.028246; 2007_T: 0.032429; 2008_T: 0.038712; 2009_T: 0.04294; 2010_T: 0.046097; 2011_T: 0.046861; 2012_T: 0.04983; 2013_T: 0.046845; 2014_T: 0.043803; 2015_T: 0.054821; 2016_T: 0.037704; 2017_T: 0.063344; 2018_T: 0.066314; 2019_T: 0.07637; 2020_T: 0.095133
Light Commercial Vehicles | Petrol | N1-I | Euro 5 | Total | gNMVOC/km | 2011_T: 0.028166; 2012_T: 0.031416; 2013_T: 0.034072; 2014_T: 0.036316; 2015_T: 0.038138; 2016_T: 0.046143; 2017_T: 0.043704; 2018_T: 0.050983; 2019_T: 0.062571; 2020_T: 0.12121
Light Commercial Vehicles | Petrol | N1-I | Euro 6 a/b/c | Total | gNMVOC/km | 2015_T: 0.089436; 2016_T: 0.034921; 2017_T: 0.040323; 2018_T: 0.039186; 2019_T: 0.036735; 2020_T: 0.052145
Light Commercial Vehicles | Petrol | N1-I | Euro 6 d-temp | Total | gNMVOC/km | 2017_T: 0.03478; 2018_T: 0.037191; 2019_T: 0.040324; 2020_T: 0.03343
Light Commercial Vehicles | Petrol | N1-II | Conventional | Total | gNMVOC/km | 1.8373 | 1.8288 | 1.8378 | 1.8237 | 1.8277 | 1.8258 | 1.8237 | 1.8266 | 1.8372 | 1.8359 | 1.8343 | 1.8268 | 1.8401 | 1.8438 | 1.8519 | 1.8582 | 1.8243 | 1.8382 | 1.8229 | 1.7697 | 1.7717 | 1.8726 | 1.8919 | 1.9146 | 1.8864 | 1.8535 | 1.9456 | 1.8336
Light Commercial Vehicles | Petrol | N1-II | Euro 1 | Total | gNMVOC/km | [5 empty] | 0.49054 | 0.49164 | 0.48823 | 0.48639 | 0.48759 | 0.48886 | 0.4866 | 0.48816 | 0.49408 | 0.49616 | 0.49351 | 0.49886 | 0.50193 | 0.49534 | 0.495 | 0.51243 | 0.5258 | 0.52434 | 0.5289 | 0.53158 | 0.53092 | 0.52532 | 0.53528 | 0.53938 | 0.50307 | 0.53647 | 0.62993
Light Commercial Vehicles | Petrol | N1-II | Euro 2 | Total | gNMVOC/km | [9 empty] | 0.21942 | 0.22063 | 0.21675 | 0.22011 | 0.22252 | 0.22621 | 0.22623 | 0.22246 | 0.22326 | 0.22142 | 0.23369 | 0.24508 | 0.25009 | 0.24949 | 0.25353 | 0.26811 | 0.24898 | 0.26445 | 0.26625 | 0.26353 | 0.27914 | 0.26619 | 0.31038
Light Commercial Vehicles | Petrol | N1-II | Euro 3 | Total | gNMVOC/km | 2002_T: 0.1255; 2003_T: 0.12788; 2004_T: 0.13043; 2005_T: 0.1388; 2006_T: 0.14195; 2007_T: 0.14246; 2008_T: 0.14608; 2009_T: 0.15147; 2010_T: 0.15774; 2011_T: 0.16092; 2012_T: 0.16274; 2013_T: 0.16401; 2014_T: 0.166; 2015_T: 0.16459; 2016_T: 0.16895; 2017_T: 0.17514; 2018_T: 0.18837; 2019_T: 0.19672; 2020_T: 0.20995
Light Commercial Vehicles | Petrol | N1-II | Euro 4 | Total | gNMVOC/km | 2006_T: 0.079268; 2007_T: 0.083376; 2008_T: 0.087825; 2009_T: 0.092082; 2010_T: 0.093965; 2011_T: 0.096397; 2012_T: 0.10066; 2013_T: 0.10198; 2014_T: 0.091271; 2015_T: 0.090622; 2016_T: 0.10311; 2017_T: 0.10386; 2018_T: 0.10407; 2019_T: 0.096751; 2020_T: 0.13969
Light Commercial Vehicles | Petrol | N1-II | Euro 5 | Total | gNMVOC/km | 2011_T: 0.078967; 2012_T: 0.079931; 2013_T: 0.079032; 2014_T: 0.081875; 2015_T: 0.086588; 2016_T: 0.087896; 2017_T: 0.088791; 2018_T: 0.088233; 2019_T: 0.097314; 2020_T: 0.11236
Light Commercial Vehicles | Petrol | N1-II | Euro 6 a/b/c | Total | gNMVOC/km | 2015_T: 0.084367; 2016_T: 0.10553; 2017_T: 0.077529; 2018_T: 0.07999; 2019_T: 0.083474; 2020_T: 0.093911
Light Commercial Vehicles | Petrol | N1-II | Euro 6 d-temp | Total | gNMVOC/km | 2018_T: 0.075911; 2019_T: 0.086006; 2020_T: 0.078592
Light Commercial Vehicles | Petrol | N1-III | Conventional | Total | gNMVOC/km | 1.8373 | 1.8288 | 1.8378 | 1.8237 | 1.8277 | 1.8258 | 1.8237 | 1.8266 | 1.8372 | 1.8359 | 1.8343 | 1.8268 | 1.8401 | 1.8438 | 1.8519 | 1.8582 | 1.8243 | 1.8382 | 1.8229 | 1.7906 | 1.7958 | 1.8289 | 1.9086 | 1.9549 | 1.9809 | 1.9322 | 1.8882 | 1.7929 | 1.8497
Light Commercial Vehicles | Petrol | N1-III | Euro 1 | Total | gNMVOC/km | [5 empty] | 0.49054 | 0.49164 | 0.48823 | 0.48639 | 0.48759 | 0.48886 | 0.4866 | 0.48816 | 0.49408 | 0.49616 | 0.49351 | 0.49886 | 0.50193 | 0.49534 | 0.47596 | 0.48292 | 0.5147 | 0.51926 | 0.53154 | 0.51703 | 0.50868 | 0.4758 | 0.56521 | 0.5521 | 0.54145 | 0.55676 | 0.65821
Light Commercial Vehicles | Petrol | N1-III | Euro 2 | Total | gNMVOC/km | [9 empty] | 0.21942 | 0.22063 | 0.21675 | 0.22011 | 0.22252 | 0.22621 | 0.22623 | 0.22246 | 0.22326 | 0.22142 | 0.23716 | 0.23933 | 0.24558 | 0.2497 | 0.25413 | 0.25625 | 0.24819 | 0.26592 | 0.25839 | 0.27207 | 0.27348 | 0.30804 | 0.37946
Light Commercial Vehicles | Petrol | N1-III | Euro 3 | Total | gNMVOC/km | 2002_T: 0.1255; 2003_T: 0.12788; 2004_T: 0.13043; 2005_T: 0.1388; 2006_T: 0.14195; 2007_T: 0.14246; 2008_T: 0.14753; 2009_T: 0.15214; 2010_T: 0.15291; 2011_T: 0.1482; 2012_T: 0.14857; 2013_T: 0.15652; 2014_T: 0.15505; 2015_T: 0.15164; 2016_T: 0.15486; 2017_T: 0.15806; 2018_T: 0.16299; 2019_T: 0.17547; 2020_T: 0.20417
Light Commercial Vehicles | Petrol | N1-III | Euro 4 | Total | gNMVOC/km | 2006_T: 0.079268; 2007_T: 0.083376; 2008_T: 0.083169; 2009_T: 0.086226; 2010_T: 0.089256; 2011_T: 0.091859; 2012_T: 0.093887; 2013_T: 0.094693; 2014_T: 0.094966; 2015_T: 0.095351; 2016_T: 0.094432; 2017_T: 0.10495; 2018_T: 0.10717; 2019_T: 0.11007; 2020_T: 0.11903
Light Commercial Vehicles | Petrol | N1-III | Euro 5 | Total | gNMVOC/km | 2012_T: 0.077615; 2013_T: 0.080819; 2014_T: 0.080928; 2015_T: 0.083056; 2016_T: 0.087096; 2017_T: 0.091265; 2018_T: 0.093791; 2019_T: 0.10578; 2020_T: 0.11887
Light Commercial Vehicles | Petrol | N1-III | Euro 6 a/b/c | Total | gNMVOC/km | 2015_T: 0.075282; 2016_T: 0.075148; 2017_T: 0.082143; 2018_T: 0.080826; 2019_T: 0.093443; 2020_T: 0.1096
Light Commercial Vehicles | Petrol | N1-III | Euro 6 d-temp | Total | gNMVOC/km | 2018_T: 0.073981; 2019_T: 0.076329; 2020_T: 0.094326
Light Commercial Vehicles | Diesel | N1-I | Conventional | Total | gNMVOC/km | 0.13237 | 0.13237 | 0.13237 | 0.13237 | 0.13237 | 0.13237 | 0.13237 | 0.13237 | 0.13237 | 0.13237 | 0.13237 | 0.12501 | 0.12501 | 0.12501 | 0.12501 | 0.12501 | 0.12798 | 0.12798 | 0.12798 | 0.12798 | 0.12798 | 0.12798 | 0.12798 | 0.12798 | 0.12798 | 0.12798 | 0.12798 | 0.12798 | 0.12798 | 0.12798 | 0.12798 | 0.12798
Light Commercial Vehicles | Diesel | N1-I | Euro 1 | Total | gNMVOC/km | [5 empty] | 0.13903 | 0.13903 | 0.13903 | 0.13903 | 0.13903 | 0.13903 | 0.13166 | 0.13166 | 0.13166 | 0.13166 | 0.13166 | 0.13463 | 0.13463 | 0.13463 | 0.13463 | 0.13463 | 0.13463 | 0.13463 | 0.13463 | 0.13463 | 0.13463 | 0.13463 | 0.13463 | 0.13463 | 0.13463 | 0.13463 | 0.13463
Light Commercial Vehicles | Diesel | N1-I | Euro 2 | Total | gNMVOC/km | [9 empty] | 0.145 | 0.145 | 0.13764 | 0.13764 | 0.13764 | 0.13764 | 0.13764 | 0.1406 | 0.1406 | 0.1406 | 0.1406 | 0.1406 | 0.1406 | 0.1406 | 0.1406 | 0.1406 | 0.1406 | 0.1406 | 0.1406 | 0.1406 | 0.1406 | 0.1406 | 0.1406
Light Commercial Vehicles | Diesel | N1-I | Euro 3 | Total | gNMVOC/km | 2002_T: 0.091258; 2003_T: 0.091258; 2004_T: 0.091258; 2005_T: 0.093388; 2006_T: 0.093388; 2007_T: 0.093388; 2008_T: 0.093388; 2009_T: 0.093388; 2010_T: 0.093388; 2011_T: 0.093388; 2012_T: 0.093388; 2013_T: 0.093388; 2014_T: 0.093388; 2015_T: 0.093388; 2016_T: 0.093388; 2017_T: 0.093388; 2018_T: 0.093388; 2019_T: 0.093388; 2020_T: 0.093388
Light Commercial Vehicles | Diesel | N1-I | Euro 4 | Total | gNMVOC/km | 2006_T: 0.03386; 2007_T: 0.03386; 2008_T: 0.03386; 2009_T: 0.03386; 2010_T: 0.03386; 2011_T: 0.03386; 2012_T: 0.03386; 2013_T: 0.03386; 2014_T: 0.03386; 2015_T: 0.03386; 2016_T: 0.03386; 2017_T: 0.03386; 2018_T: 0.03386; 2019_T: 0.03386; 2020_T: 0.03386
Light Commercial Vehicles | Diesel | N1-I | Euro 5 | Total | gNMVOC/km | 2011_T: 0.00020009; 2012_T: 0.00020009; 2013_T: 0.00020009; 2014_T: 0.00020009; 2015_T: 0.00020009; 2016_T: 0.00020009; 2017_T: 0.00020009; 2018_T: 0.00020009; 2019_T: 0.00020009; 2020_T: 0.00020009
Light Commercial Vehicles | Diesel | N1-I | Euro 6 a/b/c | Total | gNMVOC/km | 2015_T: 0.00020009; 2016_T: 0.00020009; 2017_T: 0.00020009; 2018_T: 0.00020009; 2019_T: 0.00020009; 2020_T: 0.00020009
Light Commercial Vehicles | Diesel | N1-I | Euro 6 d-temp | Total | gNMVOC/km | 2018_T: 0.00020009; 2019_T: 0.00020009; 2020_T: 0.00020009
Light Commercial Vehicles | Diesel | N1-II | Conventional | Total | gNMVOC/km | 0.13237 | 0.13237 | 0.13237 | 0.13237 | 0.13237 | 0.13237 | 0.13237 | 0.13237 | 0.13237 | 0.13237 | 0.13237 | 0.12501 | 0.12501 | 0.12501 | 0.12501 | 0.12501 | 0.12798 | 0.12798 | 0.12798 | 0.12798 | 0.12798 | 0.12798 | 0.12798 | 0.12798 | 0.12798 | 0.12798 | 0.12798 | 0.12798 | 0.12798 | 0.12798 | 0.12798 | 0.12798
Light Commercial Vehicles | Diesel | N1-II | Euro 1 | Total | gNMVOC/km | [5 empty] | 0.13903 | 0.13903 | 0.13903 | 0.13903 | 0.13903 | 0.13903 | 0.13166 | 0.13166 | 0.13166 | 0.13166 | 0.13166 | 0.13463 | 0.13463 | 0.13463 | 0.13463 | 0.13463 | 0.13463 | 0.13463 | 0.13463 | 0.13463 | 0.13463 | 0.13463 | 0.13463 | 0.13463 | 0.13463 | 0.13463 | 0.13463
Light Commercial Vehicles | Diesel | N1-II | Euro 2 | Total | gNMVOC/km | [9 empty] | 0.145 | 0.145 | 0.13764 | 0.13764 | 0.13764 | 0.13764 | 0.13764 | 0.1406 | 0.1406 | 0.1406 | 0.1406 | 0.1406 | 0.1406 | 0.1406 | 0.1406 | 0.1406 | 0.1406 | 0.1406 | 0.1406 | 0.1406 | 0.1406 | 0.1406 | 0.1406
Light Commercial Vehicles | Diesel | N1-II | Euro 3 | Total | gNMVOC/km | 2002_T: 0.091258; 2003_T: 0.091258; 2004_T: 0.091258; 2005_T: 0.093388; 2006_T: 0.093388; 2007_T: 0.093388; 2008_T: 0.093388; 2009_T: 0.093388; 2010_T: 0.093388; 2011_T: 0.093388; 2012_T: 0.093388; 2013_T: 0.093388; 2014_T: 0.093388; 2015_T: 0.093388; 2016_T: 0.093388; 2017_T: 0.093388; 2018_T: 0.093388; 2019_T: 0.093388; 2020_T: 0.093388
Light Commercial Vehicles | Diesel | N1-II | Euro 4 | Total | gNMVOC/km | 2006_T: 0.03386; 2007_T: 0.03386; 2008_T: 0.03386; 2009_T: 0.03386; 2010_T: 0.03386; 2011_T: 0.03386; 2012_T: 0.03386; 2013_T: 0.03386; 2014_T: 0.03386; 2015_T: 0.03386; 2016_T: 0.03386; 2017_T: 0.03386; 2018_T: 0.03386; 2019_T: 0.03386; 2020_T: 0.03386
Light Commercial Vehicles | Diesel | N1-II | Euro 5 | Total | gNMVOC/km | 2011_T: 0.00021591; 2012_T: 0.00021591; 2013_T: 0.00021591; 2014_T: 0.00021591; 2015_T: 0.00021591; 2016_T: 0.00021591; 2017_T: 0.00021591; 2018_T: 0.00021591; 2019_T: 0.00021591; 2020_T: 0.00021591
Light Commercial Vehicles | Diesel | N1-II | Euro 6 a/b/c | Total | gNMVOC/km | 2015_T: 0.00021591; 2016_T: 0.00021591; 2017_T: 0.00021591; 2018_T: 0.00021591; 2019_T: 0.00021591; 2020_T: 0.00021591
Light Commercial Vehicles | Diesel | N1-II | Euro 6 d-temp | Total | gNMVOC/km | 2018_T: 0.00021591; 2019_T: 0.00021591; 2020_T: 0.00021591
Light Commercial Vehicles | Diesel | N1-III | Conventional | Total | gNMVOC/km | 0.13237 | 0.13237 | 0.13237 | 0.13237 | 0.13237 | 0.13237 | 0.13237 | 0.13237 | 0.13237 | 0.13237 | 0.13237 | 0.12501 | 0.12501 | 0.12501 | 0.12501 | 0.12501 | 0.12798 | 0.12798 | 0.12798 | 0.12798 | 0.12798 | 0.12798 | 0.12798 | 0.12798 | 0.12798 | 0.12798 | 0.12798 | 0.12798 | 0.12798 | 0.12798 | 0.12798 | 0.12798
Light Commercial Vehicles | Diesel | N1-III | Euro 1 | Total | gNMVOC/km | [5 empty] | 0.13903 | 0.13903 | 0.13903 | 0.13903 | 0.13903 | 0.13903 | 0.13166 | 0.13166 | 0.13166 | 0.13166 | 0.13166 | 0.13463 | 0.13463 | 0.13463 | 0.13463 | 0.13463 | 0.13463 | 0.13463 | 0.13463 | 0.13463 | 0.13463 | 0.13463 | 0.13463 | 0.13463 | 0.13463 | 0.13463 | 0.13463
Light Commercial Vehicles | Diesel | N1-III | Euro 2 | Total | gNMVOC/km | [9 empty] | 0.145 | 0.145 | 0.13764 | 0.13764 | 0.13764 | 0.13764 | 0.13764 | 0.1406 | 0.1406 | 0.1406 | 0.1406 | 0.1406 | 0.1406 | 0.1406 | 0.1406 | 0.1406 | 0.1406 | 0.1406 | 0.1406 | 0.1406 | 0.1406 | 0.1406 | 0.1406
Light Commercial Vehicles | Diesel | N1-III | Euro 3 | Total | gNMVOC/km | 2002_T: 0.091258; 2003_T: 0.091258; 2004_T: 0.091258; 2005_T: 0.093388; 2006_T: 0.093388; 2007_T: 0.093388; 2008_T: 0.093388; 2009_T: 0.093388; 2010_T: 0.093388; 2011_T: 0.093388; 2012_T: 0.093388; 2013_T: 0.093388; 2014_T: 0.093388; 2015_T: 0.093388; 2016_T: 0.093388; 2017_T: 0.093388; 2018_T: 0.093388; 2019_T: 0.093388; 2020_T: 0.093388
Light Commercial Vehicles | Diesel | N1-III | Euro 4 | Total | gNMVOC/km | 2006_T: 0.03386; 2007_T: 0.03386; 2008_T: 0.03386; 2009_T: 0.03386; 2010_T: 0.03386; 2011_T: 0.03386; 2012_T: 0.03386; 2013_T: 0.03386; 2014_T: 0.03386; 2015_T: 0.03386; 2016_T: 0.03386; 2017_T: 0.03386; 2018_T: 0.03386; 2019_T: 0.03386; 2020_T: 0.03386
Light Commercial Vehicles | Diesel | N1-III | Euro 5 | Total | gNMVOC/km | 2011_T: 0.00021591; 2012_T: 0.00021591; 2013_T: 0.00021591; 2014_T: 0.00021591; 2015_T: 0.00021591; 2016_T: 0.00021591; 2017_T: 0.00021591; 2018_T: 0.00021591; 2019_T: 0.00021591; 2020_T: 0.00021591
Light Commercial Vehicles | Diesel | N1-III | Euro 6 a/b/c | Total | gNMVOC/km | 2015_T: 0.00021591; 2016_T: 0.00021591; 2017_T: 0.00021591; 2018_T: 0.00021591; 2019_T: 0.00021591; 2020_T: 0.00021591
Light Commercial Vehicles | Diesel | N1-III | Euro 6 d-temp | Total | gNMVOC/km | 2018_T: 0.00021591; 2019_T: 0.00021591; 2020_T: 0.00021591
Light Commercial Vehicles Total |  |  |  |  | gNMVOC/km | 0.72239 | 0.43129 | 0.4387 | 0.41065 | 0.3322 | 0.28726 | 0.25536 | 0.20175 | 0.18106 | 0.16312 | 0.15455 | 0.14358 | 0.14022 | 0.13255 | 0.12605 | 0.12179 | 0.12092 | 0.10891 | 0.098761 | 0.084718 | 0.079386 | 0.07408 | 0.068224 | 0.061989 | 0.057147 | 0.050815 | 0.044213 | 0.034831 | 0.028957 | 0.022665 | 0.018216 | 0.014951
Heavy Duty Trucks | Petrol | >3,5 t | Conventional | Total | gNMVOC/km | 2.4661 | 2.4644 | 2.463 | 2.4612 | 2.464 | 2.4675 | 2.4725 | 2.4703 | 2.4732 | 2.4684 | 2.4767 | 2.4712 | 2.4706 | 2.4738 | 2.4807 | 2.4865 | 2.433 | 2.4354 | 2.4074 | 2.4066 | 2.3921 | 2.406 | 2.3304 | 2.3561 | 2.4164 | 2.4145 | 2.3951 | 2.4169 | 2.4794 | 2.4994 | 2.362 | 2.3955
Heavy Duty Trucks | Diesel | Rigid <=7,5 t | Conventional | Total | gNMVOC/km | 0.70474 | 0.70474 | 0.70474 | 0.70474 | 0.70474 | 0.70474 | 0.70474 | 0.70474 | 0.70474 | 0.70474 | 0.70474 | 0.72522 | 0.72522 | 0.72522 | 0.72522 | 0.72522 | 0.73607 | 0.73607 | 0.73607 | 0.73607 | 0.73607 | 0.73607 | 0.73607 | 0.73607 | 0.73607 | 0.73607 | 0.73607 | 0.73607 | 0.73607 | 0.73607 | 0.73607 | 0.73607
Heavy Duty Trucks | Diesel | Rigid <=7,5 t | Euro I | Total | gNMVOC/km | [6 empty] | 0.12615 | 0.12615 | 0.12615 | 0.12615 | 0.12615 | 0.13053 | 0.13053 | 0.13053 | 0.13053 | 0.13053 | 0.13285 | 0.13285 | 0.13285 | 0.13285 | 0.13285 | 0.13285 | 0.13285 | 0.13285 | 0.13285 | 0.13285 | 0.13285 | 0.13285 | 0.13285 | 0.13285 | 0.13285 | 0.13285
Heavy Duty Trucks | Diesel | Rigid <=7,5 t | Euro II | Total | gNMVOC/km | [9 empty] | 0.079615 | 0.079615 | 0.082518 | 0.082518 | 0.082518 | 0.082518 | 0.082518 | 0.084056 | 0.084056 | 0.084056 | 0.084056 | 0.084056 | 0.084056 | 0.084056 | 0.084056 | 0.084056 | 0.084056 | 0.084056 | 0.084056 | 0.084056 | 0.084056 | 0.084056 | 0.084056
Heavy Duty Trucks | Diesel | Rigid <=7,5 t | Euro III | Total | gNMVOC/km | 2002_T: 0.071302; 2003_T: 0.071302; 2004_T: 0.071302; 2005_T: 0.072734; 2006_T: 0.072734; 2007_T: 0.072734; 2008_T: 0.072734; 2009_T: 0.072734; 2010_T: 0.072734; 2011_T: 0.072734; 2012_T: 0.072734; 2013_T: 0.072734; 2014_T: 0.072734; 2015_T: 0.072734; 2016_T: 0.072734; 2017_T: 0.072734; 2018_T: 0.072734; 2019_T: 0.072734; 2020_T: 0.072734
Heavy Duty Trucks | Diesel | Rigid <=7,5 t | Euro IV | Total | gNMVOC/km | 2006_T: 0.015833; 2007_T: 0.015833; 2008_T: 0.015833; 2009_T: 0.015833; 2010_T: 0.015833; 2011_T: 0.015833; 2012_T: 0.015833; 2013_T: 0.015833; 2014_T: 0.015833; 2015_T: 0.015833; 2016_T: 0.015833; 2017_T: 0.015833; 2018_T: 0.015833; 2019_T: 0.015833; 2020_T: 0.015833
Heavy Duty Trucks | Diesel | Rigid <=7,5 t | Euro V | Total | gNMVOC/km | 2011_T: 0.011645; 2012_T: 0.011645; 2013_T: 0.011645; 2014_T: 0.011645; 2015_T: 0.011645; 2016_T: 0.011645; 2017_T: 0.011645; 2018_T: 0.011645; 2019_T: 0.011645; 2020_T: 0.011645
Heavy Duty Trucks | Diesel | Rigid <=7,5 t | Euro VI A/B/C | Total | gNMVOC/km | 2015_T: 0.0077339; 2016_T: 0.0077339; 2017_T: 0.0077339; 2018_T: 0.0077339; 2019_T: 0.0077339; 2020_T: 0.0077339
Heavy Duty Trucks | Diesel | Rigid 7,5 - 12 t | Conventional | Total | gNMVOC/km | 0.5244 | 0.5244 | 0.5244 | 0.5244 | 0.5244 | 0.5244 | 0.5244 | 0.5244 | 0.5244 | 0.5244 | 0.5244 | 0.53986 | 0.53986 | 0.53986 | 0.53986 | 0.53986 | 0.54805 | 0.54805 | 0.54805 | 0.54805 | 0.54805 | 0.54805 | 0.54805 | 0.54805 | 0.54805 | 0.54805 | 0.54805 | 0.54805 | 0.54805 | 0.54805 | 0.54805 | 0.54805
Heavy Duty Trucks | Diesel | Rigid 7,5 - 12 t | Euro I | Total | gNMVOC/km | [6 empty] | 0.21476 | 0.21476 | 0.21476 | 0.21476 | 0.21476 | 0.22161 | 0.22161 | 0.22161 | 0.22161 | 0.22161 | 0.22524 | 0.22524 | 0.22524 | 0.22524 | 0.22524 | 0.22524 | 0.22524 | 0.22524 | 0.22524 | 0.22524 | 0.22524 | 0.22524 | 0.22524 | 0.22524 | 0.22524 | 0.22524
Heavy Duty Trucks | Diesel | Rigid 7,5 - 12 t | Euro II | Total | gNMVOC/km | [9 empty] | 0.1387 | 0.1387 | 0.14324 | 0.14324 | 0.14324 | 0.14324 | 0.14324 | 0.14565 | 0.14565 | 0.14565 | 0.14565 | 0.14565 | 0.14565 | 0.14565 | 0.14565 | 0.14565 | 0.14565 | 0.14565 | 0.14565 | 0.14565 | 0.14565 | 0.14565 | 0.14565
Heavy Duty Trucks | Diesel | Rigid 7,5 - 12 t | Euro III | Total | gNMVOC/km | 2002_T: 0.12404; 2003_T: 0.12404; 2004_T: 0.12404; 2005_T: 0.12626; 2006_T: 0.12626; 2007_T: 0.12626; 2008_T: 0.12626; 2009_T: 0.12626; 2010_T: 0.12626; 2011_T: 0.12626; 2012_T: 0.12626; 2013_T: 0.12626; 2014_T: 0.12626; 2015_T: 0.12626; 2016_T: 0.12626; 2017_T: 0.12626; 2018_T: 0.12626; 2019_T: 0.12626; 2020_T: 0.12626
Heavy Duty Trucks | Diesel | Rigid 7,5 - 12 t | Euro IV | Total | gNMVOC/km | 2006_T: 0.02298; 2007_T: 0.02298; 2008_T: 0.02298; 2009_T: 0.02298; 2010_T: 0.02298; 2011_T: 0.02298; 2012_T: 0.02298; 2013_T: 0.02298; 2014_T: 0.02298; 2015_T: 0.02298; 2016_T: 0.02298; 2017_T: 0.02298; 2018_T: 0.02298; 2019_T: 0.02298; 2020_T: 0.02298
Heavy Duty Trucks | Diesel | Rigid 7,5 - 12 t | Euro V | Total | gNMVOC/km | 2011_T: 0.018499; 2012_T: 0.018499; 2013_T: 0.018499; 2014_T: 0.018499; 2015_T: 0.018499; 2016_T: 0.018499; 2017_T: 0.018499; 2018_T: 0.018499; 2019_T: 0.018499; 2020_T: 0.018499
Heavy Duty Trucks | Diesel | Rigid 7,5 - 12 t | Euro VI A/B/C | Total | gNMVOC/km | 2015_T: 0.012897; 2016_T: 0.012897; 2017_T: 0.012897; 2018_T: 0.012897; 2019_T: 0.012897; 2020_T: 0.012897
Heavy Duty Trucks | Diesel | Rigid 12 - 14 t | Conventional | Total | gNMVOC/km | 0.58302 | 0.58302 | 0.58302 | 0.58302 | 0.58302 | 0.58302 | 0.58302 | 0.58302 | 0.58302 | 0.58302 | 0.58302 | 0.60011 | 0.60011 | 0.60011 | 0.60011 | 0.60011 | 0.60916 | 0.60916 | 0.60916 | 0.60916 | 0.60916 | 0.60916 | 0.60916 | 0.60916 | 0.60916 | 0.60916 | 0.60916 | 0.60916 | 0.60916 | 0.60916 | 0.60916 | 0.60916
Heavy Duty Trucks | Diesel | Rigid 12 - 14 t | Euro I | Total | gNMVOC/km | [6 empty] | 0.23733 | 0.23733 | 0.23733 | 0.23733 | 0.23733 | 0.2448 | 0.2448 | 0.2448 | 0.2448 | 0.2448 | 0.24877 | 0.24877 | 0.24877 | 0.24877 | 0.24877 | 0.24877 | 0.24877 | 0.24877 | 0.24877 | 0.24877 | 0.24877 | 0.24877 | 0.24877 | 0.24877 | 0.24877 | 0.24877
Heavy Duty Trucks | Diesel | Rigid 12 - 14 t | Euro II | Total | gNMVOC/km | [9 empty] | 0.15267 | 0.15267 | 0.1576 | 0.1576 | 0.1576 | 0.1576 | 0.1576 | 0.16022 | 0.16022 | 0.16022 | 0.16022 | 0.16022 | 0.16022 | 0.16022 | 0.16022 | 0.16022 | 0.16022 | 0.16022 | 0.16022 | 0.16022 | 0.16022 | 0.16022 | 0.16022
Heavy Duty Trucks | Diesel | Rigid 12 - 14 t | Euro III | Total | gNMVOC/km | 2002_T: 0.13576; 2003_T: 0.13576; 2004_T: 0.13576; 2005_T: 0.13816; 2006_T: 0.13816; 2007_T: 0.13816; 2008_T: 0.13816; 2009_T: 0.13816; 2010_T: 0.13816; 2011_T: 0.13816; 2012_T: 0.13816; 2013_T: 0.13816; 2014_T: 0.13816; 2015_T: 0.13816; 2016_T: 0.13816; 2017_T: 0.13816; 2018_T: 0.13816; 2019_T: 0.13816; 2020_T: 0.13816
Heavy Duty Trucks | Diesel | Rigid 12 - 14 t | Euro IV | Total | gNMVOC/km | 2006_T: 0.023629; 2007_T: 0.023629; 2011_T: 0.023629; 2012_T: 0.023629; 2013_T: 0.023629; 2014_T: 0.023629; 2015_T: 0.023629; 2016_T: 0.023629; 2017_T: 0.023629; 2018_T: 0.023629; 2019_T: 0.023629; 2020_T: 0.023629
Heavy Duty Trucks | Diesel | Rigid 12 - 14 t | Euro V | Total | gNMVOC/km | 2011_T: 0.020297; 2012_T: 0.020297; 2013_T: 0.020297; 2014_T: 0.020297; 2015_T: 0.020297; 2016_T: 0.020297; 2017_T: 0.020297; 2018_T: 0.020297; 2019_T: 0.020297; 2020_T: 0.020297
Heavy Duty Trucks | Diesel | Rigid 12 - 14 t | Euro VI A/B/C | Total | gNMVOC/km | 2015_T: 0.014363; 2016_T: 0.014363; 2017_T: 0.014363; 2018_T: 0.014363; 2019_T: 0.014363; 2020_T: 0.014363
Heavy Duty Trucks | Diesel | Rigid 14 - 20 t | Conventional | Total | gNMVOC/km | 0.83245 | 0.83245 | 0.83245 | 0.83245 | 0.83245 | 0.83245 | 0.83245 | 0.83245 | 0.83245 | 0.83245 | 0.83245 | 0.85814 | 0.85814 | 0.85814 | 0.85814 | 0.85814 | 0.87176 | 0.87176 | 0.87176 | 0.87176 | 0.87176 | 0.87176 | 0.87176 | 0.87176 | 0.87176 | 0.87176 | 0.87176 | 0.87176 | 0.87176 | 0.87176 | 0.87176 | 0.87176
Heavy Duty Trucks | Diesel | Rigid 14 - 20 t | Euro I | Total | gNMVOC/km | [6 empty] | 0.29335 | 0.29335 | 0.29335 | 0.29335 | 0.29335 | 0.30405 | 0.30405 | 0.30405 | 0.30405 | 0.30405 | 0.30972 | 0.30972 | 0.30972 | 0.30972 | 0.30972 | 0.30972 | 0.30972 | 0.30972 | 0.30972 | 0.30972 | 0.30972 | 0.30972 | 0.30972 | 0.30972 | 0.30972 | 0.30972
Heavy Duty Trucks | Diesel | Rigid 14 - 20 t | Euro II | Total | gNMVOC/km | [9 empty] | 0.17967 | 0.17967 | 0.18675 | 0.18675 | 0.18675 | 0.18675 | 0.18675 | 0.1905 | 0.1905 | 0.1905 | 0.1905 | 0.1905 | 0.1905 | 0.1905 | 0.1905 | 0.1905 | 0.1905 | 0.1905 | 0.1905 | 0.1905 | 0.1905 | 0.1905 | 0.1905
Heavy Duty Trucks | Diesel | Rigid 14 - 20 t | Euro III | Total | gNMVOC/km | 2002_T: 0.15784; 2003_T: 0.15784; 2004_T: 0.15784; 2005_T: 0.16132; 2006_T: 0.16132; 2007_T: 0.16132; 2008_T: 0.16132; 2009_T: 0.16132; 2010_T: 0.16132; 2011_T: 0.16132; 2012_T: 0.16132; 2013_T: 0.16132; 2014_T: 0.16132; 2015_T: 0.16132; 2016_T: 0.16132; 2017_T: 0.16132; 2018_T: 0.16132; 2019_T: 0.16132; 2020_T: 0.16132
Heavy Duty Trucks | Diesel | Rigid 14 - 20 t | Euro IV | Total | gNMVOC/km | 2006_T: 0.026351; 2007_T: 0.026351; 2008_T: 0.026351; 2009_T: 0.026351; 2010_T: 0.026351; 2011_T: 0.026351; 2012_T: 0.026351; 2013_T: 0.026351; 2014_T: 0.026351; 2015_T: 0.026351; 2016_T: 0.026351; 2017_T: 0.026351; 2018_T: 0.026351; 2019_T: 0.026351; 2020_T: 0.026351
Heavy Duty Trucks | Diesel | Rigid 14 - 20 t | Euro V | Total | gNMVOC/km | 2011_T: 0.025242; 2012_T: 0.025242; 2013_T: 0.025242; 2014_T: 0.025242; 2015_T: 0.025242; 2016_T: 0.025242; 2017_T: 0.025242; 2018_T: 0.025242; 2019_T: 0.025242; 2020_T: 0.025242
Heavy Duty Trucks | Diesel | Rigid 14 - 20 t | Euro VI A/B/C | Total | gNMVOC/km | 2015_T: 0.017661; 2016_T: 0.017661; 2017_T: 0.017661; 2018_T: 0.017661; 2019_T: 0.017661; 2020_T: 0.017661
Heavy Duty Trucks | Diesel | Rigid 20 - 26 t | Conventional | Total | gNMVOC/km | 0.40059 | 0.40059 | 0.40059 | 0.40059 | 0.40059 | 0.40059 | 0.40059 | 0.40059 | 0.40059 | 0.40059 | 0.40059 | 0.41427 | 0.41427 | 0.41427 | 0.41427 | 0.41427 | 0.42152 | 0.42152 | 0.42152 | 0.42152 | 0.42152 | 0.42152 | 0.42152 | 0.42152 | 0.42152 | 0.42152 | 0.42152 | 0.42152 | 0.42152 | 0.42152 | 0.42152 | 0.42152
Heavy Duty Trucks | Diesel | Rigid 20 - 26 t | Euro I | Total | gNMVOC/km | [6 empty] | 0.36196 | 0.36196 | 0.36196 | 0.36196 | 0.36196 | 0.37457 | 0.37457 | 0.37457 | 0.37457 | 0.37457 | 0.38125 | 0.38125 | 0.38125 | 0.38125 | 0.38125 | 0.38125 | 0.38125 | 0.38125 | 0.38125 | 0.38125 | 0.38125 | 0.38125 | 0.38125 | 0.38125 | 0.38125 | 0.38125
Heavy Duty Trucks | Diesel | Rigid 20 - 26 t | Euro II | Total | gNMVOC/km | [9 empty] | 0.22388 | 0.22388 | 0.23218 | 0.23218 | 0.23218 | 0.23218 | 0.23218 | 0.23658 | 0.23658 | 0.23658 | 0.23658 | 0.23658 | 0.23658 | 0.23658 | 0.23658 | 0.23658 | 0.23658 | 0.23658 | 0.23658 | 0.23658 | 0.23658 | 0.23658 | 0.23658
Heavy Duty Trucks | Diesel | Rigid 20 - 26 t | Euro III | Total | gNMVOC/km | 2002_T: 0.19768; 2003_T: 0.19768; 2004_T: 0.19768; 2005_T: 0.20176; 2006_T: 0.20176; 2007_T: 0.20176; 2008_T: 0.20176; 2009_T: 0.20176; 2010_T: 0.20176; 2011_T: 0.20176; 2012_T: 0.20176; 2013_T: 0.20176; 2014_T: 0.20176; 2015_T: 0.20176; 2016_T: 0.20176; 2017_T: 0.20176; 2018_T: 0.20176; 2019_T: 0.20176; 2020_T: 0.20176
Heavy Duty Trucks | Diesel | Rigid 20 - 26 t | Euro IV | Total | gNMVOC/km | 2006_T: 0.034043; 2007_T: 0.034043; 2008_T: 0.034043; 2009_T: 0.034043; 2010_T: 0.034043; 2011_T: 0.034043; 2012_T: 0.034043; 2013_T: 0.034043; 2014_T: 0.034043; 2015_T: 0.034043; 2016_T: 0.034043; 2017_T: 0.034043; 2018_T: 0.034043; 2019_T: 0.034043; 2020_T: 0.034043
Heavy Duty Trucks | Diesel | Rigid 20 - 26 t | Euro V | Total | gNMVOC/km | 2011_T: 0.030465; 2012_T: 0.030465; 2013_T: 0.030465; 2014_T: 0.030465; 2015_T: 0.030465; 2016_T: 0.030465; 2017_T: 0.030465; 2018_T: 0.030465; 2019_T: 0.030465; 2020_T: 0.030465
Heavy Duty Trucks | Diesel | Rigid 20 - 26 t | Euro VI A/B/C | Total | gNMVOC/km | 2015_T: 0.021091; 2016_T: 0.021091; 2017_T: 0.021091; 2018_T: 0.021091; 2019_T: 0.021091; 2020_T: 0.021091
Heavy Duty Trucks | Diesel | Rigid 26 - 28 t | Conventional | Total | gNMVOC/km | 0.42453 | 0.42453 | 0.42453 | 0.42453 | 0.42453 | 0.42453 | 0.42453 | 0.42453 | 0.42453 | 0.42453 | 0.42453 | 0.43888 | 0.43888 | 0.43888 | 0.43888 | 0.43888 | 0.44648 | 0.44648 | 0.44648 | 0.44648 | 0.44648 | 0.44648 | 0.44648 | 0.44648 | 0.44648 | 0.44648 | 0.44648 | 0.44648 | 0.44648 | 0.44648 | 0.44648 | 0.44648
Heavy Duty Trucks | Diesel | Rigid 26 - 28 t | Euro I | Total | gNMVOC/km | [6 empty] | 0.37479 | 0.37479 | 0.37479 | 0.37479 | 0.37479 | 0.38776 | 0.38776 | 0.38776 | 0.38776 | 0.38776 | 0.39463 | 0.39463 | 0.39463 | 0.39463 | 0.39463 | 0.39463 | 0.39463 | 0.39463 | 0.39463 | 0.39463 | 0.39463 | 0.39463 | 0.39463 | 0.39463 | 0.39463 | 0.39463
Heavy Duty Trucks | Diesel | Rigid 26 - 28 t | Euro II | Total | gNMVOC/km | [9 empty] | 0.23733 | 0.23733 | 0.246 | 0.246 | 0.246 | 0.246 | 0.246 | 0.2506 | 0.2506 | 0.2506 | 0.2506 | 0.2506 | 0.2506 | 0.2506 | 0.2506 | 0.2506 | 0.2506 | 0.2506 | 0.2506 | 0.2506 | 0.2506 | 0.2506 | 0.2506
Heavy Duty Trucks | Diesel | Rigid 26 - 28 t | Euro III | Total | gNMVOC/km | 2002_T: 0.21493; 2003_T: 0.21493; 2004_T: 0.21493; 2005_T: 0.21926; 2006_T: 0.21926; 2007_T: 0.21926; 2008_T: 0.21926; 2009_T: 0.21926; 2010_T: 0.21926; 2011_T: 0.21926; 2012_T: 0.21926; 2013_T: 0.21926; 2014_T: 0.21926; 2015_T: 0.21926; 2016_T: 0.21926; 2017_T: 0.21926; 2018_T: 0.21926; 2019_T: 0.21926; 2020_T: 0.21926
Heavy Duty Trucks | Diesel | Rigid 26 - 28 t | Euro IV | Total | gNMVOC/km | 2006_T: 0.037844; 2007_T: 0.037844; 2008_T: 0.037844; 2009_T: 0.037844; 2010_T: 0.037844; 2011_T: 0.037844; 2012_T: 0.037844; 2013_T: 0.037844; 2014_T: 0.037844; 2015_T: 0.037844; 2016_T: 0.037844; 2017_T: 0.037844; 2018_T: 0.037844; 2019_T: 0.037844; 2020_T: 0.037844
Heavy Duty Trucks | Diesel | Rigid 26 - 28 t | Euro V | Total | gNMVOC/km | 2011_T: 0.032061; 2012_T: 0.032061; 2013_T: 0.032061; 2014_T: 0.032061; 2015_T: 0.032061; 2016_T: 0.032061; 2017_T: 0.032061; 2018_T: 0.032061; 2019_T: 0.032061; 2020_T: 0.032061
Heavy Duty Trucks | Diesel | Rigid 26 - 28 t | Euro VI A/B/C | Total | gNMVOC/km | 2015_T: 0.021752; 2016_T: 0.021752; 2017_T: 0.021752; 2018_T: 0.021752; 2019_T: 0.021752; 2020_T: 0.021752
Heavy Duty Trucks | Diesel | Rigid 28 - 32 t | Conventional | Total | gNMVOC/km | 0.44193 | 0.44193 | 0.44193 | 0.44193 | 0.44193 | 0.44193 | 0.44193 | 0.44193 | 0.44193 | 0.44193 | 0.44193 | 0.45676 | 0.45676 | 0.45676 | 0.45676 | 0.45676 | 0.46462 | 0.46462 | 0.46462 | 0.46462 | 0.46462 | 0.46462 | 0.46462 | 0.46462 | 0.46462 | 0.46462 | 0.46462 | 0.46462 | 0.46462 | 0.46462 | 0.46462 | 0.46462
Heavy Duty Trucks | Diesel | Rigid 28 - 32 t | Euro I | Total | gNMVOC/km | [6 empty] | 0.40371 | 0.40371 | 0.40371 | 0.40371 | 0.40371 | 0.41748 | 0.41748 | 0.41748 | 0.41748 | 0.41748 | 0.42477 | 0.42477 | 0.42477 | 0.42477 | 0.42477 | 0.42477 | 0.42477 | 0.42477 | 0.42477 | 0.42477 | 0.42477 | 0.42477 | 0.42477 | 0.42477 | 0.42477 | 0.42477
Heavy Duty Trucks | Diesel | Rigid 28 - 32 t | Euro II | Total | gNMVOC/km | [9 empty] | 0.25348 | 0.25348 | 0.26261 | 0.26261 | 0.26261 | 0.26261 | 0.26261 | 0.26744 | 0.26744 | 0.26744 | 0.26744 | 0.26744 | 0.26744 | 0.26744 | 0.26744 | 0.26744 | 0.26744 | 0.26744 | 0.26744 | 0.26744 | 0.26744 | 0.26744 | 0.26744
Heavy Duty Trucks | Diesel | Rigid 28 - 32 t | Euro III | Total | gNMVOC/km | 2002_T: 0.22739; 2003_T: 0.22739; 2004_T: 0.22739; 2005_T: 0.23191; 2006_T: 0.23191; 2007_T: 0.23191; 2008_T: 0.23191; 2009_T: 0.23191; 2010_T: 0.23191; 2011_T: 0.23191; 2012_T: 0.23191; 2013_T: 0.23191; 2014_T: 0.23191; 2015_T: 0.23191; 2016_T: 0.23191; 2017_T: 0.23191; 2018_T: 0.23191; 2019_T: 0.23191; 2020_T: 0.23191
Heavy Duty Trucks | Diesel | Rigid 28 - 32 t | Euro IV | Total | gNMVOC/km | 2006_T: 0.043806; 2007_T: 0.043806; 2008_T: 0.043806; 2009_T: 0.043806; 2010_T: 0.043806; 2011_T: 0.043806; 2012_T: 0.043806; 2013_T: 0.043806; 2014_T: 0.043806; 2015_T: 0.043806; 2016_T: 0.043806; 2017_T: 0.043806; 2018_T: 0.043806; 2019_T: 0.043806; 2020_T: 0.043806
Heavy Duty Trucks | Diesel | Rigid 28 - 32 t | Euro V | Total | gNMVOC/km | 2011_T: 0.035212; 2012_T: 0.035212; 2013_T: 0.035212; 2014_T: 0.035212; 2015_T: 0.035212; 2016_T: 0.035212; 2017_T: 0.035212; 2018_T: 0.035212; 2019_T: 0.035212; 2020_T: 0.035212
Heavy Duty Trucks | Diesel | Rigid 28 - 32 t | Euro VI A/B/C | Total | gNMVOC/km | 2015_T: 0.023883; 2016_T: 0.023883; 2017_T: 0.023883; 2018_T: 0.023883; 2019_T: 0.023883; 2020_T: 0.023883
Heavy Duty Trucks | Diesel | Rigid >32 t | Conventional | Total | gNMVOC/km | 0.43896 | 0.43896 | 0.43896 | 0.43896 | 0.43896 | 0.43896 | 0.43896 | 0.43896 | 0.43896 | 0.43896 | 0.43896 | 0.45371 | 0.45371 | 0.45371 | 0.45371 | 0.45371 | 0.46153 | 0.46153 | 0.46153 | 0.46153 | 0.46153 | 0.46153 | 0.46153 | 0.46153 | 0.46153 | 0.46153 | 0.46153 | 0.46153 | 0.46153 | 0.46153 | 0.46153 | 0.46153
Heavy Duty Trucks | Diesel | Rigid >32 t | Euro I | Total | gNMVOC/km | [6 empty] | 0.41031 | 0.41031 | 0.41031 | 0.41031 | 0.41031 | 0.42426 | 0.42426 | 0.42426 | 0.42426 | 0.42426 | 0.43165 | 0.43165 | 0.43165 | 0.43165 | 0.43165 | 0.43165 | 0.43165 | 0.43165 | 0.43165 | 0.43165 | 0.43165 | 0.43165 | 0.43165 | 0.43165 | 0.43165 | 0.43165
Heavy Duty Trucks | Diesel | Rigid >32 t | Euro II | Total | gNMVOC/km | [9 empty] | 0.25502 | 0.25502 | 0.26419 | 0.26419 | 0.26419 | 0.26419 | 0.26419 | 0.26905 | 0.26905 | 0.26905 | 0.26905 | 0.26905 | 0.26905 | 0.26905 | 0.26905 | 0.26905 | 0.26905 | 0.26905 | 0.26905 | 0.26905 | 0.26905 | 0.26905 | 0.26905
Heavy Duty Trucks | Diesel | Rigid >32 t | Euro III | Total | gNMVOC/km | 2002_T: 0.22552; 2003_T: 0.22552; 2004_T: 0.22552; 2005_T: 0.23002; 2006_T: 0.23002; 2007_T: 0.23002; 2008_T: 0.23002; 2009_T: 0.23002; 2010_T: 0.23002; 2011_T: 0.23002; 2012_T: 0.23002; 2013_T: 0.23002; 2014_T: 0.23002; 2015_T: 0.23002; 2016_T: 0.23002; 2017_T: 0.23002; 2018_T: 0.23002; 2019_T: 0.23002; 2020_T: 0.23002
Heavy Duty Trucks | Diesel | Rigid >32 t | Euro IV | Total | gNMVOC/km | 2006_T: 0.041855; 2007_T: 0.041855; 2008_T: 0.041855; 2009_T: 0.041855; 2010_T: 0.041855; 2011_T: 0.041855; 2012_T: 0.041855; 2013_T: 0.041855; 2014_T: 0.041855; 2015_T: 0.041855; 2016_T: 0.041855; 2017_T: 0.041855; 2018_T: 0.041855; 2019_T: 0.041855; 2020_T: 0.041855
Heavy Duty Trucks | Diesel | Rigid >32 t | Euro V | Total | gNMVOC/km | 2011_T: 0.035418; 2012_T: 0.035418; 2013_T: 0.035418; 2014_T: 0.035418; 2015_T: 0.035418; 2016_T: 0.035418; 2017_T: 0.035418; 2018_T: 0.035418; 2019_T: 0.035418; 2020_T: 0.035418
Heavy Duty Trucks | Diesel | Rigid >32 t | Euro VI A/B/C | Total | gNMVOC/km | 2015_T: 0.02413; 2016_T: 0.02413; 2017_T: 0.02413; 2018_T: 0.02413; 2019_T: 0.02413; 2020_T: 0.02413
Heavy Duty Trucks | Diesel | Articulated 40 - 50 t | Conventional | Total | gNMVOC/km | 0.4647 | 0.4647 | 0.4647 | 0.4647 | 0.4647 | 0.4647 | 0.4647 | 0.4647 | 0.4647 | 0.4647 | 0.4647 | 0.48016 | 0.48016 | 0.48016 | 0.48016 | 0.48016 | 0.48836 | 0.48836 | 0.48836 | 0.48836 | 0.48836 | 0.48836 | 0.48836 | 0.48836 | 0.48836 | 0.48836 | 0.48836 | 0.48836 | 0.48836 | 0.48836 | 0.48836 | 0.48836
Heavy Duty Trucks | Diesel | Articulated 40 - 50 t | Euro I | Total | gNMVOC/km | [6 empty] | 0.43969 | 0.43969 | 0.43969 | 0.43969 | 0.43969 | 0.45446 | 0.45446 | 0.45446 | 0.45446 | 0.45446 | 0.46228 | 0.46228 | 0.46228 | 0.46228 | 0.46228 | 0.46228 | 0.46228 | 0.46228 | 0.46228 | 0.46228 | 0.46228 | 0.46228 | 0.46228 | 0.46228 | 0.46228 | 0.46228
Heavy Duty Trucks | Diesel | Articulated 40 - 50 t | Euro II | Total | gNMVOC/km | [9 empty] | 0.2733 | 0.2733 | 0.28298 | 0.28298 | 0.28298 | 0.28298 | 0.28298 | 0.28811 | 0.28811 | 0.28811 | 0.28811 | 0.28811 | 0.28811 | 0.28811 | 0.28811 | 0.28811 | 0.28811 | 0.28811 | 0.28811 | 0.28811 | 0.28811 | 0.28811 | 0.28811
Heavy Duty Trucks | Diesel | Articulated 40 - 50 t | Euro III | Total | gNMVOC/km | 2002_T: 0.23916; 2003_T: 0.23916; 2004_T: 0.23916; 2005_T: 0.24386; 2006_T: 0.24386; 2007_T: 0.24386; 2008_T: 0.24386; 2009_T: 0.24386; 2010_T: 0.24386; 2011_T: 0.24386; 2012_T: 0.24386; 2013_T: 0.24386; 2014_T: 0.24386; 2015_T: 0.24386; 2016_T: 0.24386; 2017_T: 0.24386; 2018_T: 0.24386; 2019_T: 0.24386; 2020_T: 0.24386
Heavy Duty Trucks | Diesel | Articulated 40 - 50 t | Euro IV | Total | gNMVOC/km | 2006_T: 0.047149; 2007_T: 0.047149; 2008_T: 0.047149; 2009_T: 0.047149; 2010_T: 0.047149; 2011_T: 0.047149; 2012_T: 0.047149; 2013_T: 0.047149; 2014_T: 0.047149; 2015_T: 0.047149; 2016_T: 0.047149; 2017_T: 0.047149; 2018_T: 0.047149; 2019_T: 0.047149; 2020_T: 0.047149
Heavy Duty Trucks | Diesel | Articulated 40 - 50 t | Euro V | Total | gNMVOC/km | 2011_T: 0.039191; 2012_T: 0.039191; 2013_T: 0.039191; 2014_T: 0.039191; 2015_T: 0.039191; 2016_T: 0.039191; 2017_T: 0.039191; 2018_T: 0.039191; 2019_T: 0.039191; 2020_T: 0.039191
Heavy Duty Trucks | Diesel | Articulated 40 - 50 t | Euro VI A/B/C | Total | gNMVOC/km | 2015_T: 0.026015; 2016_T: 0.026015; 2017_T: 0.026015; 2018_T: 0.026015; 2019_T: 0.026015; 2020_T: 0.026015
Heavy Duty Trucks | Diesel | Articulated 50 - 60 t | Conventional | Total | gNMVOC/km
Heavy Duty Trucks | Diesel | Articulated 50 - 60 t | Euro I | Total | gNMVOC/km
Heavy Duty Trucks | Diesel | Articulated 50 - 60 t | Euro II | Total | gNMVOC/km
Heavy Duty Trucks | Diesel | Articulated 50 - 60 t | Euro III | Total | gNMVOC/km
Heavy Duty Trucks | Diesel | Articulated 50 - 60 t | Euro IV | Total | gNMVOC/km
Heavy Duty Trucks | Diesel | Articulated 50 - 60 t | Euro V | Total | gNMVOC/km
Heavy Duty Trucks | Diesel | Articulated 50 - 60 t | Euro VI A/B/C | Total | gNMVOC/km
Heavy Duty Trucks Total |  |  |  |  | gNMVOC/km | 0.59446 | 0.57388 | 0.57802 | 0.55318 | 0.54724 | 0.53792 | 0.51928 | 0.48478 | 0.45442 | 0.41145 | 0.37304 | 0.34905 | 0.32141 | 0.29663 | 0.27945 | 0.26492 | 0.25197 | 0.21963 | 0.1939 | 0.16267 | 0.14316 | 0.12664 | 0.1106 | 0.10158 | 0.098213 | 0.091128 | 0.078715 | 0.066912 | 0.057682 | 0.049542 | 0.044415 | 0.040017
Buses | Diesel | Urban Buses Standard 15 - 18 t | Conventional | Total | gNMVOC/km | 1.2037 | 1.2037 | 1.2037 | 1.2037 | 1.2037 | 1.2037 | 1.2037 | 1.2037 | 1.2037 | 1.2037 | 1.2037 | 1.2417 | 1.2417 | 1.2417 | 1.2417 | 1.2417 | 1.2618 | 1.2618 | 1.2618 | 1.2618 | 1.2618 | 1.2618 | 1.2618 | 1.2618 | 1.2618 | 1.2618 | 1.2618 | 1.2618 | 1.2618 | 1.2618 | 1.2618
Buses | Diesel | Urban Buses Standard 15 - 18 t | Euro I | Total | gNMVOC/km | [5 empty] | 0.41231 | 0.41231 | 0.41231 | 0.41231 | 0.41231 | 0.41231 | 0.42825 | 0.42825 | 0.42825 | 0.42825 | 0.42825 | 0.4367 | 0.4367 | 0.4367 | 0.4367 | 0.4367 | 0.4367 | 0.4367 | 0.4367 | 0.4367 | 0.4367 | 0.4367 | 0.4367 | 0.4367 | 0.4367 | 0.4367
Buses | Diesel | Urban Buses Standard 15 - 18 t | Euro II | Total | gNMVOC/km | [8 empty] | 0.28735 | 0.28735 | 0.28735 | 0.29825 | 0.29825 | 0.29825 | 0.29825 | 0.29825 | 0.30403 | 0.30403 | 0.30403 | 0.30403 | 0.30403 | 0.30403 | 0.30403 | 0.30403 | 0.30403 | 0.30403 | 0.30403 | 0.30403 | 0.30403 | 0.30403 | 0.30403
Buses | Diesel | Urban Buses Standard 15 - 18 t | Euro III | Total | gNMVOC/km | 2002_T: 0.26462; 2003_T: 0.26462; 2004_T: 0.26462; 2005_T: 0.27; 2006_T: 0.27; 2007_T: 0.27; 2008_T: 0.27; 2009_T: 0.27; 2010_T: 0.27; 2011_T: 0.27; 2012_T: 0.27; 2013_T: 0.27; 2014_T: 0.27; 2015_T: 0.27; 2016_T: 0.27; 2017_T: 0.27; 2018_T: 0.27; 2019_T: 0.27; 2020_T: 0.27
Buses | Diesel | Urban Buses Standard 15 - 18 t | Euro IV | Total | gNMVOC/km | 2007_T: 0.05009; 2008_T: 0.05009; 2009_T: 0.05009; 2010_T: 0.05009; 2011_T: 0.05009; 2012_T: 0.05009; 2013_T: 0.05009; 2014_T: 0.05009; 2015_T: 0.05009; 2016_T: 0.05009; 2017_T: 0.05009; 2018_T: 0.05009; 2019_T: 0.05009; 2020_T: 0.05009
Buses | Diesel | Urban Buses Standard 15 - 18 t | Euro V | Total | gNMVOC/km | 2010_T: 0.039668; 2011_T: 0.039668; 2012_T: 0.039668; 2013_T: 0.039668; 2014_T: 0.039668; 2015_T: 0.039668; 2016_T: 0.039668; 2017_T: 0.039668; 2018_T: 0.039668; 2019_T: 0.039668; 2020_T: 0.039668
Buses | Diesel | Urban Buses Standard 15 - 18 t | Euro VI A/B/C | Total | gNMVOC/km | 2015_T: 0.027378; 2016_T: 0.027378; 2017_T: 0.027378; 2018_T: 0.027378; 2019_T: 0.027378; 2020_T: 0.027378
Buses | Diesel | Coaches Standard <=18 t | Conventional | Total | gNMVOC/km | 0.43605 | 0.43605 | 0.43605 | 0.43605 | 0.43605 | 0.43605 | 0.43605 | 0.43605 | 0.43605 | 0.43605 | 0.43605 | 0.45074 | 0.45074 | 0.45074 | 0.45074 | 0.45074 | 0.45853 | 0.45853 | 0.45853 | 0.45853 | 0.45853 | 0.45853 | 0.45853 | 0.45853 | 0.45853 | 0.45853 | 0.45853
Buses | Diesel | Coaches Standard <=18 t | Euro I | Total | gNMVOC/km | [5 empty] | 0.4193 | 0.4193 | 0.4193 | 0.4193 | 0.4193 | 0.4193 | 0.43353 | 0.43353 | 0.43353 | 0.43353 | 0.43353 | 0.44107 | 0.44107 | 0.44107 | 0.44107 | 0.44107 | 0.44107 | 0.44107 | 0.44107 | 0.44107 | 0.44107 | 0.44107 | 0.44107 | 0.44107
Buses | Diesel | Coaches Standard <=18 t | Euro II | Total | gNMVOC/km | [8 empty] | 0.29524 | 0.29524 | 0.29524 | 0.30511 | 0.30511 | 0.30511 | 0.30511 | 0.30511 | 0.31035 | 0.31035 | 0.31035 | 0.31035 | 0.31035 | 0.31035 | 0.31035 | 0.31035 | 0.31035 | 0.31035 | 0.31035 | 0.31035 | 0.31035 | 0.31035 | 0.31035 | 0.31035
Buses | Diesel | Coaches Standard <=18 t | Euro III | Total | gNMVOC/km | 2002_T: 0.2968; 2003_T: 0.2968; 2004_T: 0.2968; 2005_T: 0.30206; 2006_T: 0.30206; 2007_T: 0.30206; 2008_T: 0.30206; 2009_T: 0.30206; 2010_T: 0.30206; 2011_T: 0.30206; 2012_T: 0.30206; 2013_T: 0.30206; 2014_T: 0.30206; 2015_T: 0.30206; 2016_T: 0.30206; 2017_T: 0.30206; 2018_T: 0.30206; 2019_T: 0.30206; 2020_T: 0.30206
Buses | Diesel | Coaches Standard <=18 t | Euro IV | Total | gNMVOC/km | 2007_T: 0.044771; 2008_T: 0.044771; 2009_T: 0.044771; 2010_T: 0.044771; 2011_T: 0.044771; 2012_T: 0.044771; 2013_T: 0.044771; 2014_T: 0.044771; 2015_T: 0.044771; 2016_T: 0.044771; 2017_T: 0.044771; 2018_T: 0.044771; 2019_T: 0.044771; 2020_T: 0.044771
Buses | Diesel | Coaches Standard <=18 t | Euro V | Total | gNMVOC/km | 2010_T: 0.041049; 2011_T: 0.041049; 2012_T: 0.041049; 2013_T: 0.041049; 2014_T: 0.041049; 2015_T: 0.041049; 2016_T: 0.041049; 2017_T: 0.041049; 2018_T: 0.041049; 2019_T: 0.041049; 2020_T: 0.041049
Buses | Diesel | Coaches Standard <=18 t | Euro VI A/B/C | Total | gNMVOC/km | 2015_T: 0.029557; 2016_T: 0.029557; 2017_T: 0.029557; 2018_T: 0.029557; 2019_T: 0.029557; 2020_T: 0.029557
Buses Total |  |  |  |  | gNMVOC/km | 0.60515 | 0.60639 | 0.6018 | 0.58992 | 0.58979 | 0.52786 | 0.52014 | 0.50498 | 0.4483 | 0.43455 | 0.41358 | 0.4092 | 0.39863 | 0.38208 | 0.3709 | 0.3598 | 0.35637 | 0.34714 | 0.30964 | 0.28323 | 0.26786 | 0.25901 | 0.25334 | 0.241 | 0.22995 | 0.22518 | 0.19265 | 0.15867 | 0.15682 | 0.14163 | 0.13397 | 0.12932
L-Category | Petrol | Mopeds 2-stroke <50 cm³ | Conventional | Total | gNMVOC/km | 8.3071 | 8.3048 | 8.2996 | 8.296 | 8.3 | 8.3065 | 8.3096 | 8.3017 | 8.3036 | 8.2896 | 8.2893 | 8.2804 | 8.28 | 8.2826 | 8.2839 | 8.2919 | 8.0808 | 8.077 | 7.9328 | 7.8821 | 7.8724 | 7.8763 | 7.881 | 7.891 | 7.8958 | 7.9001 | 7.9049 | 7.9017 | 7.906 | 7.9102 | 7.9083 | 7.9557
L-Category | Petrol | Mopeds 2-stroke <50 cm³ | Euro 1 | Total | gNMVOC/km | [11 empty] | 3.4494 | 3.449 | 3.4516 | 3.4529 | 3.452 | 3.3665 | 3.3671 | 3.3103 | 3.2897 | 3.2984 | 3.3056 | 3.3103 | 3.32 | 3.3268 | 3.331 | 3.3333 | 3.3295 | 3.3332 | 3.3374 | 3.3386 | 3.386
L-Category | Petrol | Mopeds 2-stroke <50 cm³ | Euro 2 | Total | gNMVOC/km | 2004_T: 2.6635; 2005_T: 2.5981; 2006_T: 2.5991; 2007_T: 2.556; 2008_T: 2.5403; 2009_T: 2.5399; 2010_T: 2.5459; 2011_T: 2.5497; 2012_T: 2.5576; 2013_T: 2.5633; 2014_T: 2.5667; 2015_T: 2.5685; 2016_T: 2.5654; 2017_T: 2.5684; 2018_T: 2.5718; 2019_T: 2.5729; 2020_T: 2.6117
L-Category | Petrol | Mopeds 2-stroke <50 cm³ | Euro 3 | Total | gNMVOC/km | 2007_T: 1.8793; 2008_T: 1.8713; 2009_T: 1.8753; 2010_T: 1.8831; 2011_T: 1.8869; 2012_T: 1.8946; 2013_T: 1.9013; 2014_T: 1.9047; 2015_T: 1.9053; 2016_T: 1.9018; 2017_T: 1.9045; 2018_T: 1.9079; 2019_T: 1.9106; 2020_T: 1.9494
L-Category | Petrol | Mopeds 4-stroke <50 cm³ | Conventional | Total | gNMVOC/km | 8.3071 | 8.3048 | 8.2996 | 8.296 | 8.3 | 8.3065 | 8.3096 | 8.3017 | 8.3036 | 8.2896 | 8.2893 | 8.2804 | 8.28 | 8.2826 | 8.2839 | 8.2919 | 8.0808 | 8.077 | 7.9328 | 7.8821 | 7.8724 | 7.8763 | 7.881 | 7.891 | 7.8958 | 7.9001 | 7.9049 | 7.9017 | 7.906 | 7.9102 | 7.9083 | 7.9557
L-Category | Petrol | Mopeds 4-stroke <50 cm³ | Euro 1 | Total | gNMVOC/km | [11 empty] | 0.82613 | 0.82575 | 0.82833 | 0.82965 | 0.82876 | 0.80913 | 0.81216 | 0.80125 | 0.79653 | 0.8098 | 0.81879 | 0.82346 | 0.83291 | 0.84085 | 0.84499 | 0.84605 | 0.8419 | 0.84522 | 0.8494 | 0.85223 | 0.89965
L-Category | Petrol | Mopeds 4-stroke <50 cm³ | Euro 2 | Total | gNMVOC/km | 2004_T: 0.85122; 2005_T: 0.83134; 2006_T: 0.83401; 2007_T: 0.82268; 2008_T: 0.8179; 2009_T: 0.82064; 2010_T: 0.8279; 2011_T: 0.83171; 2012_T: 0.83946; 2013_T: 0.84589; 2014_T: 0.84928; 2015_T: 0.85022; 2016_T: 0.84685; 2017_T: 0.84958; 2018_T: 0.853; 2019_T: 0.85522; 2020_T: 0.89402
L-Category | Petrol | Mopeds 4-stroke <50 cm³ | Euro 3 | Total | gNMVOC/km | 2007_T: 1.8793; 2008_T: 1.8713; 2009_T: 1.8753; 2010_T: 1.8831; 2011_T: 1.8869; 2012_T: 1.8946; 2013_T: 1.9013; 2014_T: 1.9047; 2015_T: 1.9053; 2016_T: 1.9018; 2017_T: 1.9045; 2018_T: 1.9079; 2019_T: 1.9106; 2020_T: 1.9494
L-Category | Petrol | Motorcycles 2-stroke >50 cm³ | Conventional | Total | gNMVOC/km | 7.657 | 7.6543 | 7.6481 | 7.6437 | 7.6485 | 7.6562 | 7.6599 | 7.6506 | 7.6528 | 7.6361 | 7.6358 | 7.6223 | 7.6219 | 7.6249 | 7.6265 | 7.6254 | 7.4331 | 7.4303 | 7.2995 | 7.2532 | 7.2452 | 7.2503 | 7.2553 | 7.2659 | 7.2716 | 7.2762 | 7.2807 | 7.2771 | 7.2815 | 7.286 | 7.2848 | 7.3355
L-Category | Petrol | Motorcycles 4-stroke <250 cm³ | Conventional | Total | gNMVOC/km | 0.90647 | 0.90347 | 0.89661 | 0.89177 | 0.89705 | 0.90561 | 0.90969 | 0.89937 | 0.90181 | 0.88336 | 0.88304 | 0.85874 | 0.85823 | 0.86163 | 0.86336 | 0.87387 | 0.85039 | 0.85502 | 0.84271 | 0.83707 | 0.84206 | 0.85395 | 0.86009 | 0.87252 | 0.883 | 0.88844 | 0.88979 | 0.88433 | 0.88868 | 0.89417 | 0.89795 | 0.96033
L-Category | Petrol | Motorcycles 4-stroke <250 cm³ | Euro 1 | Total | gNMVOC/km | [11 empty] | 0.8746 | 0.8741 | 0.8775 | 0.87922 | 0.87806 | 0.85565 | 0.85976 | 0.8478 | 0.84241 | 0.86011 | 0.87203 | 0.87817 | 0.89059 | 0.90109 | 0.90653 | 0.90786 | 0.90239 | 0.90674 | 0.91223 | 0.91604 | 0.97842
L-Category | Petrol | Motorcycles 4-stroke <250 cm³ | Euro 2 | Total | gNMVOC/km | 2004_T: 0.46006; 2005_T: 0.4487; 2006_T: 0.45278; 2007_T: 0.44819; 2008_T: 0.44545; 2009_T: 0.45008; 2010_T: 0.46002; 2011_T: 0.46505; 2012_T: 0.47519; 2013_T: 0.48389; 2014_T: 0.48834; 2015_T: 0.48929; 2016_T: 0.48478; 2017_T: 0.48831; 2018_T: 0.4928; 2019_T: 0.49608; 2020_T: 0.54712
L-Category | Petrol | Motorcycles 4-stroke <250 cm³ | Euro 3 | Total | gNMVOC/km | 2007_T: 0.17084; 2008_T: 0.16062; 2009_T: 0.16703; 2010_T: 0.1788; 2011_T: 0.18529; 2012_T: 0.19775; 2013_T: 0.20874; 2014_T: 0.21438; 2015_T: 0.21586; 2016_T: 0.21149; 2017_T: 0.21604; 2018_T: 0.22197; 2019_T: 0.22706; 2020_T: 0.28572
L-Category | Petrol | Motorcycles 4-stroke 250 - 750 cm³ | Conventional | Total | gNMVOC/km | 1.6464 | 1.6422 | 1.6327 | 1.626 | 1.6333 | 1.6452 | 1.6508 | 1.6366 | 1.6399 | 1.6144 | 1.614 | 1.5807 | 1.58 | 1.5847 | 1.5871 | 1.6016 | 1.5615 | 1.5676 | 1.5452 | 1.5356 | 1.5419 | 1.5582 | 1.5667 | 1.5839 | 1.5983 | 1.6058 | 1.6078 | 1.6003 | 1.6064 | 1.614 | 1.619 | 1.7053
L-Category | Petrol | Motorcycles 4-stroke 250 - 750 cm³ | Euro 1 | Total | gNMVOC/km | [11 empty] | 0.99705 | 0.99635 | 1.0011 | 1.0034 | 1.0018 | 0.97724 | 0.98317 | 0.97109 | 0.96518 | 0.9901 | 1.0068 | 1.0153 | 1.0324 | 1.0471 | 1.0546 | 1.0563 | 1.0487 | 1.0547 | 1.0623 | 1.0677 | 1.154
L-Category | Petrol | Motorcycles 4-stroke 250 - 750 cm³ | Euro 2 | Total | gNMVOC/km | 2004_T: 0.56532; 2005_T: 0.55195; 2006_T: 0.55768; 2007_T: 0.55297; 2008_T: 0.54975; 2009_T: 0.55632; 2010_T: 0.57014; 2011_T: 0.57708; 2012_T: 0.59112; 2013_T: 0.6032; 2014_T: 0.60935; 2015_T: 0.61062; 2016_T: 0.60437; 2017_T: 0.60923; 2018_T: 0.61545; 2019_T: 0.62005; 2020_T: 0.69067
L-Category | Petrol | Motorcycles 4-stroke 250 - 750 cm³ | Euro 3 | Total | gNMVOC/km | 2007_T: 0.2792; 2008_T: 0.26538; 2009_T: 0.27368; 2010_T: 0.28903; 2011_T: 0.29729; 2012_T: 0.31329; 2013_T: 0.32741; 2014_T: 0.33461; 2015_T: 0.33635; 2016_T: 0.33041; 2017_T: 0.33618; 2018_T: 0.34368; 2019_T: 0.35003; 2020_T: 0.42653
L-Category | Petrol | Motorcycles 4-stroke >750 cm³ | Conventional | Total | gNMVOC/km | 1.8365 | 1.8321 | 1.822 | 1.8148 | 1.8226 | 1.8353 | 1.8413 | 1.826 | 1.8297 | 1.8024 | 1.8019 | 1.7664 | 1.7657 | 1.7707 | 1.7732 | 1.7888 | 1.7443 | 1.7508 | 1.7258 | 1.7151 | 1.7218 | 1.7392 | 1.7482 | 1.7667 | 1.782 | 1.7901 | 1.7922 | 1.7842 | 1.7907 | 1.7988 | 1.8042 | 1.8965
L-Category | Petrol | Motorcycles 4-stroke >750 cm³ | Euro 1 | Total | gNMVOC/km | [11 empty] | 0.82487 | 0.82413 | 0.82916 | 0.83171 | 0.82999 | 0.81163 | 0.81828 | 0.8109 | 0.80649 | 0.83369 | 0.85173 | 0.86081 | 0.87915 | 0.89492 | 0.90297 | 0.90464 | 0.89648 | 0.90284 | 0.91096 | 0.91696 | 1.0093
L-Category | Petrol | Motorcycles 4-stroke >750 cm³ | Euro 2 | Total | gNMVOC/km | 2004_T: 0.43673; 2005_T: 0.42832; 2006_T: 0.43468; 2007_T: 0.43375; 2008_T: 0.43172; 2009_T: 0.43915; 2010_T: 0.45409; 2011_T: 0.46152; 2012_T: 0.4765; 2013_T: 0.48952; 2014_T: 0.4961; 2015_T: 0.49733; 2016_T: 0.49062; 2017_T: 0.49579; 2018_T: 0.50244; 2019_T: 0.50751; 2020_T: 0.58303
L-Category | Petrol | Motorcycles 4-stroke >750 cm³ | Euro 3 | Total | gNMVOC/km | 2007_T: 0.31709; 2008_T: 0.30238; 2009_T: 0.31115; 2010_T: 0.3274; 2011_T: 0.3361; 2012_T: 0.35299; 2013_T: 0.36789; 2014_T: 0.37549; 2015_T: 0.37729; 2016_T: 0.37095; 2017_T: 0.37703; 2018_T: 0.38493; 2019_T: 0.39159; 2020_T: 0.47256
L-Category Total | [5 empty] | 2.571 | 2.5673 | 2.5588 | 2.5523 | 2.559 | 2.57 | 2.5753 | 2.5621 | 2.5652 | 2.5417 | 2.5414 | 2.352 | 2.2396 | 2.1637 | 2.118 | 2.0452 | 1.9256 | 1.8629 | 1.7661 | 1.6836 | 1.749 | 1.684 | 1.6171 | 1.5783 | 1.514 | 1.4603 | 1.401 | 1.3359 | 1.3136 | 1.2262 | 1.1885 | 1.2167
|  |  |  | Implied Emission Factors (g/km) |  | 1987 | 1990 | 1991 | 1992 | 1993 | 1994 | 1995 | 1996 | 1997 | 1998 | 1999 | 2000 | 2001 | 2002 | 2003 | 2004 | 2005 | 2006 | 2007 | 2008 | 2009 | 2010 | 2011 | 2012 | 2013 | 2014 | 2015 | 2016 | 2017 | 2018 | 2019 | 2020
[5 empty] | Passenger cars | 1.8092 | 1.6727 | 1.6187 | 1.5169 | 1.4195 | 1.3089 | 1.2176 | 1.0897 | 0.92708 | 0.81185 | 0.6872 | 0.53607 | 0.47389 | 0.40602 | 0.35846 | 0.31695 | 0.29274 | 0.2572 | 0.22447 | 0.21061 | 0.19622 | 0.17935 | 0.16234 | 0.14882 | 0.13457 | 0.12226 | 0.11112 | 0.097378 | 0.080685 | 0.071642 | 0.062999 | 0.066064
[5 empty] | Light Duty Vehicles | 0.72239 | 0.43129 | 0.4387 | 0.41065 | 0.3322 | 0.28726 | 0.25536 | 0.20175 | 0.18106 | 0.16312 | 0.15455 | 0.14358 | 0.14022 | 0.13255 | 0.12605 | 0.12179 | 0.12092 | 0.10891 | 0.098761 | 0.084718 | 0.079386 | 0.07408 | 0.068224 | 0.061989 | 0.057147 | 0.050815 | 0.044213 | 0.034831 | 0.028957 | 0.022665 | 0.018216 | 0.014951
[5 empty] | Heavy Duty Vehicles | 0.59446 | 0.57388 | 0.57802 | 0.55318 | 0.54724 | 0.53792 | 0.51928 | 0.48478 | 0.45442 | 0.41145 | 0.37304 | 0.34905 | 0.32141 | 0.29663 | 0.27945 | 0.26492 | 0.25197 | 0.21963 | 0.1939 | 0.16267 | 0.14316 | 0.12664 | 0.1106 | 0.10158 | 0.098213 | 0.091128 | 0.078715 | 0.066912 | 0.057682 | 0.049542 | 0.044415 | 0.040017
[5 empty] | Buses | 0.60515 | 0.60639 | 0.6018 | 0.58992 | 0.58979 | 0.52786 | 0.52014 | 0.50498 | 0.4483 | 0.43455 | 0.41358 | 0.4092 | 0.39863 | 0.38208 | 0.3709 | 0.3598 | 0.35637 | 0.34714 | 0.30964 | 0.28323 | 0.26786 | 0.25901 | 0.25334 | 0.241 | 0.22995 | 0.22518 | 0.19265 | 0.15867 | 0.15682 | 0.14163 | 0.13397 | 0.12932
[5 empty] | Mopeds and Motorcycles | 2.571 | 2.5673 | 2.5588 | 2.5523 | 2.559 | 2.57 | 2.5753 | 2.5621 | 2.5652 | 2.5417 | 2.5414 | 2.352 | 2.2396 | 2.1637 | 2.118 | 2.0452 | 1.9256 | 1.8629 | 1.7661 | 1.6836 | 1.749 | 1.684 | 1.6171 | 1.5783 | 1.514 | 1.4603 | 1.401 | 1.3359 | 1.3136 | 1.2262 | 1.1885 | 1.2167

## mgNH3km
Category | Fuel | Segment | Euro Standard | Emission | Implied E.F. | 1987_T | 1990_T | 1991_T | 1992_T | 1993_T | 1994_T | 1995_T | 1996_T | 1997_T | 1998_T | 1999_T | 2000_T | 2001_T | 2002_T | 2003_T | 2004_T | 2005_T | 2006_T | 2007_T | 2008_T | 2009_T | 2010_T | 2011_T | 2012_T | 2013_T | 2014_T | 2015_T | 2016_T | 2017_T | 2018_T | 2019_T | 2020_T
Passenger Cars | Petrol | Small | PRE ECE | Total | mgNH3/km | 1987_T: 2
Passenger Cars | Petrol | Small | ECE 15/00-01 | Total | mgNH3/km | 1987_T: 2; 1990_T: 2; 1991_T: 2; 1992_T: 2; 1993_T: 2; 1994_T: 2; 1995_T: 2; 1996_T: 2
Passenger Cars | Petrol | Small | ECE 15/02 | Total | mgNH3/km | 1987_T: 2; 1990_T: 2; 1991_T: 2; 1992_T: 2; 1993_T: 2; 1994_T: 2; 1995_T: 2; 1996_T: 2; 1997_T: 2; 1998_T: 2; 1999_T: 2; 2000_T: 2; 2001_T: 2
Passenger Cars | Petrol | Small | ECE 15/03 | Total | mgNH3/km | 1987_T: 2; 1990_T: 2; 1991_T: 2; 1992_T: 2; 1993_T: 2; 1994_T: 2; 1995_T: 2; 1996_T: 2; 1997_T: 2; 1998_T: 2; 1999_T: 2; 2000_T: 2; 2001_T: 2; 2002_T: 2; 2003_T: 2; 2004_T: 2
Passenger Cars | Petrol | Small | ECE 15/04 | Total | mgNH3/km | 2 | 2 | 2 | 2 | 2 | 2 | 2 | 2 | 2 | 2 | 2 | 2 | 2 | 2 | 2 | 2 | 2 | 2 | 2 | 2 | 2 | 2 | 2 | 2 | 2 | 2 | 2 | 2 | 2 | 2 | 2 | 2
Passenger Cars | Petrol | Small | Euro 1 | Total | mgNH3/km |  |  |  | 66.7326 | 68.0635 | 69.3659 | 70.6754 | 72.0054 | 73.4306 | 74.9218 | 76.4357 | 77.8978 | 79.3242 | 80.6571 | 81.0195 | 81.0195 | 99.2682 | 99.2682 | 99.2682 | 99.2682 | 99.2682 | 99.2682 | 99.2682 | 99.2682 | 99.2682 | 99.2682 | 99.2682 | 99.2682 | 99.2682 | 99.2682 | 99.2682 | 99.2682
Passenger Cars | Petrol | Small | Euro 2 | Total | mgNH3/km | [8 empty] | 67.4361 | 69.2297 | 71.0506 | 72.9238 | 74.789 | 76.5982 | 78.318 | 79.971 | 117.9 | 118.6565 | 119.3524 | 119.6976 | 119.6976 | 119.6976 | 119.6976 | 119.6976 | 119.6976 | 119.6976 | 119.6976 | 119.6976 | 119.6976 | 119.6976 | 119.6976 | 119.6976
Passenger Cars | Petrol | Small | Euro 3 | Total | mgNH3/km | 2002_T: 26.9296; 2003_T: 27.5797; 2004_T: 28.2189; 2005_T: 28.8809; 2006_T: 29.5178; 2007_T: 30.1293; 2008_T: 29.3386; 2009_T: 29.416; 2010_T: 29.4873; 2011_T: 29.5631; 2012_T: 29.6338; 2013_T: 29.7036; 2014_T: 29.7229; 2015_T: 29.7229; 2016_T: 29.7229; 2017_T: 29.7229; 2018_T: 29.7229; 2019_T: 29.7229; 2020_T: 29.7229
Passenger Cars | Petrol | Small | Euro 4 | Total | mgNH3/km | 2006_T: 26.8663; 2007_T: 27.4675; 2008_T: 28.968; 2009_T: 29.0496; 2010_T: 29.1273; 2011_T: 29.2059; 2012_T: 29.281; 2013_T: 29.3528; 2014_T: 29.4248; 2015_T: 29.4919; 2016_T: 29.5581; 2017_T: 29.6247; 2018_T: 29.689; 2019_T: 29.7229; 2020_T: 29.7229
Passenger Cars | Petrol | Small | Euro 5 | Total | mgNH3/km | 2011_T: 11.7401; 2012_T: 11.986; 2013_T: 12.2265; 2014_T: 12.4653; 2015_T: 12.7014; 2016_T: 12.9396; 2017_T: 13.1783; 2018_T: 13.4158; 2019_T: 13.6352; 2020_T: 13.7848
Passenger Cars | Petrol | Small | Euro 6 a/b/c | Total | mgNH3/km | 2015_T: 11.7094; 2016_T: 11.9435; 2017_T: 12.1752; 2018_T: 12.4005; 2019_T: 12.6375; 2020_T: 12.8076
Passenger Cars | Petrol | Small | Euro 6 d-temp | Total | mgNH3/km | 2019_T: 12.1809; 2020_T: 12.3538
Passenger Cars | Petrol | Medium | PRE ECE | Total | mgNH3/km | 1987_T: 2
Passenger Cars | Petrol | Medium | ECE 15/00-01 | Total | mgNH3/km | 1987_T: 2; 1990_T: 2; 1991_T: 2; 1992_T: 2; 1993_T: 2; 1994_T: 2; 1995_T: 2; 1996_T: 2
Passenger Cars | Petrol | Medium | ECE 15/02 | Total | mgNH3/km | 1987_T: 2; 1990_T: 2; 1991_T: 2; 1992_T: 2; 1993_T: 2; 1994_T: 2; 1995_T: 2; 1996_T: 2; 1997_T: 2; 1998_T: 2; 1999_T: 2; 2000_T: 2; 2001_T: 2
Passenger Cars | Petrol | Medium | ECE 15/03 | Total | mgNH3/km | 1987_T: 2; 1990_T: 2; 1991_T: 2; 1992_T: 2; 1993_T: 2; 1994_T: 2; 1995_T: 2; 1996_T: 2; 1997_T: 2; 1998_T: 2; 1999_T: 2; 2000_T: 2; 2001_T: 2; 2002_T: 2; 2003_T: 2; 2004_T: 2
Passenger Cars | Petrol | Medium | ECE 15/04 | Total | mgNH3/km | 2 | 2 | 2 | 2 | 2 | 2 | 2 | 2 | 2 | 2 | 2 | 2 | 2 | 2 | 2 | 2 | 2 | 2 | 2 | 2 | 2 | 2 | 2 | 2 | 2 | 2 | 2 | 2 | 2 | 2 | 2 | 2
Passenger Cars | Petrol | Medium | Euro 1 | Total | mgNH3/km |  |  |  | 67.0277 | 68.6441 | 70.2325 | 71.8108 | 73.4294 | 75.1591 | 76.9622 | 78.7746 | 80.55 | 81.0195 | 81.0195 | 81.0195 | 81.0195 | 99.2682 | 99.2682 | 99.2682 | 99.2682 | 99.2682 | 99.2682 | 99.2682 | 99.2682 | 99.2682 | 99.2682 | 99.2682 | 99.2682 | 99.2682 | 99.2682 | 99.2682 | 99.2682
Passenger Cars | Petrol | Medium | Euro 2 | Total | mgNH3/km | [8 empty] | 67.7627 | 69.8903 | 72.0288 | 74.2786 | 76.5144 | 78.6835 | 80.7404 | 82.7219 | 119.4686 | 119.6976 | 119.6976 | 119.6976 | 119.6976 | 119.6976 | 119.6976 | 119.6976 | 119.6976 | 119.6976 | 119.6976 | 119.6976 | 119.6976 | 119.6976 | 119.6976 | 119.6976
Passenger Cars | Petrol | Medium | Euro 3 | Total | mgNH3/km | 2002_T: 28.2602; 2003_T: 29.0258; 2004_T: 29.7797; 2005_T: 30.5526; 2006_T: 31.2965; 2007_T: 32.0105; 2008_T: 29.6158; 2009_T: 29.7058; 2010_T: 29.7229; 2011_T: 29.7229; 2012_T: 29.7229; 2013_T: 29.7229; 2014_T: 29.7229; 2015_T: 29.7229; 2016_T: 29.7229; 2017_T: 29.7229; 2018_T: 29.7229; 2019_T: 29.7229; 2020_T: 29.7229
Passenger Cars | Petrol | Medium | Euro 4 | Total | mgNH3/km | 2006_T: 26.9587; 2007_T: 27.6478; 2008_T: 29.0054; 2009_T: 29.0991; 2010_T: 29.1893; 2011_T: 29.2802; 2012_T: 29.3663; 2013_T: 29.4482; 2014_T: 29.5297; 2015_T: 29.6051; 2016_T: 29.678; 2017_T: 29.7229; 2018_T: 29.7229; 2019_T: 29.7229; 2020_T: 29.7229
Passenger Cars | Petrol | Medium | Euro 5 | Total | mgNH3/km | 2011_T: 11.7626; 2012_T: 12.0244; 2013_T: 12.2775; 2014_T: 12.5266; 2015_T: 12.7739; 2016_T: 13.0251; 2017_T: 13.2771; 2018_T: 13.524; 2019_T: 13.7633; 2020_T: 13.9271
Passenger Cars | Petrol | Medium | Euro 6 a/b/c | Total | mgNH3/km | 2015_T: 11.7178; 2016_T: 11.9775; 2017_T: 12.241; 2018_T: 12.4953; 2019_T: 12.7362; 2020_T: 12.9087
Passenger Cars | Petrol | Medium | Euro 6 d-temp | Total | mgNH3/km | 2019_T: 12.2486; 2020_T: 12.4244
Passenger Cars | Petrol | Large-SUV-Executive | PRE ECE | Total | mgNH3/km | 1987_T: 2
Passenger Cars | Petrol | Large-SUV-Executive | ECE 15/00-01 | Total | mgNH3/km | 1987_T: 2; 1990_T: 2; 1991_T: 2; 1992_T: 2; 1993_T: 2; 1994_T: 2; 1995_T: 2; 1996_T: 2
Passenger Cars | Petrol | Large-SUV-Executive | ECE 15/02 | Total | mgNH3/km | 1987_T: 2; 1990_T: 2; 1991_T: 2; 1992_T: 2; 1993_T: 2; 1994_T: 2; 1995_T: 2; 1996_T: 2; 1997_T: 2; 1998_T: 2; 1999_T: 2; 2000_T: 2; 2001_T: 2
Passenger Cars | Petrol | Large-SUV-Executive | ECE 15/03 | Total | mgNH3/km | 1987_T: 2; 1990_T: 2; 1991_T: 2; 1992_T: 2; 1993_T: 2; 1994_T: 2; 1995_T: 2; 1996_T: 2; 1997_T: 2; 1998_T: 2; 1999_T: 2; 2000_T: 2; 2001_T: 2; 2002_T: 2; 2003_T: 2; 2004_T: 2
Passenger Cars | Petrol | Large-SUV-Executive | ECE 15/04 | Total | mgNH3/km | 2 | 2 | 2 | 2 | 2 | 2 | 2 | 2 | 2 | 2 | 2 | 2 | 2 | 2 | 2 | 2 | 2 | 2 | 2 | 2 | 2 | 2 | 2 | 2 | 2 | 2 | 2 | 2 | 2 | 2 | 2 | 2
Passenger Cars | Petrol | Large-SUV-Executive | Euro 1 | Total | mgNH3/km |  |  |  | 66.7903 | 68.1712 | 69.544 | 70.9526 | 72.4678 | 74.1048 | 75.7997 | 77.5374 | 79.2046 | 80.8301 | 81.0195 | 81.0195 | 81.0195 | 99.2682 | 99.2682 | 99.2682 | 99.2682 | 99.2682 | 99.2682 | 99.2682 | 99.2682 | 99.2682 | 99.2682 | 99.2682 | 99.2682 | 99.2682 | 99.2682 | 99.2682 | 99.2682
Passenger Cars | Petrol | Large-SUV-Executive | Euro 2 | Total | mgNH3/km | [8 empty] | 67.5811 | 69.5061 | 71.4797 | 73.5963 | 75.7257 | 77.7844 | 79.7291 | 81.6189 | 118.864 | 119.6976 | 119.6976 | 119.6976 | 119.6976 | 119.6976 | 119.6976 | 119.6976 | 119.6976 | 119.6976 | 119.6976 | 119.6976 | 119.6976 | 119.6976 | 119.6976 | 119.6976
Passenger Cars | Petrol | Large-SUV-Executive | Euro 3 | Total | mgNH3/km | 2002_T: 27.7727; 2003_T: 28.525; 2004_T: 29.2637; 2005_T: 30.0088; 2006_T: 30.7258; 2007_T: 31.4115; 2008_T: 29.5283; 2009_T: 29.6148; 2010_T: 29.6941; 2011_T: 29.7229; 2012_T: 29.7229; 2013_T: 29.7229; 2014_T: 29.7229; 2015_T: 29.7229; 2016_T: 29.7229; 2017_T: 29.7229; 2018_T: 29.7229; 2019_T: 29.7229; 2020_T: 29.7229
Passenger Cars | Petrol | Large-SUV-Executive | Euro 4 | Total | mgNH3/km | 2006_T: 26.8999; 2007_T: 27.53; 2008_T: 28.9817; 2009_T: 29.068; 2010_T: 29.149; 2011_T: 29.2314; 2012_T: 29.3098; 2013_T: 29.3845; 2014_T: 29.4596; 2015_T: 29.5283; 2016_T: 29.5932; 2017_T: 29.6582; 2018_T: 29.72; 2019_T: 29.7229; 2020_T: 29.7229
Passenger Cars | Petrol | Large-SUV-Executive | Euro 5 | Total | mgNH3/km | 2011_T: 11.7267; 2012_T: 11.9562; 2013_T: 12.1761; 2014_T: 12.3949; 2015_T: 12.6136; 2016_T: 12.8414; 2017_T: 13.0677; 2018_T: 13.2928; 2019_T: 13.4965; 2020_T: 13.6353
Passenger Cars | Petrol | Large-SUV-Executive | Euro 6 a/b/c | Total | mgNH3/km | 2015_T: 11.7547; 2016_T: 12.0312; 2017_T: 12.3042; 2018_T: 12.5729; 2019_T: 12.7903; 2020_T: 12.9446
Passenger Cars | Petrol | Large-SUV-Executive | Euro 6 d-temp | Total | mgNH3/km | 2019_T: 12.2451; 2020_T: 12.4041
Passenger Cars | Petrol Hybrid | Small | Euro 4 | Total | mgNH3/km | 2006_T: 26.8663; 2007_T: 27.4675; 2008_T: 28.968; 2009_T: 29.0496; 2010_T: 29.1273; 2011_T: 29.2059; 2012_T: 29.281; 2013_T: 29.3528; 2014_T: 29.4248; 2015_T: 29.4919; 2016_T: 29.5581; 2017_T: 29.6247; 2018_T: 29.689; 2019_T: 29.7229; 2020_T: 29.7229
Passenger Cars | Petrol Hybrid | Small | Euro 5 | Total | mgNH3/km | 2011_T: 28.7819; 2012_T: 28.8491; 2013_T: 28.9149; 2014_T: 28.9802; 2015_T: 29.0447; 2016_T: 29.1098; 2017_T: 29.1751; 2018_T: 29.24; 2019_T: 29.3; 2020_T: 29.3409
Passenger Cars | Petrol Hybrid | Small | Euro 6 a/b/c | Total | mgNH3/km | 2015_T: 28.7735; 2016_T: 28.8375; 2017_T: 28.9009; 2018_T: 28.9625; 2019_T: 29.0272; 2020_T: 29.0737
Passenger Cars | Petrol Hybrid | Small | Euro 6 d-temp | Total | mgNH3/km | 2019_T: 28.9024; 2020_T: 28.9497
Passenger Cars | Petrol Hybrid | Medium | Euro 4 | Total | mgNH3/km | 2004_T: 26.96; 2005_T: 27.668; 2006_T: 28.3745; 2007_T: 29.0615; 2008_T: 29.2026; 2009_T: 29.2954; 2010_T: 29.3845; 2011_T: 29.4752; 2012_T: 29.5611; 2013_T: 29.6426; 2014_T: 29.7229; 2015_T: 29.7229; 2016_T: 29.7229; 2017_T: 29.7229; 2018_T: 29.7229; 2019_T: 29.7229; 2020_T: 29.7229
Passenger Cars | Petrol Hybrid | Medium | Euro 5 | Total | mgNH3/km | 2011_T: 28.7881; 2012_T: 28.8596; 2013_T: 28.9288; 2014_T: 28.9969; 2015_T: 29.0645; 2016_T: 29.1332; 2017_T: 29.2021; 2018_T: 29.2696; 2019_T: 29.335; 2020_T: 29.3798
Passenger Cars | Petrol Hybrid | Medium | Euro 6 a/b/c | Total | mgNH3/km | 2015_T: 28.7758; 2016_T: 28.8468; 2017_T: 28.9188; 2018_T: 28.9884; 2019_T: 29.0542; 2020_T: 29.1014
Passenger Cars | Petrol Hybrid | Medium | Euro 6 d-temp | Total | mgNH3/km | 2019_T: 28.9209; 2020_T: 28.969
Passenger Cars | Petrol Hybrid | Large-SUV-Executive | Euro 4 | Total | mgNH3/km | 2006_T: 26.8999; 2007_T: 27.53; 2008_T: 28.9817; 2009_T: 29.068; 2010_T: 29.149; 2011_T: 29.2314; 2012_T: 29.3098; 2013_T: 29.3845; 2014_T: 29.4596; 2015_T: 29.5283; 2016_T: 29.5932; 2017_T: 29.6582; 2018_T: 29.72; 2019_T: 29.7229; 2020_T: 29.7229
Passenger Cars | Petrol Hybrid | Large-SUV-Executive | Euro 5 | Total | mgNH3/km | 2011_T: 28.7782; 2012_T: 28.841; 2013_T: 28.9011; 2014_T: 28.9609; 2015_T: 29.0207; 2016_T: 29.083; 2017_T: 29.1448; 2018_T: 29.2064; 2019_T: 29.2621; 2020_T: 29.3
Passenger Cars | Petrol Hybrid | Large-SUV-Executive | Euro 6 a/b/c | Total | mgNH3/km | 2015_T: 28.7859; 2016_T: 28.8615; 2017_T: 28.9361; 2018_T: 29.0096; 2019_T: 29.069; 2020_T: 29.1112
Passenger Cars | Petrol Hybrid | Large-SUV-Executive | Euro 6 d-temp | Total | mgNH3/km | 2019_T: 28.9199; 2020_T: 28.9634
Passenger Cars | Petrol PHEV | Small | Euro 6 a/b/c | Total | mgNH3/km | 2015_T: 28.7582; 2016_T: 28.8062; 2017_T: 28.8537; 2018_T: 28.8999; 2019_T: 28.9485; 2020_T: 28.9834
Passenger Cars | Petrol PHEV | Small | Euro 6 d-temp | Total | mgNH3/km | 2019_T: 28.8549; 2020_T: 28.8904
Passenger Cars | Petrol PHEV | Small | Euro 6 d | Total | mgNH3/km
Passenger Cars | Petrol PHEV | Medium | Euro 6 a/b/c | Total | mgNH3/km | 2015_T: 28.76; 2016_T: 28.8132; 2017_T: 28.8672; 2018_T: 28.9194; 2019_T: 28.9688; 2020_T: 29.0041
Passenger Cars | Petrol PHEV | Medium | Euro 6 d-temp | Total | mgNH3/km | 2019_T: 28.8688; 2020_T: 28.9048
Passenger Cars | Petrol PHEV | Large-SUV-Executive | Euro 6 a/b/c | Total | mgNH3/km | 2015_T: 28.7675; 2016_T: 28.8242; 2017_T: 28.8802; 2018_T: 28.9353; 2019_T: 28.9799; 2020_T: 29.0115
Passenger Cars | Petrol PHEV | Large-SUV-Executive | Euro 6 d-temp | Total | mgNH3/km | 2019_T: 28.8681; 2020_T: 28.9007
Passenger Cars | Petrol PHEV | Large-SUV-Executive | Euro 6 d | Total | mgNH3/km
Passenger Cars | Diesel | Small | Conventional | Total | mgNH3/km | bar: 1987_T to 2020_T
Passenger Cars | Diesel | Small | Euro 1 | Total | mgNH3/km | bar: 1992_T to 2020_T
Passenger Cars | Diesel | Small | Euro 2 | Total | mgNH3/km | bar: 1997_T to 2020_T
Passenger Cars | Diesel | Small | Euro 3 | Total | mgNH3/km | bar: 2002_T to 2020_T
Passenger Cars | Diesel | Small | Euro 4 | Total | mgNH3/km | bar: 2006_T to 2020_T
Passenger Cars | Diesel | Small | Euro 5 | Total | mgNH3/km | 2011_T: 1.9; 2012_T: 1.9; 2013_T: 1.9; 2014_T: 1.9; 2015_T: 1.9; 2016_T: 1.9; 2017_T: 1.9; 2018_T: 1.9; 2019_T: 1.9; 2020_T: 1.9
Passenger Cars | Diesel | Small | Euro 6 a/b/c | Total | mgNH3/km | 2015_T: 7; 2016_T: 7; 2017_T: 7; 2018_T: 7; 2019_T: 7; 2020_T: 7
Passenger Cars | Diesel | Small | Euro 6 d-temp | Total | mgNH3/km | 2019_T: 7; 2020_T: 7
Passenger Cars | Diesel | Medium | Conventional | Total | mgNH3/km | bar: 1987_T to 2020_T
Passenger Cars | Diesel | Medium | Euro 1 | Total | mgNH3/km | bar: 1992_T to 2020_T
Passenger Cars | Diesel | Medium | Euro 2 | Total | mgNH3/km | bar: 1997_T to 2020_T
Passenger Cars | Diesel | Medium | Euro 3 | Total | mgNH3/km | bar: 2002_T to 2020_T
Passenger Cars | Diesel | Medium | Euro 4 | Total | mgNH3/km | bar: 2006_T to 2020_T
Passenger Cars | Diesel | Medium | Euro 5 | Total | mgNH3/km | 2011_T: 1.9; 2012_T: 1.9; 2013_T: 1.9; 2014_T: 1.9; 2015_T: 1.9; 2016_T: 1.9; 2017_T: 1.9; 2018_T: 1.9; 2019_T: 1.9; 2020_T: 1.9
Passenger Cars | Diesel | Medium | Euro 6 a/b/c | Total | mgNH3/km | 2015_T: 7; 2016_T: 7; 2017_T: 7; 2018_T: 7; 2019_T: 7; 2020_T: 7
Passenger Cars | Diesel | Medium | Euro 6 d-temp | Total | mgNH3/km | 2019_T: 7; 2020_T: 7
Passenger Cars | Diesel | Large-SUV-Executive | Conventional | Total | mgNH3/km | bar: 1987_T to 2020_T
Passenger Cars | Diesel | Large-SUV-Executive | Euro 1 | Total | mgNH3/km | bar: 1992_T to 2020_T
Passenger Cars | Diesel | Large-SUV-Executive | Euro 2 | Total | mgNH3/km | bar: 1997_T to 2020_T
Passenger Cars | Diesel | Large-SUV-Executive | Euro 3 | Total | mgNH3/km | bar: 2002_T to 2020_T
Passenger Cars | Diesel | Large-SUV-Executive | Euro 4 | Total | mgNH3/km | bar: 2006_T to 2020_T
Passenger Cars | Diesel | Large-SUV-Executive | Euro 5 | Total | mgNH3/km | 2011_T: 1.9; 2012_T: 1.9; 2013_T: 1.9; 2014_T: 1.9; 2015_T: 1.9; 2016_T: 1.9; 2017_T: 1.9; 2018_T: 1.9; 2019_T: 1.9; 2020_T: 1.9
Passenger Cars | Diesel | Large-SUV-Executive | Euro 6 a/b/c | Total | mgNH3/km | 2015_T: 7; 2016_T: 7; 2017_T: 7; 2018_T: 7; 2019_T: 7; 2020_T: 7
Passenger Cars | Diesel | Large-SUV-Executive | Euro 6 d-temp | Total | mgNH3/km | 2019_T: 7; 2020_T: 7
Passenger Cars | Diesel PHEV | Large-SUV-Executive | Euro 6 a/b/c | Total | mgNH3/km | 2019_T: 7; 2020_T: 7
Passenger Cars | Diesel PHEV | Large-SUV-Executive | Euro 6 d-temp | Total | mgNH3/km | 2019_T: 7; 2020_T: 7
Passenger Cars | LPG Bifuel | Small | Conventional | Total | mgNH3/km | 1987_T: 2; 1990_T: 2; 1991_T: 2; 1992_T: 2; 1993_T: 2; 1994_T: 2; 1995_T: 2; 1996_T: 2; 1997_T: 2; 1998_T: 2; 1999_T: 2; 2000_T: 2; 2001_T: 2; 2002_T: 2; 2003_T: 2; 2004_T: 2
Passenger Cars | LPG Bifuel | Small | Euro 1 | Total | mgNH3/km | [10 empty] | 94.9932 | 96.209 | 97.0962 | 97.9917 | 98.7952 | 99.2682 | 99.2682 | 99.2682 | 99.2682 | 99.2682 | 99.2682 | 99.2682 | 99.2682 | 99.2682 | 99.2682 | 99.2682 | 99.2682 | 99.2682 | 99.2682 | 99.2682 | 99.2682 | 99.2682
Passenger Cars | LPG Bifuel | Small | Euro 2 | Total | mgNH3/km | [10 empty] | 112.2123 | 114.3412 | 115.8946 | 117.4626 | 118.8695 | 119.6976 | 119.6976 | 119.6976 | 119.6976 | 119.6976 | 119.6976 | 119.6976 | 119.6976 | 119.6976 | 119.6976 | 119.6976 | 119.6976 | 119.6976 | 119.6976 | 119.6976 | 119.6976 | 119.6976
Passenger Cars | LPG Bifuel | Small | Euro 3 | Total | mgNH3/km | 2005_T: 28.8391; 2006_T: 28.9559; 2007_T: 29.1223; 2008_T: 29.2608; 2009_T: 29.3588; 2010_T: 29.4548; 2011_T: 29.5696; 2012_T: 29.7229; 2013_T: 29.7229; 2014_T: 29.7229; 2015_T: 29.7229; 2016_T: 29.7229; 2017_T: 29.7229; 2018_T: 29.7229; 2019_T: 29.7229; 2020_T: 29.7229
Passenger Cars | LPG Bifuel | Small | Euro 4 | Total | mgNH3/km | 2005_T: 28.8391; 2006_T: 28.9559; 2007_T: 29.1223; 2008_T: 29.2608; 2009_T: 29.3588; 2010_T: 29.4548; 2011_T: 29.5696; 2012_T: 29.7229; 2013_T: 29.7229; 2014_T: 29.7229; 2015_T: 29.7229; 2016_T: 29.7229; 2017_T: 29.7229; 2018_T: 29.7229; 2019_T: 29.7229; 2020_T: 29.7229
Passenger Cars | LPG Bifuel | Small | Euro 5 | Total | mgNH3/km | 2014_T: 13.642; 2015_T: 15.1822; 2016_T: 15.1822; 2017_T: 15.1822; 2018_T: 15.1822; 2019_T: 15.1822; 2020_T: 15.1822
Passenger Cars | LPG Bifuel | Small | Euro 6 a/b/c | Total | mgNH3/km | 2015_T: 14.0569; 2016_T: 15.1822; 2017_T: 15.1822; 2018_T: 15.1822; 2019_T: 15.1822; 2020_T: 15.1822
Passenger Cars Total |  |  |  |  | mgNH3/km | 1.9276 | 1.8983 | 1.8808 | 6.5055 | 10.2896 | 15.0206 | 19.2285 | 25.5911 | 33.5033 | 39.6407 | 46.5401 | 55.0008 | 59.0233 | 58.1754 | 56.5552 | 54.4616 | 67.2232 | 60.8938 | 54.6688 | 51.514 | 46.7269 | 41.2629 | 36.1266 | 31.5074 | 27.7943 | 24.4286 | 21.7719 | 18.5775 | 15.1058 | 13.1376 | 11.3423 | 10.6922
Light Commercial Vehicles | Petrol | N1-I | Conventional | Total | mgNH3/km | 2 | 2 | 2 | 2 | 2 | 2 | 2 | 2 | 2 | 2 | 2 | 2 | 2 | 2 | 2 | 2 | 2 | 2 | 2 | 2 | 2 | 2 | 2 | 2 | 2
Light Commercial Vehicles | Petrol | N1-I | Euro 1 | Total | mgNH3/km | [5 empty] | 62.2534 | 63.3646 | 64.7156 | 66.28 | 67.8666 | 69.4817 | 71.3109 | 73.017 | 73.4933 | 73.4933 | 73.4933 | 89.846 | 89.846 | 89.846 | 89.846 | 89.846 | 89.846 | 89.846 | 89.846 | 89.846 | 89.846 | 89.846 | 89.846 | 89.846 | 89.846
Light Commercial Vehicles | Petrol | N1-I | Euro 2 | Total | mgNH3/km | [9 empty] | 75.5474 | 78.2387 | 81.8106 | 85.0398 | 88.2215 | 90.9973 | 93.7719 | 125.6585 | 125.7502 | 125.7502 | 125.7502 | 125.7502 | 125.7502 | 125.7502 | 125.7502 | 125.7502 | 125.7502 | 125.7502 | 125.7502 | 125.7502 | 125.7502 | 125.7502 | 125.7502
Light Commercial Vehicles | Petrol | N1-I | Euro 3 | Total | mgNH3/km | 2002_T: 23.3365; 2003_T: 24.1736; 2004_T: 24.9632; 2005_T: 25.6551; 2006_T: 26.3137; 2007_T: 26.9813; 2008_T: 25.3722; 2009_T: 25.4508; 2010_T: 25.5214; 2011_T: 25.5964; 2012_T: 25.5982; 2013_T: 25.5982; 2014_T: 25.5982; 2015_T: 25.5982; 2016_T: 25.5982; 2017_T: 25.5982; 2018_T: 25.5982; 2019_T: 25.5982; 2020_T: 25.5982
Light Commercial Vehicles | Petrol | N1-I | Euro 4 | Total | mgNH3/km | 2006_T: 23.1429; 2007_T: 23.7685; 2008_T: 24.851; 2009_T: 24.9255; 2010_T: 24.9969; 2011_T: 25.073; 2012_T: 25.1464; 2013_T: 25.2312; 2014_T: 25.3253; 2015_T: 25.3918; 2016_T: 25.5039; 2017_T: 25.5625; 2018_T: 25.5982; 2019_T: 25.5982; 2020_T: 25.5982
Light Commercial Vehicles | Petrol | N1-I | Euro 5 | Total | mgNH3/km | 2011_T: 11.245; 2012_T: 11.5697; 2013_T: 11.8853; 2014_T: 12.1986; 2015_T: 12.511; 2016_T: 12.7652; 2017_T: 13.0649; 2018_T: 13.325; 2019_T: 13.5309; 2020_T: 13.6111
Light Commercial Vehicles | Petrol | N1-I | Euro 6 a/b/c | Total | mgNH3/km | 2015_T: 10.9743; 2016_T: 11.2248; 2017_T: 11.446; 2018_T: 11.6957; 2019_T: 11.9906; 2020_T: 12.1799
Light Commercial Vehicles | Petrol | N1-I | Euro 6 d-temp | Total | mgNH3/km | 2017_T: 11.1471; 2018_T: 11.3891; 2019_T: 11.6255; 2020_T: 11.9521
Light Commercial Vehicles | Petrol | N1-II | Conventional | Total | mgNH3/km | 2 | 2 | 2 | 2 | 2 | 2 | 2 | 2 | 2 | 2 | 2 | 2 | 2 | 2 | 2 | 2 | 2 | 2 | 2 | 2 | 2 | 2 | 2 | 2 | 2 | 2 | 2 | 2
Light Commercial Vehicles | Petrol | N1-II | Euro 1 | Total | mgNH3/km | [5 empty] | 62.2534 | 63.3646 | 64.7156 | 66.28 | 67.8666 | 69.4817 | 71.3109 | 73.017 | 73.4933 | 73.4933 | 73.4933 | 89.846 | 89.846 | 89.846 | 89.846 | 89.846 | 89.846 | 89.846 | 89.846 | 89.846 | 89.846 | 89.846 | 89.846 | 89.846 | 89.846 | 89.846 | 89.846
Light Commercial Vehicles | Petrol | N1-II | Euro 2 | Total | mgNH3/km | [9 empty] | 75.5474 | 78.2387 | 81.8106 | 85.0398 | 88.2215 | 90.9973 | 93.7719 | 125.6585 | 125.7502 | 125.7502 | 125.7502 | 125.7502 | 125.7502 | 125.7502 | 125.7502 | 125.7502 | 125.7502 | 125.7502 | 125.7502 | 125.7502 | 125.7502 | 125.7502 | 125.7502
Light Commercial Vehicles | Petrol | N1-II | Euro 3 | Total | mgNH3/km | 2002_T: 23.3365; 2003_T: 24.1736; 2004_T: 24.9632; 2005_T: 25.6551; 2006_T: 26.3137; 2007_T: 26.9813; 2008_T: 25.3711; 2009_T: 25.4511; 2010_T: 25.518; 2011_T: 25.5854; 2012_T: 25.5982; 2013_T: 25.5982; 2014_T: 25.5982; 2015_T: 25.5982; 2016_T: 25.5982; 2017_T: 25.5982; 2018_T: 25.5982; 2019_T: 25.5982; 2020_T: 25.5982
Light Commercial Vehicles | Petrol | N1-II | Euro 4 | Total | mgNH3/km | 2006_T: 23.1429; 2007_T: 23.7685; 2008_T: 24.8584; 2009_T: 24.9414; 2010_T: 25.0229; 2011_T: 25.1051; 2012_T: 25.1815; 2013_T: 25.258; 2014_T: 25.3624; 2015_T: 25.4653; 2016_T: 25.5365; 2017_T: 25.5982; 2018_T: 25.5982; 2019_T: 25.5982; 2020_T: 25.5982
Light Commercial Vehicles | Petrol | N1-II | Euro 5 | Total | mgNH3/km | 2011_T: 11.2565; 2012_T: 11.6269; 2013_T: 12.0535; 2014_T: 12.4688; 2015_T: 12.8317; 2016_T: 13.2009; 2017_T: 13.5746; 2018_T: 13.9574; 2019_T: 14.2554; 2020_T: 14.4472
Light Commercial Vehicles | Petrol | N1-II | Euro 6 a/b/c | Total | mgNH3/km | 2015_T: 11.1785; 2016_T: 11.3374; 2017_T: 11.7683; 2018_T: 12.195; 2019_T: 12.5954; 2020_T: 12.8823
Light Commercial Vehicles | Petrol | N1-II | Euro 6 d-temp | Total | mgNH3/km | 2018_T: 11.3237; 2019_T: 11.6144; 2020_T: 12.0462
Light Commercial Vehicles | Petrol | N1-III | Conventional | Total | mgNH3/km | 2 | 2 | 2 | 2 | 2 | 2 | 2 | 2 | 2 | 2 | 2 | 2 | 2 | 2 | 2 | 2 | 2 | 2 | 2 | 2 | 2 | 2 | 2 | 2 | 2 | 2 | 2 | 2 | 2
Light Commercial Vehicles | Petrol | N1-III | Euro 1 | Total | mgNH3/km | [5 empty] | 62.2534 | 63.3646 | 64.7156 | 66.28 | 67.8666 | 69.4817 | 71.3109 | 73.017 | 73.4933 | 73.4933 | 73.4933 | 89.846 | 89.846 | 89.846 | 89.846 | 89.846 | 89.846 | 89.846 | 89.846 | 89.846 | 89.846 | 89.846 | 89.846 | 89.846 | 89.846 | 89.846 | 89.846
Light Commercial Vehicles | Petrol | N1-III | Euro 2 | Total | mgNH3/km | [9 empty] | 75.5474 | 78.2387 | 81.8106 | 85.0398 | 88.2215 | 90.9973 | 93.7719 | 125.6585 | 125.7502 | 125.7502 | 125.7502 | 125.7502 | 125.7502 | 125.7502 | 125.7502 | 125.7502 | 125.7502 | 125.7502 | 125.7502 | 125.7502 | 125.7502 | 125.7502 | 125.7502
Light Commercial Vehicles | Petrol | N1-III | Euro 3 | Total | mgNH3/km | 2002_T: 23.3365; 2003_T: 24.1736; 2004_T: 24.9632; 2005_T: 25.6551; 2006_T: 26.3137; 2007_T: 26.9813; 2008_T: 25.3673; 2009_T: 25.446; 2010_T: 25.5211; 2011_T: 25.5982; 2012_T: 25.5982; 2013_T: 25.5982; 2014_T: 25.5982; 2015_T: 25.5982; 2016_T: 25.5982; 2017_T: 25.5982; 2018_T: 25.5982; 2019_T: 25.5982; 2020_T: 25.5982
Light Commercial Vehicles | Petrol | N1-III | Euro 4 | Total | mgNH3/km | 2006_T: 23.1429; 2007_T: 23.7685; 2008_T: 24.8786; 2009_T: 24.9834; 2010_T: 25.082; 2011_T: 25.1804; 2012_T: 25.2755; 2013_T: 25.3682; 2014_T: 25.4615; 2015_T: 25.5498; 2016_T: 25.5982; 2017_T: 25.5982; 2018_T: 25.5982; 2019_T: 25.5982; 2020_T: 25.5982
Light Commercial Vehicles | Petrol | N1-III | Euro 5 | Total | mgNH3/km | 2012_T: 11.2834; 2013_T: 11.6405; 2014_T: 12.0309; 2015_T: 12.4179; 2016_T: 12.7701; 2017_T: 13.1036; 2018_T: 13.4269; 2019_T: 13.6723; 2020_T: 13.8448
Light Commercial Vehicles | Petrol | N1-III | Euro 6 a/b/c | Total | mgNH3/km | 2015_T: 11.3409; 2016_T: 11.8371; 2017_T: 12.2288; 2018_T: 12.6811; 2019_T: 12.9908; 2020_T: 13.1977
Light Commercial Vehicles | Petrol | N1-III | Euro 6 d-temp | Total | mgNH3/km | 2018_T: 11.3811; 2019_T: 11.8495; 2020_T: 12.0946
Light Commercial Vehicles | Diesel | N1-I | Conventional | Total | mgNH3/km | bar: 1987_T to 2020_T
Light Commercial Vehicles | Diesel | N1-I | Euro 1 | Total | mgNH3/km | bar: 1994_T to 2020_T
Light Commercial Vehicles | Diesel | N1-I | Euro 2 | Total | mgNH3/km | bar: 1998_T to 2020_T
Light Commercial Vehicles | Diesel | N1-I | Euro 3 | Total | mgNH3/km | bar: 2002_T to 2020_T
Light Commercial Vehicles | Diesel | N1-I | Euro 4 | Total | mgNH3/km | bar: 2006_T to 2020_T
Light Commercial Vehicles | Diesel | N1-I | Euro 5 | Total | mgNH3/km | 2011_T: 1.9; 2012_T: 1.9; 2013_T: 1.9; 2014_T: 1.9; 2015_T: 1.9; 2016_T: 1.9; 2017_T: 1.9; 2018_T: 1.9; 2019_T: 1.9; 2020_T: 1.9
Light Commercial Vehicles | Diesel | N1-I | Euro 6 a/b/c | Total | mgNH3/km | 2015_T: 7; 2016_T: 7; 2017_T: 7; 2018_T: 7; 2019_T: 7; 2020_T: 7
Light Commercial Vehicles | Diesel | N1-I | Euro 6 d-temp | Total | mgNH3/km | 2018_T: 7; 2019_T: 7; 2020_T: 7
Light Commercial Vehicles | Diesel | N1-II | Conventional | Total | mgNH3/km | bar: 1987_T to 2020_T
Light Commercial Vehicles | Diesel | N1-II | Euro 1 | Total | mgNH3/km | bar: 1994_T to 2020_T
Light Commercial Vehicles | Diesel | N1-II | Euro 2 | Total | mgNH3/km | bar: 1998_T to 2020_T
Light Commercial Vehicles | Diesel | N1-II | Euro 3 | Total | mgNH3/km | bar: 2002_T to 2020_T
Light Commercial Vehicles | Diesel | N1-II | Euro 4 | Total | mgNH3/km | bar: 2006_T to 2020_T
Light Commercial Vehicles | Diesel | N1-II | Euro 5 | Total | mgNH3/km | 2011_T: 1.9; 2012_T: 1.9; 2013_T: 1.9; 2014_T: 1.9; 2015_T: 1.9; 2016_T: 1.9; 2017_T: 1.9; 2018_T: 1.9; 2019_T: 1.9; 2020_T: 1.9
Light Commercial Vehicles | Diesel | N1-II | Euro 6 a/b/c | Total | mgNH3/km | 2015_T: 7; 2016_T: 7; 2017_T: 7; 2018_T: 7; 2019_T: 7; 2020_T: 7
Light Commercial Vehicles | Diesel | N1-II | Euro 6 d-temp | Total | mgNH3/km | 2018_T: 7; 2019_T: 7; 2020_T: 7
Light Commercial Vehicles | Diesel | N1-III | Conventional | Total | mgNH3/km | bar: 1987_T to 2020_T
Light Commercial Vehicles | Diesel | N1-III | Euro 1 | Total | mgNH3/km | bar: 1994_T to 2020_T
Light Commercial Vehicles | Diesel | N1-III | Euro 2 | Total | mgNH3/km | bar: 1998_T to 2020_T
Light Commercial Vehicles | Diesel | N1-III | Euro 3 | Total | mgNH3/km | bar: 2002_T to 2020_T
Light Commercial Vehicles | Diesel | N1-III | Euro 4 | Total | mgNH3/km | bar: 2006_T to 2020_T
Light Commercial Vehicles | Diesel | N1-III | Euro 5 | Total | mgNH3/km | 2011_T: 1.9; 2012_T: 1.9; 2013_T: 1.9; 2014_T: 1.9; 2015_T: 1.9; 2016_T: 1.9; 2017_T: 1.9; 2018_T: 1.9; 2019_T: 1.9; 2020_T: 1.9
Light Commercial Vehicles | Diesel | N1-III | Euro 6 a/b/c | Total | mgNH3/km | 2015_T: 7; 2016_T: 7; 2017_T: 7; 2018_T: 7; 2019_T: 7; 2020_T: 7
Light Commercial Vehicles | Diesel | N1-III | Euro 6 d-temp | Total | mgNH3/km | 2018_T: 7; 2019_T: 7; 2020_T: 7
Light Commercial Vehicles Total |  |  |  |  | mgNH3/km | 1.3404 | 1.1734 | 1.1767 | 1.1619 | 1.116 | 1.6206 | 1.9994 | 2.1521 | 2.4497 | 2.2283 | 2.1345 | 2.1707 | 2.0289 | 1.7728 | 1.5746 | 1.4497 | 1.4112 | 1.2594 | 1.1652 | 1.1252 | 1.1065 | 1.0901 | 1.1254 | 1.163 | 1.2002 | 1.2625 | 1.81 | 2.5681 | 3.0857 | 3.6812 | 4.1659 | 4.5652
Heavy Duty Trucks | Petrol | >3,5 t | Conventional | Total | mgNH3/km | 2 | 2 | 2 | 2 | 2 | 2 | 2 | 2 | 2 | 2 | 2 | 2 | 2 | 2 | 2 | 2 | 2 | 2 | 2 | 2 | 2 | 2 | 2 | 2 | 2 | 2 | 2 | 2 | 2 | 2 | 2 | 2
Heavy Duty Trucks | Diesel | Rigid <=7,5 t | Conventional | Total | mgNH3/km | 2.9 | 2.9 | 2.9 | 2.9 | 2.9 | 2.9 | 2.9 | 2.9 | 2.9 | 2.9 | 2.9 | 2.9 | 2.9 | 2.9 | 2.9 | 2.9 | 2.9 | 2.9 | 2.9 | 2.9 | 2.9 | 2.9 | 2.9 | 2.9 | 2.9 | 2.9 | 2.9 | 2.9 | 2.9 | 2.9 | 2.9 | 2.9
Heavy Duty Trucks | Diesel | Rigid <=7,5 t | Euro I | Total | mgNH3/km | [6 empty] | 2.9 | 2.9 | 2.9 | 2.9 | 2.9 | 2.9 | 2.9 | 2.9 | 2.9 | 2.9 | 2.9 | 2.9 | 2.9 | 2.9 | 2.9 | 2.9 | 2.9 | 2.9 | 2.9 | 2.9 | 2.9 | 2.9 | 2.9 | 2.9 | 2.9 | 2.9
Heavy Duty Trucks | Diesel | Rigid <=7,5 t | Euro II | Total | mgNH3/km | [9 empty] | 2.9 | 2.9 | 2.9 | 2.9 | 2.9 | 2.9 | 2.9 | 2.9 | 2.9 | 2.9 | 2.9 | 2.9 | 2.9 | 2.9 | 2.9 | 2.9 | 2.9 | 2.9 | 2.9 | 2.9 | 2.9 | 2.9 | 2.9
Heavy Duty Trucks | Diesel | Rigid <=7,5 t | Euro III | Total | mgNH3/km | 2002_T: 2.9; 2003_T: 2.9; 2004_T: 2.9; 2005_T: 2.9; 2006_T: 2.9; 2007_T: 2.9; 2008_T: 2.9; 2009_T: 2.9; 2010_T: 2.9; 2011_T: 2.9; 2012_T: 2.9; 2013_T: 2.9; 2014_T: 2.9; 2015_T: 2.9; 2016_T: 2.9; 2017_T: 2.9; 2018_T: 2.9; 2019_T: 2.9; 2020_T: 2.9
Heavy Duty Trucks | Diesel | Rigid <=7,5 t | Euro IV | Total | mgNH3/km | 2006_T: 2.9; 2007_T: 2.9; 2008_T: 2.9; 2009_T: 2.9; 2010_T: 2.9; 2011_T: 2.9; 2012_T: 2.9; 2013_T: 2.9; 2014_T: 2.9; 2015_T: 2.9; 2016_T: 2.9; 2017_T: 2.9; 2018_T: 2.9; 2019_T: 2.9; 2020_T: 2.9
Heavy Duty Trucks | Diesel | Rigid <=7,5 t | Euro V | Total | mgNH3/km | 2011_T: 11; 2012_T: 11; 2013_T: 11; 2014_T: 11; 2015_T: 11; 2016_T: 11; 2017_T: 11; 2018_T: 11; 2019_T: 11; 2020_T: 11
Heavy Duty Trucks | Diesel | Rigid <=7,5 t | Euro VI A/B/C | Total | mgNH3/km | 2015_T: 9; 2016_T: 9; 2017_T: 9; 2018_T: 9; 2019_T: 9; 2020_T: 9
Heavy Duty Trucks | Diesel | Rigid 7,5 - 12 t | Conventional | Total | mgNH3/km | 2.9 | 2.9 | 2.9 | 2.9 | 2.9 | 2.9 | 2.9 | 2.9 | 2.9 | 2.9 | 2.9 | 2.9 | 2.9 | 2.9 | 2.9 | 2.9 | 2.9 | 2.9 | 2.9 | 2.9 | 2.9 | 2.9 | 2.9 | 2.9 | 2.9 | 2.9 | 2.9 | 2.9 | 2.9 | 2.9 | 2.9 | 2.9
Heavy Duty Trucks | Diesel | Rigid 7,5 - 12 t | Euro I | Total | mgNH3/km | [6 empty] | 2.9 | 2.9 | 2.9 | 2.9 | 2.9 | 2.9 | 2.9 | 2.9 | 2.9 | 2.9 | 2.9 | 2.9 | 2.9 | 2.9 | 2.9 | 2.9 | 2.9 | 2.9 | 2.9 | 2.9 | 2.9 | 2.9 | 2.9 | 2.9 | 2.9 | 2.9
Heavy Duty Trucks | Diesel | Rigid 7,5 - 12 t | Euro II | Total | mgNH3/km | [9 empty] | 2.9 | 2.9 | 2.9 | 2.9 | 2.9 | 2.9 | 2.9 | 2.9 | 2.9 | 2.9 | 2.9 | 2.9 | 2.9 | 2.9 | 2.9 | 2.9 | 2.9 | 2.9 | 2.9 | 2.9 | 2.9 | 2.9 | 2.9
Heavy Duty Trucks | Diesel | Rigid 7,5 - 12 t | Euro III | Total | mgNH3/km | 2002_T: 2.9; 2003_T: 2.9; 2004_T: 2.9; 2005_T: 2.9; 2006_T: 2.9; 2007_T: 2.9; 2008_T: 2.9; 2009_T: 2.9; 2010_T: 2.9; 2011_T: 2.9; 2012_T: 2.9; 2013_T: 2.9; 2014_T: 2.9; 2015_T: 2.9; 2016_T: 2.9; 2017_T: 2.9; 2018_T: 2.9; 2019_T: 2.9; 2020_T: 2.9
Heavy Duty Trucks | Diesel | Rigid 7,5 - 12 t | Euro IV | Total | mgNH3/km | 2006_T: 2.9; 2007_T: 2.9; 2008_T: 2.9; 2009_T: 2.9; 2010_T: 2.9; 2011_T: 2.9; 2012_T: 2.9; 2013_T: 2.9; 2014_T: 2.9; 2015_T: 2.9; 2016_T: 2.9; 2017_T: 2.9; 2018_T: 2.9; 2019_T: 2.9; 2020_T: 2.9
Heavy Duty Trucks | Diesel | Rigid 7,5 - 12 t | Euro V | Total | mgNH3/km | 2011_T: 11; 2012_T: 11; 2013_T: 11; 2014_T: 11; 2015_T: 11; 2016_T: 11; 2017_T: 11; 2018_T: 11; 2019_T: 11; 2020_T: 11
Heavy Duty Trucks | Diesel | Rigid 7,5 - 12 t | Euro VI A/B/C | Total | mgNH3/km | 2015_T: 9; 2016_T: 9; 2017_T: 9; 2018_T: 9; 2019_T: 9; 2020_T: 9
Heavy Duty Trucks | Diesel | Rigid 12 - 14 t | Conventional | Total | mgNH3/km | 2.9 | 2.9 | 2.9 | 2.9 | 2.9 | 2.9 | 2.9 | 2.9 | 2.9 | 2.9 | 2.9 | 2.9 | 2.9 | 2.9 | 2.9 | 2.9 | 2.9 | 2.9 | 2.9 | 2.9 | 2.9 | 2.9 | 2.9 | 2.9 | 2.9 | 2.9 | 2.9 | 2.9 | 2.9 | 2.9 | 2.9 | 2.9
Heavy Duty Trucks | Diesel | Rigid 12 - 14 t | Euro I | Total | mgNH3/km | [6 empty] | 2.9 | 2.9 | 2.9 | 2.9 | 2.9 | 2.9 | 2.9 | 2.9 | 2.9 | 2.9 | 2.9 | 2.9 | 2.9 | 2.9 | 2.9 | 2.9 | 2.9 | 2.9 | 2.9 | 2.9 | 2.9 | 2.9 | 2.9 | 2.9 | 2.9 | 2.9
Heavy Duty Trucks | Diesel | Rigid 12 - 14 t | Euro II | Total | mgNH3/km | [9 empty] | 2.9 | 2.9 | 2.9 | 2.9 | 2.9 | 2.9 | 2.9 | 2.9 | 2.9 | 2.9 | 2.9 | 2.9 | 2.9 | 2.9 | 2.9 | 2.9 | 2.9 | 2.9 | 2.9 | 2.9 | 2.9 | 2.9 | 2.9
Heavy Duty Trucks | Diesel | Rigid 12 - 14 t | Euro III | Total | mgNH3/km | 2002_T: 2.9; 2003_T: 2.9; 2004_T: 2.9; 2005_T: 2.9; 2006_T: 2.9; 2007_T: 2.9; 2008_T: 2.9; 2009_T: 2.9; 2010_T: 2.9; 2011_T: 2.9; 2012_T: 2.9; 2013_T: 2.9; 2014_T: 2.9; 2015_T: 2.9; 2016_T: 2.9; 2017_T: 2.9; 2018_T: 2.9; 2019_T: 2.9; 2020_T: 2.9
Heavy Duty Trucks | Diesel | Rigid 12 - 14 t | Euro IV | Total | mgNH3/km | 2006_T: 2.9; 2007_T: 2.9; 2011_T: 2.9; 2012_T: 2.9; 2013_T: 2.9; 2014_T: 2.9; 2015_T: 2.9; 2016_T: 2.9; 2017_T: 2.9; 2018_T: 2.9; 2019_T: 2.9; 2020_T: 2.9
Heavy Duty Trucks | Diesel | Rigid 12 - 14 t | Euro V | Total | mgNH3/km | 2011_T: 11; 2012_T: 11; 2013_T: 11; 2014_T: 11; 2015_T: 11; 2016_T: 11; 2017_T: 11; 2018_T: 11; 2019_T: 11; 2020_T: 11
Heavy Duty Trucks | Diesel | Rigid 12 - 14 t | Euro VI A/B/C | Total | mgNH3/km | 2015_T: 9; 2016_T: 9; 2017_T: 9; 2018_T: 9; 2019_T: 9; 2020_T: 9
Heavy Duty Trucks | Diesel | Rigid 14 - 20 t | Conventional | Total | mgNH3/km | 2.9 | 2.9 | 2.9 | 2.9 | 2.9 | 2.9 | 2.9 | 2.9 | 2.9 | 2.9 | 2.9 | 2.9 | 2.9 | 2.9 | 2.9 | 2.9 | 2.9 | 2.9 | 2.9 | 2.9 | 2.9 | 2.9 | 2.9 | 2.9 | 2.9 | 2.9 | 2.9 | 2.9 | 2.9 | 2.9 | 2.9 | 2.9
Heavy Duty Trucks | Diesel | Rigid 14 - 20 t | Euro I | Total | mgNH3/km | [6 empty] | 2.9 | 2.9 | 2.9 | 2.9 | 2.9 | 2.9 | 2.9 | 2.9 | 2.9 | 2.9 | 2.9 | 2.9 | 2.9 | 2.9 | 2.9 | 2.9 | 2.9 | 2.9 | 2.9 | 2.9 | 2.9 | 2.9 | 2.9 | 2.9 | 2.9 | 2.9
Heavy Duty Trucks | Diesel | Rigid 14 - 20 t | Euro II | Total | mgNH3/km | [9 empty] | 2.9 | 2.9 | 2.9 | 2.9 | 2.9 | 2.9 | 2.9 | 2.9 | 2.9 | 2.9 | 2.9 | 2.9 | 2.9 | 2.9 | 2.9 | 2.9 | 2.9 | 2.9 | 2.9 | 2.9 | 2.9 | 2.9 | 2.9
Heavy Duty Trucks | Diesel | Rigid 14 - 20 t | Euro III | Total | mgNH3/km | 2002_T: 2.9; 2003_T: 2.9; 2004_T: 2.9; 2005_T: 2.9; 2006_T: 2.9; 2007_T: 2.9; 2008_T: 2.9; 2009_T: 2.9; 2010_T: 2.9; 2011_T: 2.9; 2012_T: 2.9; 2013_T: 2.9; 2014_T: 2.9; 2015_T: 2.9; 2016_T: 2.9; 2017_T: 2.9; 2018_T: 2.9; 2019_T: 2.9; 2020_T: 2.9
Heavy Duty Trucks | Diesel | Rigid 14 - 20 t | Euro IV | Total | mgNH3/km | 2006_T: 2.9; 2007_T: 2.9; 2008_T: 2.9; 2009_T: 2.9; 2010_T: 2.9; 2011_T: 2.9; 2012_T: 2.9; 2013_T: 2.9; 2014_T: 2.9; 2015_T: 2.9; 2016_T: 2.9; 2017_T: 2.9; 2018_T: 2.9; 2019_T: 2.9; 2020_T: 2.9
Heavy Duty Trucks | Diesel | Rigid 14 - 20 t | Euro V | Total | mgNH3/km | 2011_T: 11; 2012_T: 11; 2013_T: 11; 2014_T: 11; 2015_T: 11; 2016_T: 11; 2017_T: 11; 2018_T: 11; 2019_T: 11; 2020_T: 11
Heavy Duty Trucks | Diesel | Rigid 14 - 20 t | Euro VI A/B/C | Total | mgNH3/km | 2015_T: 9; 2016_T: 9; 2017_T: 9; 2018_T: 9; 2019_T: 9; 2020_T: 9
Heavy Duty Trucks | Diesel | Rigid 20 - 26 t | Conventional | Total | mgNH3/km | 2.9 | 2.9 | 2.9 | 2.9 | 2.9 | 2.9 | 2.9 | 2.9 | 2.9 | 2.9 | 2.9 | 2.9 | 2.9 | 2.9 | 2.9 | 2.9 | 2.9 | 2.9 | 2.9 | 2.9 | 2.9 | 2.9 | 2.9 | 2.9 | 2.9 | 2.9 | 2.9 | 2.9 | 2.9 | 2.9 | 2.9 | 2.9
Heavy Duty Trucks | Diesel | Rigid 20 - 26 t | Euro I | Total | mgNH3/km | [6 empty] | 2.9 | 2.9 | 2.9 | 2.9 | 2.9 | 2.9 | 2.9 | 2.9 | 2.9 | 2.9 | 2.9 | 2.9 | 2.9 | 2.9 | 2.9 | 2.9 | 2.9 | 2.9 | 2.9 | 2.9 | 2.9 | 2.9 | 2.9 | 2.9 | 2.9 | 2.9
Heavy Duty Trucks | Diesel | Rigid 20 - 26 t | Euro II | Total | mgNH3/km | [9 empty] | 2.9 | 2.9 | 2.9 | 2.9 | 2.9 | 2.9 | 2.9 | 2.9 | 2.9 | 2.9 | 2.9 | 2.9 | 2.9 | 2.9 | 2.9 | 2.9 | 2.9 | 2.9 | 2.9 | 2.9 | 2.9 | 2.9 | 2.9
Heavy Duty Trucks | Diesel | Rigid 20 - 26 t | Euro III | Total | mgNH3/km | 2002_T: 2.9; 2003_T: 2.9; 2004_T: 2.9; 2005_T: 2.9; 2006_T: 2.9; 2007_T: 2.9; 2008_T: 2.9; 2009_T: 2.9; 2010_T: 2.9; 2011_T: 2.9; 2012_T: 2.9; 2013_T: 2.9; 2014_T: 2.9; 2015_T: 2.9; 2016_T: 2.9; 2017_T: 2.9; 2018_T: 2.9; 2019_T: 2.9; 2020_T: 2.9
Heavy Duty Trucks | Diesel | Rigid 20 - 26 t | Euro IV | Total | mgNH3/km | 2006_T: 2.9; 2007_T: 2.9; 2008_T: 2.9; 2009_T: 2.9; 2010_T: 2.9; 2011_T: 2.9; 2012_T: 2.9; 2013_T: 2.9; 2014_T: 2.9; 2015_T: 2.9; 2016_T: 2.9; 2017_T: 2.9; 2018_T: 2.9; 2019_T: 2.9; 2020_T: 2.9
Heavy Duty Trucks | Diesel | Rigid 20 - 26 t | Euro V | Total | mgNH3/km | 2011_T: 11; 2012_T: 11; 2013_T: 11; 2014_T: 11; 2015_T: 11; 2016_T: 11; 2017_T: 11; 2018_T: 11; 2019_T: 11; 2020_T: 11
Heavy Duty Trucks | Diesel | Rigid 20 - 26 t | Euro VI A/B/C | Total | mgNH3/km | 2015_T: 9; 2016_T: 9; 2017_T: 9; 2018_T: 9; 2019_T: 9; 2020_T: 9
Heavy Duty Trucks | Diesel | Rigid 26 - 28 t | Conventional | Total | mgNH3/km | 2.9 | 2.9 | 2.9 | 2.9 | 2.9 | 2.9 | 2.9 | 2.9 | 2.9 | 2.9 | 2.9 | 2.9 | 2.9 | 2.9 | 2.9 | 2.9 | 2.9 | 2.9 | 2.9 | 2.9 | 2.9 | 2.9 | 2.9 | 2.9 | 2.9 | 2.9 | 2.9 | 2.9 | 2.9 | 2.9 | 2.9 | 2.9
Heavy Duty Trucks | Diesel | Rigid 26 - 28 t | Euro I | Total | mgNH3/km | [6 empty] | 2.9 | 2.9 | 2.9 | 2.9 | 2.9 | 2.9 | 2.9 | 2.9 | 2.9 | 2.9 | 2.9 | 2.9 | 2.9 | 2.9 | 2.9 | 2.9 | 2.9 | 2.9 | 2.9 | 2.9 | 2.9 | 2.9 | 2.9 | 2.9 | 2.9 | 2.9
Heavy Duty Trucks | Diesel | Rigid 26 - 28 t | Euro II | Total | mgNH3/km | [9 empty] | 2.9 | 2.9 | 2.9 | 2.9 | 2.9 | 2.9 | 2.9 | 2.9 | 2.9 | 2.9 | 2.9 | 2.9 | 2.9 | 2.9 | 2.9 | 2.9 | 2.9 | 2.9 | 2.9 | 2.9 | 2.9 | 2.9 | 2.9
Heavy Duty Trucks | Diesel | Rigid 26 - 28 t | Euro III | Total | mgNH3/km | 2002_T: 2.9; 2003_T: 2.9; 2004_T: 2.9; 2005_T: 2.9; 2006_T: 2.9; 2007_T: 2.9; 2008_T: 2.9; 2009_T: 2.9; 2010_T: 2.9; 2011_T: 2.9; 2012_T: 2.9; 2013_T: 2.9; 2014_T: 2.9; 2015_T: 2.9; 2016_T: 2.9; 2017_T: 2.9; 2018_T: 2.9; 2019_T: 2.9; 2020_T: 2.9
Heavy Duty Trucks | Diesel | Rigid 26 - 28 t | Euro IV | Total | mgNH3/km | 2006_T: 2.9; 2007_T: 2.9; 2008_T: 2.9; 2009_T: 2.9; 2010_T: 2.9; 2011_T: 2.9; 2012_T: 2.9; 2013_T: 2.9; 2014_T: 2.9; 2015_T: 2.9; 2016_T: 2.9; 2017_T: 2.9; 2018_T: 2.9; 2019_T: 2.9; 2020_T: 2.9
Heavy Duty Trucks | Diesel | Rigid 26 - 28 t | Euro V | Total | mgNH3/km | 2011_T: 11; 2012_T: 11; 2013_T: 11; 2014_T: 11; 2015_T: 11; 2016_T: 11; 2017_T: 11; 2018_T: 11; 2019_T: 11; 2020_T: 11
Heavy Duty Trucks | Diesel | Rigid 26 - 28 t | Euro VI A/B/C | Total | mgNH3/km | 2015_T: 9; 2016_T: 9; 2017_T: 9; 2018_T: 9; 2019_T: 9; 2020_T: 9
Heavy Duty Trucks | Diesel | Rigid 28 - 32 t | Conventional | Total | mgNH3/km | 2.9 | 2.9 | 2.9 | 2.9 | 2.9 | 2.9 | 2.9 | 2.9 | 2.9 | 2.9 | 2.9 | 2.9 | 2.9 | 2.9 | 2.9 | 2.9 | 2.9 | 2.9 | 2.9 | 2.9 | 2.9 | 2.9 | 2.9 | 2.9 | 2.9 | 2.9 | 2.9 | 2.9 | 2.9 | 2.9 | 2.9 | 2.9
Heavy Duty Trucks | Diesel | Rigid 28 - 32 t | Euro I | Total | mgNH3/km | [6 empty] | 2.9 | 2.9 | 2.9 | 2.9 | 2.9 | 2.9 | 2.9 | 2.9 | 2.9 | 2.9 | 2.9 | 2.9 | 2.9 | 2.9 | 2.9 | 2.9 | 2.9 | 2.9 | 2.9 | 2.9 | 2.9 | 2.9 | 2.9 | 2.9 | 2.9 | 2.9
Heavy Duty Trucks | Diesel | Rigid 28 - 32 t | Euro II | Total | mgNH3/km | [9 empty] | 2.9 | 2.9 | 2.9 | 2.9 | 2.9 | 2.9 | 2.9 | 2.9 | 2.9 | 2.9 | 2.9 | 2.9 | 2.9 | 2.9 | 2.9 | 2.9 | 2.9 | 2.9 | 2.9 | 2.9 | 2.9 | 2.9 | 2.9
Heavy Duty Trucks | Diesel | Rigid 28 - 32 t | Euro III | Total | mgNH3/km | 2002_T: 2.9; 2003_T: 2.9; 2004_T: 2.9; 2005_T: 2.9; 2006_T: 2.9; 2007_T: 2.9; 2008_T: 2.9; 2009_T: 2.9; 2010_T: 2.9; 2011_T: 2.9; 2012_T: 2.9; 2013_T: 2.9; 2014_T: 2.9; 2015_T: 2.9; 2016_T: 2.9; 2017_T: 2.9; 2018_T: 2.9; 2019_T: 2.9; 2020_T: 2.9
Heavy Duty Trucks | Diesel | Rigid 28 - 32 t | Euro IV | Total | mgNH3/km | 2006_T: 2.9; 2007_T: 2.9; 2008_T: 2.9; 2009_T: 2.9; 2010_T: 2.9; 2011_T: 2.9; 2012_T: 2.9; 2013_T: 2.9; 2014_T: 2.9; 2015_T: 2.9; 2016_T: 2.9; 2017_T: 2.9; 2018_T: 2.9; 2019_T: 2.9; 2020_T: 2.9
Heavy Duty Trucks | Diesel | Rigid 28 - 32 t | Euro V | Total | mgNH3/km | 2011_T: 11; 2012_T: 11; 2013_T: 11; 2014_T: 11; 2015_T: 11; 2016_T: 11; 2017_T: 11; 2018_T: 11; 2019_T: 11; 2020_T: 11
Heavy Duty Trucks | Diesel | Rigid 28 - 32 t | Euro VI A/B/C | Total | mgNH3/km | 2015_T: 9; 2016_T: 9; 2017_T: 9; 2018_T: 9; 2019_T: 9; 2020_T: 9
Heavy Duty Trucks | Diesel | Rigid >32 t | Conventional | Total | mgNH3/km | 2.9 | 2.9 | 2.9 | 2.9 | 2.9 | 2.9 | 2.9 | 2.9 | 2.9 | 2.9 | 2.9 | 2.9 | 2.9 | 2.9 | 2.9 | 2.9 | 2.9 | 2.9 | 2.9 | 2.9 | 2.9 | 2.9 | 2.9 | 2.9 | 2.9 | 2.9 | 2.9 | 2.9 | 2.9 | 2.9 | 2.9 | 2.9
Heavy Duty Trucks | Diesel | Rigid >32 t | Euro I | Total | mgNH3/km | [6 empty] | 2.9 | 2.9 | 2.9 | 2.9 | 2.9 | 2.9 | 2.9 | 2.9 | 2.9 | 2.9 | 2.9 | 2.9 | 2.9 | 2.9 | 2.9 | 2.9 | 2.9 | 2.9 | 2.9 | 2.9 | 2.9 | 2.9 | 2.9 | 2.9 | 2.9 | 2.9
Heavy Duty Trucks | Diesel | Rigid >32 t | Euro II | Total | mgNH3/km | [9 empty] | 2.9 | 2.9 | 2.9 | 2.9 | 2.9 | 2.9 | 2.9 | 2.9 | 2.9 | 2.9 | 2.9 | 2.9 | 2.9 | 2.9 | 2.9 | 2.9 | 2.9 | 2.9 | 2.9 | 2.9 | 2.9 | 2.9 | 2.9
Heavy Duty Trucks | Diesel | Rigid >32 t | Euro III | Total | mgNH3/km | 2002_T: 2.9; 2003_T: 2.9; 2004_T: 2.9; 2005_T: 2.9; 2006_T: 2.9; 2007_T: 2.9; 2008_T: 2.9; 2009_T: 2.9; 2010_T: 2.9; 2011_T: 2.9; 2012_T: 2.9; 2013_T: 2.9; 2014_T: 2.9; 2015_T: 2.9; 2016_T: 2.9; 2017_T: 2.9; 2018_T: 2.9; 2019_T: 2.9; 2020_T: 2.9
Heavy Duty Trucks | Diesel | Rigid >32 t | Euro IV | Total | mgNH3/km | 2006_T: 2.9; 2007_T: 2.9; 2008_T: 2.9; 2009_T: 2.9; 2010_T: 2.9; 2011_T: 2.9; 2012_T: 2.9; 2013_T: 2.9; 2014_T: 2.9; 2015_T: 2.9; 2016_T: 2.9; 2017_T: 2.9; 2018_T: 2.9; 2019_T: 2.9; 2020_T: 2.9
Heavy Duty Trucks | Diesel | Rigid >32 t | Euro V | Total | mgNH3/km | 2011_T: 11; 2012_T: 11; 2013_T: 11; 2014_T: 11; 2015_T: 11; 2016_T: 11; 2017_T: 11; 2018_T: 11; 2019_T: 11; 2020_T: 11
Heavy Duty Trucks | Diesel | Rigid >32 t | Euro VI A/B/C | Total | mgNH3/km | 2015_T: 9; 2016_T: 9; 2017_T: 9; 2018_T: 9; 2019_T: 9; 2020_T: 9
Heavy Duty Trucks | Diesel | Articulated 40 - 50 t | Conventional | Total | mgNH3/km | 2.9 | 2.9 | 2.9 | 2.9 | 2.9 | 2.9 | 2.9 | 2.9 | 2.9 | 2.9 | 2.9 | 2.9 | 2.9 | 2.9 | 2.9 | 2.9 | 2.9 | 2.9 | 2.9 | 2.9 | 2.9 | 2.9 | 2.9 | 2.9 | 2.9 | 2.9 | 2.9 | 2.9 | 2.9 | 2.9 | 2.9 | 2.9
Heavy Duty Trucks | Diesel | Articulated 40 - 50 t | Euro I | Total | mgNH3/km | [6 empty] | 2.9 | 2.9 | 2.9 | 2.9 | 2.9 | 2.9 | 2.9 | 2.9 | 2.9 | 2.9 | 2.9 | 2.9 | 2.9 | 2.9 | 2.9 | 2.9 | 2.9 | 2.9 | 2.9 | 2.9 | 2.9 | 2.9 | 2.9 | 2.9 | 2.9 | 2.9
Heavy Duty Trucks | Diesel | Articulated 40 - 50 t | Euro II | Total | mgNH3/km | [9 empty] | 2.9 | 2.9 | 2.9 | 2.9 | 2.9 | 2.9 | 2.9 | 2.9 | 2.9 | 2.9 | 2.9 | 2.9 | 2.9 | 2.9 | 2.9 | 2.9 | 2.9 | 2.9 | 2.9 | 2.9 | 2.9 | 2.9 | 2.9
Heavy Duty Trucks | Diesel | Articulated 40 - 50 t | Euro III | Total | mgNH3/km | 2002_T: 2.9; 2003_T: 2.9; 2004_T: 2.9; 2005_T: 2.9; 2006_T: 2.9; 2007_T: 2.9; 2008_T: 2.9; 2009_T: 2.9; 2010_T: 2.9; 2011_T: 2.9; 2012_T: 2.9; 2013_T: 2.9; 2014_T: 2.9; 2015_T: 2.9; 2016_T: 2.9; 2017_T: 2.9; 2018_T: 2.9; 2019_T: 2.9; 2020_T: 2.9
Heavy Duty Trucks | Diesel | Articulated 40 - 50 t | Euro IV | Total | mgNH3/km | 2006_T: 2.9; 2007_T: 2.9; 2008_T: 2.9; 2009_T: 2.9; 2010_T: 2.9; 2011_T: 2.9; 2012_T: 2.9; 2013_T: 2.9; 2014_T: 2.9; 2015_T: 2.9; 2016_T: 2.9; 2017_T: 2.9; 2018_T: 2.9; 2019_T: 2.9; 2020_T: 2.9
Heavy Duty Trucks | Diesel | Articulated 40 - 50 t | Euro V | Total | mgNH3/km | 2011_T: 11; 2012_T: 11; 2013_T: 11; 2014_T: 11; 2015_T: 11; 2016_T: 11; 2017_T: 11; 2018_T: 11; 2019_T: 11; 2020_T: 11
Heavy Duty Trucks | Diesel | Articulated 40 - 50 t | Euro VI A/B/C | Total | mgNH3/km | 2015_T: 9; 2016_T: 9; 2017_T: 9; 2018_T: 9; 2019_T: 9; 2020_T: 9
Heavy Duty Trucks | Diesel | Articulated 50 - 60 t | Conventional | Total | mgNH3/km
Heavy Duty Trucks | Diesel | Articulated 50 - 60 t | Euro I | Total | mgNH3/km
Heavy Duty Trucks | Diesel | Articulated 50 - 60 t | Euro II | Total | mgNH3/km
Heavy Duty Trucks | Diesel | Articulated 50 - 60 t | Euro III | Total | mgNH3/km
Heavy Duty Trucks | Diesel | Articulated 50 - 60 t | Euro IV | Total | mgNH3/km
Heavy Duty Trucks | Diesel | Articulated 50 - 60 t | Euro V | Total | mgNH3/km
Heavy Duty Trucks | Diesel | Articulated 50 - 60 t | Euro VI A/B/C | Total | mgNH3/km
Heavy Duty Trucks Total |  |  |  |  | mgNH3/km | 2.8699 | 2.8755 | 2.8757 | 2.8817 | 2.883 | 2.8858 | 2.8858 | 2.8896 | 2.8897 | 2.8925 | 2.8946 | 2.8957 | 2.8965 | 2.8971 | 2.8976 | 2.8982 | 2.8987 | 2.8991 | 2.8994 | 2.8994 | 2.8992 | 2.8993 | 3.2926 | 3.7053 | 4.1115 | 4.7179 | 5.3167 | 5.9858 | 6.5828 | 7.1105 | 7.5276 | 8.0485
Buses | Diesel | Urban Buses Standard 15 - 18 t | Conventional | Total | mgNH3/km | 2.9 | 2.9 | 2.9 | 2.9 | 2.9 | 2.9 | 2.9 | 2.9 | 2.9 | 2.9 | 2.9 | 2.9 | 2.9 | 2.9 | 2.9 | 2.9 | 2.9 | 2.9 | 2.9 | 2.9 | 2.9 | 2.9 | 2.9 | 2.9 | 2.9 | 2.9 | 2.9 | 2.9 | 2.9 | 2.9 | 2.9
Buses | Diesel | Urban Buses Standard 15 - 18 t | Euro I | Total | mgNH3/km | [5 empty] | 2.9 | 2.9 | 2.9 | 2.9 | 2.9 | 2.9 | 2.9 | 2.9 | 2.9 | 2.9 | 2.9 | 2.9 | 2.9 | 2.9 | 2.9 | 2.9 | 2.9 | 2.9 | 2.9 | 2.9 | 2.9 | 2.9 | 2.9 | 2.9 | 2.9 | 2.9
Buses | Diesel | Urban Buses Standard 15 - 18 t | Euro II | Total | mgNH3/km | [8 empty] | 2.9 | 2.9 | 2.9 | 2.9 | 2.9 | 2.9 | 2.9 | 2.9 | 2.9 | 2.9 | 2.9 | 2.9 | 2.9 | 2.9 | 2.9 | 2.9 | 2.9 | 2.9 | 2.9 | 2.9 | 2.9 | 2.9 | 2.9
Buses | Diesel | Urban Buses Standard 15 - 18 t | Euro III | Total | mgNH3/km | 2002_T: 2.9; 2003_T: 2.9; 2004_T: 2.9; 2005_T: 2.9; 2006_T: 2.9; 2007_T: 2.9; 2008_T: 2.9; 2009_T: 2.9; 2010_T: 2.9; 2011_T: 2.9; 2012_T: 2.9; 2013_T: 2.9; 2014_T: 2.9; 2015_T: 2.9; 2016_T: 2.9; 2017_T: 2.9; 2018_T: 2.9; 2019_T: 2.9; 2020_T: 2.9
Buses | Diesel | Urban Buses Standard 15 - 18 t | Euro IV | Total | mgNH3/km | 2007_T: 2.9; 2008_T: 2.9; 2009_T: 2.9; 2010_T: 2.9; 2011_T: 2.9; 2012_T: 2.9; 2013_T: 2.9; 2014_T: 2.9; 2015_T: 2.9; 2016_T: 2.9; 2017_T: 2.9; 2018_T: 2.9; 2019_T: 2.9; 2020_T: 2.9
Buses | Diesel | Urban Buses Standard 15 - 18 t | Euro V | Total | mgNH3/km | 2010_T: 11; 2011_T: 11; 2012_T: 11; 2013_T: 11; 2014_T: 11; 2015_T: 11; 2016_T: 11; 2017_T: 11; 2018_T: 11; 2019_T: 11; 2020_T: 11
Buses | Diesel | Urban Buses Standard 15 - 18 t | Euro VI A/B/C | Total | mgNH3/km | 2015_T: 9; 2016_T: 9; 2017_T: 9; 2018_T: 9; 2019_T: 9; 2020_T: 9
Buses | Diesel | Coaches Standard <=18 t | Conventional | Total | mgNH3/km | 2.9 | 2.9 | 2.9 | 2.9 | 2.9 | 2.9 | 2.9 | 2.9 | 2.9 | 2.9 | 2.9 | 2.9 | 2.9 | 2.9 | 2.9 | 2.9 | 2.9 | 2.9 | 2.9 | 2.9 | 2.9 | 2.9 | 2.9 | 2.9 | 2.9 | 2.9 | 2.9
Buses | Diesel | Coaches Standard <=18 t | Euro I | Total | mgNH3/km | [5 empty] | 2.9 | 2.9 | 2.9 | 2.9 | 2.9 | 2.9 | 2.9 | 2.9 | 2.9 | 2.9 | 2.9 | 2.9 | 2.9 | 2.9 | 2.9 | 2.9 | 2.9 | 2.9 | 2.9 | 2.9 | 2.9 | 2.9 | 2.9 | 2.9
Buses | Diesel | Coaches Standard <=18 t | Euro II | Total | mgNH3/km | [8 empty] | 2.9 | 2.9 | 2.9 | 2.9 | 2.9 | 2.9 | 2.9 | 2.9 | 2.9 | 2.9 | 2.9 | 2.9 | 2.9 | 2.9 | 2.9 | 2.9 | 2.9 | 2.9 | 2.9 | 2.9 | 2.9 | 2.9 | 2.9 | 2.9
Buses | Diesel | Coaches Standard <=18 t | Euro III | Total | mgNH3/km | 2002_T: 2.9; 2003_T: 2.9; 2004_T: 2.9; 2005_T: 2.9; 2006_T: 2.9; 2007_T: 2.9; 2008_T: 2.9; 2009_T: 2.9; 2010_T: 2.9; 2011_T: 2.9; 2012_T: 2.9; 2013_T: 2.9; 2014_T: 2.9; 2015_T: 2.9; 2016_T: 2.9; 2017_T: 2.9; 2018_T: 2.9; 2019_T: 2.9; 2020_T: 2.9
Buses | Diesel | Coaches Standard <=18 t | Euro IV | Total | mgNH3/km | 2007_T: 2.9; 2008_T: 2.9; 2009_T: 2.9; 2010_T: 2.9; 2011_T: 2.9; 2012_T: 2.9; 2013_T: 2.9; 2014_T: 2.9; 2015_T: 2.9; 2016_T: 2.9; 2017_T: 2.9; 2018_T: 2.9; 2019_T: 2.9; 2020_T: 2.9
Buses | Diesel | Coaches Standard <=18 t | Euro V | Total | mgNH3/km | 2010_T: 11; 2011_T: 11; 2012_T: 11; 2013_T: 11; 2014_T: 11; 2015_T: 11; 2016_T: 11; 2017_T: 11; 2018_T: 11; 2019_T: 11; 2020_T: 11
Buses | Diesel | Coaches Standard <=18 t | Euro VI A/B/C | Total | mgNH3/km | 2015_T: 9; 2016_T: 9; 2017_T: 9; 2018_T: 9; 2019_T: 9; 2020_T: 9
Buses Total |  |  |  |  | mgNH3/km | 2.9 | 2.9 | 2.9 | 2.9 | 2.9 | 2.9 | 2.9 | 2.9 | 2.9 | 2.9 | 2.9 | 2.9 | 2.9 | 2.9 | 2.9 | 2.9 | 2.9 | 2.9 | 2.9 | 2.9 | 2.9 | 3.0365 | 3.1441 | 3.4023 | 3.6077 | 3.5933 | 4.0362 | 4.8857 | 4.9148 | 5.2355 | 5.5213 | 5.6371
L-Category | Petrol | Mopeds 2-stroke <50 cm³ | Conventional | Total | mgNH3/km | bar: 1987_T to 2020_T
L-Category | Petrol | Mopeds 2-stroke <50 cm³ | Euro 1 | Total | mgNH3/km | bar: 2000_T to 2020_T
L-Category | Petrol | Mopeds 2-stroke <50 cm³ | Euro 2 | Total | mgNH3/km | bar: 2004_T to 2020_T
L-Category | Petrol | Mopeds 2-stroke <50 cm³ | Euro 3 | Total | mgNH3/km | bar: 2007_T to 2020_T
L-Category | Petrol | Mopeds 4-stroke <50 cm³ | Conventional | Total | mgNH3/km | bar: 1987_T to 2020_T
L-Category | Petrol | Mopeds 4-stroke <50 cm³ | Euro 1 | Total | mgNH3/km | bar: 2000_T to 2020_T
L-Category | Petrol | Mopeds 4-stroke <50 cm³ | Euro 2 | Total | mgNH3/km | bar: 2004_T to 2020_T
L-Category | Petrol | Mopeds 4-stroke <50 cm³ | Euro 3 | Total | mgNH3/km | bar: 2007_T to 2020_T
L-Category | Petrol | Motorcycles 2-stroke >50 cm³ | Conventional | Total | mgNH3/km | 2 | 2 | 2 | 2 | 2 | 2 | 2 | 2 | 2 | 2 | 2 | 2 | 2 | 2 | 2 | 2 | 2 | 2 | 2 | 2 | 2 | 2 | 2 | 2 | 2 | 2 | 2 | 2 | 2 | 2 | 2 | 2
L-Category | Petrol | Motorcycles 4-stroke <250 cm³ | Conventional | Total | mgNH3/km | 2 | 2 | 2 | 2 | 2 | 2 | 2 | 2 | 2 | 2 | 2 | 2 | 2 | 2 | 2 | 2 | 2 | 2 | 2 | 2 | 2 | 2 | 2 | 2 | 2 | 2 | 2 | 2 | 2 | 2 | 2 | 2
L-Category | Petrol | Motorcycles 4-stroke <250 cm³ | Euro 1 | Total | mgNH3/km | [11 empty] | 2 | 2 | 2 | 2 | 2 | 2 | 2 | 2 | 2 | 2 | 2 | 2 | 2 | 2 | 2 | 2 | 2 | 2 | 2 | 2 | 2
L-Category | Petrol | Motorcycles 4-stroke <250 cm³ | Euro 2 | Total | mgNH3/km | 2004_T: 2; 2005_T: 2; 2006_T: 2; 2007_T: 2; 2008_T: 2; 2009_T: 2; 2010_T: 2; 2011_T: 2; 2012_T: 2; 2013_T: 2; 2014_T: 2; 2015_T: 2; 2016_T: 2; 2017_T: 2; 2018_T: 2; 2019_T: 2; 2020_T: 2
L-Category | Petrol | Motorcycles 4-stroke <250 cm³ | Euro 3 | Total | mgNH3/km | 2007_T: 2; 2008_T: 2; 2009_T: 2; 2010_T: 2; 2011_T: 2; 2012_T: 2; 2013_T: 2; 2014_T: 2; 2015_T: 2; 2016_T: 2; 2017_T: 2; 2018_T: 2; 2019_T: 2; 2020_T: 2
L-Category | Petrol | Motorcycles 4-stroke 250 - 750 cm³ | Conventional | Total | mgNH3/km | 2 | 2 | 2 | 2 | 2 | 2 | 2 | 2 | 2 | 2 | 2 | 2 | 2 | 2 | 2 | 2 | 2 | 2 | 2 | 2 | 2 | 2 | 2 | 2 | 2 | 2 | 2 | 2 | 2 | 2 | 2 | 2
L-Category | Petrol | Motorcycles 4-stroke 250 - 750 cm³ | Euro 1 | Total | mgNH3/km | [11 empty] | 2 | 2 | 2 | 2 | 2 | 2 | 2 | 2 | 2 | 2 | 2 | 2 | 2 | 2 | 2 | 2 | 2 | 2 | 2 | 2 | 2
L-Category | Petrol | Motorcycles 4-stroke 250 - 750 cm³ | Euro 2 | Total | mgNH3/km | 2004_T: 2; 2005_T: 2; 2006_T: 2; 2007_T: 2; 2008_T: 2; 2009_T: 2; 2010_T: 2; 2011_T: 2; 2012_T: 2; 2013_T: 2; 2014_T: 2; 2015_T: 2; 2016_T: 2; 2017_T: 2; 2018_T: 2; 2019_T: 2; 2020_T: 2
L-Category | Petrol | Motorcycles 4-stroke 250 - 750 cm³ | Euro 3 | Total | mgNH3/km | 2007_T: 2; 2008_T: 2; 2009_T: 2; 2010_T: 2; 2011_T: 2; 2012_T: 2; 2013_T: 2; 2014_T: 2; 2015_T: 2; 2016_T: 2; 2017_T: 2; 2018_T: 2; 2019_T: 2; 2020_T: 2
L-Category | Petrol | Motorcycles 4-stroke >750 cm³ | Conventional | Total | mgNH3/km | 2 | 2 | 2 | 2 | 2 | 2 | 2 | 2 | 2 | 2 | 2 | 2 | 2 | 2 | 2 | 2 | 2 | 2 | 2 | 2 | 2 | 2 | 2 | 2 | 2 | 2 | 2 | 2 | 2 | 2 | 2 | 2
L-Category | Petrol | Motorcycles 4-stroke >750 cm³ | Euro 1 | Total | mgNH3/km | [11 empty] | 2 | 2 | 2 | 2 | 2 | 2 | 2 | 2 | 2 | 2 | 2 | 2 | 2 | 2 | 2 | 2 | 2 | 2 | 2 | 2 | 2
L-Category | Petrol | Motorcycles 4-stroke >750 cm³ | Euro 2 | Total | mgNH3/km | 2004_T: 2; 2005_T: 2; 2006_T: 2; 2007_T: 2; 2008_T: 2; 2009_T: 2; 2010_T: 2; 2011_T: 2; 2012_T: 2; 2013_T: 2; 2014_T: 2; 2015_T: 2; 2016_T: 2; 2017_T: 2; 2018_T: 2; 2019_T: 2; 2020_T: 2
L-Category | Petrol | Motorcycles 4-stroke >750 cm³ | Euro 3 | Total | mgNH3/km | 2007_T: 2; 2008_T: 2; 2009_T: 2; 2010_T: 2; 2011_T: 2; 2012_T: 2; 2013_T: 2; 2014_T: 2; 2015_T: 2; 2016_T: 2; 2017_T: 2; 2018_T: 2; 2019_T: 2; 2020_T: 2
L-Category Total | [5 empty] | 1.944 | 1.944 | 1.944 | 1.944 | 1.944 | 1.944 | 1.944 | 1.944 | 1.944 | 1.944 | 1.944 | 1.944 | 1.944 | 1.944 | 1.9439 | 1.9442 | 1.9441 | 1.9441 | 1.9441 | 1.944 | 1.9321 | 1.9402 | 1.9453 | 1.9462 | 1.9511 | 1.9533 | 1.9549 | 1.9562 | 1.9562 | 1.9605 | 1.9626 | 1.9664
|  |  |  | Implied Emission Factors (g/km) |  | 1987 | 1990 | 1991 | 1992 | 1993 | 1994 | 1995 | 1996 | 1997 | 1998 | 1999 | 2000 | 2001 | 2002 | 2003 | 2004 | 2005 | 2006 | 2007 | 2008 | 2009 | 2010 | 2011 | 2012 | 2013 | 2014 | 2015 | 2016 | 2017 | 2018 | 2019 | 2020
[5 empty] | Passenger cars | 1.9276 | 1.8983 | 1.8808 | 6.5055 | 10.2896 | 15.0206 | 19.2285 | 25.5911 | 33.5033 | 39.6407 | 46.5401 | 55.0008 | 59.0233 | 58.1754 | 56.5552 | 54.4616 | 67.2232 | 60.8938 | 54.6688 | 51.514 | 46.7269 | 41.2629 | 36.1266 | 31.5074 | 27.7943 | 24.4286 | 21.7719 | 18.5775 | 15.1058 | 13.1376 | 11.3423 | 10.6922
[5 empty] | Light Duty Vehicles | 1.3404 | 1.1734 | 1.1767 | 1.1619 | 1.116 | 1.6206 | 1.9994 | 2.1521 | 2.4497 | 2.2283 | 2.1345 | 2.1707 | 2.0289 | 1.7728 | 1.5746 | 1.4497 | 1.4112 | 1.2594 | 1.1652 | 1.1252 | 1.1065 | 1.0901 | 1.1254 | 1.163 | 1.2002 | 1.2625 | 1.81 | 2.5681 | 3.0857 | 3.6812 | 4.1659 | 4.5652
[5 empty] | Heavy Duty Vehicles | 2.8699 | 2.8755 | 2.8757 | 2.8817 | 2.883 | 2.8858 | 2.8858 | 2.8896 | 2.8897 | 2.8925 | 2.8946 | 2.8957 | 2.8965 | 2.8971 | 2.8976 | 2.8982 | 2.8987 | 2.8991 | 2.8994 | 2.8994 | 2.8992 | 2.8993 | 3.2926 | 3.7053 | 4.1115 | 4.7179 | 5.3167 | 5.9858 | 6.5828 | 7.1105 | 7.5276 | 8.0485
[5 empty] | Buses | 2.9 | 2.9 | 2.9 | 2.9 | 2.9 | 2.9 | 2.9 | 2.9 | 2.9 | 2.9 | 2.9 | 2.9 | 2.9 | 2.9 | 2.9 | 2.9 | 2.9 | 2.9 | 2.9 | 2.9 | 2.9 | 3.0365 | 3.1441 | 3.4023 | 3.6077 | 3.5933 | 4.0362 | 4.8857 | 4.9148 | 5.2355 | 5.5213 | 5.6371
[5 empty] | Mopeds and Motorcycles | 1.944 | 1.944 | 1.944 | 1.944 | 1.944 | 1.944 | 1.944 | 1.944 | 1.944 | 1.944 | 1.944 | 1.944 | 1.944 | 1.944 | 1.9439 | 1.9442 | 1.9441 | 1.9441 | 1.9441 | 1.944 | 1.9321 | 1.9402 | 1.9453 | 1.9462 | 1.9511 | 1.9533 | 1.9549 | 1.9562 | 1.9562 | 1.9605 | 1.9626 | 1.9664

## gCOkm
Category | Fuel | Segment | Euro Standard | Emission | Implied E.F. | 1987_T | 1990_T | 1991_T | 1992_T | 1993_T | 1994_T | 1995_T | 1996_T | 1997_T | 1998_T | 1999_T | 2000_T | 2001_T | 2002_T | 2003_T | 2004_T | 2005_T | 2006_T | 2007_T | 2008_T | 2009_T | 2010_T | 2011_T | 2012_T | 2013_T | 2014_T | 2015_T | 2016_T | 2017_T | 2018_T | 2019_T | 2020_T
Passenger Cars | Petrol | Small | PRE ECE | Total | gCO/km | 1987_T: 31.9603
Passenger Cars | Petrol | Small | ECE 15/00-01 | Total | gCO/km | 1987_T: 23.5042; 1990_T: 23.5042; 1991_T: 23.5042; 1992_T: 23.5042; 1993_T: 23.5042; 1994_T: 23.5042; 1995_T: 23.5042; 1996_T: 23.5042
Passenger Cars | Petrol | Small | ECE 15/02 | Total | gCO/km | 1987_T: 16.6728; 1990_T: 16.6728; 1991_T: 16.6728; 1992_T: 16.6728; 1993_T: 16.6728; 1994_T: 16.6728; 1995_T: 16.6728; 1996_T: 16.6728; 1997_T: 16.6728; 1998_T: 16.6728; 1999_T: 16.6728; 2000_T: 16.687; 2001_T: 16.687
Passenger Cars | Petrol | Small | ECE 15/03 | Total | gCO/km | 1987_T: 16.6596; 1990_T: 16.6596; 1991_T: 16.6596; 1992_T: 16.6596; 1993_T: 16.6596; 1994_T: 16.6596; 1995_T: 16.6596; 1996_T: 16.6596; 1997_T: 16.6596; 1998_T: 16.6596; 1999_T: 16.6596; 2000_T: 16.6738; 2001_T: 16.6738; 2002_T: 16.6738; 2003_T: 16.6738; 2004_T: 16.6738
Passenger Cars | Petrol | Small | ECE 15/04 | Total | gCO/km | 9.5475 | 9.5475 | 9.5475 | 9.5475 | 9.5475 | 9.5475 | 9.5475 | 9.5475 | 9.5475 | 9.5475 | 9.5475 | 9.5556 | 9.5556 | 9.5556 | 9.5556 | 9.5556 | 9.2157 | 9.2078 | 9.063 | 9.013 | 8.9986 | 8.9931 | 8.9931 | 8.9937 | 8.9903 | 8.9904 | 8.9945 | 8.9955 | 8.9965 | 8.9965 | 8.9914 | 8.9914
Passenger Cars | Petrol | Small | Euro 1 | Total | gCO/km |  |  |  | 5.8774 | 5.8774 | 5.8774 | 5.8774 | 5.8774 | 5.8774 | 5.8774 | 5.8774 | 5.8824 | 5.8824 | 5.8824 | 5.8824 | 5.8824 | 5.6731 | 5.6683 | 5.5791 | 5.5484 | 5.5395 | 5.5361 | 5.5361 | 5.5365 | 5.5344 | 5.5344 | 5.5369 | 5.5376 | 5.5382 | 5.5382 | 5.5351 | 5.5351
Passenger Cars | Petrol | Small | Euro 2 | Total | gCO/km | [8 empty] | 3.7527 | 3.7527 | 3.7527 | 3.7559 | 3.7559 | 3.7559 | 3.7559 | 3.7559 | 3.6223 | 3.6192 | 3.5622 | 3.5426 | 3.5369 | 3.5348 | 3.5348 | 3.535 | 3.5337 | 3.5337 | 3.5353 | 3.5357 | 3.5361 | 3.5361 | 3.5341 | 3.5341
Passenger Cars | Petrol | Small | Euro 3 | Total | gCO/km | 2002_T: 3.4094; 2003_T: 3.4094; 2004_T: 3.4094; 2005_T: 3.3184; 2006_T: 3.3183; 2007_T: 3.3169; 2008_T: 3.3164; 2009_T: 3.3162; 2010_T: 3.3162; 2011_T: 3.3162; 2012_T: 3.3162; 2013_T: 3.3161; 2014_T: 3.3161; 2015_T: 3.3162; 2016_T: 3.3162; 2017_T: 3.3162; 2018_T: 3.3162; 2019_T: 3.3162; 2020_T: 3.3162
Passenger Cars | Petrol | Small | Euro 4 | Total | gCO/km | 2006_T: 1.0807; 2007_T: 1.0807; 2008_T: 1.0807; 2009_T: 1.0807; 2010_T: 1.0807; 2011_T: 1.0807; 2012_T: 1.0807; 2013_T: 1.0807; 2014_T: 1.0807; 2015_T: 1.0807; 2016_T: 1.0807; 2017_T: 1.0807; 2018_T: 1.0807; 2019_T: 1.0807; 2020_T: 1.0807
Passenger Cars | Petrol | Small | Euro 5 | Total | gCO/km | 2011_T: 1.0692; 2012_T: 1.0692; 2013_T: 1.0692; 2014_T: 1.0692; 2015_T: 1.0692; 2016_T: 1.0692; 2017_T: 1.0692; 2018_T: 1.0692; 2019_T: 1.0692; 2020_T: 1.0692
Passenger Cars | Petrol | Small | Euro 6 a/b/c | Total | gCO/km | 2015_T: 1.0323; 2016_T: 1.0323; 2017_T: 1.0323; 2018_T: 1.0323; 2019_T: 1.0323; 2020_T: 1.0323
Passenger Cars | Petrol | Small | Euro 6 d-temp | Total | gCO/km | 2019_T: 1.0323; 2020_T: 1.0323
Passenger Cars | Petrol | Medium | PRE ECE | Total | gCO/km | 1987_T: 31.9603
Passenger Cars | Petrol | Medium | ECE 15/00-01 | Total | gCO/km | 1987_T: 23.5042; 1990_T: 23.5042; 1991_T: 23.5042; 1992_T: 23.5042; 1993_T: 23.5042; 1994_T: 23.5042; 1995_T: 23.5042; 1996_T: 23.5042
Passenger Cars | Petrol | Medium | ECE 15/02 | Total | gCO/km | 1987_T: 16.6728; 1990_T: 16.6728; 1991_T: 16.6728; 1992_T: 16.6728; 1993_T: 16.6728; 1994_T: 16.6728; 1995_T: 16.6728; 1996_T: 16.6728; 1997_T: 16.6728; 1998_T: 16.6728; 1999_T: 16.6728; 2000_T: 16.687; 2001_T: 16.687
Passenger Cars | Petrol | Medium | ECE 15/03 | Total | gCO/km | 1987_T: 16.6596; 1990_T: 16.6596; 1991_T: 16.6596; 1992_T: 16.6596; 1993_T: 16.6596; 1994_T: 16.6596; 1995_T: 16.6596; 1996_T: 16.6596; 1997_T: 16.6596; 1998_T: 16.6596; 1999_T: 16.6596; 2000_T: 16.6738; 2001_T: 16.6738; 2002_T: 16.6738; 2003_T: 16.6738; 2004_T: 16.6738
Passenger Cars | Petrol | Medium | ECE 15/04 | Total | gCO/km | 9.5475 | 9.5475 | 9.5475 | 9.5475 | 9.5475 | 9.5475 | 9.5475 | 9.5475 | 9.5475 | 9.5475 | 9.5475 | 9.5556 | 9.5556 | 9.5556 | 9.5556 | 9.5556 | 9.2157 | 9.2078 | 9.063 | 9.013 | 8.9986 | 8.9931 | 8.9931 | 8.9937 | 8.9903 | 8.9904 | 8.9945 | 8.9955 | 8.9965 | 8.9965 | 8.9914 | 8.9914
Passenger Cars | Petrol | Medium | Euro 1 | Total | gCO/km |  |  |  | 4.587 | 4.587 | 4.587 | 4.587 | 4.587 | 4.587 | 4.587 | 4.587 | 4.5909 | 4.5909 | 4.5909 | 4.5909 | 4.5909 | 4.4276 | 4.4238 | 4.3542 | 4.3302 | 4.3233 | 4.3206 | 4.3206 | 4.3209 | 4.3193 | 4.3194 | 4.3213 | 4.3218 | 4.3223 | 4.3223 | 4.3199 | 4.3199
Passenger Cars | Petrol | Medium | Euro 2 | Total | gCO/km | [8 empty] | 2.8236 | 2.8236 | 2.8236 | 2.826 | 2.826 | 2.826 | 2.826 | 2.826 | 2.7255 | 2.7232 | 2.6803 | 2.6655 | 2.6613 | 2.6596 | 2.6596 | 2.6598 | 2.6588 | 2.6589 | 2.6601 | 2.6604 | 2.6607 | 2.6607 | 2.6592 | 2.6592
Passenger Cars | Petrol | Medium | Euro 3 | Total | gCO/km | 2002_T: 2.6094; 2003_T: 2.6094; 2004_T: 2.6094; 2005_T: 2.5397; 2006_T: 2.5396; 2007_T: 2.5386; 2008_T: 2.5382; 2009_T: 2.5381; 2010_T: 2.538; 2011_T: 2.538; 2012_T: 2.538; 2013_T: 2.538; 2014_T: 2.538; 2015_T: 2.538; 2016_T: 2.538; 2017_T: 2.538; 2018_T: 2.538; 2019_T: 2.538; 2020_T: 2.538
Passenger Cars | Petrol | Medium | Euro 4 | Total | gCO/km | 2006_T: 0.84846; 2007_T: 0.84846; 2008_T: 0.84846; 2009_T: 0.84846; 2010_T: 0.84846; 2011_T: 0.84846; 2012_T: 0.84846; 2013_T: 0.84846; 2014_T: 0.84846; 2015_T: 0.84846; 2016_T: 0.84846; 2017_T: 0.84846; 2018_T: 0.84846; 2019_T: 0.84846; 2020_T: 0.84846
Passenger Cars | Petrol | Medium | Euro 5 | Total | gCO/km | 2011_T: 0.83697; 2012_T: 0.83697; 2013_T: 0.83697; 2014_T: 0.83697; 2015_T: 0.83697; 2016_T: 0.83697; 2017_T: 0.83697; 2018_T: 0.83697; 2019_T: 0.83697; 2020_T: 0.83697
Passenger Cars | Petrol | Medium | Euro 6 a/b/c | Total | gCO/km | 2015_T: 0.80002; 2016_T: 0.80002; 2017_T: 0.80002; 2018_T: 0.80002; 2019_T: 0.80002; 2020_T: 0.80002
Passenger Cars | Petrol | Medium | Euro 6 d-temp | Total | gCO/km | 2019_T: 0.80002; 2020_T: 0.80002
Passenger Cars | Petrol | Large-SUV-Executive | PRE ECE | Total | gCO/km | 1987_T: 31.9603
Passenger Cars | Petrol | Large-SUV-Executive | ECE 15/00-01 | Total | gCO/km | 1987_T: 23.5042; 1990_T: 23.5042; 1991_T: 23.5042; 1992_T: 23.5042; 1993_T: 23.5042; 1994_T: 23.5042; 1995_T: 23.5042; 1996_T: 23.5042
Passenger Cars | Petrol | Large-SUV-Executive | ECE 15/02 | Total | gCO/km | 1987_T: 16.6728; 1990_T: 16.6728; 1991_T: 16.6728; 1992_T: 16.6728; 1993_T: 16.6728; 1994_T: 16.6728; 1995_T: 16.6728; 1996_T: 16.6728; 1997_T: 16.6728; 1998_T: 16.6728; 1999_T: 16.6728; 2000_T: 16.687; 2001_T: 16.687
Passenger Cars | Petrol | Large-SUV-Executive | ECE 15/03 | Total | gCO/km | 1987_T: 16.6596; 1990_T: 16.6596; 1991_T: 16.6596; 1992_T: 16.6596; 1993_T: 16.6596; 1994_T: 16.6596; 1995_T: 16.6596; 1996_T: 16.6596; 1997_T: 16.6596; 1998_T: 16.6596; 1999_T: 16.6596; 2000_T: 16.6738; 2001_T: 16.6738; 2002_T: 16.6738; 2003_T: 16.6738; 2004_T: 16.6738
Passenger Cars | Petrol | Large-SUV-Executive | ECE 15/04 | Total | gCO/km | 9.5475 | 9.5475 | 9.5475 | 9.5475 | 9.5475 | 9.5475 | 9.5475 | 9.5475 | 9.5475 | 9.5475 | 9.5475 | 9.5556 | 9.5556 | 9.5556 | 9.5556 | 9.5556 | 9.2157 | 9.2078 | 9.063 | 9.013 | 8.9986 | 8.9931 | 8.9931 | 8.9937 | 8.9903 | 8.9904 | 8.9945 | 8.9955 | 8.9965 | 8.9965 | 8.9914 | 8.9914
Passenger Cars | Petrol | Large-SUV-Executive | Euro 1 | Total | gCO/km |  |  |  | 3.5896 | 3.5896 | 3.5896 | 3.5896 | 3.5896 | 3.5896 | 3.5896 | 3.5896 | 3.5927 | 3.5927 | 3.5927 | 3.5927 | 3.5927 | 3.4649 | 3.4619 | 3.4074 | 3.3887 | 3.3832 | 3.3811 | 3.3811 | 3.3814 | 3.3801 | 3.3801 | 3.3817 | 3.3821 | 3.3825 | 3.3825 | 3.3805 | 3.3805
Passenger Cars | Petrol | Large-SUV-Executive | Euro 2 | Total | gCO/km | [8 empty] | 2.1055 | 2.1055 | 2.1055 | 2.1073 | 2.1073 | 2.1073 | 2.1073 | 2.1073 | 2.0323 | 2.0306 | 1.9986 | 1.9876 | 1.9844 | 1.9832 | 1.9832 | 1.9833 | 1.9826 | 1.9826 | 1.9835 | 1.9837 | 1.984 | 1.984 | 1.9828 | 1.9828
Passenger Cars | Petrol | Large-SUV-Executive | Euro 3 | Total | gCO/km | 2002_T: 1.991; 2003_T: 1.991; 2004_T: 1.991; 2005_T: 1.9378; 2006_T: 1.9378; 2007_T: 1.9369; 2008_T: 1.9366; 2009_T: 1.9366; 2010_T: 1.9365; 2011_T: 1.9365; 2012_T: 1.9365; 2013_T: 1.9365; 2014_T: 1.9365; 2015_T: 1.9365; 2016_T: 1.9365; 2017_T: 1.9366; 2018_T: 1.9366; 2019_T: 1.9365; 2020_T: 1.9365
Passenger Cars | Petrol | Large-SUV-Executive | Euro 4 | Total | gCO/km | 2006_T: 0.66892; 2007_T: 0.66892; 2008_T: 0.66892; 2009_T: 0.66892; 2010_T: 0.66892; 2011_T: 0.66892; 2012_T: 0.66892; 2013_T: 0.66892; 2014_T: 0.66892; 2015_T: 0.66892; 2016_T: 0.66892; 2017_T: 0.66892; 2018_T: 0.66892; 2019_T: 0.66892; 2020_T: 0.66892
Passenger Cars | Petrol | Large-SUV-Executive | Euro 5 | Total | gCO/km | 2011_T: 0.65744; 2012_T: 0.65744; 2013_T: 0.65744; 2014_T: 0.65744; 2015_T: 0.65744; 2016_T: 0.65744; 2017_T: 0.65744; 2018_T: 0.65744; 2019_T: 0.65744; 2020_T: 0.65744
Passenger Cars | Petrol | Large-SUV-Executive | Euro 6 a/b/c | Total | gCO/km | 2015_T: 0.62049; 2016_T: 0.62049; 2017_T: 0.62049; 2018_T: 0.62049; 2019_T: 0.62049; 2020_T: 0.62049
Passenger Cars | Petrol | Large-SUV-Executive | Euro 6 d-temp | Total | gCO/km | 2019_T: 0.62049; 2020_T: 0.62049
Passenger Cars | Petrol Hybrid | Small | Euro 4 | Total | gCO/km | 2006_T: 0.81084; 2007_T: 0.81084; 2008_T: 0.81084; 2009_T: 0.81084; 2010_T: 0.81084; 2011_T: 0.81084; 2012_T: 0.81084; 2013_T: 0.81084; 2014_T: 0.81084; 2015_T: 0.81084; 2016_T: 0.81084; 2017_T: 0.81084; 2018_T: 0.81084; 2019_T: 0.81084; 2020_T: 0.81084
Passenger Cars | Petrol Hybrid | Small | Euro 5 | Total | gCO/km | 2011_T: 0.81084; 2012_T: 0.81084; 2013_T: 0.81084; 2014_T: 0.81084; 2015_T: 0.81084; 2016_T: 0.81084; 2017_T: 0.81084; 2018_T: 0.81084; 2019_T: 0.81084; 2020_T: 0.81084
Passenger Cars | Petrol Hybrid | Small | Euro 6 a/b/c | Total | gCO/km | 2015_T: 0.81084; 2016_T: 0.81084; 2017_T: 0.81084; 2018_T: 0.81084; 2019_T: 0.81084; 2020_T: 0.81084
Passenger Cars | Petrol Hybrid | Small | Euro 6 d-temp | Total | gCO/km | 2019_T: 0.81084; 2020_T: 0.81084
Passenger Cars | Petrol Hybrid | Medium | Euro 4 | Total | gCO/km | 2004_T: 0.57857; 2005_T: 0.57857; 2006_T: 0.57857; 2007_T: 0.57857; 2008_T: 0.57857; 2009_T: 0.57857; 2010_T: 0.57857; 2011_T: 0.57857; 2012_T: 0.57857; 2013_T: 0.57857; 2014_T: 0.57857; 2015_T: 0.57857; 2016_T: 0.57857; 2017_T: 0.57857; 2018_T: 0.57857; 2019_T: 0.57857; 2020_T: 0.57857
Passenger Cars | Petrol Hybrid | Medium | Euro 5 | Total | gCO/km | 2011_T: 0.57857; 2012_T: 0.57857; 2013_T: 0.57857; 2014_T: 0.57857; 2015_T: 0.57857; 2016_T: 0.57857; 2017_T: 0.57857; 2018_T: 0.57857; 2019_T: 0.57857; 2020_T: 0.57857
Passenger Cars | Petrol Hybrid | Medium | Euro 6 a/b/c | Total | gCO/km | 2015_T: 0.57857; 2016_T: 0.57857; 2017_T: 0.57857; 2018_T: 0.57857; 2019_T: 0.57857; 2020_T: 0.57857
Passenger Cars | Petrol Hybrid | Medium | Euro 6 d-temp | Total | gCO/km | 2019_T: 0.57857; 2020_T: 0.57857
Passenger Cars | Petrol Hybrid | Large-SUV-Executive | Euro 4 | Total | gCO/km | 2006_T: 0.39904; 2007_T: 0.39904; 2008_T: 0.39904; 2009_T: 0.39904; 2010_T: 0.39904; 2011_T: 0.39904; 2012_T: 0.39904; 2013_T: 0.39904; 2014_T: 0.39904; 2015_T: 0.39904; 2016_T: 0.39904; 2017_T: 0.39904; 2018_T: 0.39904; 2019_T: 0.39904; 2020_T: 0.39904
Passenger Cars | Petrol Hybrid | Large-SUV-Executive | Euro 5 | Total | gCO/km | 2011_T: 0.39904; 2012_T: 0.39904; 2013_T: 0.39904; 2014_T: 0.39904; 2015_T: 0.39904; 2016_T: 0.39904; 2017_T: 0.39904; 2018_T: 0.39904; 2019_T: 0.39904; 2020_T: 0.39904
Passenger Cars | Petrol Hybrid | Large-SUV-Executive | Euro 6 a/b/c | Total | gCO/km | 2015_T: 0.39904; 2016_T: 0.39904; 2017_T: 0.39904; 2018_T: 0.39904; 2019_T: 0.39904; 2020_T: 0.39904
Passenger Cars | Petrol Hybrid | Large-SUV-Executive | Euro 6 d-temp | Total | gCO/km | 2019_T: 0.39904; 2020_T: 0.39904
Passenger Cars | Petrol PHEV | Small | Euro 6 a/b/c | Total | gCO/km | 2015_T: 0.046976; 2016_T: 0.046976; 2017_T: 0.046976; 2018_T: 0.046976; 2019_T: 0.046976; 2020_T: 0.046976
Passenger Cars | Petrol PHEV | Small | Euro 6 d-temp | Total | gCO/km | 2019_T: 0.046976; 2020_T: 0.046976
Passenger Cars | Petrol PHEV | Small | Euro 6 d | Total | gCO/km
Passenger Cars | Petrol PHEV | Medium | Euro 6 a/b/c | Total | gCO/km | 2015_T: 0.041228; 2016_T: 0.041228; 2017_T: 0.041228; 2018_T: 0.041228; 2019_T: 0.041228; 2020_T: 0.041228
Passenger Cars | Petrol PHEV | Medium | Euro 6 d-temp | Total | gCO/km | 2019_T: 0.041228; 2020_T: 0.041228
Passenger Cars | Petrol PHEV | Large-SUV-Executive | Euro 6 a/b/c | Total | gCO/km | 2015_T: 0.036785; 2016_T: 0.036785; 2017_T: 0.036785; 2018_T: 0.036785; 2019_T: 0.036785; 2020_T: 0.036785
Passenger Cars | Petrol PHEV | Large-SUV-Executive | Euro 6 d-temp | Total | gCO/km | 2019_T: 0.036785; 2020_T: 0.036785
Passenger Cars | Petrol PHEV | Large-SUV-Executive | Euro 6 d | Total | gCO/km
Passenger Cars | Diesel | Small | Conventional | Total | gCO/km | 0.59158 | 0.59158 | 0.59158 | 0.59158 | 0.59158 | 0.59158 | 0.59158 | 0.59158 | 0.59158 | 0.59158 | 0.59158 | 0.5525 | 0.5525 | 0.5525 | 0.5525 | 0.5525 | 0.55576 | 0.55576 | 0.55576 | 0.55576 | 0.55576 | 0.55576 | 0.55576 | 0.55576 | 0.55576 | 0.55576 | 0.55576 | 0.55576 | 0.55576 | 0.55576 | 0.55576 | 0.55576
Passenger Cars | Diesel | Small | Euro 1 | Total | gCO/km |  |  |  | 0.32012 | 0.32012 | 0.32012 | 0.32012 | 0.32012 | 0.32012 | 0.32012 | 0.32012 | 0.29897 | 0.29897 | 0.29897 | 0.29897 | 0.29897 | 0.30073 | 0.30073 | 0.30073 | 0.30073 | 0.30073 | 0.30073 | 0.30073 | 0.30073 | 0.30073 | 0.30073 | 0.30073 | 0.30073 | 0.30073 | 0.30073 | 0.30073 | 0.30073
Passenger Cars | Diesel | Small | Euro 2 | Total | gCO/km | [8 empty] | 0.20481 | 0.20481 | 0.20481 | 0.19128 | 0.19128 | 0.19128 | 0.19128 | 0.19128 | 0.19241 | 0.19241 | 0.19241 | 0.19241 | 0.19241 | 0.19241 | 0.19241 | 0.19241 | 0.19241 | 0.19241 | 0.19241 | 0.19241 | 0.19241 | 0.19241 | 0.19241 | 0.19241
Passenger Cars | Diesel | Small | Euro 3 | Total | gCO/km | 2002_T: 0.064792; 2003_T: 0.064792; 2004_T: 0.064792; 2005_T: 0.065335; 2006_T: 0.065335; 2007_T: 0.065335; 2008_T: 0.065335; 2009_T: 0.065335; 2010_T: 0.065335; 2011_T: 0.065335; 2012_T: 0.065335; 2013_T: 0.065335; 2014_T: 0.065335; 2015_T: 0.065335; 2016_T: 0.065335; 2017_T: 0.065335; 2018_T: 0.065335; 2019_T: 0.065335; 2020_T: 0.065335
Passenger Cars | Diesel | Small | Euro 4 | Total | gCO/km | 2006_T: 0.055931; 2007_T: 0.055931; 2008_T: 0.055931; 2009_T: 0.055931; 2010_T: 0.055931; 2011_T: 0.055931; 2012_T: 0.055931; 2013_T: 0.055931; 2014_T: 0.055931; 2015_T: 0.055931; 2016_T: 0.055931; 2017_T: 0.055931; 2018_T: 0.055931; 2019_T: 0.055931; 2020_T: 0.055931
Passenger Cars | Diesel | Small | Euro 5 | Total | gCO/km | 2011_T: 0.03526; 2012_T: 0.03526; 2013_T: 0.03526; 2014_T: 0.03526; 2015_T: 0.03526; 2016_T: 0.03526; 2017_T: 0.03526; 2018_T: 0.03526; 2019_T: 0.03526; 2020_T: 0.03526
Passenger Cars | Diesel | Small | Euro 6 a/b/c | Total | gCO/km | 2015_T: 0.028384; 2016_T: 0.028384; 2017_T: 0.028384; 2018_T: 0.028384; 2019_T: 0.028384; 2020_T: 0.028384
Passenger Cars | Diesel | Small | Euro 6 d-temp | Total | gCO/km | 2019_T: 0.018276; 2020_T: 0.018276
Passenger Cars | Diesel | Medium | Conventional | Total | gCO/km | 0.59158 | 0.59158 | 0.59158 | 0.59158 | 0.59158 | 0.59158 | 0.59158 | 0.59158 | 0.59158 | 0.59158 | 0.59158 | 0.5525 | 0.5525 | 0.5525 | 0.5525 | 0.5525 | 0.55576 | 0.55576 | 0.55576 | 0.55576 | 0.55576 | 0.55576 | 0.55576 | 0.55576 | 0.55576 | 0.55576 | 0.55576 | 0.55576 | 0.55576 | 0.55576 | 0.55576 | 0.55576
Passenger Cars | Diesel | Medium | Euro 1 | Total | gCO/km |  |  |  | 0.32012 | 0.32012 | 0.32012 | 0.32012 | 0.32012 | 0.32012 | 0.32012 | 0.32012 | 0.29897 | 0.29897 | 0.29897 | 0.29897 | 0.29897 | 0.30073 | 0.30073 | 0.30073 | 0.30073 | 0.30073 | 0.30073 | 0.30073 | 0.30073 | 0.30073 | 0.30073 | 0.30073 | 0.30073 | 0.30073 | 0.30073 | 0.30073 | 0.30073
Passenger Cars | Diesel | Medium | Euro 2 | Total | gCO/km | [8 empty] | 0.20481 | 0.20481 | 0.20481 | 0.19128 | 0.19128 | 0.19128 | 0.19128 | 0.19128 | 0.19241 | 0.19241 | 0.19241 | 0.19241 | 0.19241 | 0.19241 | 0.19241 | 0.19241 | 0.19241 | 0.19241 | 0.19241 | 0.19241 | 0.19241 | 0.19241 | 0.19241 | 0.19241
Passenger Cars | Diesel | Medium | Euro 3 | Total | gCO/km | 2002_T: 0.064792; 2003_T: 0.064792; 2004_T: 0.064792; 2005_T: 0.065335; 2006_T: 0.065335; 2007_T: 0.065335; 2008_T: 0.065335; 2009_T: 0.065335; 2010_T: 0.065335; 2011_T: 0.065335; 2012_T: 0.065335; 2013_T: 0.065335; 2014_T: 0.065335; 2015_T: 0.065335; 2016_T: 0.065335; 2017_T: 0.065335; 2018_T: 0.065335; 2019_T: 0.065335; 2020_T: 0.065335
Passenger Cars | Diesel | Medium | Euro 4 | Total | gCO/km | 2006_T: 0.055931; 2007_T: 0.055931; 2008_T: 0.055931; 2009_T: 0.055931; 2010_T: 0.055931; 2011_T: 0.055931; 2012_T: 0.055931; 2013_T: 0.055931; 2014_T: 0.055931; 2015_T: 0.055931; 2016_T: 0.055931; 2017_T: 0.055931; 2018_T: 0.055931; 2019_T: 0.055931; 2020_T: 0.055931
Passenger Cars | Diesel | Medium | Euro 5 | Total | gCO/km | 2011_T: 0.029647; 2012_T: 0.029647; 2013_T: 0.029647; 2014_T: 0.029647; 2015_T: 0.029647; 2016_T: 0.029647; 2017_T: 0.029647; 2018_T: 0.029647; 2019_T: 0.029647; 2020_T: 0.029647
Passenger Cars | Diesel | Medium | Euro 6 a/b/c | Total | gCO/km | 2015_T: 0.028384; 2016_T: 0.028384; 2017_T: 0.028384; 2018_T: 0.028384; 2019_T: 0.028384; 2020_T: 0.028384
Passenger Cars | Diesel | Medium | Euro 6 d-temp | Total | gCO/km | 2019_T: 0.018276; 2020_T: 0.018276
Passenger Cars | Diesel | Large-SUV-Executive | Conventional | Total | gCO/km | 0.59158 | 0.59158 | 0.59158 | 0.59158 | 0.59158 | 0.59158 | 0.59158 | 0.59158 | 0.59158 | 0.59158 | 0.59158 | 0.5525 | 0.5525 | 0.5525 | 0.5525 | 0.5525 | 0.55576 | 0.55576 | 0.55576 | 0.55576 | 0.55576 | 0.55576 | 0.55576 | 0.55576 | 0.55576 | 0.55576 | 0.55576 | 0.55576 | 0.55576 | 0.55576 | 0.55576 | 0.55576
Passenger Cars | Diesel | Large-SUV-Executive | Euro 1 | Total | gCO/km |  |  |  | 0.32012 | 0.32012 | 0.32012 | 0.32012 | 0.32012 | 0.32012 | 0.32012 | 0.32012 | 0.29897 | 0.29897 | 0.29897 | 0.29897 | 0.29897 | 0.30073 | 0.30073 | 0.30073 | 0.30073 | 0.30073 | 0.30073 | 0.30073 | 0.30073 | 0.30073 | 0.30073 | 0.30073 | 0.30073 | 0.30073 | 0.30073 | 0.30073 | 0.30073
Passenger Cars | Diesel | Large-SUV-Executive | Euro 2 | Total | gCO/km | [8 empty] | 0.20481 | 0.20481 | 0.20481 | 0.19128 | 0.19128 | 0.19128 | 0.19128 | 0.19128 | 0.19241 | 0.19241 | 0.19241 | 0.19241 | 0.19241 | 0.19241 | 0.19241 | 0.19241 | 0.19241 | 0.19241 | 0.19241 | 0.19241 | 0.19241 | 0.19241 | 0.19241 | 0.19241
Passenger Cars | Diesel | Large-SUV-Executive | Euro 3 | Total | gCO/km | 2002_T: 0.064792; 2003_T: 0.064792; 2004_T: 0.064792; 2005_T: 0.065335; 2006_T: 0.065335; 2007_T: 0.065335; 2008_T: 0.065335; 2009_T: 0.065335; 2010_T: 0.065335; 2011_T: 0.065335; 2012_T: 0.065335; 2013_T: 0.065335; 2014_T: 0.065335; 2015_T: 0.065335; 2016_T: 0.065335; 2017_T: 0.065335; 2018_T: 0.065335; 2019_T: 0.065335; 2020_T: 0.065335
Passenger Cars | Diesel | Large-SUV-Executive | Euro 4 | Total | gCO/km | 2006_T: 0.055931; 2007_T: 0.055931; 2008_T: 0.055931; 2009_T: 0.055931; 2010_T: 0.055931; 2011_T: 0.055931; 2012_T: 0.055931; 2013_T: 0.055931; 2014_T: 0.055931; 2015_T: 0.055931; 2016_T: 0.055931; 2017_T: 0.055931; 2018_T: 0.055931; 2019_T: 0.055931; 2020_T: 0.055931
Passenger Cars | Diesel | Large-SUV-Executive | Euro 5 | Total | gCO/km | 2011_T: 0.03526; 2012_T: 0.03526; 2013_T: 0.03526; 2014_T: 0.03526; 2015_T: 0.03526; 2016_T: 0.03526; 2017_T: 0.03526; 2018_T: 0.03526; 2019_T: 0.03526; 2020_T: 0.03526
Passenger Cars | Diesel | Large-SUV-Executive | Euro 6 a/b/c | Total | gCO/km | 2015_T: 0.028384; 2016_T: 0.028384; 2017_T: 0.028384; 2018_T: 0.028384; 2019_T: 0.028384; 2020_T: 0.028384
Passenger Cars | Diesel | Large-SUV-Executive | Euro 6 d-temp | Total | gCO/km | 2019_T: 0.018276; 2020_T: 0.018276
Passenger Cars | Diesel PHEV | Large-SUV-Executive | Euro 6 a/b/c | Total | gCO/km | 2019_T: 0.029647; 2020_T: 0.029647
Passenger Cars | Diesel PHEV | Large-SUV-Executive | Euro 6 d-temp | Total | gCO/km | 2019_T: 0.023104; 2020_T: 0.023104
Passenger Cars | LPG Bifuel | Small | Conventional | Total | gCO/km | 1987_T: 4.113; 1990_T: 4.113; 1991_T: 4.113; 1992_T: 4.113; 1993_T: 4.113; 1994_T: 4.113; 1995_T: 4.113; 1996_T: 4.113; 1997_T: 4.113; 1998_T: 4.113; 1999_T: 4.113; 2000_T: 4.113; 2001_T: 4.113; 2002_T: 4.113; 2003_T: 4.113; 2004_T: 4.113
Passenger Cars | LPG Bifuel | Small | Euro 1 | Total | gCO/km | [10 empty] | 3.9742 | 3.9742 | 3.9742 | 3.9742 | 3.9742 | 3.9742 | 3.9742 | 3.9742 | 3.9742 | 3.9742 | 3.9742 | 3.9742 | 3.9742 | 3.9742 | 3.9742 | 3.9742 | 3.9742 | 3.9742 | 3.9742 | 3.9742 | 3.9742 | 3.9742
Passenger Cars | LPG Bifuel | Small | Euro 2 | Total | gCO/km | [10 empty] | 2.7926 | 2.7926 | 2.7926 | 2.7926 | 2.7926 | 2.7926 | 2.7926 | 2.7926 | 2.7926 | 2.7926 | 2.7926 | 2.7926 | 2.7926 | 2.7926 | 2.7926 | 2.7926 | 2.7926 | 2.7926 | 2.7926 | 2.7926 | 2.7926 | 2.7926
Passenger Cars | LPG Bifuel | Small | Euro 3 | Total | gCO/km | 2005_T: 2.6094; 2006_T: 2.6094; 2007_T: 2.6094; 2008_T: 2.6094; 2009_T: 2.6094; 2010_T: 2.6094; 2011_T: 2.6094; 2012_T: 2.6094; 2013_T: 2.6094; 2014_T: 2.6094; 2015_T: 2.6094; 2016_T: 2.6094; 2017_T: 2.6094; 2018_T: 2.6094; 2019_T: 2.6094; 2020_T: 2.6094
Passenger Cars | LPG Bifuel | Small | Euro 4 | Total | gCO/km | 2005_T: 0.84846; 2006_T: 0.84846; 2007_T: 0.84846; 2008_T: 0.84846; 2009_T: 0.84846; 2010_T: 0.84846; 2011_T: 0.84846; 2012_T: 0.84846; 2013_T: 0.84846; 2014_T: 0.84846; 2015_T: 0.84846; 2016_T: 0.84846; 2017_T: 0.84846; 2018_T: 0.84846; 2019_T: 0.84846; 2020_T: 0.84846
Passenger Cars | LPG Bifuel | Small | Euro 5 | Total | gCO/km | 2014_T: 0.84846; 2015_T: 0.84846; 2016_T: 0.84846; 2017_T: 0.84846; 2018_T: 0.84846; 2019_T: 0.84846; 2020_T: 0.84846
Passenger Cars | LPG Bifuel | Small | Euro 6 a/b/c | Total | gCO/km | 2015_T: 0.84846; 2016_T: 0.84846; 2017_T: 0.84846; 2018_T: 0.84846; 2019_T: 0.84846; 2020_T: 0.84846
Passenger Cars Total |  |  |  |  | gCO/km | 15.3952 | 12.6352 | 11.8194 | 10.8351 | 10.0432 | 9.1625 | 8.471 | 7.5761 | 6.5389 | 5.8508 | 5.1685 | 4.3542 | 4.0144 | 3.6748 | 3.425 | 3.2105 | 2.931 | 2.5857 | 2.2566 | 2.1229 | 1.9522 | 1.7551 | 1.5887 | 1.4256 | 1.2764 | 1.1477 | 1.04 | 0.89672 | 0.69846 | 0.57989 | 0.48479 | 0.4129
Light Commercial Vehicles | Petrol | N1-I | Conventional | Total | gCO/km | 16.6744 | 16.6744 | 16.6744 | 16.6744 | 16.6744 | 16.6744 | 16.6744 | 16.6744 | 16.6744 | 16.6744 | 16.6744 | 16.6887 | 16.6887 | 16.6887 | 16.6887 | 16.6887 | 16.095 | 16.0813 | 15.8282 | 15.741 | 15.7158 | 15.7061 | 15.7061 | 15.7072 | 15.7013
Light Commercial Vehicles | Petrol | N1-I | Euro 1 | Total | gCO/km | [5 empty] | 12.0712 | 12.0712 | 12.0712 | 12.0712 | 12.0712 | 12.0712 | 12.0816 | 12.0816 | 12.0816 | 12.0816 | 12.0816 | 11.6518 | 11.6418 | 11.4586 | 11.3955 | 11.3773 | 11.3703 | 11.3703 | 11.371 | 11.3668 | 11.3669 | 11.3721 | 11.3734 | 11.3747 | 11.3747
Light Commercial Vehicles | Petrol | N1-I | Euro 2 | Total | gCO/km | [9 empty] | 5.7385 | 5.7385 | 5.7434 | 5.7434 | 5.7434 | 5.7434 | 5.7434 | 5.5391 | 5.5343 | 5.4472 | 5.4172 | 5.4086 | 5.4052 | 5.4052 | 5.4056 | 5.4036 | 5.4036 | 5.4061 | 5.4067 | 5.4073 | 5.4073 | 5.4043 | 5.4043
Light Commercial Vehicles | Petrol | N1-I | Euro 3 | Total | gCO/km | 2002_T: 4.3971; 2003_T: 4.3971; 2004_T: 4.3971; 2005_T: 4.2797; 2006_T: 4.2796; 2007_T: 4.2777; 2008_T: 4.2771; 2009_T: 4.2769; 2010_T: 4.2768; 2011_T: 4.2768; 2012_T: 4.2768; 2013_T: 4.2768; 2014_T: 4.2768; 2015_T: 4.2769; 2016_T: 4.2769; 2017_T: 4.2769; 2018_T: 4.2769; 2019_T: 4.2768; 2020_T: 4.2768
Light Commercial Vehicles | Petrol | N1-I | Euro 4 | Total | gCO/km | 2006_T: 1.1955; 2007_T: 1.1955; 2008_T: 1.1955; 2009_T: 1.1955; 2010_T: 1.1955; 2011_T: 1.1955; 2012_T: 1.1955; 2013_T: 1.1955; 2014_T: 1.1955; 2015_T: 1.1955; 2016_T: 1.1955; 2017_T: 1.1955; 2018_T: 1.1955; 2019_T: 1.1955; 2020_T: 1.1955
Light Commercial Vehicles | Petrol | N1-I | Euro 5 | Total | gCO/km | 2011_T: 0.66498; 2012_T: 0.66498; 2013_T: 0.66498; 2014_T: 0.66498; 2015_T: 0.66498; 2016_T: 0.66498; 2017_T: 0.66498; 2018_T: 0.66498; 2019_T: 0.66498; 2020_T: 0.66498
Light Commercial Vehicles | Petrol | N1-I | Euro 6 a/b/c | Total | gCO/km | 2015_T: 0.66498; 2016_T: 0.66498; 2017_T: 0.66498; 2018_T: 0.66498; 2019_T: 0.66498; 2020_T: 0.66498
Light Commercial Vehicles | Petrol | N1-I | Euro 6 d-temp | Total | gCO/km | 2017_T: 0.66498; 2018_T: 0.66498; 2019_T: 0.66498; 2020_T: 0.66498
Light Commercial Vehicles | Petrol | N1-II | Conventional | Total | gCO/km | 16.6744 | 16.6744 | 16.6744 | 16.6744 | 16.6744 | 16.6744 | 16.6744 | 16.6744 | 16.6744 | 16.6744 | 16.6744 | 16.6887 | 16.6887 | 16.6887 | 16.6887 | 16.6887 | 16.095 | 16.0813 | 15.8282 | 15.741 | 15.7158 | 15.7061 | 15.7061 | 15.7072 | 15.7013 | 15.7015 | 15.7086 | 15.7104
Light Commercial Vehicles | Petrol | N1-II | Euro 1 | Total | gCO/km | [5 empty] | 7.0691 | 7.0691 | 7.0691 | 7.0691 | 7.0691 | 7.0691 | 7.0752 | 7.0752 | 7.0752 | 7.0752 | 7.0752 | 6.8235 | 6.8177 | 6.7104 | 6.6734 | 6.6627 | 6.6586 | 6.6586 | 6.6591 | 6.6566 | 6.6567 | 6.6597 | 6.6604 | 6.6612 | 6.6612 | 6.6574 | 6.6574
Light Commercial Vehicles | Petrol | N1-II | Euro 2 | Total | gCO/km | [9 empty] | 4.8085 | 4.8085 | 4.8126 | 4.8126 | 4.8126 | 4.8126 | 4.8126 | 4.6414 | 4.6374 | 4.5645 | 4.5393 | 4.532 | 4.5292 | 4.5292 | 4.5296 | 4.5278 | 4.5279 | 4.53 | 4.5305 | 4.531 | 4.531 | 4.5284 | 4.5284
Light Commercial Vehicles | Petrol | N1-II | Euro 3 | Total | gCO/km | 2002_T: 4.1271; 2003_T: 4.1271; 2004_T: 4.1271; 2005_T: 4.0169; 2006_T: 4.0168; 2007_T: 4.0151; 2008_T: 4.0145; 2009_T: 4.0143; 2010_T: 4.0143; 2011_T: 4.0143; 2012_T: 4.0143; 2013_T: 4.0142; 2014_T: 4.0142; 2015_T: 4.0143; 2016_T: 4.0143; 2017_T: 4.0143; 2018_T: 4.0143; 2019_T: 4.0143; 2020_T: 4.0143
Light Commercial Vehicles | Petrol | N1-II | Euro 4 | Total | gCO/km | 2006_T: 1.5282; 2007_T: 1.5282; 2008_T: 1.5282; 2009_T: 1.5282; 2010_T: 1.5282; 2011_T: 1.5282; 2012_T: 1.5282; 2013_T: 1.5282; 2014_T: 1.5282; 2015_T: 1.5282; 2016_T: 1.5282; 2017_T: 1.5282; 2018_T: 1.5282; 2019_T: 1.5282; 2020_T: 1.5282
Light Commercial Vehicles | Petrol | N1-II | Euro 5 | Total | gCO/km | 2011_T: 1.2921; 2012_T: 1.2921; 2013_T: 1.2921; 2014_T: 1.2921; 2015_T: 1.2921; 2016_T: 1.2921; 2017_T: 1.2921; 2018_T: 1.2921; 2019_T: 1.2921; 2020_T: 1.2921
Light Commercial Vehicles | Petrol | N1-II | Euro 6 a/b/c | Total | gCO/km | 2015_T: 1.2921; 2016_T: 1.2921; 2017_T: 1.2921; 2018_T: 1.2921; 2019_T: 1.2921; 2020_T: 1.2921
Light Commercial Vehicles | Petrol | N1-II | Euro 6 d-temp | Total | gCO/km | 2018_T: 1.2921; 2019_T: 1.2921; 2020_T: 1.2921
Light Commercial Vehicles | Petrol | N1-III | Conventional | Total | gCO/km | 16.6744 | 16.6744 | 16.6744 | 16.6744 | 16.6744 | 16.6744 | 16.6744 | 16.6744 | 16.6744 | 16.6744 | 16.6744 | 16.6887 | 16.6887 | 16.6887 | 16.6887 | 16.6887 | 16.095 | 16.0813 | 15.8282 | 15.741 | 15.7158 | 15.7061 | 15.7061 | 15.7072 | 15.7013 | 15.7015 | 15.7086 | 15.7104 | 15.7122
Light Commercial Vehicles | Petrol | N1-III | Euro 1 | Total | gCO/km | [5 empty] | 7.0691 | 7.0691 | 7.0691 | 7.0691 | 7.0691 | 7.0691 | 7.0752 | 7.0752 | 7.0752 | 7.0752 | 7.0752 | 6.8235 | 6.8177 | 6.7104 | 6.6734 | 6.6627 | 6.6586 | 6.6586 | 6.6591 | 6.6566 | 6.6567 | 6.6597 | 6.6604 | 6.6612 | 6.6612 | 6.6574 | 6.6574
Light Commercial Vehicles | Petrol | N1-III | Euro 2 | Total | gCO/km | [9 empty] | 4.8085 | 4.8085 | 4.8126 | 4.8126 | 4.8126 | 4.8126 | 4.8126 | 4.6414 | 4.6374 | 4.5645 | 4.5393 | 4.532 | 4.5292 | 4.5292 | 4.5296 | 4.5278 | 4.5279 | 4.53 | 4.5305 | 4.531 | 4.531 | 4.5284 | 4.5284
Light Commercial Vehicles | Petrol | N1-III | Euro 3 | Total | gCO/km | 2002_T: 4.1271; 2003_T: 4.1271; 2004_T: 4.1271; 2005_T: 4.0169; 2006_T: 4.0168; 2007_T: 4.0151; 2008_T: 4.0145; 2009_T: 4.0143; 2010_T: 4.0143; 2011_T: 4.0143; 2012_T: 4.0143; 2013_T: 4.0142; 2014_T: 4.0142; 2015_T: 4.0143; 2016_T: 4.0143; 2017_T: 4.0143; 2018_T: 4.0143; 2019_T: 4.0143; 2020_T: 4.0143
Light Commercial Vehicles | Petrol | N1-III | Euro 4 | Total | gCO/km | 2006_T: 1.5282; 2007_T: 1.5282; 2008_T: 1.5282; 2009_T: 1.5282; 2010_T: 1.5282; 2011_T: 1.5282; 2012_T: 1.5282; 2013_T: 1.5282; 2014_T: 1.5282; 2015_T: 1.5282; 2016_T: 1.5282; 2017_T: 1.5282; 2018_T: 1.5282; 2019_T: 1.5282; 2020_T: 1.5282
Light Commercial Vehicles | Petrol | N1-III | Euro 5 | Total | gCO/km | 2012_T: 1.2921; 2013_T: 1.2921; 2014_T: 1.2921; 2015_T: 1.2921; 2016_T: 1.2921; 2017_T: 1.2921; 2018_T: 1.2921; 2019_T: 1.2921; 2020_T: 1.2921
Light Commercial Vehicles | Petrol | N1-III | Euro 6 a/b/c | Total | gCO/km | 2015_T: 1.2921; 2016_T: 1.2921; 2017_T: 1.2921; 2018_T: 1.2921; 2019_T: 1.2921; 2020_T: 1.2921
Light Commercial Vehicles | Petrol | N1-III | Euro 6 d-temp | Total | gCO/km | 2018_T: 1.2921; 2019_T: 1.2921; 2020_T: 1.2921
Light Commercial Vehicles | Diesel | N1-I | Conventional | Total | gCO/km | 1.2468 | 1.2468 | 1.2468 | 1.2468 | 1.2468 | 1.2468 | 1.2468 | 1.2468 | 1.2468 | 1.2468 | 1.2468 | 1.1644 | 1.1644 | 1.1644 | 1.1644 | 1.1644 | 1.1713 | 1.1713 | 1.1713 | 1.1713 | 1.1713 | 1.1713 | 1.1713 | 1.1713 | 1.1713 | 1.1713 | 1.1713 | 1.1713 | 1.1713 | 1.1713 | 1.1713 | 1.1713
Light Commercial Vehicles | Diesel | N1-I | Euro 1 | Total | gCO/km | [5 empty] | 0.46887 | 0.46887 | 0.46887 | 0.46887 | 0.46887 | 0.46887 | 0.43789 | 0.43789 | 0.43789 | 0.43789 | 0.43789 | 0.44048 | 0.44048 | 0.44048 | 0.44048 | 0.44048 | 0.44048 | 0.44048 | 0.44048 | 0.44048 | 0.44048 | 0.44048 | 0.44048 | 0.44048 | 0.44048 | 0.44048 | 0.44048
Light Commercial Vehicles | Diesel | N1-I | Euro 2 | Total | gCO/km | [9 empty] | 0.46887 | 0.46887 | 0.43789 | 0.43789 | 0.43789 | 0.43789 | 0.43789 | 0.44048 | 0.44048 | 0.44048 | 0.44048 | 0.44048 | 0.44048 | 0.44048 | 0.44048 | 0.44048 | 0.44048 | 0.44048 | 0.44048 | 0.44048 | 0.44048 | 0.44048 | 0.44048
Light Commercial Vehicles | Diesel | N1-I | Euro 3 | Total | gCO/km | 2002_T: 0.38448; 2003_T: 0.38448; 2004_T: 0.38448; 2005_T: 0.3877; 2006_T: 0.3877; 2007_T: 0.3877; 2008_T: 0.3877; 2009_T: 0.3877; 2010_T: 0.3877; 2011_T: 0.3877; 2012_T: 0.3877; 2013_T: 0.3877; 2014_T: 0.3877; 2015_T: 0.3877; 2016_T: 0.3877; 2017_T: 0.3877; 2018_T: 0.3877; 2019_T: 0.3877; 2020_T: 0.3877
Light Commercial Vehicles | Diesel | N1-I | Euro 4 | Total | gCO/km | 2006_T: 0.30477; 2007_T: 0.30477; 2008_T: 0.30477; 2009_T: 0.30477; 2010_T: 0.30477; 2011_T: 0.30477; 2012_T: 0.30477; 2013_T: 0.30477; 2014_T: 0.30477; 2015_T: 0.30477; 2016_T: 0.30477; 2017_T: 0.30477; 2018_T: 0.30477; 2019_T: 0.30477; 2020_T: 0.30477
Light Commercial Vehicles | Diesel | N1-I | Euro 5 | Total | gCO/km | 2011_T: 0.00028724; 2012_T: 0.00028724; 2013_T: 0.00028724; 2014_T: 0.00028724; 2015_T: 0.00028724; 2016_T: 0.00028724; 2017_T: 0.00028724; 2018_T: 0.00028724; 2019_T: 0.00028724; 2020_T: 0.00028724
Light Commercial Vehicles | Diesel | N1-I | Euro 6 a/b/c | Total | gCO/km | 2015_T: 0.00024022; 2016_T: 0.00024022; 2017_T: 0.00024022; 2018_T: 0.00024022; 2019_T: 0.00024022; 2020_T: 0.00024022
Light Commercial Vehicles | Diesel | N1-I | Euro 6 d-temp | Total | gCO/km | 2018_T: 0.00013053; 2019_T: 0.00013053; 2020_T: 0.00013053
Light Commercial Vehicles | Diesel | N1-II | Conventional | Total | gCO/km | 1.2468 | 1.2468 | 1.2468 | 1.2468 | 1.2468 | 1.2468 | 1.2468 | 1.2468 | 1.2468 | 1.2468 | 1.2468 | 1.1644 | 1.1644 | 1.1644 | 1.1644 | 1.1644 | 1.1713 | 1.1713 | 1.1713 | 1.1713 | 1.1713 | 1.1713 | 1.1713 | 1.1713 | 1.1713 | 1.1713 | 1.1713 | 1.1713 | 1.1713 | 1.1713 | 1.1713 | 1.1713
Light Commercial Vehicles | Diesel | N1-II | Euro 1 | Total | gCO/km | [5 empty] | 0.46887 | 0.46887 | 0.46887 | 0.46887 | 0.46887 | 0.46887 | 0.43789 | 0.43789 | 0.43789 | 0.43789 | 0.43789 | 0.44048 | 0.44048 | 0.44048 | 0.44048 | 0.44048 | 0.44048 | 0.44048 | 0.44048 | 0.44048 | 0.44048 | 0.44048 | 0.44048 | 0.44048 | 0.44048 | 0.44048 | 0.44048
Light Commercial Vehicles | Diesel | N1-II | Euro 2 | Total | gCO/km | [9 empty] | 0.46887 | 0.46887 | 0.43789 | 0.43789 | 0.43789 | 0.43789 | 0.43789 | 0.44048 | 0.44048 | 0.44048 | 0.44048 | 0.44048 | 0.44048 | 0.44048 | 0.44048 | 0.44048 | 0.44048 | 0.44048 | 0.44048 | 0.44048 | 0.44048 | 0.44048 | 0.44048
Light Commercial Vehicles | Diesel | N1-II | Euro 3 | Total | gCO/km | 2002_T: 0.38448; 2003_T: 0.38448; 2004_T: 0.38448; 2005_T: 0.3877; 2006_T: 0.3877; 2007_T: 0.3877; 2008_T: 0.3877; 2009_T: 0.3877; 2010_T: 0.3877; 2011_T: 0.3877; 2012_T: 0.3877; 2013_T: 0.3877; 2014_T: 0.3877; 2015_T: 0.3877; 2016_T: 0.3877; 2017_T: 0.3877; 2018_T: 0.3877; 2019_T: 0.3877; 2020_T: 0.3877
Light Commercial Vehicles | Diesel | N1-II | Euro 4 | Total | gCO/km | 2006_T: 0.30477; 2007_T: 0.30477; 2008_T: 0.30477; 2009_T: 0.30477; 2010_T: 0.30477; 2011_T: 0.30477; 2012_T: 0.30477; 2013_T: 0.30477; 2014_T: 0.30477; 2015_T: 0.30477; 2016_T: 0.30477; 2017_T: 0.30477; 2018_T: 0.30477; 2019_T: 0.30477; 2020_T: 0.30477
Light Commercial Vehicles | Diesel | N1-II | Euro 5 | Total | gCO/km | 2011_T: 0.00028724; 2012_T: 0.00028724; 2013_T: 0.00028724; 2014_T: 0.00028724; 2015_T: 0.00028724; 2016_T: 0.00028724; 2017_T: 0.00028724; 2018_T: 0.00028724; 2019_T: 0.00028724; 2020_T: 0.00028724
Light Commercial Vehicles | Diesel | N1-II | Euro 6 a/b/c | Total | gCO/km | 2015_T: 0.00028724; 2016_T: 0.00028724; 2017_T: 0.00028724; 2018_T: 0.00028724; 2019_T: 0.00028724; 2020_T: 0.00028724
Light Commercial Vehicles | Diesel | N1-II | Euro 6 d-temp | Total | gCO/km | 2018_T: 0.00028724; 2019_T: 0.00028724; 2020_T: 0.00028724
Light Commercial Vehicles | Diesel | N1-III | Conventional | Total | gCO/km | 1.2468 | 1.2468 | 1.2468 | 1.2468 | 1.2468 | 1.2468 | 1.2468 | 1.2468 | 1.2468 | 1.2468 | 1.2468 | 1.1644 | 1.1644 | 1.1644 | 1.1644 | 1.1644 | 1.1713 | 1.1713 | 1.1713 | 1.1713 | 1.1713 | 1.1713 | 1.1713 | 1.1713 | 1.1713 | 1.1713 | 1.1713 | 1.1713 | 1.1713 | 1.1713 | 1.1713 | 1.1713
Light Commercial Vehicles | Diesel | N1-III | Euro 1 | Total | gCO/km | [5 empty] | 0.46887 | 0.46887 | 0.46887 | 0.46887 | 0.46887 | 0.46887 | 0.43789 | 0.43789 | 0.43789 | 0.43789 | 0.43789 | 0.44048 | 0.44048 | 0.44048 | 0.44048 | 0.44048 | 0.44048 | 0.44048 | 0.44048 | 0.44048 | 0.44048 | 0.44048 | 0.44048 | 0.44048 | 0.44048 | 0.44048 | 0.44048
Light Commercial Vehicles | Diesel | N1-III | Euro 2 | Total | gCO/km | [9 empty] | 0.46887 | 0.46887 | 0.43789 | 0.43789 | 0.43789 | 0.43789 | 0.43789 | 0.44048 | 0.44048 | 0.44048 | 0.44048 | 0.44048 | 0.44048 | 0.44048 | 0.44048 | 0.44048 | 0.44048 | 0.44048 | 0.44048 | 0.44048 | 0.44048 | 0.44048 | 0.44048
Light Commercial Vehicles | Diesel | N1-III | Euro 3 | Total | gCO/km | 2002_T: 0.38448; 2003_T: 0.38448; 2004_T: 0.38448; 2005_T: 0.3877; 2006_T: 0.3877; 2007_T: 0.3877; 2008_T: 0.3877; 2009_T: 0.3877; 2010_T: 0.3877; 2011_T: 0.3877; 2012_T: 0.3877; 2013_T: 0.3877; 2014_T: 0.3877; 2015_T: 0.3877; 2016_T: 0.3877; 2017_T: 0.3877; 2018_T: 0.3877; 2019_T: 0.3877; 2020_T: 0.3877
Light Commercial Vehicles | Diesel | N1-III | Euro 4 | Total | gCO/km | 2006_T: 0.30477; 2007_T: 0.30477; 2008_T: 0.30477; 2009_T: 0.30477; 2010_T: 0.30477; 2011_T: 0.30477; 2012_T: 0.30477; 2013_T: 0.30477; 2014_T: 0.30477; 2015_T: 0.30477; 2016_T: 0.30477; 2017_T: 0.30477; 2018_T: 0.30477; 2019_T: 0.30477; 2020_T: 0.30477
Light Commercial Vehicles | Diesel | N1-III | Euro 5 | Total | gCO/km | 2011_T: 0.00028724; 2012_T: 0.00028724; 2013_T: 0.00028724; 2014_T: 0.00028724; 2015_T: 0.00028724; 2016_T: 0.00028724; 2017_T: 0.00028724; 2018_T: 0.00028724; 2019_T: 0.00028724; 2020_T: 0.00028724
Light Commercial Vehicles | Diesel | N1-III | Euro 6 a/b/c | Total | gCO/km | 2015_T: 0.00028724; 2016_T: 0.00028724; 2017_T: 0.00028724; 2018_T: 0.00028724; 2019_T: 0.00028724; 2020_T: 0.00028724
Light Commercial Vehicles | Diesel | N1-III | Euro 6 d-temp | Total | gCO/km | 2018_T: 0.00028724; 2019_T: 0.00028724; 2020_T: 0.00028724
Light Commercial Vehicles Total |  |  |  |  | gCO/km | 6.4983 | 3.9214 | 3.9726 | 3.7446 | 3.036 | 2.5998 | 2.2677 | 1.6702 | 1.3573 | 1.0872 | 0.91609 | 0.76464 | 0.65977 | 0.59377 | 0.54471 | 0.50585 | 0.47305 | 0.43959 | 0.41374 | 0.39481 | 0.38424 | 0.37279 | 0.34862 | 0.32157 | 0.30058 | 0.27374 | 0.24207 | 0.19354 | 0.16364 | 0.13177 | 0.10787 | 0.089467
Heavy Duty Trucks | Petrol | >3,5 t | Conventional | Total | gCO/km | 3.0652 | 3.0652 | 3.0652 | 3.0652 | 3.0652 | 3.0652 | 3.0652 | 3.0652 | 3.0652 | 3.0652 | 3.0652 | 3.0679 | 3.0679 | 3.0679 | 3.0679 | 3.0679 | 2.9587 | 2.9562 | 2.9097 | 2.8937 | 2.889 | 2.8873 | 2.8873 | 2.8875 | 2.8864 | 2.8864 | 2.8877 | 2.888 | 2.8884 | 2.8884 | 2.8867 | 2.8867
Heavy Duty Trucks | Diesel | Rigid <=7,5 t | Conventional | Total | gCO/km | 1.481 | 1.481 | 1.481 | 1.481 | 1.481 | 1.481 | 1.481 | 1.481 | 1.481 | 1.481 | 1.481 | 1.4855 | 1.4855 | 1.4855 | 1.4855 | 1.4855 | 1.5055 | 1.5055 | 1.5055 | 1.5055 | 1.5055 | 1.5055 | 1.5055 | 1.5055 | 1.5055 | 1.5055 | 1.5055 | 1.5055 | 1.5055 | 1.5055 | 1.5055 | 1.5055
Heavy Duty Trucks | Diesel | Rigid <=7,5 t | Euro I | Total | gCO/km | [6 empty] | 0.53125 | 0.53125 | 0.53125 | 0.53125 | 0.53125 | 0.53287 | 0.53287 | 0.53287 | 0.53287 | 0.53287 | 0.54007 | 0.54007 | 0.54007 | 0.54007 | 0.54007 | 0.54007 | 0.54007 | 0.54007 | 0.54007 | 0.54007 | 0.54007 | 0.54007 | 0.54007 | 0.54007 | 0.54007 | 0.54007
Heavy Duty Trucks | Diesel | Rigid <=7,5 t | Euro II | Total | gCO/km | [9 empty] | 0.46794 | 0.46794 | 0.46937 | 0.46937 | 0.46937 | 0.46937 | 0.46937 | 0.47571 | 0.47571 | 0.47571 | 0.47571 | 0.47571 | 0.47571 | 0.47571 | 0.47571 | 0.47571 | 0.47571 | 0.47571 | 0.47571 | 0.47571 | 0.47571 | 0.47571 | 0.47571
Heavy Duty Trucks | Diesel | Rigid <=7,5 t | Euro III | Total | gCO/km | 2002_T: 0.48021; 2003_T: 0.48021; 2004_T: 0.48021; 2005_T: 0.48671; 2006_T: 0.48671; 2007_T: 0.48671; 2008_T: 0.48671; 2009_T: 0.48671; 2010_T: 0.48671; 2011_T: 0.48671; 2012_T: 0.48671; 2013_T: 0.48671; 2014_T: 0.48671; 2015_T: 0.48671; 2016_T: 0.48671; 2017_T: 0.48671; 2018_T: 0.48671; 2019_T: 0.48671; 2020_T: 0.48671
Heavy Duty Trucks | Diesel | Rigid <=7,5 t | Euro IV | Total | gCO/km | 2006_T: 0.26979; 2007_T: 0.26979; 2008_T: 0.26979; 2009_T: 0.26979; 2010_T: 0.26979; 2011_T: 0.26979; 2012_T: 0.26979; 2013_T: 0.26979; 2014_T: 0.26979; 2015_T: 0.26979; 2016_T: 0.26979; 2017_T: 0.26979; 2018_T: 0.26979; 2019_T: 0.26979; 2020_T: 0.26979
Heavy Duty Trucks | Diesel | Rigid <=7,5 t | Euro V | Total | gCO/km | 2011_T: 0.46893; 2012_T: 0.46893; 2013_T: 0.46893; 2014_T: 0.46893; 2015_T: 0.46893; 2016_T: 0.46893; 2017_T: 0.46893; 2018_T: 0.46893; 2019_T: 0.46893; 2020_T: 0.46893
Heavy Duty Trucks | Diesel | Rigid <=7,5 t | Euro VI A/B/C | Total | gCO/km | 2015_T: 0.045374; 2016_T: 0.045374; 2017_T: 0.045374; 2018_T: 0.045374; 2019_T: 0.045374; 2020_T: 0.045374
Heavy Duty Trucks | Diesel | Rigid 7,5 - 12 t | Conventional | Total | gCO/km | 1.6708 | 1.6708 | 1.6708 | 1.6708 | 1.6708 | 1.6708 | 1.6708 | 1.6708 | 1.6708 | 1.6708 | 1.6708 | 1.6759 | 1.6759 | 1.6759 | 1.6759 | 1.6759 | 1.6986 | 1.6986 | 1.6986 | 1.6986 | 1.6986 | 1.6986 | 1.6986 | 1.6986 | 1.6986 | 1.6986 | 1.6986 | 1.6986 | 1.6986 | 1.6986 | 1.6986 | 1.6986
Heavy Duty Trucks | Diesel | Rigid 7,5 - 12 t | Euro I | Total | gCO/km | [6 empty] | 0.814 | 0.814 | 0.814 | 0.814 | 0.814 | 0.81647 | 0.81647 | 0.81647 | 0.81647 | 0.81647 | 0.82751 | 0.82751 | 0.82751 | 0.82751 | 0.82751 | 0.82751 | 0.82751 | 0.82751 | 0.82751 | 0.82751 | 0.82751 | 0.82751 | 0.82751 | 0.82751 | 0.82751 | 0.82751
Heavy Duty Trucks | Diesel | Rigid 7,5 - 12 t | Euro II | Total | gCO/km | [9 empty] | 0.73153 | 0.73153 | 0.73376 | 0.73376 | 0.73376 | 0.73376 | 0.73376 | 0.74368 | 0.74368 | 0.74368 | 0.74368 | 0.74368 | 0.74368 | 0.74368 | 0.74368 | 0.74368 | 0.74368 | 0.74368 | 0.74368 | 0.74368 | 0.74368 | 0.74368 | 0.74368
Heavy Duty Trucks | Diesel | Rigid 7,5 - 12 t | Euro III | Total | gCO/km | 2002_T: 0.77593; 2003_T: 0.77593; 2004_T: 0.77593; 2005_T: 0.78644; 2006_T: 0.78644; 2007_T: 0.78644; 2008_T: 0.78644; 2009_T: 0.78644; 2010_T: 0.78644; 2011_T: 0.78644; 2012_T: 0.78644; 2013_T: 0.78644; 2014_T: 0.78644; 2015_T: 0.78644; 2016_T: 0.78644; 2017_T: 0.78644; 2018_T: 0.78644; 2019_T: 0.78644; 2020_T: 0.78644
Heavy Duty Trucks | Diesel | Rigid 7,5 - 12 t | Euro IV | Total | gCO/km | 2006_T: 0.40681; 2007_T: 0.40681; 2008_T: 0.40681; 2009_T: 0.40681; 2010_T: 0.40681; 2011_T: 0.40681; 2012_T: 0.40681; 2013_T: 0.40681; 2014_T: 0.40681; 2015_T: 0.40681; 2016_T: 0.40681; 2017_T: 0.40681; 2018_T: 0.40681; 2019_T: 0.40681; 2020_T: 0.40681
Heavy Duty Trucks | Diesel | Rigid 7,5 - 12 t | Euro V | Total | gCO/km | 2011_T: 0.68649; 2012_T: 0.68649; 2013_T: 0.68649; 2014_T: 0.68649; 2015_T: 0.68649; 2016_T: 0.68649; 2017_T: 0.68649; 2018_T: 0.68649; 2019_T: 0.68649; 2020_T: 0.68649
Heavy Duty Trucks | Diesel | Rigid 7,5 - 12 t | Euro VI A/B/C | Total | gCO/km | 2015_T: 0.072232; 2016_T: 0.072232; 2017_T: 0.072232; 2018_T: 0.072232; 2019_T: 0.072232; 2020_T: 0.072232
Heavy Duty Trucks | Diesel | Rigid 12 - 14 t | Conventional | Total | gCO/km | 1.8454 | 1.8454 | 1.8454 | 1.8454 | 1.8454 | 1.8454 | 1.8454 | 1.8454 | 1.8454 | 1.8454 | 1.8454 | 1.851 | 1.851 | 1.851 | 1.851 | 1.851 | 1.876 | 1.876 | 1.876 | 1.876 | 1.876 | 1.876 | 1.876 | 1.876 | 1.876 | 1.876 | 1.876 | 1.876 | 1.876 | 1.876 | 1.876 | 1.876
Heavy Duty Trucks | Diesel | Rigid 12 - 14 t | Euro I | Total | gCO/km | [6 empty] | 0.91539 | 0.91539 | 0.91539 | 0.91539 | 0.91539 | 0.91818 | 0.91818 | 0.91818 | 0.91818 | 0.91818 | 0.93059 | 0.93059 | 0.93059 | 0.93059 | 0.93059 | 0.93059 | 0.93059 | 0.93059 | 0.93059 | 0.93059 | 0.93059 | 0.93059 | 0.93059 | 0.93059 | 0.93059 | 0.93059
Heavy Duty Trucks | Diesel | Rigid 12 - 14 t | Euro II | Total | gCO/km | [9 empty] | 0.82391 | 0.82391 | 0.82641 | 0.82641 | 0.82641 | 0.82641 | 0.82641 | 0.83758 | 0.83758 | 0.83758 | 0.83758 | 0.83758 | 0.83758 | 0.83758 | 0.83758 | 0.83758 | 0.83758 | 0.83758 | 0.83758 | 0.83758 | 0.83758 | 0.83758 | 0.83758
Heavy Duty Trucks | Diesel | Rigid 12 - 14 t | Euro III | Total | gCO/km | 2002_T: 0.87721; 2003_T: 0.87721; 2004_T: 0.87721; 2005_T: 0.88909; 2006_T: 0.88909; 2007_T: 0.88909; 2008_T: 0.88909; 2009_T: 0.88909; 2010_T: 0.88909; 2011_T: 0.88909; 2012_T: 0.88909; 2013_T: 0.88909; 2014_T: 0.88909; 2015_T: 0.88909; 2016_T: 0.88909; 2017_T: 0.88909; 2018_T: 0.88909; 2019_T: 0.88909; 2020_T: 0.88909
Heavy Duty Trucks | Diesel | Rigid 12 - 14 t | Euro IV | Total | gCO/km | 2006_T: 0.44216; 2007_T: 0.44216; 2011_T: 0.44216; 2012_T: 0.44216; 2013_T: 0.44216; 2014_T: 0.44216; 2015_T: 0.44216; 2016_T: 0.44216; 2017_T: 0.44216; 2018_T: 0.44216; 2019_T: 0.44216; 2020_T: 0.44216
Heavy Duty Trucks | Diesel | Rigid 12 - 14 t | Euro V | Total | gCO/km | 2011_T: 0.75489; 2012_T: 0.75489; 2013_T: 0.75489; 2014_T: 0.75489; 2015_T: 0.75489; 2016_T: 0.75489; 2017_T: 0.75489; 2018_T: 0.75489; 2019_T: 0.75489; 2020_T: 0.75489
Heavy Duty Trucks | Diesel | Rigid 12 - 14 t | Euro VI A/B/C | Total | gCO/km | 2015_T: 0.074446; 2016_T: 0.074446; 2017_T: 0.074446; 2018_T: 0.074446; 2019_T: 0.074446; 2020_T: 0.074446
Heavy Duty Trucks | Diesel | Rigid 14 - 20 t | Conventional | Total | gCO/km | 2.4602 | 2.4602 | 2.4602 | 2.4602 | 2.4602 | 2.4602 | 2.4602 | 2.4602 | 2.4602 | 2.4602 | 2.4602 | 2.4677 | 2.4677 | 2.4677 | 2.4677 | 2.4677 | 2.501 | 2.501 | 2.501 | 2.501 | 2.501 | 2.501 | 2.501 | 2.501 | 2.501 | 2.501 | 2.501 | 2.501 | 2.501 | 2.501 | 2.501 | 2.501
Heavy Duty Trucks | Diesel | Rigid 14 - 20 t | Euro I | Total | gCO/km | [6 empty] | 1.1963 | 1.1963 | 1.1963 | 1.1963 | 1.1963 | 1.2 | 1.2 | 1.2 | 1.2 | 1.2 | 1.2162 | 1.2162 | 1.2162 | 1.2162 | 1.2162 | 1.2162 | 1.2162 | 1.2162 | 1.2162 | 1.2162 | 1.2162 | 1.2162 | 1.2162 | 1.2162 | 1.2162 | 1.2162
Heavy Duty Trucks | Diesel | Rigid 14 - 20 t | Euro II | Total | gCO/km | [9 empty] | 1.0309 | 1.0309 | 1.034 | 1.034 | 1.034 | 1.034 | 1.034 | 1.048 | 1.048 | 1.048 | 1.048 | 1.048 | 1.048 | 1.048 | 1.048 | 1.048 | 1.048 | 1.048 | 1.048 | 1.048 | 1.048 | 1.048 | 1.048
Heavy Duty Trucks | Diesel | Rigid 14 - 20 t | Euro III | Total | gCO/km | 2002_T: 1.1571; 2003_T: 1.1571; 2004_T: 1.1571; 2005_T: 1.1727; 2006_T: 1.1727; 2007_T: 1.1727; 2008_T: 1.1727; 2009_T: 1.1727; 2010_T: 1.1727; 2011_T: 1.1727; 2012_T: 1.1727; 2013_T: 1.1727; 2014_T: 1.1727; 2015_T: 1.1727; 2016_T: 1.1727; 2017_T: 1.1727; 2018_T: 1.1727; 2019_T: 1.1727; 2020_T: 1.1727
Heavy Duty Trucks | Diesel | Rigid 14 - 20 t | Euro IV | Total | gCO/km | 2006_T: 0.58499; 2007_T: 0.58499; 2008_T: 0.58499; 2009_T: 0.58499; 2010_T: 0.58499; 2011_T: 0.58499; 2012_T: 0.58499; 2013_T: 0.58499; 2014_T: 0.58499; 2015_T: 0.58499; 2016_T: 0.58499; 2017_T: 0.58499; 2018_T: 0.58499; 2019_T: 0.58499; 2020_T: 0.58499
Heavy Duty Trucks | Diesel | Rigid 14 - 20 t | Euro V | Total | gCO/km | 2011_T: 0.94105; 2012_T: 0.94105; 2013_T: 0.94105; 2014_T: 0.94105; 2015_T: 0.94105; 2016_T: 0.94105; 2017_T: 0.94105; 2018_T: 0.94105; 2019_T: 0.94105; 2020_T: 0.94105
Heavy Duty Trucks | Diesel | Rigid 14 - 20 t | Euro VI A/B/C | Total | gCO/km | 2015_T: 0.1064; 2016_T: 0.1064; 2017_T: 0.1064; 2018_T: 0.1064; 2019_T: 0.1064; 2020_T: 0.1064
Heavy Duty Trucks | Diesel | Rigid 20 - 26 t | Conventional | Total | gCO/km | 1.8585 | 1.8585 | 1.8585 | 1.8585 | 1.8585 | 1.8585 | 1.8585 | 1.8585 | 1.8585 | 1.8585 | 1.8585 | 1.8642 | 1.8642 | 1.8642 | 1.8642 | 1.8642 | 1.8894 | 1.8894 | 1.8894 | 1.8894 | 1.8894 | 1.8894 | 1.8894 | 1.8894 | 1.8894 | 1.8894 | 1.8894 | 1.8894 | 1.8894 | 1.8894 | 1.8894 | 1.8894
Heavy Duty Trucks | Diesel | Rigid 20 - 26 t | Euro I | Total | gCO/km | [6 empty] | 1.5446 | 1.5446 | 1.5446 | 1.5446 | 1.5446 | 1.5493 | 1.5493 | 1.5493 | 1.5493 | 1.5493 | 1.5703 | 1.5703 | 1.5703 | 1.5703 | 1.5703 | 1.5703 | 1.5703 | 1.5703 | 1.5703 | 1.5703 | 1.5703 | 1.5703 | 1.5703 | 1.5703 | 1.5703 | 1.5703
Heavy Duty Trucks | Diesel | Rigid 20 - 26 t | Euro II | Total | gCO/km | [9 empty] | 1.3549 | 1.3549 | 1.359 | 1.359 | 1.359 | 1.359 | 1.359 | 1.3774 | 1.3774 | 1.3774 | 1.3774 | 1.3774 | 1.3774 | 1.3774 | 1.3774 | 1.3774 | 1.3774 | 1.3774 | 1.3774 | 1.3774 | 1.3774 | 1.3774 | 1.3774
Heavy Duty Trucks | Diesel | Rigid 20 - 26 t | Euro III | Total | gCO/km | 2002_T: 1.4877; 2003_T: 1.4877; 2004_T: 1.4877; 2005_T: 1.5078; 2006_T: 1.5078; 2007_T: 1.5078; 2008_T: 1.5078; 2009_T: 1.5078; 2010_T: 1.5078; 2011_T: 1.5078; 2012_T: 1.5078; 2013_T: 1.5078; 2014_T: 1.5078; 2015_T: 1.5078; 2016_T: 1.5078; 2017_T: 1.5078; 2018_T: 1.5078; 2019_T: 1.5078; 2020_T: 1.5078
Heavy Duty Trucks | Diesel | Rigid 20 - 26 t | Euro IV | Total | gCO/km | 2006_T: 0.70545; 2007_T: 0.70545; 2008_T: 0.70545; 2009_T: 0.70545; 2010_T: 0.70545; 2011_T: 0.70545; 2012_T: 0.70545; 2013_T: 0.70545; 2014_T: 0.70545; 2015_T: 0.70545; 2016_T: 0.70545; 2017_T: 0.70545; 2018_T: 0.70545; 2019_T: 0.70545; 2020_T: 0.70545
Heavy Duty Trucks | Diesel | Rigid 20 - 26 t | Euro V | Total | gCO/km | 2011_T: 1.1588; 2012_T: 1.1588; 2013_T: 1.1588; 2014_T: 1.1588; 2015_T: 1.1588; 2016_T: 1.1588; 2017_T: 1.1588; 2018_T: 1.1588; 2019_T: 1.1588; 2020_T: 1.1588
Heavy Duty Trucks | Diesel | Rigid 20 - 26 t | Euro VI A/B/C | Total | gCO/km | 2015_T: 0.12144; 2016_T: 0.12144; 2017_T: 0.12144; 2018_T: 0.12144; 2019_T: 0.12144; 2020_T: 0.12144
Heavy Duty Trucks | Diesel | Rigid 26 - 28 t | Conventional | Total | gCO/km | 1.9619 | 1.9619 | 1.9619 | 1.9619 | 1.9619 | 1.9619 | 1.9619 | 1.9619 | 1.9619 | 1.9619 | 1.9619 | 1.9679 | 1.9679 | 1.9679 | 1.9679 | 1.9679 | 1.9945 | 1.9945 | 1.9945 | 1.9945 | 1.9945 | 1.9945 | 1.9945 | 1.9945 | 1.9945 | 1.9945 | 1.9945 | 1.9945 | 1.9945 | 1.9945 | 1.9945 | 1.9945
Heavy Duty Trucks | Diesel | Rigid 26 - 28 t | Euro I | Total | gCO/km | [6 empty] | 1.6354 | 1.6354 | 1.6354 | 1.6354 | 1.6354 | 1.6404 | 1.6404 | 1.6404 | 1.6404 | 1.6404 | 1.6626 | 1.6626 | 1.6626 | 1.6626 | 1.6626 | 1.6626 | 1.6626 | 1.6626 | 1.6626 | 1.6626 | 1.6626 | 1.6626 | 1.6626 | 1.6626 | 1.6626 | 1.6626
Heavy Duty Trucks | Diesel | Rigid 26 - 28 t | Euro II | Total | gCO/km | [9 empty] | 1.4153 | 1.4153 | 1.4196 | 1.4196 | 1.4196 | 1.4196 | 1.4196 | 1.4388 | 1.4388 | 1.4388 | 1.4388 | 1.4388 | 1.4388 | 1.4388 | 1.4388 | 1.4388 | 1.4388 | 1.4388 | 1.4388 | 1.4388 | 1.4388 | 1.4388 | 1.4388
Heavy Duty Trucks | Diesel | Rigid 26 - 28 t | Euro III | Total | gCO/km | 2002_T: 1.5761; 2003_T: 1.5761; 2004_T: 1.5761; 2005_T: 1.5975; 2006_T: 1.5975; 2007_T: 1.5975; 2008_T: 1.5975; 2009_T: 1.5975; 2010_T: 1.5975; 2011_T: 1.5975; 2012_T: 1.5975; 2013_T: 1.5975; 2014_T: 1.5975; 2015_T: 1.5975; 2016_T: 1.5975; 2017_T: 1.5975; 2018_T: 1.5975; 2019_T: 1.5975; 2020_T: 1.5975
Heavy Duty Trucks | Diesel | Rigid 26 - 28 t | Euro IV | Total | gCO/km | 2006_T: 0.72564; 2007_T: 0.72564; 2008_T: 0.72564; 2009_T: 0.72564; 2010_T: 0.72564; 2011_T: 0.72564; 2012_T: 0.72564; 2013_T: 0.72564; 2014_T: 0.72564; 2015_T: 0.72564; 2016_T: 0.72564; 2017_T: 0.72564; 2018_T: 0.72564; 2019_T: 0.72564; 2020_T: 0.72564
Heavy Duty Trucks | Diesel | Rigid 26 - 28 t | Euro V | Total | gCO/km | 2011_T: 1.1519; 2012_T: 1.1519; 2013_T: 1.1519; 2014_T: 1.1519; 2015_T: 1.1519; 2016_T: 1.1519; 2017_T: 1.1519; 2018_T: 1.1519; 2019_T: 1.1519; 2020_T: 1.1519
Heavy Duty Trucks | Diesel | Rigid 26 - 28 t | Euro VI A/B/C | Total | gCO/km | 2015_T: 0.1406; 2016_T: 0.1406; 2017_T: 0.1406; 2018_T: 0.1406; 2019_T: 0.1406; 2020_T: 0.1406
Heavy Duty Trucks | Diesel | Rigid 28 - 32 t | Conventional | Total | gCO/km | 2.1541 | 2.1541 | 2.1541 | 2.1541 | 2.1541 | 2.1541 | 2.1541 | 2.1541 | 2.1541 | 2.1541 | 2.1541 | 2.1606 | 2.1606 | 2.1606 | 2.1606 | 2.1606 | 2.1899 | 2.1899 | 2.1899 | 2.1899 | 2.1899 | 2.1899 | 2.1899 | 2.1899 | 2.1899 | 2.1899 | 2.1899 | 2.1899 | 2.1899 | 2.1899 | 2.1899 | 2.1899
Heavy Duty Trucks | Diesel | Rigid 28 - 32 t | Euro I | Total | gCO/km | [6 empty] | 1.8645 | 1.8645 | 1.8645 | 1.8645 | 1.8645 | 1.8702 | 1.8702 | 1.8702 | 1.8702 | 1.8702 | 1.8954 | 1.8954 | 1.8954 | 1.8954 | 1.8954 | 1.8954 | 1.8954 | 1.8954 | 1.8954 | 1.8954 | 1.8954 | 1.8954 | 1.8954 | 1.8954 | 1.8954 | 1.8954
Heavy Duty Trucks | Diesel | Rigid 28 - 32 t | Euro II | Total | gCO/km | [9 empty] | 1.5892 | 1.5892 | 1.5941 | 1.5941 | 1.5941 | 1.5941 | 1.5941 | 1.6156 | 1.6156 | 1.6156 | 1.6156 | 1.6156 | 1.6156 | 1.6156 | 1.6156 | 1.6156 | 1.6156 | 1.6156 | 1.6156 | 1.6156 | 1.6156 | 1.6156 | 1.6156
Heavy Duty Trucks | Diesel | Rigid 28 - 32 t | Euro III | Total | gCO/km | 2002_T: 1.75; 2003_T: 1.75; 2004_T: 1.75; 2005_T: 1.7737; 2006_T: 1.7737; 2007_T: 1.7737; 2008_T: 1.7737; 2009_T: 1.7737; 2010_T: 1.7737; 2011_T: 1.7737; 2012_T: 1.7737; 2013_T: 1.7737; 2014_T: 1.7737; 2015_T: 1.7737; 2016_T: 1.7737; 2017_T: 1.7737; 2018_T: 1.7737; 2019_T: 1.7737; 2020_T: 1.7737
Heavy Duty Trucks | Diesel | Rigid 28 - 32 t | Euro IV | Total | gCO/km | 2006_T: 0.80582; 2007_T: 0.80582; 2008_T: 0.80582; 2009_T: 0.80582; 2010_T: 0.80582; 2011_T: 0.80582; 2012_T: 0.80582; 2013_T: 0.80582; 2014_T: 0.80582; 2015_T: 0.80582; 2016_T: 0.80582; 2017_T: 0.80582; 2018_T: 0.80582; 2019_T: 0.80582; 2020_T: 0.80582
Heavy Duty Trucks | Diesel | Rigid 28 - 32 t | Euro V | Total | gCO/km | 2011_T: 1.3139; 2012_T: 1.3139; 2013_T: 1.3139; 2014_T: 1.3139; 2015_T: 1.3139; 2016_T: 1.3139; 2017_T: 1.3139; 2018_T: 1.3139; 2019_T: 1.3139; 2020_T: 1.3139
Heavy Duty Trucks | Diesel | Rigid 28 - 32 t | Euro VI A/B/C | Total | gCO/km | 2015_T: 0.14881; 2016_T: 0.14881; 2017_T: 0.14881; 2018_T: 0.14881; 2019_T: 0.14881; 2020_T: 0.14881
Heavy Duty Trucks | Diesel | Rigid >32 t | Conventional | Total | gCO/km | 2.1838 | 2.1838 | 2.1838 | 2.1838 | 2.1838 | 2.1838 | 2.1838 | 2.1838 | 2.1838 | 2.1838 | 2.1838 | 2.1904 | 2.1904 | 2.1904 | 2.1904 | 2.1904 | 2.2201 | 2.2201 | 2.2201 | 2.2201 | 2.2201 | 2.2201 | 2.2201 | 2.2201 | 2.2201 | 2.2201 | 2.2201 | 2.2201 | 2.2201 | 2.2201 | 2.2201 | 2.2201
Heavy Duty Trucks | Diesel | Rigid >32 t | Euro I | Total | gCO/km | [6 empty] | 1.8925 | 1.8925 | 1.8925 | 1.8925 | 1.8925 | 1.8982 | 1.8982 | 1.8982 | 1.8982 | 1.8982 | 1.9239 | 1.9239 | 1.9239 | 1.9239 | 1.9239 | 1.9239 | 1.9239 | 1.9239 | 1.9239 | 1.9239 | 1.9239 | 1.9239 | 1.9239 | 1.9239 | 1.9239 | 1.9239
Heavy Duty Trucks | Diesel | Rigid >32 t | Euro II | Total | gCO/km | [9 empty] | 1.6771 | 1.6771 | 1.6822 | 1.6822 | 1.6822 | 1.6822 | 1.6822 | 1.705 | 1.705 | 1.705 | 1.705 | 1.705 | 1.705 | 1.705 | 1.705 | 1.705 | 1.705 | 1.705 | 1.705 | 1.705 | 1.705 | 1.705 | 1.705
Heavy Duty Trucks | Diesel | Rigid >32 t | Euro III | Total | gCO/km | 2002_T: 1.8021; 2003_T: 1.8021; 2004_T: 1.8021; 2005_T: 1.8266; 2006_T: 1.8266; 2007_T: 1.8266; 2008_T: 1.8266; 2009_T: 1.8266; 2010_T: 1.8266; 2011_T: 1.8266; 2012_T: 1.8266; 2013_T: 1.8266; 2014_T: 1.8266; 2015_T: 1.8266; 2016_T: 1.8266; 2017_T: 1.8266; 2018_T: 1.8266; 2019_T: 1.8266; 2020_T: 1.8266
Heavy Duty Trucks | Diesel | Rigid >32 t | Euro IV | Total | gCO/km | 2006_T: 0.81203; 2007_T: 0.81203; 2008_T: 0.81203; 2009_T: 0.81203; 2010_T: 0.81203; 2011_T: 0.81203; 2012_T: 0.81203; 2013_T: 0.81203; 2014_T: 0.81203; 2015_T: 0.81203; 2016_T: 0.81203; 2017_T: 0.81203; 2018_T: 0.81203; 2019_T: 0.81203; 2020_T: 0.81203
Heavy Duty Trucks | Diesel | Rigid >32 t | Euro V | Total | gCO/km | 2011_T: 1.3813; 2012_T: 1.3813; 2013_T: 1.3813; 2014_T: 1.3813; 2015_T: 1.3813; 2016_T: 1.3813; 2017_T: 1.3813; 2018_T: 1.3813; 2019_T: 1.3813; 2020_T: 1.3813
Heavy Duty Trucks | Diesel | Rigid >32 t | Euro VI A/B/C | Total | gCO/km | 2015_T: 0.13176; 2016_T: 0.13176; 2017_T: 0.13176; 2018_T: 0.13176; 2019_T: 0.13176; 2020_T: 0.13176
Heavy Duty Trucks | Diesel | Articulated 40 - 50 t | Conventional | Total | gCO/km | 2.4597 | 2.4597 | 2.4597 | 2.4597 | 2.4597 | 2.4597 | 2.4597 | 2.4597 | 2.4597 | 2.4597 | 2.4597 | 2.4672 | 2.4672 | 2.4672 | 2.4672 | 2.4672 | 2.5005 | 2.5005 | 2.5005 | 2.5005 | 2.5005 | 2.5005 | 2.5005 | 2.5005 | 2.5005 | 2.5005 | 2.5005 | 2.5005 | 2.5005 | 2.5005 | 2.5005 | 2.5005
Heavy Duty Trucks | Diesel | Articulated 40 - 50 t | Euro I | Total | gCO/km | [6 empty] | 2.2044 | 2.2044 | 2.2044 | 2.2044 | 2.2044 | 2.2111 | 2.2111 | 2.2111 | 2.2111 | 2.2111 | 2.241 | 2.241 | 2.241 | 2.241 | 2.241 | 2.241 | 2.241 | 2.241 | 2.241 | 2.241 | 2.241 | 2.241 | 2.241 | 2.241 | 2.241 | 2.241
Heavy Duty Trucks | Diesel | Articulated 40 - 50 t | Euro II | Total | gCO/km | [9 empty] | 1.8977 | 1.8977 | 1.9035 | 1.9035 | 1.9035 | 1.9035 | 1.9035 | 1.9292 | 1.9292 | 1.9292 | 1.9292 | 1.9292 | 1.9292 | 1.9292 | 1.9292 | 1.9292 | 1.9292 | 1.9292 | 1.9292 | 1.9292 | 1.9292 | 1.9292 | 1.9292
Heavy Duty Trucks | Diesel | Articulated 40 - 50 t | Euro III | Total | gCO/km | 2002_T: 2.076; 2003_T: 2.076; 2004_T: 2.076; 2005_T: 2.1041; 2006_T: 2.1041; 2007_T: 2.1041; 2008_T: 2.1041; 2009_T: 2.1041; 2010_T: 2.1041; 2011_T: 2.1041; 2012_T: 2.1041; 2013_T: 2.1041; 2014_T: 2.1041; 2015_T: 2.1041; 2016_T: 2.1041; 2017_T: 2.1041; 2018_T: 2.1041; 2019_T: 2.1041; 2020_T: 2.1041
Heavy Duty Trucks | Diesel | Articulated 40 - 50 t | Euro IV | Total | gCO/km | 2006_T: 0.87444; 2007_T: 0.87444; 2008_T: 0.87444; 2009_T: 0.87444; 2010_T: 0.87444; 2011_T: 0.87444; 2012_T: 0.87444; 2013_T: 0.87444; 2014_T: 0.87444; 2015_T: 0.87444; 2016_T: 0.87444; 2017_T: 0.87444; 2018_T: 0.87444; 2019_T: 0.87444; 2020_T: 0.87444
Heavy Duty Trucks | Diesel | Articulated 40 - 50 t | Euro V | Total | gCO/km | 2011_T: 1.5026; 2012_T: 1.5026; 2013_T: 1.5026; 2014_T: 1.5026; 2015_T: 1.5026; 2016_T: 1.5026; 2017_T: 1.5026; 2018_T: 1.5026; 2019_T: 1.5026; 2020_T: 1.5026
Heavy Duty Trucks | Diesel | Articulated 40 - 50 t | Euro VI A/B/C | Total | gCO/km | 2015_T: 0.13653; 2016_T: 0.13653; 2017_T: 0.13653; 2018_T: 0.13653; 2019_T: 0.13653; 2020_T: 0.13653
Heavy Duty Trucks | Diesel | Articulated 50 - 60 t | Conventional | Total | gCO/km
Heavy Duty Trucks | Diesel | Articulated 50 - 60 t | Euro I | Total | gCO/km
Heavy Duty Trucks | Diesel | Articulated 50 - 60 t | Euro II | Total | gCO/km
Heavy Duty Trucks | Diesel | Articulated 50 - 60 t | Euro III | Total | gCO/km
Heavy Duty Trucks | Diesel | Articulated 50 - 60 t | Euro IV | Total | gCO/km
Heavy Duty Trucks | Diesel | Articulated 50 - 60 t | Euro V | Total | gCO/km
Heavy Duty Trucks | Diesel | Articulated 50 - 60 t | Euro VI A/B/C | Total | gCO/km
Heavy Duty Trucks Total |  |  |  |  | gCO/km | 1.9889 | 2.0099 | 2.0036 | 2.0076 | 2.0079 | 2.0073 | 1.9572 | 1.8781 | 1.7866 | 1.7066 | 1.6458 | 1.5762 | 1.5201 | 1.4994 | 1.4924 | 1.4816 | 1.4987 | 1.3949 | 1.3153 | 1.2184 | 1.1411 | 1.0862 | 1.0338 | 1.0258 | 1.0425 | 1.0535 | 0.95487 | 0.85369 | 0.76176 | 0.67189 | 0.59192 | 0.54897
Buses | Diesel | Urban Buses Standard 15 - 18 t | Conventional | Total | gCO/km | 4.1634 | 4.1634 | 4.1634 | 4.1634 | 4.1634 | 4.1634 | 4.1634 | 4.1634 | 4.1634 | 4.1634 | 4.1634 | 4.1761 | 4.1761 | 4.1761 | 4.1761 | 4.1761 | 4.2325 | 4.2325 | 4.2325 | 4.2325 | 4.2325 | 4.2325 | 4.2325 | 4.2325 | 4.2325 | 4.2325 | 4.2325 | 4.2325 | 4.2325 | 4.2325 | 4.2325
Buses | Diesel | Urban Buses Standard 15 - 18 t | Euro I | Total | gCO/km | [5 empty] | 1.982 | 1.982 | 1.982 | 1.982 | 1.982 | 1.982 | 1.988 | 1.988 | 1.988 | 1.988 | 1.988 | 2.0149 | 2.0149 | 2.0149 | 2.0149 | 2.0149 | 2.0149 | 2.0149 | 2.0149 | 2.0149 | 2.0149 | 2.0149 | 2.0149 | 2.0149 | 2.0149 | 2.0149
Buses | Diesel | Urban Buses Standard 15 - 18 t | Euro II | Total | gCO/km | [8 empty] | 1.667 | 1.667 | 1.667 | 1.6721 | 1.6721 | 1.6721 | 1.6721 | 1.6721 | 1.6947 | 1.6947 | 1.6947 | 1.6947 | 1.6947 | 1.6947 | 1.6947 | 1.6947 | 1.6947 | 1.6947 | 1.6947 | 1.6947 | 1.6947 | 1.6947 | 1.6947
Buses | Diesel | Urban Buses Standard 15 - 18 t | Euro III | Total | gCO/km | 2002_T: 1.7995; 2003_T: 1.7995; 2004_T: 1.7995; 2005_T: 1.8239; 2006_T: 1.8239; 2007_T: 1.8239; 2008_T: 1.8239; 2009_T: 1.8239; 2010_T: 1.8239; 2011_T: 1.8239; 2012_T: 1.8239; 2013_T: 1.8239; 2014_T: 1.8239; 2015_T: 1.8239; 2016_T: 1.8239; 2017_T: 1.8239; 2018_T: 1.8239; 2019_T: 1.8239; 2020_T: 1.8239
Buses | Diesel | Urban Buses Standard 15 - 18 t | Euro IV | Total | gCO/km | 2007_T: 0.91882; 2008_T: 0.91882; 2009_T: 0.91882; 2010_T: 0.91882; 2011_T: 0.91882; 2012_T: 0.91882; 2013_T: 0.91882; 2014_T: 0.91882; 2015_T: 0.91882; 2016_T: 0.91882; 2017_T: 0.91882; 2018_T: 0.91882; 2019_T: 0.91882; 2020_T: 0.91882
Buses | Diesel | Urban Buses Standard 15 - 18 t | Euro V | Total | gCO/km | 2010_T: 1.5485; 2011_T: 1.5485; 2012_T: 1.5485; 2013_T: 1.5485; 2014_T: 1.5485; 2015_T: 1.5485; 2016_T: 1.5485; 2017_T: 1.5485; 2018_T: 1.5485; 2019_T: 1.5485; 2020_T: 1.5485
Buses | Diesel | Urban Buses Standard 15 - 18 t | Euro VI A/B/C | Total | gCO/km | 2015_T: 0.1923; 2016_T: 0.1923; 2017_T: 0.1923; 2018_T: 0.1923; 2019_T: 0.1923; 2020_T: 0.1923
Buses | Diesel | Coaches Standard <=18 t | Conventional | Total | gCO/km | 1.7256 | 1.7256 | 1.7256 | 1.7256 | 1.7256 | 1.7256 | 1.7256 | 1.7256 | 1.7256 | 1.7256 | 1.7256 | 1.7309 | 1.7309 | 1.7309 | 1.7309 | 1.7309 | 1.7543 | 1.7543 | 1.7543 | 1.7543 | 1.7543 | 1.7543 | 1.7543 | 1.7543 | 1.7543 | 1.7543 | 1.7543
Buses | Diesel | Coaches Standard <=18 t | Euro I | Total | gCO/km | [5 empty] | 1.4533 | 1.4533 | 1.4533 | 1.4533 | 1.4533 | 1.4533 | 1.4577 | 1.4577 | 1.4577 | 1.4577 | 1.4577 | 1.4775 | 1.4775 | 1.4775 | 1.4775 | 1.4775 | 1.4775 | 1.4775 | 1.4775 | 1.4775 | 1.4775 | 1.4775 | 1.4775 | 1.4775
Buses | Diesel | Coaches Standard <=18 t | Euro II | Total | gCO/km | [8 empty] | 1.2618 | 1.2618 | 1.2618 | 1.2657 | 1.2657 | 1.2657 | 1.2657 | 1.2657 | 1.2828 | 1.2828 | 1.2828 | 1.2828 | 1.2828 | 1.2828 | 1.2828 | 1.2828 | 1.2828 | 1.2828 | 1.2828 | 1.2828 | 1.2828 | 1.2828 | 1.2828 | 1.2828
Buses | Diesel | Coaches Standard <=18 t | Euro III | Total | gCO/km | 2002_T: 1.5396; 2003_T: 1.5396; 2004_T: 1.5396; 2005_T: 1.5604; 2006_T: 1.5604; 2007_T: 1.5604; 2008_T: 1.5604; 2009_T: 1.5604; 2010_T: 1.5604; 2011_T: 1.5604; 2012_T: 1.5604; 2013_T: 1.5604; 2014_T: 1.5604; 2015_T: 1.5604; 2016_T: 1.5604; 2017_T: 1.5604; 2018_T: 1.5604; 2019_T: 1.5604; 2020_T: 1.5604
Buses | Diesel | Coaches Standard <=18 t | Euro IV | Total | gCO/km | 2007_T: 0.83156; 2008_T: 0.83156; 2009_T: 0.83156; 2010_T: 0.83156; 2011_T: 0.83156; 2012_T: 0.83156; 2013_T: 0.83156; 2014_T: 0.83156; 2015_T: 0.83156; 2016_T: 0.83156; 2017_T: 0.83156; 2018_T: 0.83156; 2019_T: 0.83156; 2020_T: 0.83156
Buses | Diesel | Coaches Standard <=18 t | Euro V | Total | gCO/km | 2010_T: 1.2832; 2011_T: 1.2832; 2012_T: 1.2832; 2013_T: 1.2832; 2014_T: 1.2832; 2015_T: 1.2832; 2016_T: 1.2832; 2017_T: 1.2832; 2018_T: 1.2832; 2019_T: 1.2832; 2020_T: 1.2832
Buses | Diesel | Coaches Standard <=18 t | Euro VI A/B/C | Total | gCO/km | 2015_T: 0.1865; 2016_T: 0.1865; 2017_T: 0.1865; 2018_T: 0.1865; 2019_T: 0.1865; 2020_T: 0.1865
Buses Total |  |  |  |  | gCO/km | 2.2626 | 2.2665 | 2.252 | 2.2142 | 2.2138 | 1.9784 | 1.9495 | 1.8924 | 1.737 | 1.6968 | 1.634 | 1.592 | 1.5625 | 1.5526 | 1.5384 | 1.5258 | 1.5363 | 1.5322 | 1.451 | 1.3918 | 1.3573 | 1.3479 | 1.3385 | 1.3255 | 1.31 | 1.2963 | 1.1807 | 1.0352 | 1.0281 | 0.98665 | 0.91611 | 0.88606
L-Category | Petrol | Mopeds 2-stroke <50 cm³ | Conventional | Total | gCO/km | 14.7 | 14.7 | 14.7 | 14.7 | 14.7 | 14.7 | 14.7 | 14.7 | 14.7 | 14.7 | 14.7 | 14.7126 | 14.7126 | 14.7126 | 14.7126 | 14.7126 | 14.1892 | 14.1771 | 13.954 | 13.8771 | 13.8549 | 13.8464 | 13.8464 | 13.8473 | 13.8421 | 13.8423 | 13.8486 | 13.8502 | 13.8517 | 13.8517 | 13.8439 | 13.8439
L-Category | Petrol | Mopeds 2-stroke <50 cm³ | Euro 1 | Total | gCO/km | [11 empty] | 4.6039 | 4.6039 | 4.6039 | 4.6039 | 4.6039 | 4.4402 | 4.4364 | 4.3666 | 4.3425 | 4.3355 | 4.3329 | 4.3329 | 4.3332 | 4.3315 | 4.3316 | 4.3336 | 4.3341 | 4.3346 | 4.3346 | 4.3321 | 4.3321
L-Category | Petrol | Mopeds 2-stroke <50 cm³ | Euro 2 | Total | gCO/km | 2004_T: 2.8024; 2005_T: 2.7027; 2006_T: 2.7004; 2007_T: 2.6579; 2008_T: 2.6433; 2009_T: 2.639; 2010_T: 2.6374; 2011_T: 2.6374; 2012_T: 2.6376; 2013_T: 2.6366; 2014_T: 2.6366; 2015_T: 2.6378; 2016_T: 2.6381; 2017_T: 2.6384; 2018_T: 2.6384; 2019_T: 2.6369; 2020_T: 2.6369
L-Category | Petrol | Mopeds 2-stroke <50 cm³ | Euro 3 | Total | gCO/km | 2007_T: 3.7962; 2008_T: 3.7956; 2009_T: 3.7954; 2010_T: 3.7954; 2011_T: 3.7954; 2012_T: 3.7954; 2013_T: 3.7953; 2014_T: 3.7953; 2015_T: 3.7954; 2016_T: 3.7954; 2017_T: 3.7954; 2018_T: 3.7954; 2019_T: 3.7953; 2020_T: 3.7953
L-Category | Petrol | Mopeds 4-stroke <50 cm³ | Conventional | Total | gCO/km | 14.7 | 14.7 | 14.7 | 14.7 | 14.7 | 14.7 | 14.7 | 14.7 | 14.7 | 14.7 | 14.7 | 14.7126 | 14.7126 | 14.7126 | 14.7126 | 14.7126 | 14.1892 | 14.1771 | 13.954 | 13.8771 | 13.8549 | 13.8464 | 13.8464 | 13.8473 | 13.8421 | 13.8423 | 13.8486 | 13.8502 | 13.8517 | 13.8517 | 13.8439 | 13.8439
L-Category | Petrol | Mopeds 4-stroke <50 cm³ | Euro 1 | Total | gCO/km | [11 empty] | 6.7057 | 6.7057 | 6.7057 | 6.7057 | 6.7057 | 6.4672 | 6.4617 | 6.36 | 6.325 | 6.3148 | 6.3109 | 6.3109 | 6.3114 | 6.309 | 6.3091 | 6.3119 | 6.3127 | 6.3134 | 6.3134 | 6.3098 | 6.3098
L-Category | Petrol | Mopeds 4-stroke <50 cm³ | Euro 2 | Total | gCO/km | 2004_T: 4.2036; 2005_T: 4.0541; 2006_T: 4.0506; 2007_T: 3.9869; 2008_T: 3.9649; 2009_T: 3.9585; 2010_T: 3.9561; 2011_T: 3.9561; 2012_T: 3.9564; 2013_T: 3.9549; 2014_T: 3.9549; 2015_T: 3.9567; 2016_T: 3.9572; 2017_T: 3.9576; 2018_T: 3.9576; 2019_T: 3.9554; 2020_T: 3.9554
L-Category | Petrol | Mopeds 4-stroke <50 cm³ | Euro 3 | Total | gCO/km | 2007_T: 3.7962; 2008_T: 3.7956; 2009_T: 3.7954; 2010_T: 3.7954; 2011_T: 3.7954; 2012_T: 3.7954; 2013_T: 3.7953; 2014_T: 3.7953; 2015_T: 3.7954; 2016_T: 3.7954; 2017_T: 3.7954; 2018_T: 3.7954; 2019_T: 3.7953; 2020_T: 3.7953
L-Category | Petrol | Motorcycles 2-stroke >50 cm³ | Conventional | Total | gCO/km | 19.8631 | 19.8631 | 19.8631 | 19.8631 | 19.8631 | 19.8631 | 19.8631 | 19.8631 | 19.8631 | 19.8631 | 19.8631 | 19.8801 | 19.8801 | 19.8801 | 19.8801 | 19.8801 | 19.1728 | 19.1565 | 18.855 | 18.7512 | 18.7211 | 18.7096 | 18.7096 | 18.7109 | 18.7038 | 18.7041 | 18.7126 | 18.7147 | 18.7169 | 18.7169 | 18.7063 | 18.7063
L-Category | Petrol | Motorcycles 4-stroke <250 cm³ | Conventional | Total | gCO/km | 17.7974 | 17.7974 | 17.7974 | 17.7974 | 17.7974 | 17.7974 | 17.7974 | 17.7974 | 17.7974 | 17.7974 | 17.7974 | 17.8126 | 17.8126 | 17.8126 | 17.8126 | 17.8126 | 17.179 | 17.1643 | 16.8942 | 16.8012 | 16.7742 | 16.7639 | 16.7639 | 16.7651 | 16.7587 | 16.759 | 16.7666 | 16.7685 | 16.7704 | 16.7704 | 16.7609 | 16.7609
L-Category | Petrol | Motorcycles 4-stroke <250 cm³ | Euro 1 | Total | gCO/km | [11 empty] | 15.0869 | 15.0869 | 15.0869 | 15.0869 | 15.0869 | 14.5502 | 14.5377 | 14.309 | 14.2302 | 14.2074 | 14.1986 | 14.1986 | 14.1996 | 14.1942 | 14.1944 | 14.2009 | 14.2025 | 14.2041 | 14.2041 | 14.1961 | 14.1961
L-Category | Petrol | Motorcycles 4-stroke <250 cm³ | Euro 2 | Total | gCO/km | 2004_T: 5.8249; 2005_T: 5.6177; 2006_T: 5.6129; 2007_T: 5.5245; 2008_T: 5.4941; 2009_T: 5.4853; 2010_T: 5.4819; 2011_T: 5.4819; 2012_T: 5.4823; 2013_T: 5.4802; 2014_T: 5.4803; 2015_T: 5.4828; 2016_T: 5.4834; 2017_T: 5.4841; 2018_T: 5.4841; 2019_T: 5.4809; 2020_T: 5.4809
L-Category | Petrol | Motorcycles 4-stroke <250 cm³ | Euro 3 | Total | gCO/km | 2007_T: 1.2245; 2008_T: 1.2243; 2009_T: 1.2243; 2010_T: 1.2243; 2011_T: 1.2243; 2012_T: 1.2243; 2013_T: 1.2243; 2014_T: 1.2243; 2015_T: 1.2243; 2016_T: 1.2243; 2017_T: 1.2243; 2018_T: 1.2243; 2019_T: 1.2243; 2020_T: 1.2243
L-Category | Petrol | Motorcycles 4-stroke 250 - 750 cm³ | Conventional | Total | gCO/km | 19.9271 | 19.9271 | 19.9271 | 19.9271 | 19.9271 | 19.9271 | 19.9271 | 19.9271 | 19.9271 | 19.9271 | 19.9271 | 19.9442 | 19.9442 | 19.9442 | 19.9442 | 19.9442 | 19.2347 | 19.2183 | 18.9159 | 18.8117 | 18.7815 | 18.77 | 18.77 | 18.7713 | 18.7642 | 18.7644 | 18.7729 | 18.7751 | 18.7773 | 18.7773 | 18.7666 | 18.7666
L-Category | Petrol | Motorcycles 4-stroke 250 - 750 cm³ | Euro 1 | Total | gCO/km | [11 empty] | 9.5063 | 9.5063 | 9.5063 | 9.5063 | 9.5063 | 9.1681 | 9.1603 | 9.0161 | 8.9665 | 8.9521 | 8.9466 | 8.9466 | 8.9472 | 8.9438 | 8.944 | 8.948 | 8.949 | 8.9501 | 8.9501 | 8.945 | 8.945
L-Category | Petrol | Motorcycles 4-stroke 250 - 750 cm³ | Euro 2 | Total | gCO/km | 2004_T: 2.8921; 2005_T: 2.7892; 2006_T: 2.7868; 2007_T: 2.7429; 2008_T: 2.7278; 2009_T: 2.7235; 2010_T: 2.7218; 2011_T: 2.7218; 2012_T: 2.722; 2013_T: 2.7209; 2014_T: 2.721; 2015_T: 2.7222; 2016_T: 2.7225; 2017_T: 2.7228; 2018_T: 2.7228; 2019_T: 2.7213; 2020_T: 2.7213
L-Category | Petrol | Motorcycles 4-stroke 250 - 750 cm³ | Euro 3 | Total | gCO/km | 2007_T: 0.41106; 2008_T: 0.411; 2009_T: 0.41098; 2010_T: 0.41098; 2011_T: 0.41098; 2012_T: 0.41098; 2013_T: 0.41097; 2014_T: 0.41097; 2015_T: 0.41098; 2016_T: 0.41098; 2017_T: 0.41098; 2018_T: 0.41098; 2019_T: 0.41098; 2020_T: 0.41098
L-Category | Petrol | Motorcycles 4-stroke >750 cm³ | Conventional | Total | gCO/km | 19.9271 | 19.9271 | 19.9271 | 19.9271 | 19.9271 | 19.9271 | 19.9271 | 19.9271 | 19.9271 | 19.9271 | 19.9271 | 19.9442 | 19.9442 | 19.9442 | 19.9442 | 19.9442 | 19.2347 | 19.2183 | 18.9159 | 18.8117 | 18.7815 | 18.77 | 18.77 | 18.7713 | 18.7642 | 18.7644 | 18.7729 | 18.7751 | 18.7773 | 18.7773 | 18.7666 | 18.7666
L-Category | Petrol | Motorcycles 4-stroke >750 cm³ | Euro 1 | Total | gCO/km | [11 empty] | 9.5063 | 9.5063 | 9.5063 | 9.5063 | 9.5063 | 9.1681 | 9.1603 | 9.0161 | 8.9665 | 8.9521 | 8.9466 | 8.9466 | 8.9472 | 8.9438 | 8.944 | 8.948 | 8.949 | 8.9501 | 8.9501 | 8.945 | 8.945
L-Category | Petrol | Motorcycles 4-stroke >750 cm³ | Euro 2 | Total | gCO/km | 2004_T: 2.8921; 2005_T: 2.7892; 2006_T: 2.7868; 2007_T: 2.7429; 2008_T: 2.7278; 2009_T: 2.7235; 2010_T: 2.7218; 2011_T: 2.7218; 2012_T: 2.722; 2013_T: 2.7209; 2014_T: 2.721; 2015_T: 2.7222; 2016_T: 2.7225; 2017_T: 2.7228; 2018_T: 2.7228; 2019_T: 2.7213; 2020_T: 2.7213
L-Category | Petrol | Motorcycles 4-stroke >750 cm³ | Euro 3 | Total | gCO/km | 2007_T: 0.41106; 2008_T: 0.411; 2009_T: 0.41098; 2010_T: 0.41098; 2011_T: 0.41098; 2012_T: 0.41098; 2013_T: 0.41097; 2014_T: 0.41097; 2015_T: 0.41098; 2016_T: 0.41098; 2017_T: 0.41098; 2018_T: 0.41098; 2019_T: 0.41098; 2020_T: 0.41098
L-Category Total | [5 empty] | 19.4107 | 19.4106 | 19.4106 | 19.4107 | 19.4108 | 19.4108 | 19.4105 | 19.4108 | 19.4106 | 19.4107 | 19.4106 | 17.7252 | 16.5344 | 15.6836 | 15.1722 | 13.9754 | 12.6825 | 11.8931 | 10.9033 | 10.0954 | 9.6789 | 9.2919 | 8.8432 | 8.4793 | 8.1414 | 7.7456 | 7.3041 | 6.7868 | 6.5151 | 5.6764 | 5.3669 | 5.0557
|  |  |  | Implied Emission Factors (g/km) |  | 1987 | 1990 | 1991 | 1992 | 1993 | 1994 | 1995 | 1996 | 1997 | 1998 | 1999 | 2000 | 2001 | 2002 | 2003 | 2004 | 2005 | 2006 | 2007 | 2008 | 2009 | 2010 | 2011 | 2012 | 2013 | 2014 | 2015 | 2016 | 2017 | 2018 | 2019 | 2020
[5 empty] | Passenger cars | 15.3952 | 12.6352 | 11.8194 | 10.8351 | 10.0432 | 9.1625 | 8.471 | 7.5761 | 6.5389 | 5.8508 | 5.1685 | 4.3542 | 4.0144 | 3.6748 | 3.425 | 3.2105 | 2.931 | 2.5857 | 2.2566 | 2.1229 | 1.9522 | 1.7551 | 1.5887 | 1.4256 | 1.2764 | 1.1477 | 1.04 | 0.89672 | 0.69846 | 0.57989 | 0.48479 | 0.4129
[5 empty] | Light Duty Vehicles | 6.4983 | 3.9214 | 3.9726 | 3.7446 | 3.036 | 2.5998 | 2.2677 | 1.6702 | 1.3573 | 1.0872 | 0.91609 | 0.76464 | 0.65977 | 0.59377 | 0.54471 | 0.50585 | 0.47305 | 0.43959 | 0.41374 | 0.39481 | 0.38424 | 0.37279 | 0.34862 | 0.32157 | 0.30058 | 0.27374 | 0.24207 | 0.19354 | 0.16364 | 0.13177 | 0.10787 | 0.089467
[5 empty] | Heavy Duty Vehicles | 1.9889 | 2.0099 | 2.0036 | 2.0076 | 2.0079 | 2.0073 | 1.9572 | 1.8781 | 1.7866 | 1.7066 | 1.6458 | 1.5762 | 1.5201 | 1.4994 | 1.4924 | 1.4816 | 1.4987 | 1.3949 | 1.3153 | 1.2184 | 1.1411 | 1.0862 | 1.0338 | 1.0258 | 1.0425 | 1.0535 | 0.95487 | 0.85369 | 0.76176 | 0.67189 | 0.59192 | 0.54897
[5 empty] | Buses | 2.2626 | 2.2665 | 2.252 | 2.2142 | 2.2138 | 1.9784 | 1.9495 | 1.8924 | 1.737 | 1.6968 | 1.634 | 1.592 | 1.5625 | 1.5526 | 1.5384 | 1.5258 | 1.5363 | 1.5322 | 1.451 | 1.3918 | 1.3573 | 1.3479 | 1.3385 | 1.3255 | 1.31 | 1.2963 | 1.1807 | 1.0352 | 1.0281 | 0.98665 | 0.91611 | 0.88606
[5 empty] | Mopeds and Motorcycles | 19.4107 | 19.4106 | 19.4106 | 19.4107 | 19.4108 | 19.4108 | 19.4105 | 19.4108 | 19.4106 | 19.4107 | 19.4106 | 17.7252 | 16.5344 | 15.6836 | 15.1722 | 13.9754 | 12.6825 | 11.8931 | 10.9033 | 10.0954 | 9.6789 | 9.2919 | 8.8432 | 8.4793 | 8.1414 | 7.7456 | 7.3041 | 6.7868 | 6.5151 | 5.6764 | 5.3669 | 5.0557

## mgPM2.5km
Category | Fuel | Segment | Euro Standard | Emission | Implied E.F. | 1987_T | 1990_T | 1991_T | 1992_T | 1993_T | 1994_T | 1995_T | 1996_T | 1997_T | 1998_T | 1999_T | 2000_T | 2001_T | 2002_T | 2003_T | 2004_T | 2005_T | 2006_T | 2007_T | 2008_T | 2009_T | 2010_T | 2011_T | 2012_T | 2013_T | 2014_T | 2015_T | 2016_T | 2017_T | 2018_T | 2019_T | 2020_T
Passenger Cars | Petrol | Small | PRE ECE | Total | mgPM2.5/km | 1987_T: 13.2025
Passenger Cars | Petrol | Small | ECE 15/00-01 | Total | mgPM2.5/km | 1987_T: 12.5553; 1990_T: 12.5553; 1991_T: 12.5553; 1992_T: 12.5553; 1993_T: 12.5553; 1994_T: 12.5553; 1995_T: 12.5553; 1996_T: 12.5553
Passenger Cars | Petrol | Small | ECE 15/02 | Total | mgPM2.5/km | 1987_T: 12.5553; 1990_T: 12.5553; 1991_T: 12.5553; 1992_T: 12.5553; 1993_T: 12.5553; 1994_T: 12.5553; 1995_T: 12.5553; 1996_T: 12.5553; 1997_T: 12.5553; 1998_T: 12.5553; 1999_T: 12.5553; 2000_T: 12.5553; 2001_T: 12.5553
Passenger Cars | Petrol | Small | ECE 15/03 | Total | mgPM2.5/km | 1987_T: 12.5485; 1990_T: 12.5485; 1991_T: 12.5485; 1992_T: 12.5485; 1993_T: 12.5485; 1994_T: 12.5485; 1995_T: 12.5485; 1996_T: 12.5485; 1997_T: 12.5485; 1998_T: 12.5485; 1999_T: 12.5485; 2000_T: 12.5485; 2001_T: 12.5485; 2002_T: 12.5485; 2003_T: 12.5485; 2004_T: 12.5485
Passenger Cars | Petrol | Small | ECE 15/04 | Total | mgPM2.5/km | 12.259 | 12.259 | 12.259 | 12.259 | 12.259 | 12.259 | 12.259 | 12.259 | 12.259 | 12.259 | 12.259 | 12.259 | 12.259 | 12.259 | 12.259 | 12.259 | 12.259 | 12.259 | 12.259 | 12.259 | 12.259 | 12.259 | 12.259 | 12.259 | 12.259 | 12.259 | 12.259 | 12.259 | 12.259 | 12.259 | 12.259 | 12.259
Passenger Cars | Petrol | Small | Euro 1 | Total | mgPM2.5/km |  |  |  | 12.5553 | 12.5553 | 12.5553 | 12.5553 | 12.5553 | 12.5553 | 12.5553 | 12.5553 | 12.5553 | 12.5553 | 12.5553 | 12.5553 | 12.5553 | 12.5553 | 12.5553 | 12.5553 | 12.5553 | 12.5553 | 12.5553 | 12.5553 | 12.5553 | 12.5553 | 12.5553 | 12.5553 | 12.5553 | 12.5553 | 12.5553 | 12.5553 | 12.5553
Passenger Cars | Petrol | Small | Euro 2 | Total | mgPM2.5/km | [8 empty] | 12.5485 | 12.5485 | 12.5485 | 12.5485 | 12.5485 | 12.5485 | 12.5485 | 12.5485 | 12.5485 | 12.5485 | 12.5485 | 12.5485 | 12.5485 | 12.5485 | 12.5485 | 12.5485 | 12.5485 | 12.5485 | 12.5485 | 12.5485 | 12.5485 | 12.5485 | 12.5485 | 12.5485
Passenger Cars | Petrol | Small | Euro 3 | Total | mgPM2.5/km | 2002_T: 12.7308; 2003_T: 12.7308; 2004_T: 12.7308; 2005_T: 12.7308; 2006_T: 12.7308; 2007_T: 12.7308; 2008_T: 12.7308; 2009_T: 12.7308; 2010_T: 12.7308; 2011_T: 12.7308; 2012_T: 12.7308; 2013_T: 12.7308; 2014_T: 12.7308; 2015_T: 12.7308; 2016_T: 12.7308; 2017_T: 12.7308; 2018_T: 12.7308; 2019_T: 12.7308; 2020_T: 12.7308
Passenger Cars | Petrol | Small | Euro 4 | Total | mgPM2.5/km | 2006_T: 12.5553; 2007_T: 12.5553; 2008_T: 12.5553; 2009_T: 12.5553; 2010_T: 12.5553; 2011_T: 12.5553; 2012_T: 12.5553; 2013_T: 12.5553; 2014_T: 12.5553; 2015_T: 12.5553; 2016_T: 12.5553; 2017_T: 12.5553; 2018_T: 12.5553; 2019_T: 12.5553; 2020_T: 12.5553
Passenger Cars | Petrol | Small | Euro 5 | Total | mgPM2.5/km | 2011_T: 14.3385; 2012_T: 14.3385; 2013_T: 14.3385; 2014_T: 14.3385; 2015_T: 14.3385; 2016_T: 14.3385; 2017_T: 14.3385; 2018_T: 14.3385; 2019_T: 14.3385; 2020_T: 14.3385
Passenger Cars | Petrol | Small | Euro 6 a/b/c | Total | mgPM2.5/km | 2015_T: 13.0985; 2016_T: 13.0985; 2017_T: 13.0985; 2018_T: 13.0985; 2019_T: 13.0985; 2020_T: 13.0985
Passenger Cars | Petrol | Small | Euro 6 d-temp | Total | mgPM2.5/km | 2019_T: 12.9435; 2020_T: 12.9435
Passenger Cars | Petrol | Medium | PRE ECE | Total | mgPM2.5/km | 1987_T: 12.5485
Passenger Cars | Petrol | Medium | ECE 15/00-01 | Total | mgPM2.5/km | 1987_T: 12.259; 1990_T: 12.259; 1991_T: 12.259; 1992_T: 12.259; 1993_T: 12.259; 1994_T: 12.259; 1995_T: 12.259; 1996_T: 12.259
Passenger Cars | Petrol | Medium | ECE 15/02 | Total | mgPM2.5/km | 1987_T: 13.2025; 1990_T: 13.2025; 1991_T: 13.2025; 1992_T: 13.2025; 1993_T: 13.2025; 1994_T: 13.2025; 1995_T: 13.2025; 1996_T: 13.2025; 1997_T: 13.2025; 1998_T: 13.2025; 1999_T: 13.2025; 2000_T: 13.2025; 2001_T: 13.2025
Passenger Cars | Petrol | Medium | ECE 15/03 | Total | mgPM2.5/km | 1987_T: 12.5553; 1990_T: 12.5553; 1991_T: 12.5553; 1992_T: 12.5553; 1993_T: 12.5553; 1994_T: 12.5553; 1995_T: 12.5553; 1996_T: 12.5553; 1997_T: 12.5553; 1998_T: 12.5553; 1999_T: 12.5553; 2000_T: 12.5553; 2001_T: 12.5553; 2002_T: 12.5553; 2003_T: 12.5553; 2004_T: 12.5553
Passenger Cars | Petrol | Medium | ECE 15/04 | Total | mgPM2.5/km | 12.5553 | 12.5553 | 12.5553 | 12.5553 | 12.5553 | 12.5553 | 12.5553 | 12.5553 | 12.5553 | 12.5553 | 12.5553 | 12.5553 | 12.5553 | 12.5553 | 12.5553 | 12.5553 | 12.5553 | 12.5553 | 12.5553 | 12.5553 | 12.5553 | 12.5553 | 12.5553 | 12.5553 | 12.5553 | 12.5553 | 12.5553 | 12.5553 | 12.5553 | 12.5553 | 12.5553 | 12.5553
Passenger Cars | Petrol | Medium | Euro 1 | Total | mgPM2.5/km |  |  |  | 13.2025 | 13.2025 | 13.2025 | 13.2025 | 13.2025 | 13.2025 | 13.2025 | 13.2025 | 13.2025 | 13.2025 | 13.2025 | 13.2025 | 13.2025 | 13.2025 | 13.2025 | 13.2025 | 13.2025 | 13.2025 | 13.2025 | 13.2025 | 13.2025 | 13.2025 | 13.2025 | 13.2025 | 13.2025 | 13.2025 | 13.2025 | 13.2025 | 13.2025
Passenger Cars | Petrol | Medium | Euro 2 | Total | mgPM2.5/km | [8 empty] | 12.5553 | 12.5553 | 12.5553 | 12.5553 | 12.5553 | 12.5553 | 12.5553 | 12.5553 | 12.5553 | 12.5553 | 12.5553 | 12.5553 | 12.5553 | 12.5553 | 12.5553 | 12.5553 | 12.5553 | 12.5553 | 12.5553 | 12.5553 | 12.5553 | 12.5553 | 12.5553 | 12.5553
Passenger Cars | Petrol | Medium | Euro 3 | Total | mgPM2.5/km | 2002_T: 12.5519; 2003_T: 12.5519; 2004_T: 12.5519; 2005_T: 12.5519; 2006_T: 12.5519; 2007_T: 12.5519; 2008_T: 12.5519; 2009_T: 12.5519; 2010_T: 12.5519; 2011_T: 12.5519; 2012_T: 12.5519; 2013_T: 12.5519; 2014_T: 12.5519; 2015_T: 12.5519; 2016_T: 12.5519; 2017_T: 12.5519; 2018_T: 12.5519; 2019_T: 12.5519; 2020_T: 12.5519
Passenger Cars | Petrol | Medium | Euro 4 | Total | mgPM2.5/km | 2006_T: 12.7308; 2007_T: 12.7308; 2008_T: 12.7308; 2009_T: 12.7308; 2010_T: 12.7308; 2011_T: 12.7308; 2012_T: 12.7308; 2013_T: 12.7308; 2014_T: 12.7308; 2015_T: 12.7308; 2016_T: 12.7308; 2017_T: 12.7308; 2018_T: 12.7308; 2019_T: 12.7308; 2020_T: 12.7308
Passenger Cars | Petrol | Medium | Euro 5 | Total | mgPM2.5/km | 2011_T: 14.3385; 2012_T: 14.3385; 2013_T: 14.3385; 2014_T: 14.3385; 2015_T: 14.3385; 2016_T: 14.3385; 2017_T: 14.3385; 2018_T: 14.3385; 2019_T: 14.3385; 2020_T: 14.3385
Passenger Cars | Petrol | Medium | Euro 6 a/b/c | Total | mgPM2.5/km | 2015_T: 13.0985; 2016_T: 13.0985; 2017_T: 13.0985; 2018_T: 13.0985; 2019_T: 13.0985; 2020_T: 13.0985
Passenger Cars | Petrol | Medium | Euro 6 d-temp | Total | mgPM2.5/km | 2019_T: 12.9435; 2020_T: 12.9435
Passenger Cars | Petrol | Large-SUV-Executive | PRE ECE | Total | mgPM2.5/km | 1987_T: 12.5553
Passenger Cars | Petrol | Large-SUV-Executive | ECE 15/00-01 | Total | mgPM2.5/km | 1987_T: 12.5485; 1990_T: 12.5485; 1991_T: 12.5485; 1992_T: 12.5485; 1993_T: 12.5485; 1994_T: 12.5485; 1995_T: 12.5485; 1996_T: 12.5485
Passenger Cars | Petrol | Large-SUV-Executive | ECE 15/02 | Total | mgPM2.5/km | 1987_T: 12.259; 1990_T: 12.259; 1991_T: 12.259; 1992_T: 12.259; 1993_T: 12.259; 1994_T: 12.259; 1995_T: 12.259; 1996_T: 12.259; 1997_T: 12.259; 1998_T: 12.259; 1999_T: 12.259; 2000_T: 12.259; 2001_T: 12.259
Passenger Cars | Petrol | Large-SUV-Executive | ECE 15/03 | Total | mgPM2.5/km | 1987_T: 12.5553; 1990_T: 12.5553; 1991_T: 12.5553; 1992_T: 12.5553; 1993_T: 12.5553; 1994_T: 12.5553; 1995_T: 12.5553; 1996_T: 12.5553; 1997_T: 12.5553; 1998_T: 12.5553; 1999_T: 12.5553; 2000_T: 12.5553; 2001_T: 12.5553; 2002_T: 12.5553; 2003_T: 12.5553; 2004_T: 12.5553
Passenger Cars | Petrol | Large-SUV-Executive | ECE 15/04 | Total | mgPM2.5/km | 12.5553 | 12.5553 | 12.5553 | 12.5553 | 12.5553 | 12.5553 | 12.5553 | 12.5553 | 12.5553 | 12.5553 | 12.5553 | 12.5553 | 12.5553 | 12.5553 | 12.5553 | 12.5553 | 12.5553 | 12.5553 | 12.5553 | 12.5553 | 12.5553 | 12.5553 | 12.5553 | 12.5553 | 12.5553 | 12.5553 | 12.5553 | 12.5553 | 12.5553 | 12.5553 | 12.5553 | 12.5553
Passenger Cars | Petrol | Large-SUV-Executive | Euro 1 | Total | mgPM2.5/km |  |  |  | 12.5485 | 12.5485 | 12.5485 | 12.5485 | 12.5485 | 12.5485 | 12.5485 | 12.5485 | 12.5485 | 12.5485 | 12.5485 | 12.5485 | 12.5485 | 12.5485 | 12.5485 | 12.5485 | 12.5485 | 12.5485 | 12.5485 | 12.5485 | 12.5485 | 12.5485 | 12.5485 | 12.5485 | 12.5485 | 12.5485 | 12.5485 | 12.5485 | 12.5485
Passenger Cars | Petrol | Large-SUV-Executive | Euro 2 | Total | mgPM2.5/km | [8 empty] | 12.259 | 12.259 | 12.259 | 12.259 | 12.259 | 12.259 | 12.259 | 12.259 | 12.259 | 12.259 | 12.259 | 12.259 | 12.259 | 12.259 | 12.259 | 12.259 | 12.259 | 12.259 | 12.259 | 12.259 | 12.259 | 12.259 | 12.259 | 12.259
Passenger Cars | Petrol | Large-SUV-Executive | Euro 3 | Total | mgPM2.5/km | 2002_T: 12.5553; 2003_T: 12.5553; 2004_T: 12.5553; 2005_T: 12.5553; 2006_T: 12.5553; 2007_T: 12.5553; 2008_T: 12.5553; 2009_T: 12.5553; 2010_T: 12.5553; 2011_T: 12.5553; 2012_T: 12.5553; 2013_T: 12.5553; 2014_T: 12.5553; 2015_T: 12.5553; 2016_T: 12.5553; 2017_T: 12.5553; 2018_T: 12.5553; 2019_T: 12.5553; 2020_T: 12.5553
Passenger Cars | Petrol | Large-SUV-Executive | Euro 4 | Total | mgPM2.5/km | 2006_T: 12.4038; 2007_T: 12.4038; 2008_T: 12.4038; 2009_T: 12.4038; 2010_T: 12.4038; 2011_T: 12.4038; 2012_T: 12.4038; 2013_T: 12.4038; 2014_T: 12.4038; 2015_T: 12.4038; 2016_T: 12.4038; 2017_T: 12.4038; 2018_T: 12.4038; 2019_T: 12.4038; 2020_T: 12.4038
Passenger Cars | Petrol | Large-SUV-Executive | Euro 5 | Total | mgPM2.5/km | 2011_T: 14.3385; 2012_T: 14.3385; 2013_T: 14.3385; 2014_T: 14.3385; 2015_T: 14.3385; 2016_T: 14.3385; 2017_T: 14.3385; 2018_T: 14.3385; 2019_T: 14.3385; 2020_T: 14.3385
Passenger Cars | Petrol | Large-SUV-Executive | Euro 6 a/b/c | Total | mgPM2.5/km | 2015_T: 13.0985; 2016_T: 13.0985; 2017_T: 13.0985; 2018_T: 13.0985; 2019_T: 13.0985; 2020_T: 13.0985
Passenger Cars | Petrol | Large-SUV-Executive | Euro 6 d-temp | Total | mgPM2.5/km | 2019_T: 12.9435; 2020_T: 12.9435
Passenger Cars | Petrol Hybrid | Small | Euro 4 | Total | mgPM2.5/km | 2006_T: 12.2213; 2007_T: 12.2213; 2008_T: 12.2213; 2009_T: 12.2213; 2010_T: 12.2213; 2011_T: 12.2213; 2012_T: 12.2213; 2013_T: 12.2213; 2014_T: 12.2213; 2015_T: 12.2213; 2016_T: 12.2213; 2017_T: 12.2213; 2018_T: 12.2213; 2019_T: 12.2213; 2020_T: 12.2213
Passenger Cars | Petrol Hybrid | Small | Euro 5 | Total | mgPM2.5/km | 2011_T: 14.3385; 2012_T: 14.3385; 2013_T: 14.3385; 2014_T: 14.3385; 2015_T: 14.3385; 2016_T: 14.3385; 2017_T: 14.3385; 2018_T: 14.3385; 2019_T: 14.3385; 2020_T: 14.3385
Passenger Cars | Petrol Hybrid | Small | Euro 6 a/b/c | Total | mgPM2.5/km | 2015_T: 13.0985; 2016_T: 13.0985; 2017_T: 13.0985; 2018_T: 13.0985; 2019_T: 13.0985; 2020_T: 13.0985
Passenger Cars | Petrol Hybrid | Small | Euro 6 d-temp | Total | mgPM2.5/km | 2019_T: 12.9435; 2020_T: 12.9435
Passenger Cars | Petrol Hybrid | Medium | Euro 4 | Total | mgPM2.5/km | 2004_T: 12.2213; 2005_T: 12.2213; 2006_T: 12.2213; 2007_T: 12.2213; 2008_T: 12.2213; 2009_T: 12.2213; 2010_T: 12.2213; 2011_T: 12.2213; 2012_T: 12.2213; 2013_T: 12.2213; 2014_T: 12.2213; 2015_T: 12.2213; 2016_T: 12.2213; 2017_T: 12.2213; 2018_T: 12.2213; 2019_T: 12.2213; 2020_T: 12.2213
Passenger Cars | Petrol Hybrid | Medium | Euro 5 | Total | mgPM2.5/km | 2011_T: 14.3385; 2012_T: 14.3385; 2013_T: 14.3385; 2014_T: 14.3385; 2015_T: 14.3385; 2016_T: 14.3385; 2017_T: 14.3385; 2018_T: 14.3385; 2019_T: 14.3385; 2020_T: 14.3385
Passenger Cars | Petrol Hybrid | Medium | Euro 6 a/b/c | Total | mgPM2.5/km | 2015_T: 13.0985; 2016_T: 13.0985; 2017_T: 13.0985; 2018_T: 13.0985; 2019_T: 13.0985; 2020_T: 13.0985
Passenger Cars | Petrol Hybrid | Medium | Euro 6 d-temp | Total | mgPM2.5/km | 2019_T: 12.9435; 2020_T: 12.9435
Passenger Cars | Petrol Hybrid | Large-SUV-Executive | Euro 4 | Total | mgPM2.5/km | 2006_T: 12.7182; 2007_T: 12.7182; 2008_T: 12.7182; 2009_T: 12.7182; 2010_T: 12.7182; 2011_T: 12.7182; 2012_T: 12.7182; 2013_T: 12.7182; 2014_T: 12.7182; 2015_T: 12.7182; 2016_T: 12.7182; 2017_T: 12.7182; 2018_T: 12.7182; 2019_T: 12.7182; 2020_T: 12.7182
Passenger Cars | Petrol Hybrid | Large-SUV-Executive | Euro 5 | Total | mgPM2.5/km | 2011_T: 14.3385; 2012_T: 14.3385; 2013_T: 14.3385; 2014_T: 14.3385; 2015_T: 14.3385; 2016_T: 14.3385; 2017_T: 14.3385; 2018_T: 14.3385; 2019_T: 14.3385; 2020_T: 14.3385
Passenger Cars | Petrol Hybrid | Large-SUV-Executive | Euro 6 a/b/c | Total | mgPM2.5/km | 2015_T: 13.0985; 2016_T: 13.0985; 2017_T: 13.0985; 2018_T: 13.0985; 2019_T: 13.0985; 2020_T: 13.0985
Passenger Cars | Petrol Hybrid | Large-SUV-Executive | Euro 6 d-temp | Total | mgPM2.5/km | 2019_T: 12.9435; 2020_T: 12.9435
Passenger Cars | Petrol PHEV | Small | Euro 6 a/b/c | Total | mgPM2.5/km | 2015_T: 13.4335; 2016_T: 13.4335; 2017_T: 13.4335; 2018_T: 13.4335; 2019_T: 13.4335; 2020_T: 13.4335
Passenger Cars | Petrol PHEV | Small | Euro 6 d-temp | Total | mgPM2.5/km | 2019_T: 12.9368; 2020_T: 12.9368
Passenger Cars | Petrol PHEV | Small | Euro 6 d | Total | mgPM2.5/km
Passenger Cars | Petrol PHEV | Medium | Euro 6 a/b/c | Total | mgPM2.5/km | 2015_T: 13.4335; 2016_T: 13.4335; 2017_T: 13.4335; 2018_T: 13.4335; 2019_T: 13.4335; 2020_T: 13.4335
Passenger Cars | Petrol PHEV | Medium | Euro 6 d-temp | Total | mgPM2.5/km | 2019_T: 12.9368; 2020_T: 12.9368
Passenger Cars | Petrol PHEV | Large-SUV-Executive | Euro 6 a/b/c | Total | mgPM2.5/km | 2015_T: 12.9368; 2016_T: 12.9368; 2017_T: 12.9368; 2018_T: 12.9368; 2019_T: 12.9368; 2020_T: 12.9368
Passenger Cars | Petrol PHEV | Large-SUV-Executive | Euro 6 d-temp | Total | mgPM2.5/km | 2019_T: 12.9462; 2020_T: 12.9462
Passenger Cars | Petrol PHEV | Large-SUV-Executive | Euro 6 d | Total | mgPM2.5/km
Passenger Cars | Diesel | Small | Conventional | Total | mgPM2.5/km | 214.3649 | 214.3649 | 214.3649 | 214.3649 | 214.3649 | 214.3649 | 214.3649 | 214.3649 | 214.3649 | 214.3649 | 214.3649 | 207.0472 | 207.0472 | 204.6408 | 204.4032 | 202.8286 | 191.6582 | 191.6668 | 191.799 | 191.1266 | 190.8134 | 190.8048 | 190.8048 | 190.8019 | 190.7933 | 190.7824 | 190.8049 | 190.7875 | 190.7804 | 190.7804 | 190.7689 | 190.7689
Passenger Cars | Diesel | Small | Euro 1 | Total | mgPM2.5/km |  |  |  | 92.7595 | 92.7595 | 92.7595 | 92.7595 | 92.7595 | 92.7595 | 92.7595 | 92.7595 | 89.8384 | 89.8384 | 88.8778 | 88.7829 | 88.1544 | 83.6953 | 83.6987 | 83.7515 | 83.4831 | 83.358 | 83.3546 | 83.3546 | 83.3535 | 83.35 | 83.3457 | 83.3546 | 83.3477 | 83.3449 | 83.3449 | 83.3403 | 83.3403
Passenger Cars | Diesel | Small | Euro 2 | Total | mgPM2.5/km | [8 empty] | 66.1086 | 66.1086 | 66.1086 | 64.151 | 64.151 | 63.5073 | 63.4437 | 63.0225 | 60.0342 | 60.0366 | 60.0719 | 59.892 | 59.8083 | 59.8059 | 59.8059 | 59.8052 | 59.8029 | 59.8 | 59.806 | 59.8013 | 59.7994 | 59.7994 | 59.7963 | 59.7963
Passenger Cars | Diesel | Small | Euro 3 | Total | mgPM2.5/km | 2002_T: 50.9425; 2003_T: 50.9425; 2004_T: 50.9425; 2005_T: 49.7123; 2006_T: 49.7123; 2007_T: 49.7123; 2008_T: 49.7123; 2009_T: 49.7123; 2010_T: 49.7123; 2011_T: 49.7123; 2012_T: 49.7123; 2013_T: 49.7123; 2014_T: 49.7123; 2015_T: 49.7123; 2016_T: 49.7123; 2017_T: 49.7123; 2018_T: 49.7123; 2019_T: 49.7123; 2020_T: 49.7123
Passenger Cars | Diesel | Small | Euro 4 | Total | mgPM2.5/km | 2006_T: 44.8153; 2007_T: 44.8153; 2008_T: 44.8153; 2009_T: 44.8153; 2010_T: 44.8153; 2011_T: 44.8153; 2012_T: 44.8153; 2013_T: 44.8153; 2014_T: 44.8153; 2015_T: 44.8153; 2016_T: 44.8153; 2017_T: 44.8153; 2018_T: 44.8153; 2019_T: 44.8153; 2020_T: 44.8153
Passenger Cars | Diesel | Small | Euro 5 | Total | mgPM2.5/km | 2011_T: 12.4949; 2012_T: 12.4949; 2013_T: 12.4949; 2014_T: 12.4949; 2015_T: 12.4949; 2016_T: 12.4949; 2017_T: 12.4949; 2018_T: 12.4949; 2019_T: 12.4949; 2020_T: 12.4949
Passenger Cars | Diesel | Small | Euro 6 a/b/c | Total | mgPM2.5/km | 2015_T: 12.4611; 2016_T: 12.4611; 2017_T: 12.4611; 2018_T: 12.4611; 2019_T: 12.4611; 2020_T: 12.4611
Passenger Cars | Diesel | Small | Euro 6 d-temp | Total | mgPM2.5/km | 2019_T: 12.4611; 2020_T: 12.4611
Passenger Cars | Diesel | Medium | Conventional | Total | mgPM2.5/km | 214.3649 | 214.3649 | 214.3649 | 214.3649 | 214.3649 | 214.3649 | 214.3649 | 214.3649 | 214.3649 | 214.3649 | 214.3649 | 207.0472 | 207.0472 | 204.6408 | 204.4032 | 202.8286 | 191.6582 | 191.6668 | 191.799 | 191.1266 | 190.8134 | 190.8048 | 190.8048 | 190.8019 | 190.7933 | 190.7824 | 190.8049 | 190.7875 | 190.7804 | 190.7804 | 190.7689 | 190.7689
Passenger Cars | Diesel | Medium | Euro 1 | Total | mgPM2.5/km |  |  |  | 92.7595 | 92.7595 | 92.7595 | 92.7595 | 92.7595 | 92.7595 | 92.7595 | 92.7595 | 89.8384 | 89.8384 | 88.8778 | 88.7829 | 88.1544 | 83.6953 | 83.6987 | 83.7515 | 83.4831 | 83.358 | 83.3546 | 83.3546 | 83.3535 | 83.35 | 83.3457 | 83.3546 | 83.3477 | 83.3449 | 83.3449 | 83.3403 | 83.3403
Passenger Cars | Diesel | Medium | Euro 2 | Total | mgPM2.5/km | [8 empty] | 66.1086 | 66.1086 | 66.1086 | 64.151 | 64.151 | 63.5073 | 63.4437 | 63.0225 | 60.0342 | 60.0366 | 60.0719 | 59.892 | 59.8083 | 59.8059 | 59.8059 | 59.8052 | 59.8029 | 59.8 | 59.806 | 59.8013 | 59.7994 | 59.7994 | 59.7963 | 59.7963
Passenger Cars | Diesel | Medium | Euro 3 | Total | mgPM2.5/km | 2002_T: 50.9425; 2003_T: 50.9425; 2004_T: 50.9425; 2005_T: 49.7123; 2006_T: 49.7123; 2007_T: 49.7123; 2008_T: 49.7123; 2009_T: 49.7123; 2010_T: 49.7123; 2011_T: 49.7123; 2012_T: 49.7123; 2013_T: 49.7123; 2014_T: 49.7123; 2015_T: 49.7123; 2016_T: 49.7123; 2017_T: 49.7123; 2018_T: 49.7123; 2019_T: 49.7123; 2020_T: 49.7123
Passenger Cars | Diesel | Medium | Euro 4 | Total | mgPM2.5/km | 2006_T: 44.8153; 2007_T: 44.8153; 2008_T: 44.8153; 2009_T: 44.8153; 2010_T: 44.8153; 2011_T: 44.8153; 2012_T: 44.8153; 2013_T: 44.8153; 2014_T: 44.8153; 2015_T: 44.8153; 2016_T: 44.8153; 2017_T: 44.8153; 2018_T: 44.8153; 2019_T: 44.8153; 2020_T: 44.8153
Passenger Cars | Diesel | Medium | Euro 5 | Total | mgPM2.5/km | 2011_T: 12.4949; 2012_T: 12.4949; 2013_T: 12.4949; 2014_T: 12.4949; 2015_T: 12.4949; 2016_T: 12.4949; 2017_T: 12.4949; 2018_T: 12.4949; 2019_T: 12.4949; 2020_T: 12.4949
Passenger Cars | Diesel | Medium | Euro 6 a/b/c | Total | mgPM2.5/km | 2015_T: 12.4611; 2016_T: 12.4611; 2017_T: 12.4611; 2018_T: 12.4611; 2019_T: 12.4611; 2020_T: 12.4611
Passenger Cars | Diesel | Medium | Euro 6 d-temp | Total | mgPM2.5/km | 2019_T: 12.4611; 2020_T: 12.4611
Passenger Cars | Diesel | Large-SUV-Executive | Conventional | Total | mgPM2.5/km | 214.3649 | 214.3649 | 214.3649 | 214.3649 | 214.3649 | 214.3649 | 214.3649 | 214.3649 | 214.3649 | 214.3649 | 214.3649 | 207.0472 | 207.0472 | 204.6408 | 204.4032 | 202.8286 | 191.6582 | 191.6668 | 191.799 | 191.1266 | 190.8134 | 190.8048 | 190.8048 | 190.8019 | 190.7933 | 190.7824 | 190.8049 | 190.7875 | 190.7804 | 190.7804 | 190.7689 | 190.7689
Passenger Cars | Diesel | Large-SUV-Executive | Euro 1 | Total | mgPM2.5/km |  |  |  | 92.7595 | 92.7595 | 92.7595 | 92.7595 | 92.7595 | 92.7595 | 92.7595 | 92.7595 | 89.8384 | 89.8384 | 88.8778 | 88.7829 | 88.1544 | 83.6953 | 83.6987 | 83.7515 | 83.4831 | 83.358 | 83.3546 | 83.3546 | 83.3535 | 83.35 | 83.3457 | 83.3546 | 83.3477 | 83.3449 | 83.3449 | 83.3403 | 83.3403
Passenger Cars | Diesel | Large-SUV-Executive | Euro 2 | Total | mgPM2.5/km | [8 empty] | 66.1086 | 66.1086 | 66.1086 | 64.151 | 64.151 | 63.5073 | 63.4437 | 63.0225 | 60.0342 | 60.0366 | 60.0719 | 59.892 | 59.8083 | 59.8059 | 59.8059 | 59.8052 | 59.8029 | 59.8 | 59.806 | 59.8013 | 59.7994 | 59.7994 | 59.7963 | 59.7963
Passenger Cars | Diesel | Large-SUV-Executive | Euro 3 | Total | mgPM2.5/km | 2002_T: 50.9425; 2003_T: 50.9425; 2004_T: 50.9425; 2005_T: 49.7123; 2006_T: 49.7123; 2007_T: 49.7123; 2008_T: 49.7123; 2009_T: 49.7123; 2010_T: 49.7123; 2011_T: 49.7123; 2012_T: 49.7123; 2013_T: 49.7123; 2014_T: 49.7123; 2015_T: 49.7123; 2016_T: 49.7123; 2017_T: 49.7123; 2018_T: 49.7123; 2019_T: 49.7123; 2020_T: 49.7123
Passenger Cars | Diesel | Large-SUV-Executive | Euro 4 | Total | mgPM2.5/km | 2006_T: 44.8153; 2007_T: 44.8153; 2008_T: 44.8153; 2009_T: 44.8153; 2010_T: 44.8153; 2011_T: 44.8153; 2012_T: 44.8153; 2013_T: 44.8153; 2014_T: 44.8153; 2015_T: 44.8153; 2016_T: 44.8153; 2017_T: 44.8153; 2018_T: 44.8153; 2019_T: 44.8153; 2020_T: 44.8153
Passenger Cars | Diesel | Large-SUV-Executive | Euro 5 | Total | mgPM2.5/km | 2011_T: 12.4949; 2012_T: 12.4949; 2013_T: 12.4949; 2014_T: 12.4949; 2015_T: 12.4949; 2016_T: 12.4949; 2017_T: 12.4949; 2018_T: 12.4949; 2019_T: 12.4949; 2020_T: 12.4949
Passenger Cars | Diesel | Large-SUV-Executive | Euro 6 a/b/c | Total | mgPM2.5/km | 2015_T: 12.4611; 2016_T: 12.4611; 2017_T: 12.4611; 2018_T: 12.4611; 2019_T: 12.4611; 2020_T: 12.4611
Passenger Cars | Diesel | Large-SUV-Executive | Euro 6 d-temp | Total | mgPM2.5/km | 2019_T: 12.4611; 2020_T: 12.4611
Passenger Cars | Diesel PHEV | Large-SUV-Executive | Euro 6 a/b/c | Total | mgPM2.5/km | 2019_T: 12.4611; 2020_T: 12.4611
Passenger Cars | Diesel PHEV | Large-SUV-Executive | Euro 6 d-temp | Total | mgPM2.5/km | 2019_T: 12.4611; 2020_T: 12.4611
Passenger Cars | LPG Bifuel | Small | Conventional | Total | mgPM2.5/km | 1987_T: 14.2295; 1990_T: 14.2295; 1991_T: 14.2295; 1992_T: 14.2295; 1993_T: 14.2295; 1994_T: 14.2295; 1995_T: 14.2295; 1996_T: 14.2295; 1997_T: 14.2295; 1998_T: 14.2295; 1999_T: 14.2295; 2000_T: 14.2295; 2001_T: 14.2295; 2002_T: 14.2295; 2003_T: 14.2295; 2004_T: 14.2295
Passenger Cars | LPG Bifuel | Small | Euro 1 | Total | mgPM2.5/km | [10 empty] | 14.2295 | 14.2295 | 14.2295 | 14.2295 | 14.2295 | 14.2295 | 14.2295 | 14.2295 | 14.2295 | 14.2295 | 14.2295 | 14.2295 | 14.2295 | 14.2295 | 14.2295 | 14.2295 | 14.2295 | 14.2295 | 14.2295 | 14.2295 | 14.2295 | 14.2295
Passenger Cars | LPG Bifuel | Small | Euro 2 | Total | mgPM2.5/km | [10 empty] | 14.2295 | 14.2295 | 14.2295 | 14.2295 | 14.2295 | 14.2295 | 14.2295 | 14.2295 | 14.2295 | 14.2295 | 14.2295 | 14.2295 | 14.2295 | 14.2295 | 14.2295 | 14.2295 | 14.2295 | 14.2295 | 14.2295 | 14.2295 | 14.2295 | 14.2295
Passenger Cars | LPG Bifuel | Small | Euro 3 | Total | mgPM2.5/km | 2005_T: 13.0035; 2006_T: 13.0035; 2007_T: 13.0035; 2008_T: 13.0035; 2009_T: 13.0035; 2010_T: 13.0035; 2011_T: 13.0035; 2012_T: 13.0035; 2013_T: 13.0035; 2014_T: 13.0035; 2015_T: 13.0035; 2016_T: 13.0035; 2017_T: 13.0035; 2018_T: 13.0035; 2019_T: 13.0035; 2020_T: 13.0035
Passenger Cars | LPG Bifuel | Small | Euro 4 | Total | mgPM2.5/km | 2005_T: 13.0035; 2006_T: 13.0035; 2007_T: 13.0035; 2008_T: 13.0035; 2009_T: 13.0035; 2010_T: 13.0035; 2011_T: 13.0035; 2012_T: 13.0035; 2013_T: 13.0035; 2014_T: 13.0035; 2015_T: 13.0035; 2016_T: 13.0035; 2017_T: 13.0035; 2018_T: 13.0035; 2019_T: 13.0035; 2020_T: 13.0035
Passenger Cars | LPG Bifuel | Small | Euro 5 | Total | mgPM2.5/km | 2014_T: 13.0035; 2015_T: 13.0035; 2016_T: 13.0035; 2017_T: 13.0035; 2018_T: 13.0035; 2019_T: 13.0035; 2020_T: 13.0035
Passenger Cars | LPG Bifuel | Small | Euro 6 a/b/c | Total | mgPM2.5/km | 2015_T: 12.6553; 2016_T: 12.6553; 2017_T: 12.6553; 2018_T: 12.6553; 2019_T: 12.6553; 2020_T: 12.6553
Passenger Cars Total |  |  |  |  | mgPM2.5/km | 27.1782 | 33.0376 | 36.5484 | 33.6665 | 34.9439 | 35.3476 | 35.5307 | 35.5449 | 33.6233 | 30.5637 | 27.9422 | 24.3064 | 23.1574 | 22.2246 | 21.7101 | 21.2293 | 20.5186 | 20.8366 | 21.2177 | 21.2617 | 22.1997 | 23.4134 | 23.5644 | 23.7825 | 24.0222 | 23.6537 | 22.7074 | 21.3115 | 17.9578 | 17.1328 | 16.2568 | 15.7329
Light Commercial Vehicles | Petrol | N1-I | Conventional | Total | mgPM2.5/km | 19.769 | 19.769 | 19.769 | 19.769 | 19.769 | 19.769 | 19.769 | 19.769 | 19.769 | 19.769 | 19.769 | 19.769 | 19.769 | 19.769 | 19.769 | 19.769 | 19.769 | 19.769 | 19.769 | 19.769 | 19.769 | 19.769 | 19.769 | 19.769 | 19.769
Light Commercial Vehicles | Petrol | N1-I | Euro 1 | Total | mgPM2.5/km | [5 empty] | 19.769 | 19.769 | 19.769 | 19.769 | 19.769 | 19.769 | 19.769 | 19.769 | 19.769 | 19.769 | 19.769 | 19.769 | 19.769 | 19.769 | 19.769 | 19.769 | 19.769 | 19.769 | 19.769 | 19.769 | 19.769 | 19.769 | 19.769 | 19.769 | 19.769
Light Commercial Vehicles | Petrol | N1-I | Euro 2 | Total | mgPM2.5/km | [9 empty] | 19.769 | 19.769 | 19.769 | 19.769 | 19.769 | 19.769 | 19.769 | 19.769 | 19.769 | 19.769 | 19.769 | 19.769 | 19.769 | 19.769 | 19.769 | 19.769 | 19.769 | 19.769 | 19.769 | 19.769 | 19.769 | 19.769 | 19.769
Light Commercial Vehicles | Petrol | N1-I | Euro 3 | Total | mgPM2.5/km | 2002_T: 18.4026; 2003_T: 18.4026; 2004_T: 18.4026; 2005_T: 18.4026; 2006_T: 18.4026; 2007_T: 18.4026; 2008_T: 18.4026; 2009_T: 18.4026; 2010_T: 18.4026; 2011_T: 18.4026; 2012_T: 18.4026; 2013_T: 18.4026; 2014_T: 18.4026; 2015_T: 18.4026; 2016_T: 18.4026; 2017_T: 18.4026; 2018_T: 18.4026; 2019_T: 18.4026; 2020_T: 18.4026
Light Commercial Vehicles | Petrol | N1-I | Euro 4 | Total | mgPM2.5/km | 2006_T: 18.4026; 2007_T: 18.4026; 2008_T: 18.4026; 2009_T: 18.4026; 2010_T: 18.4026; 2011_T: 18.4026; 2012_T: 18.4026; 2013_T: 18.4026; 2014_T: 18.4026; 2015_T: 18.4026; 2016_T: 18.4026; 2017_T: 18.4026; 2018_T: 18.4026; 2019_T: 18.4026; 2020_T: 18.4026
Light Commercial Vehicles | Petrol | N1-I | Euro 5 | Total | mgPM2.5/km | 2011_T: 19.2627; 2012_T: 19.2627; 2013_T: 19.2627; 2014_T: 19.2627; 2015_T: 19.2627; 2016_T: 19.2627; 2017_T: 19.2627; 2018_T: 19.2627; 2019_T: 19.2627; 2020_T: 19.2627
Light Commercial Vehicles | Petrol | N1-I | Euro 6 a/b/c | Total | mgPM2.5/km | 2015_T: 18.4326; 2016_T: 18.4326; 2017_T: 18.4326; 2018_T: 18.4326; 2019_T: 18.4326; 2020_T: 18.4326
Light Commercial Vehicles | Petrol | N1-I | Euro 6 d-temp | Total | mgPM2.5/km | 2017_T: 18.2786; 2018_T: 18.2786; 2019_T: 18.2786; 2020_T: 18.2786
Light Commercial Vehicles | Petrol | N1-II | Conventional | Total | mgPM2.5/km | 19.769 | 19.769 | 19.769 | 19.769 | 19.769 | 19.769 | 19.769 | 19.769 | 19.769 | 19.769 | 19.769 | 19.769 | 19.769 | 19.769 | 19.769 | 19.769 | 19.769 | 19.769 | 19.769 | 19.769 | 19.769 | 19.769 | 19.769 | 19.769 | 19.769 | 19.769 | 19.769 | 19.769
Light Commercial Vehicles | Petrol | N1-II | Euro 1 | Total | mgPM2.5/km | [5 empty] | 19.769 | 19.769 | 19.769 | 19.769 | 19.769 | 19.769 | 19.769 | 19.769 | 19.769 | 19.769 | 19.769 | 19.769 | 19.769 | 19.769 | 19.769 | 19.769 | 19.769 | 19.769 | 19.769 | 19.769 | 19.769 | 19.769 | 19.769 | 19.769 | 19.769 | 19.769 | 19.769
Light Commercial Vehicles | Petrol | N1-II | Euro 2 | Total | mgPM2.5/km | [9 empty] | 19.769 | 19.769 | 19.769 | 19.769 | 19.769 | 19.769 | 19.769 | 19.769 | 19.769 | 19.769 | 19.769 | 19.769 | 19.769 | 19.769 | 19.769 | 19.769 | 19.769 | 19.769 | 19.769 | 19.769 | 19.769 | 19.769 | 19.769
Light Commercial Vehicles | Petrol | N1-II | Euro 3 | Total | mgPM2.5/km | 2002_T: 18.4026; 2003_T: 18.4026; 2004_T: 18.4026; 2005_T: 18.4026; 2006_T: 18.4026; 2007_T: 18.4026; 2008_T: 18.4026; 2009_T: 18.4026; 2010_T: 18.4026; 2011_T: 18.4026; 2012_T: 18.4026; 2013_T: 18.4026; 2014_T: 18.4026; 2015_T: 18.4026; 2016_T: 18.4026; 2017_T: 18.4026; 2018_T: 18.4026; 2019_T: 18.4026; 2020_T: 18.4026
Light Commercial Vehicles | Petrol | N1-II | Euro 4 | Total | mgPM2.5/km | 2006_T: 18.4026; 2007_T: 18.4026; 2008_T: 18.4026; 2009_T: 18.4026; 2010_T: 18.4026; 2011_T: 18.4026; 2012_T: 18.4026; 2013_T: 18.4026; 2014_T: 18.4026; 2015_T: 18.4026; 2016_T: 18.4026; 2017_T: 18.4026; 2018_T: 18.4026; 2019_T: 18.4026; 2020_T: 18.4026
Light Commercial Vehicles | Petrol | N1-II | Euro 5 | Total | mgPM2.5/km | 2011_T: 19.2627; 2012_T: 19.2627; 2013_T: 19.2627; 2014_T: 19.2627; 2015_T: 19.2627; 2016_T: 19.2627; 2017_T: 19.2627; 2018_T: 19.2627; 2019_T: 19.2627; 2020_T: 19.2627
Light Commercial Vehicles | Petrol | N1-II | Euro 6 a/b/c | Total | mgPM2.5/km | 2015_T: 18.4326; 2016_T: 18.4326; 2017_T: 18.4326; 2018_T: 18.4326; 2019_T: 18.4326; 2020_T: 18.4326
Light Commercial Vehicles | Petrol | N1-II | Euro 6 d-temp | Total | mgPM2.5/km | 2018_T: 18.2786; 2019_T: 18.2786; 2020_T: 18.2786
Light Commercial Vehicles | Petrol | N1-III | Conventional | Total | mgPM2.5/km | 19.769 | 19.769 | 19.769 | 19.769 | 19.769 | 19.769 | 19.769 | 19.769 | 19.769 | 19.769 | 19.769 | 19.769 | 19.769 | 19.769 | 19.769 | 19.769 | 19.769 | 19.769 | 19.769 | 19.769 | 19.769 | 19.769 | 19.769 | 19.769 | 19.769 | 19.769 | 19.769 | 19.769 | 19.769
Light Commercial Vehicles | Petrol | N1-III | Euro 1 | Total | mgPM2.5/km | [5 empty] | 19.769 | 19.769 | 19.769 | 19.769 | 19.769 | 19.769 | 19.769 | 19.769 | 19.769 | 19.769 | 19.769 | 19.769 | 19.769 | 19.769 | 19.769 | 19.769 | 19.769 | 19.769 | 19.769 | 19.769 | 19.769 | 19.769 | 19.769 | 19.769 | 19.769 | 19.769 | 19.769
Light Commercial Vehicles | Petrol | N1-III | Euro 2 | Total | mgPM2.5/km | [9 empty] | 19.769 | 19.769 | 19.769 | 19.769 | 19.769 | 19.769 | 19.769 | 19.769 | 19.769 | 19.769 | 19.769 | 19.769 | 19.769 | 19.769 | 19.769 | 19.769 | 19.769 | 19.769 | 19.769 | 19.769 | 19.769 | 19.769 | 19.769
Light Commercial Vehicles | Petrol | N1-III | Euro 3 | Total | mgPM2.5/km | 2002_T: 18.4026; 2003_T: 18.4026; 2004_T: 18.4026; 2005_T: 18.4026; 2006_T: 18.4026; 2007_T: 18.4026; 2008_T: 18.4026; 2009_T: 18.4026; 2010_T: 18.4026; 2011_T: 18.4026; 2012_T: 18.4026; 2013_T: 18.4026; 2014_T: 18.4026; 2015_T: 18.4026; 2016_T: 18.4026; 2017_T: 18.4026; 2018_T: 18.4026; 2019_T: 18.4026; 2020_T: 18.4026
Light Commercial Vehicles | Petrol | N1-III | Euro 4 | Total | mgPM2.5/km | 2006_T: 18.4026; 2007_T: 18.4026; 2008_T: 18.4026; 2009_T: 18.4026; 2010_T: 18.4026; 2011_T: 18.4026; 2012_T: 18.4026; 2013_T: 18.4026; 2014_T: 18.4026; 2015_T: 18.4026; 2016_T: 18.4026; 2017_T: 18.4026; 2018_T: 18.4026; 2019_T: 18.4026; 2020_T: 18.4026
Light Commercial Vehicles | Petrol | N1-III | Euro 5 | Total | mgPM2.5/km | 2012_T: 19.2627; 2013_T: 19.2627; 2014_T: 19.2627; 2015_T: 19.2627; 2016_T: 19.2627; 2017_T: 19.2627; 2018_T: 19.2627; 2019_T: 19.2627; 2020_T: 19.2627
Light Commercial Vehicles | Petrol | N1-III | Euro 6 a/b/c | Total | mgPM2.5/km | 2015_T: 18.4326; 2016_T: 18.4326; 2017_T: 18.4326; 2018_T: 18.4326; 2019_T: 18.4326; 2020_T: 18.4326
Light Commercial Vehicles | Petrol | N1-III | Euro 6 d-temp | Total | mgPM2.5/km | 2018_T: 18.2786; 2019_T: 18.2786; 2020_T: 18.2786
Light Commercial Vehicles | Diesel | N1-I | Conventional | Total | mgPM2.5/km | 394.5978 | 394.5978 | 394.5978 | 394.5978 | 394.5978 | 394.5978 | 394.5978 | 394.5978 | 394.5978 | 394.5978 | 394.5978 | 380.9567 | 380.9567 | 376.4709 | 376.0279 | 373.0927 | 352.2696 | 352.2857 | 352.5321 | 351.2787 | 350.6948 | 350.6788 | 350.6788 | 350.6734 | 350.6573 | 350.637 | 350.6789 | 350.6466 | 350.6332 | 350.6332 | 350.6118 | 350.6118
Light Commercial Vehicles | Diesel | N1-I | Euro 1 | Total | mgPM2.5/km | [5 empty] | 116.8672 | 116.8672 | 116.8672 | 116.8672 | 116.8672 | 116.8672 | 113.2673 | 113.2673 | 112.0835 | 111.9666 | 111.192 | 105.6967 | 105.7009 | 105.7659 | 105.4352 | 105.2811 | 105.2768 | 105.2768 | 105.2754 | 105.2712 | 105.2658 | 105.2769 | 105.2684 | 105.2648 | 105.2648 | 105.2592 | 105.2592
Light Commercial Vehicles | Diesel | N1-I | Euro 2 | Total | mgPM2.5/km | [9 empty] | 116.8672 | 116.8672 | 113.2673 | 113.2673 | 112.0835 | 111.9666 | 111.192 | 105.6967 | 105.7009 | 105.7659 | 105.4352 | 105.2811 | 105.2768 | 105.2768 | 105.2754 | 105.2712 | 105.2658 | 105.2769 | 105.2684 | 105.2648 | 105.2648 | 105.2592 | 105.2592
Light Commercial Vehicles | Diesel | N1-I | Euro 3 | Total | mgPM2.5/km | 2002_T: 84.0087; 2003_T: 84.0087; 2004_T: 84.0087; 2005_T: 81.9032; 2006_T: 81.9032; 2007_T: 81.9032; 2008_T: 81.9032; 2009_T: 81.9032; 2010_T: 81.9032; 2011_T: 81.9032; 2012_T: 81.9032; 2013_T: 81.9032; 2014_T: 81.9032; 2015_T: 81.9032; 2016_T: 81.9032; 2017_T: 81.9032; 2018_T: 81.9032; 2019_T: 81.9032; 2020_T: 81.9032
Light Commercial Vehicles | Diesel | N1-I | Euro 4 | Total | mgPM2.5/km | 2006_T: 52.1459; 2007_T: 52.1459; 2008_T: 52.1459; 2009_T: 52.1459; 2010_T: 52.1459; 2011_T: 52.1459; 2012_T: 52.1459; 2013_T: 52.1459; 2014_T: 52.1459; 2015_T: 52.1459; 2016_T: 52.1459; 2017_T: 52.1459; 2018_T: 52.1459; 2019_T: 52.1459; 2020_T: 52.1459
Light Commercial Vehicles | Diesel | N1-I | Euro 5 | Total | mgPM2.5/km | 2011_T: 17.8274; 2012_T: 17.8274; 2013_T: 17.8274; 2014_T: 17.8274; 2015_T: 17.8274; 2016_T: 17.8274; 2017_T: 17.8274; 2018_T: 17.8274; 2019_T: 17.8274; 2020_T: 17.8274
Light Commercial Vehicles | Diesel | N1-I | Euro 6 a/b/c | Total | mgPM2.5/km | 2015_T: 17.7936; 2016_T: 17.7936; 2017_T: 17.7936; 2018_T: 17.7936; 2019_T: 17.7936; 2020_T: 17.7936
Light Commercial Vehicles | Diesel | N1-I | Euro 6 d-temp | Total | mgPM2.5/km | 2018_T: 17.7936; 2019_T: 17.7936; 2020_T: 17.7936
Light Commercial Vehicles | Diesel | N1-II | Conventional | Total | mgPM2.5/km | 394.5978 | 394.5978 | 394.5978 | 394.5978 | 394.5978 | 394.5978 | 394.5978 | 394.5978 | 394.5978 | 394.5978 | 394.5978 | 380.9567 | 380.9567 | 376.4709 | 376.0279 | 373.0927 | 352.2696 | 352.2857 | 352.5321 | 351.2787 | 350.6948 | 350.6788 | 350.6788 | 350.6734 | 350.6573 | 350.637 | 350.6789 | 350.6466 | 350.6332 | 350.6332 | 350.6118 | 350.6118
Light Commercial Vehicles | Diesel | N1-II | Euro 1 | Total | mgPM2.5/km | [5 empty] | 116.8672 | 116.8672 | 116.8672 | 116.8672 | 116.8672 | 116.8672 | 113.2673 | 113.2673 | 112.0835 | 111.9666 | 111.192 | 105.6967 | 105.7009 | 105.7659 | 105.4352 | 105.2811 | 105.2768 | 105.2768 | 105.2754 | 105.2712 | 105.2658 | 105.2769 | 105.2684 | 105.2648 | 105.2648 | 105.2592 | 105.2592
Light Commercial Vehicles | Diesel | N1-II | Euro 2 | Total | mgPM2.5/km | [9 empty] | 116.8672 | 116.8672 | 113.2673 | 113.2673 | 112.0835 | 111.9666 | 111.192 | 105.6967 | 105.7009 | 105.7659 | 105.4352 | 105.2811 | 105.2768 | 105.2768 | 105.2754 | 105.2712 | 105.2658 | 105.2769 | 105.2684 | 105.2648 | 105.2648 | 105.2592 | 105.2592
Light Commercial Vehicles | Diesel | N1-II | Euro 3 | Total | mgPM2.5/km | 2002_T: 84.0087; 2003_T: 84.0087; 2004_T: 84.0087; 2005_T: 81.9032; 2006_T: 81.9032; 2007_T: 81.9032; 2008_T: 81.9032; 2009_T: 81.9032; 2010_T: 81.9032; 2011_T: 81.9032; 2012_T: 81.9032; 2013_T: 81.9032; 2014_T: 81.9032; 2015_T: 81.9032; 2016_T: 81.9032; 2017_T: 81.9032; 2018_T: 81.9032; 2019_T: 81.9032; 2020_T: 81.9032
Light Commercial Vehicles | Diesel | N1-II | Euro 4 | Total | mgPM2.5/km | 2006_T: 52.1459; 2007_T: 52.1459; 2008_T: 52.1459; 2009_T: 52.1459; 2010_T: 52.1459; 2011_T: 52.1459; 2012_T: 52.1459; 2013_T: 52.1459; 2014_T: 52.1459; 2015_T: 52.1459; 2016_T: 52.1459; 2017_T: 52.1459; 2018_T: 52.1459; 2019_T: 52.1459; 2020_T: 52.1459
Light Commercial Vehicles | Diesel | N1-II | Euro 5 | Total | mgPM2.5/km | 2011_T: 17.8274; 2012_T: 17.8274; 2013_T: 17.8274; 2014_T: 17.8274; 2015_T: 17.8274; 2016_T: 17.8274; 2017_T: 17.8274; 2018_T: 17.8274; 2019_T: 17.8274; 2020_T: 17.8274
Light Commercial Vehicles | Diesel | N1-II | Euro 6 a/b/c | Total | mgPM2.5/km | 2015_T: 17.7936; 2016_T: 17.7936; 2017_T: 17.7936; 2018_T: 17.7936; 2019_T: 17.7936; 2020_T: 17.7936
Light Commercial Vehicles | Diesel | N1-II | Euro 6 d-temp | Total | mgPM2.5/km | 2018_T: 17.7936; 2019_T: 17.7936; 2020_T: 17.7936
Light Commercial Vehicles | Diesel | N1-III | Conventional | Total | mgPM2.5/km | 394.5978 | 394.5978 | 394.5978 | 394.5978 | 394.5978 | 394.5978 | 394.5978 | 394.5978 | 394.5978 | 394.5978 | 394.5978 | 380.9567 | 380.9567 | 376.4709 | 376.0279 | 373.0927 | 352.2696 | 352.2857 | 352.5321 | 351.2787 | 350.6948 | 350.6788 | 350.6788 | 350.6734 | 350.6573 | 350.637 | 350.6789 | 350.6466 | 350.6332 | 350.6332 | 350.6118 | 350.6118
Light Commercial Vehicles | Diesel | N1-III | Euro 1 | Total | mgPM2.5/km | [5 empty] | 116.8672 | 116.8672 | 116.8672 | 116.8672 | 116.8672 | 116.8672 | 113.2673 | 113.2673 | 112.0835 | 111.9666 | 111.192 | 105.6967 | 105.7009 | 105.7659 | 105.4352 | 105.2811 | 105.2768 | 105.2768 | 105.2754 | 105.2712 | 105.2658 | 105.2769 | 105.2684 | 105.2648 | 105.2648 | 105.2592 | 105.2592
Light Commercial Vehicles | Diesel | N1-III | Euro 2 | Total | mgPM2.5/km | [9 empty] | 116.8672 | 116.8672 | 113.2673 | 113.2673 | 112.0835 | 111.9666 | 111.192 | 105.6967 | 105.7009 | 105.7659 | 105.4352 | 105.2811 | 105.2768 | 105.2768 | 105.2754 | 105.2712 | 105.2658 | 105.2769 | 105.2684 | 105.2648 | 105.2648 | 105.2592 | 105.2592
Light Commercial Vehicles | Diesel | N1-III | Euro 3 | Total | mgPM2.5/km | 2002_T: 84.0087; 2003_T: 84.0087; 2004_T: 84.0087; 2005_T: 81.9032; 2006_T: 81.9032; 2007_T: 81.9032; 2008_T: 81.9032; 2009_T: 81.9032; 2010_T: 81.9032; 2011_T: 81.9032; 2012_T: 81.9032; 2013_T: 81.9032; 2014_T: 81.9032; 2015_T: 81.9032; 2016_T: 81.9032; 2017_T: 81.9032; 2018_T: 81.9032; 2019_T: 81.9032; 2020_T: 81.9032
Light Commercial Vehicles | Diesel | N1-III | Euro 4 | Total | mgPM2.5/km | 2006_T: 52.1459; 2007_T: 52.1459; 2008_T: 52.1459; 2009_T: 52.1459; 2010_T: 52.1459; 2011_T: 52.1459; 2012_T: 52.1459; 2013_T: 52.1459; 2014_T: 52.1459; 2015_T: 52.1459; 2016_T: 52.1459; 2017_T: 52.1459; 2018_T: 52.1459; 2019_T: 52.1459; 2020_T: 52.1459
Light Commercial Vehicles | Diesel | N1-III | Euro 5 | Total | mgPM2.5/km | 2011_T: 17.8274; 2012_T: 17.8274; 2013_T: 17.8274; 2014_T: 17.8274; 2015_T: 17.8274; 2016_T: 17.8274; 2017_T: 17.8274; 2018_T: 17.8274; 2019_T: 17.8274; 2020_T: 17.8274
Light Commercial Vehicles | Diesel | N1-III | Euro 6 a/b/c | Total | mgPM2.5/km | 2015_T: 17.7936; 2016_T: 17.7936; 2017_T: 17.7936; 2018_T: 17.7936; 2019_T: 17.7936; 2020_T: 17.7936
Light Commercial Vehicles | Diesel | N1-III | Euro 6 d-temp | Total | mgPM2.5/km | 2018_T: 17.7936; 2019_T: 17.7936; 2020_T: 17.7936
Light Commercial Vehicles Total |  |  |  |  | mgPM2.5/km | 267.0064 | 329.6158 | 328.3721 | 333.9107 | 351.1269 | 335.8176 | 317.4776 | 287.0473 | 243.4281 | 220.4125 | 196.8931 | 169.8824 | 151.3241 | 137.3859 | 126.6762 | 116.8639 | 104.5821 | 96.3477 | 89.1168 | 82.2006 | 78.7079 | 74.9026 | 70.3076 | 65.2185 | 61.64 | 57.1504 | 52.2064 | 44.9029 | 40.4406 | 35.6656 | 32.2323 | 29.6991
Heavy Duty Trucks | Petrol | >3,5 t | Conventional | Total | mgPM2.5/km | 45.4656 | 45.4656 | 45.4656 | 45.4656 | 45.4656 | 45.4656 | 45.4656 | 45.4656 | 45.4656 | 45.4656 | 45.4656 | 45.4656 | 45.4656 | 45.4656 | 45.4656 | 45.4656 | 45.4656 | 45.4656 | 45.4656 | 45.4656 | 45.4656 | 45.4656 | 45.4656 | 45.4656 | 45.4656 | 45.4656 | 45.4656 | 45.4656 | 45.4656 | 45.4656 | 45.4656 | 45.4656
Heavy Duty Trucks | Diesel | Rigid <=7,5 t | Conventional | Total | mgPM2.5/km | 281.0656 | 281.0656 | 281.0656 | 281.0656 | 281.0656 | 281.0656 | 281.0656 | 281.0656 | 281.0656 | 281.0656 | 281.0656 | 277.6247 | 277.6247 | 275.9935 | 275.8324 | 274.765 | 268.9524 | 268.9584 | 269.0501 | 268.5838 | 268.3665 | 268.3606 | 268.3606 | 268.3586 | 268.3526 | 268.345 | 268.3606 | 268.3486 | 268.3436 | 268.3436 | 268.3357 | 268.3357
Heavy Duty Trucks | Diesel | Rigid <=7,5 t | Euro I | Total | mgPM2.5/km | [6 empty] | 140.5277 | 140.5277 | 140.5277 | 140.5277 | 140.5277 | 139.1394 | 139.1394 | 138.4812 | 138.4162 | 137.9855 | 135.6402 | 135.6426 | 135.6796 | 135.4914 | 135.4038 | 135.4014 | 135.4014 | 135.4006 | 135.3981 | 135.3951 | 135.4014 | 135.3965 | 135.3945 | 135.3945 | 135.3913 | 135.3913
Heavy Duty Trucks | Diesel | Rigid <=7,5 t | Euro II | Total | mgPM2.5/km | [9 empty] | 102.1912 | 102.1912 | 101.3628 | 101.3628 | 100.97 | 100.9312 | 100.6742 | 99.2747 | 99.2762 | 99.2982 | 99.186 | 99.1337 | 99.1322 | 99.1322 | 99.1318 | 99.1303 | 99.1285 | 99.1322 | 99.1294 | 99.1282 | 99.1282 | 99.1262 | 99.1262
Heavy Duty Trucks | Diesel | Rigid <=7,5 t | Euro III | Total | mgPM2.5/km | 2002_T: 91.915; 2003_T: 91.915; 2004_T: 91.915; 2005_T: 91.429; 2006_T: 91.429; 2007_T: 91.429; 2008_T: 91.429; 2009_T: 91.429; 2010_T: 91.429; 2011_T: 91.429; 2012_T: 91.429; 2013_T: 91.429; 2014_T: 91.429; 2015_T: 91.429; 2016_T: 91.429; 2017_T: 91.429; 2018_T: 91.429; 2019_T: 91.429; 2020_T: 91.429
Heavy Duty Trucks | Diesel | Rigid <=7,5 t | Euro IV | Total | mgPM2.5/km | 2006_T: 58.8623; 2007_T: 58.8623; 2008_T: 58.8623; 2009_T: 58.8623; 2010_T: 58.8623; 2011_T: 58.8623; 2012_T: 58.8623; 2013_T: 58.8623; 2014_T: 58.8623; 2015_T: 58.8623; 2016_T: 58.8623; 2017_T: 58.8623; 2018_T: 58.8623; 2019_T: 58.8623; 2020_T: 58.8623
Heavy Duty Trucks | Diesel | Rigid <=7,5 t | Euro V | Total | mgPM2.5/km | 2011_T: 45.4656; 2012_T: 45.4656; 2013_T: 45.4656; 2014_T: 45.4656; 2015_T: 45.4656; 2016_T: 45.4656; 2017_T: 45.4656; 2018_T: 45.4656; 2019_T: 45.4656; 2020_T: 45.4656
Heavy Duty Trucks | Diesel | Rigid <=7,5 t | Euro VI A/B/C | Total | mgPM2.5/km | 2015_T: 45.4656; 2016_T: 45.4656; 2017_T: 45.4656; 2018_T: 45.4656; 2019_T: 45.4656; 2020_T: 45.4656
Heavy Duty Trucks | Diesel | Rigid 7,5 - 12 t | Conventional | Total | mgPM2.5/km | 275.7457 | 275.7457 | 275.7457 | 275.7457 | 275.7457 | 275.7457 | 275.7457 | 275.7457 | 275.7457 | 275.7457 | 275.7457 | 272.3826 | 272.3826 | 270.7882 | 270.6307 | 269.5874 | 263.9061 | 263.9119 | 264.0015 | 263.5458 | 263.3335 | 263.3276 | 263.3276 | 263.3257 | 263.3198 | 263.3124 | 263.3277 | 263.3159 | 263.3111 | 263.3111 | 263.3033 | 263.3033
Heavy Duty Trucks | Diesel | Rigid 7,5 - 12 t | Euro I | Total | mgPM2.5/km | [6 empty] | 187.9573 | 187.9573 | 187.9573 | 187.9573 | 187.9573 | 185.8762 | 185.8762 | 184.8897 | 184.7922 | 184.1467 | 180.6312 | 180.6348 | 180.6903 | 180.4082 | 180.2769 | 180.2732 | 180.2732 | 180.272 | 180.2684 | 180.2638 | 180.2733 | 180.266 | 180.263 | 180.263 | 180.2582 | 180.2582
Heavy Duty Trucks | Diesel | Rigid 7,5 - 12 t | Euro II | Total | mgPM2.5/km | [9 empty] | 131.7612 | 131.7612 | 130.5009 | 130.5009 | 129.9034 | 129.8444 | 129.4534 | 127.3244 | 127.3266 | 127.3601 | 127.1893 | 127.1098 | 127.1076 | 127.1076 | 127.1068 | 127.1047 | 127.1019 | 127.1076 | 127.1032 | 127.1014 | 127.1014 | 127.0985 | 127.0985
Heavy Duty Trucks | Diesel | Rigid 7,5 - 12 t | Euro III | Total | mgPM2.5/km | 2002_T: 116.7298; 2003_T: 116.7298; 2004_T: 116.7298; 2005_T: 115.9841; 2006_T: 115.9841; 2007_T: 115.9841; 2008_T: 115.9841; 2009_T: 115.9841; 2010_T: 115.9841; 2011_T: 115.9841; 2012_T: 115.9841; 2013_T: 115.9841; 2014_T: 115.9841; 2015_T: 115.9841; 2016_T: 115.9841; 2017_T: 115.9841; 2018_T: 115.9841; 2019_T: 115.9841; 2020_T: 115.9841
Heavy Duty Trucks | Diesel | Rigid 7,5 - 12 t | Euro IV | Total | mgPM2.5/km | 2006_T: 64.5719; 2007_T: 64.5719; 2008_T: 64.5719; 2009_T: 64.5719; 2010_T: 64.5719; 2011_T: 64.5719; 2012_T: 64.5719; 2013_T: 64.5719; 2014_T: 64.5719; 2015_T: 64.5719; 2016_T: 64.5719; 2017_T: 64.5719; 2018_T: 64.5719; 2019_T: 64.5719; 2020_T: 64.5719
Heavy Duty Trucks | Diesel | Rigid 7,5 - 12 t | Euro V | Total | mgPM2.5/km | 2011_T: 45.4656; 2012_T: 45.4656; 2013_T: 45.4656; 2014_T: 45.4656; 2015_T: 45.4656; 2016_T: 45.4656; 2017_T: 45.4656; 2018_T: 45.4656; 2019_T: 45.4656; 2020_T: 45.4656
Heavy Duty Trucks | Diesel | Rigid 7,5 - 12 t | Euro VI A/B/C | Total | mgPM2.5/km | 2015_T: 45.4656; 2016_T: 45.4656; 2017_T: 45.4656; 2018_T: 45.4656; 2019_T: 45.4656; 2020_T: 45.4656
Heavy Duty Trucks | Diesel | Rigid 12 - 14 t | Conventional | Total | mgPM2.5/km | 297.3472 | 297.3472 | 297.3472 | 297.3472 | 297.3472 | 297.3472 | 297.3472 | 297.3472 | 297.3472 | 297.3472 | 297.3472 | 293.6686 | 293.6686 | 291.9246 | 291.7524 | 290.6113 | 284.397 | 284.4034 | 284.5014 | 284.0028 | 283.7706 | 283.7642 | 283.7642 | 283.7621 | 283.7557 | 283.7476 | 283.7643 | 283.7514 | 283.7461 | 283.7461 | 283.7376 | 283.7376
Heavy Duty Trucks | Diesel | Rigid 12 - 14 t | Euro I | Total | mgPM2.5/km | [6 empty] | 203.3482 | 203.3482 | 203.3482 | 203.3482 | 203.3482 | 201.0424 | 201.0424 | 199.9492 | 199.8412 | 199.126 | 195.2308 | 195.2348 | 195.2962 | 194.9837 | 194.8382 | 194.8342 | 194.8342 | 194.8328 | 194.8288 | 194.8237 | 194.8342 | 194.8261 | 194.8228 | 194.8228 | 194.8175 | 194.8175
Heavy Duty Trucks | Diesel | Rigid 12 - 14 t | Euro II | Total | mgPM2.5/km | [9 empty] | 140.1639 | 140.1639 | 138.7808 | 138.7808 | 138.1252 | 138.0604 | 137.6314 | 135.295 | 135.2974 | 135.3343 | 135.1469 | 135.0595 | 135.0571 | 135.0571 | 135.0563 | 135.0539 | 135.0509 | 135.0572 | 135.0523 | 135.0503 | 135.0503 | 135.0471 | 135.0471
Heavy Duty Trucks | Diesel | Rigid 12 - 14 t | Euro III | Total | mgPM2.5/km | 2002_T: 122.9554; 2003_T: 122.9554; 2004_T: 122.9554; 2005_T: 122.1445; 2006_T: 122.1445; 2007_T: 122.1445; 2008_T: 122.1445; 2009_T: 122.1445; 2010_T: 122.1445; 2011_T: 122.1445; 2012_T: 122.1445; 2013_T: 122.1445; 2014_T: 122.1445; 2015_T: 122.1445; 2016_T: 122.1445; 2017_T: 122.1445; 2018_T: 122.1445; 2019_T: 122.1445; 2020_T: 122.1445
Heavy Duty Trucks | Diesel | Rigid 12 - 14 t | Euro IV | Total | mgPM2.5/km | 2006_T: 65.4531; 2007_T: 65.4531; 2011_T: 65.4531; 2012_T: 65.4531; 2013_T: 65.4531; 2014_T: 65.4531; 2015_T: 65.4531; 2016_T: 65.4531; 2017_T: 65.4531; 2018_T: 65.4531; 2019_T: 65.4531; 2020_T: 65.4531
Heavy Duty Trucks | Diesel | Rigid 12 - 14 t | Euro V | Total | mgPM2.5/km | 2011_T: 45.4656; 2012_T: 45.4656; 2013_T: 45.4656; 2014_T: 45.4656; 2015_T: 45.4656; 2016_T: 45.4656; 2017_T: 45.4656; 2018_T: 45.4656; 2019_T: 45.4656; 2020_T: 45.4656
Heavy Duty Trucks | Diesel | Rigid 12 - 14 t | Euro VI A/B/C | Total | mgPM2.5/km | 2015_T: 45.4656; 2016_T: 45.4656; 2017_T: 45.4656; 2018_T: 45.4656; 2019_T: 45.4656; 2020_T: 45.4656
Heavy Duty Trucks | Diesel | Rigid 14 - 20 t | Conventional | Total | mgPM2.5/km | 378.4651 | 378.4651 | 378.4651 | 378.4651 | 378.4651 | 378.4651 | 378.4651 | 378.4651 | 378.4651 | 378.4651 | 378.4651 | 373.6018 | 373.6018 | 371.2962 | 371.0685 | 369.5599 | 361.3443 | 361.3527 | 361.4823 | 360.8232 | 360.5162 | 360.5078 | 360.5078 | 360.505 | 360.4965 | 360.4858 | 360.5079 | 360.4909 | 360.4838 | 360.4838 | 360.4726 | 360.4726
Heavy Duty Trucks | Diesel | Rigid 14 - 20 t | Euro I | Total | mgPM2.5/km | [6 empty] | 248.6195 | 248.6195 | 248.6195 | 248.6195 | 248.6195 | 245.6525 | 245.6525 | 244.2459 | 244.107 | 243.1866 | 238.1745 | 238.1797 | 238.2587 | 237.8567 | 237.6694 | 237.6642 | 237.6642 | 237.6625 | 237.6573 | 237.6508 | 237.6643 | 237.6539 | 237.6496 | 237.6496 | 237.6427 | 237.6427
Heavy Duty Trucks | Diesel | Rigid 14 - 20 t | Euro II | Total | mgPM2.5/km | [9 empty] | 159.0174 | 159.0174 | 157.359 | 157.359 | 156.5728 | 156.4952 | 155.9807 | 153.1792 | 153.1821 | 153.2263 | 153.0015 | 152.8969 | 152.894 | 152.894 | 152.893 | 152.8901 | 152.8865 | 152.894 | 152.8882 | 152.8858 | 152.8858 | 152.882 | 152.882
Heavy Duty Trucks | Diesel | Rigid 14 - 20 t | Euro III | Total | mgPM2.5/km | 2002_T: 147.9823; 2003_T: 147.9823; 2004_T: 147.9823; 2005_T: 146.9096; 2006_T: 146.9096; 2007_T: 146.9096; 2008_T: 146.9096; 2009_T: 146.9096; 2010_T: 146.9096; 2011_T: 146.9096; 2012_T: 146.9096; 2013_T: 146.9096; 2014_T: 146.9096; 2015_T: 146.9096; 2016_T: 146.9096; 2017_T: 146.9096; 2018_T: 146.9096; 2019_T: 146.9096; 2020_T: 146.9096
Heavy Duty Trucks | Diesel | Rigid 14 - 20 t | Euro IV | Total | mgPM2.5/km | 2006_T: 69.7814; 2007_T: 69.7814; 2008_T: 69.7814; 2009_T: 69.7814; 2010_T: 69.7814; 2011_T: 69.7814; 2012_T: 69.7814; 2013_T: 69.7814; 2014_T: 69.7814; 2015_T: 69.7814; 2016_T: 69.7814; 2017_T: 69.7814; 2018_T: 69.7814; 2019_T: 69.7814; 2020_T: 69.7814
Heavy Duty Trucks | Diesel | Rigid 14 - 20 t | Euro V | Total | mgPM2.5/km | 2011_T: 45.4656; 2012_T: 45.4656; 2013_T: 45.4656; 2014_T: 45.4656; 2015_T: 45.4656; 2016_T: 45.4656; 2017_T: 45.4656; 2018_T: 45.4656; 2019_T: 45.4656; 2020_T: 45.4656
Heavy Duty Trucks | Diesel | Rigid 14 - 20 t | Euro VI A/B/C | Total | mgPM2.5/km | 2015_T: 45.4656; 2016_T: 45.4656; 2017_T: 45.4656; 2018_T: 45.4656; 2019_T: 45.4656; 2020_T: 45.4656
Heavy Duty Trucks | Diesel | Rigid 20 - 26 t | Conventional | Total | mgPM2.5/km | 399.2697 | 399.2697 | 399.2697 | 399.2697 | 399.2697 | 399.2697 | 399.2697 | 399.2697 | 399.2697 | 399.2697 | 399.2697 | 394.1882 | 394.1882 | 391.7792 | 391.5412 | 389.9649 | 381.3808 | 381.3897 | 381.525 | 380.8364 | 380.5156 | 380.5068 | 380.5068 | 380.5038 | 380.495 | 380.4838 | 380.5069 | 380.4891 | 380.4818 | 380.4818 | 380.47 | 380.47
Heavy Duty Trucks | Diesel | Rigid 20 - 26 t | Euro I | Total | mgPM2.5/km | [6 empty] | 309.6165 | 309.6165 | 309.6165 | 309.6165 | 309.6165 | 305.8444 | 305.8444 | 304.0561 | 303.8795 | 302.7093 | 296.3371 | 296.3437 | 296.4442 | 295.933 | 295.6948 | 295.6883 | 295.6883 | 295.6861 | 295.6795 | 295.6712 | 295.6883 | 295.6752 | 295.6697 | 295.6697 | 295.661 | 295.661
Heavy Duty Trucks | Diesel | Rigid 20 - 26 t | Euro II | Total | mgPM2.5/km | [9 empty] | 199.0555 | 199.0555 | 196.8981 | 196.8981 | 195.8753 | 195.7743 | 195.105 | 191.4605 | 191.4642 | 191.5217 | 191.2293 | 191.0931 | 191.0894 | 191.0894 | 191.0882 | 191.0844 | 191.0797 | 191.0894 | 191.0819 | 191.0788 | 191.0788 | 191.0738 | 191.0738
Heavy Duty Trucks | Diesel | Rigid 20 - 26 t | Euro III | Total | mgPM2.5/km | 2002_T: 178.0941; 2003_T: 178.0941; 2004_T: 178.0941; 2005_T: 176.7677; 2006_T: 176.7677; 2007_T: 176.7677; 2008_T: 176.7677; 2009_T: 176.7677; 2010_T: 176.7677; 2011_T: 176.7677; 2012_T: 176.7677; 2013_T: 176.7677; 2014_T: 176.7677; 2015_T: 176.7677; 2016_T: 176.7677; 2017_T: 176.7677; 2018_T: 176.7677; 2019_T: 176.7677; 2020_T: 176.7677
Heavy Duty Trucks | Diesel | Rigid 20 - 26 t | Euro IV | Total | mgPM2.5/km | 2006_T: 81.5843; 2007_T: 81.5843; 2008_T: 81.5843; 2009_T: 81.5843; 2010_T: 81.5843; 2011_T: 81.5843; 2012_T: 81.5843; 2013_T: 81.5843; 2014_T: 81.5843; 2015_T: 81.5843; 2016_T: 81.5843; 2017_T: 81.5843; 2018_T: 81.5843; 2019_T: 81.5843; 2020_T: 81.5843
Heavy Duty Trucks | Diesel | Rigid 20 - 26 t | Euro V | Total | mgPM2.5/km | 2011_T: 51.3331; 2012_T: 51.3331; 2013_T: 51.3331; 2014_T: 51.3331; 2015_T: 51.3331; 2016_T: 51.3331; 2017_T: 51.3331; 2018_T: 51.3331; 2019_T: 51.3331; 2020_T: 51.3331
Heavy Duty Trucks | Diesel | Rigid 20 - 26 t | Euro VI A/B/C | Total | mgPM2.5/km | 2015_T: 51.3331; 2016_T: 51.3331; 2017_T: 51.3331; 2018_T: 51.3331; 2019_T: 51.3331; 2020_T: 51.3331
Heavy Duty Trucks | Diesel | Rigid 26 - 28 t | Conventional | Total | mgPM2.5/km | 419.6605 | 419.6605 | 419.6605 | 419.6605 | 419.6605 | 419.6605 | 419.6605 | 419.6605 | 419.6605 | 419.6605 | 419.6605 | 414.2813 | 414.2813 | 411.731 | 411.4792 | 409.8105 | 400.7233 | 400.7327 | 400.876 | 400.147 | 399.8074 | 399.7981 | 399.7981 | 399.7949 | 399.7856 | 399.7738 | 399.7981 | 399.7794 | 399.7716 | 399.7716 | 399.7591 | 399.7591
Heavy Duty Trucks | Diesel | Rigid 26 - 28 t | Euro I | Total | mgPM2.5/km | [6 empty] | 325.0723 | 325.0723 | 325.0723 | 325.0723 | 325.0723 | 321.0745 | 321.0745 | 319.1792 | 318.992 | 317.7518 | 310.9983 | 311.0052 | 311.1117 | 310.5699 | 310.3176 | 310.3106 | 310.3106 | 310.3083 | 310.3014 | 310.2926 | 310.3107 | 310.2967 | 310.2909 | 310.2909 | 310.2817 | 310.2817
Heavy Duty Trucks | Diesel | Rigid 26 - 28 t | Euro II | Total | mgPM2.5/km | [9 empty] | 210.0054 | 210.0054 | 207.688 | 207.688 | 206.5894 | 206.4809 | 205.7621 | 201.8474 | 201.8514 | 201.9131 | 201.5991 | 201.4528 | 201.4488 | 201.4488 | 201.4474 | 201.4434 | 201.4383 | 201.4488 | 201.4407 | 201.4374 | 201.4374 | 201.432 | 201.432
Heavy Duty Trucks | Diesel | Rigid 26 - 28 t | Euro III | Total | mgPM2.5/km | 2002_T: 186.9643; 2003_T: 186.9643; 2004_T: 186.9643; 2005_T: 185.5451; 2006_T: 185.5451; 2007_T: 185.5451; 2008_T: 185.5451; 2009_T: 185.5451; 2010_T: 185.5451; 2011_T: 185.5451; 2012_T: 185.5451; 2013_T: 185.5451; 2014_T: 185.5451; 2015_T: 185.5451; 2016_T: 185.5451; 2017_T: 185.5451; 2018_T: 185.5451; 2019_T: 185.5451; 2020_T: 185.5451
Heavy Duty Trucks | Diesel | Rigid 26 - 28 t | Euro IV | Total | mgPM2.5/km | 2006_T: 83.4317; 2007_T: 83.4317; 2008_T: 83.4317; 2009_T: 83.4317; 2010_T: 83.4317; 2011_T: 83.4317; 2012_T: 83.4317; 2013_T: 83.4317; 2014_T: 83.4317; 2015_T: 83.4317; 2016_T: 83.4317; 2017_T: 83.4317; 2018_T: 83.4317; 2019_T: 83.4317; 2020_T: 83.4317
Heavy Duty Trucks | Diesel | Rigid 26 - 28 t | Euro V | Total | mgPM2.5/km | 2011_T: 51.3331; 2012_T: 51.3331; 2013_T: 51.3331; 2014_T: 51.3331; 2015_T: 51.3331; 2016_T: 51.3331; 2017_T: 51.3331; 2018_T: 51.3331; 2019_T: 51.3331; 2020_T: 51.3331
Heavy Duty Trucks | Diesel | Rigid 26 - 28 t | Euro VI A/B/C | Total | mgPM2.5/km | 2015_T: 51.3331; 2016_T: 51.3331; 2017_T: 51.3331; 2018_T: 51.3331; 2019_T: 51.3331; 2020_T: 51.3331
Heavy Duty Trucks | Diesel | Rigid 28 - 32 t | Conventional | Total | mgPM2.5/km | 460.4949 | 460.4949 | 460.4949 | 460.4949 | 460.4949 | 460.4949 | 460.4949 | 460.4949 | 460.4949 | 460.4949 | 460.4949 | 454.5193 | 454.5193 | 451.6863 | 451.4065 | 449.5529 | 439.4582 | 439.4686 | 439.6278 | 438.818 | 438.4408 | 438.4304 | 438.4304 | 438.4269 | 438.4165 | 438.4034 | 438.4305 | 438.4096 | 438.401 | 438.401 | 438.3871 | 438.3871
Heavy Duty Trucks | Diesel | Rigid 28 - 32 t | Euro I | Total | mgPM2.5/km | [6 empty] | 359.9539 | 359.9539 | 359.9539 | 359.9539 | 359.9539 | 355.4466 | 355.4466 | 353.3098 | 353.0988 | 351.7006 | 344.0865 | 344.0943 | 344.2144 | 343.6035 | 343.319 | 343.3112 | 343.3112 | 343.3086 | 343.3007 | 343.2908 | 343.3112 | 343.2955 | 343.289 | 343.289 | 343.2785 | 343.2785
Heavy Duty Trucks | Diesel | Rigid 28 - 32 t | Euro II | Total | mgPM2.5/km | [9 empty] | 235.7307 | 235.7307 | 233.0376 | 233.0376 | 231.7609 | 231.6348 | 230.7994 | 226.25 | 226.2547 | 226.3265 | 225.9615 | 225.7915 | 225.7868 | 225.7868 | 225.7853 | 225.7806 | 225.7746 | 225.7869 | 225.7775 | 225.7736 | 225.7736 | 225.7673 | 225.7673
Heavy Duty Trucks | Diesel | Rigid 28 - 32 t | Euro III | Total | mgPM2.5/km | 2002_T: 201.2703; 2003_T: 201.2703; 2004_T: 201.2703; 2005_T: 199.7014; 2006_T: 199.7014; 2007_T: 199.7014; 2008_T: 199.7014; 2009_T: 199.7014; 2010_T: 199.7014; 2011_T: 199.7014; 2012_T: 199.7014; 2013_T: 199.7014; 2014_T: 199.7014; 2015_T: 199.7014; 2016_T: 199.7014; 2017_T: 199.7014; 2018_T: 199.7014; 2019_T: 199.7014; 2020_T: 199.7014
Heavy Duty Trucks | Diesel | Rigid 28 - 32 t | Euro IV | Total | mgPM2.5/km | 2006_T: 88.1729; 2007_T: 88.1729; 2008_T: 88.1729; 2009_T: 88.1729; 2010_T: 88.1729; 2011_T: 88.1729; 2012_T: 88.1729; 2013_T: 88.1729; 2014_T: 88.1729; 2015_T: 88.1729; 2016_T: 88.1729; 2017_T: 88.1729; 2018_T: 88.1729; 2019_T: 88.1729; 2020_T: 88.1729
Heavy Duty Trucks | Diesel | Rigid 28 - 32 t | Euro V | Total | mgPM2.5/km | 2011_T: 51.3331; 2012_T: 51.3331; 2013_T: 51.3331; 2014_T: 51.3331; 2015_T: 51.3331; 2016_T: 51.3331; 2017_T: 51.3331; 2018_T: 51.3331; 2019_T: 51.3331; 2020_T: 51.3331
Heavy Duty Trucks | Diesel | Rigid 28 - 32 t | Euro VI A/B/C | Total | mgPM2.5/km | 2015_T: 51.3331; 2016_T: 51.3331; 2017_T: 51.3331; 2018_T: 51.3331; 2019_T: 51.3331; 2020_T: 51.3331
Heavy Duty Trucks | Diesel | Rigid >32 t | Conventional | Total | mgPM2.5/km | 463.5187 | 463.5187 | 463.5187 | 463.5187 | 463.5187 | 463.5187 | 463.5187 | 463.5187 | 463.5187 | 463.5187 | 463.5187 | 457.4989 | 457.4989 | 454.645 | 454.3631 | 452.4958 | 442.3266 | 442.337 | 442.4974 | 441.6816 | 441.3016 | 441.2911 | 441.2911 | 441.2876 | 441.2772 | 441.2639 | 441.2912 | 441.2702 | 441.2615 | 441.2615 | 441.2475 | 441.2475
Heavy Duty Trucks | Diesel | Rigid >32 t | Euro I | Total | mgPM2.5/km | [6 empty] | 364.5499 | 364.5499 | 364.5499 | 364.5499 | 364.5499 | 359.9755 | 359.9755 | 357.8069 | 357.5927 | 356.1737 | 348.4462 | 348.4541 | 348.576 | 347.9561 | 347.6673 | 347.6594 | 347.6594 | 347.6567 | 347.6488 | 347.6387 | 347.6594 | 347.6435 | 347.6368 | 347.6368 | 347.6262 | 347.6262
Heavy Duty Trucks | Diesel | Rigid >32 t | Euro II | Total | mgPM2.5/km | [9 empty] | 237.7772 | 237.7772 | 235.0542 | 235.0542 | 233.7633 | 233.6358 | 232.7912 | 228.1913 | 228.1961 | 228.2686 | 227.8996 | 227.7277 | 227.723 | 227.723 | 227.7214 | 227.7166 | 227.7107 | 227.723 | 227.7135 | 227.7096 | 227.7096 | 227.7032 | 227.7032
Heavy Duty Trucks | Diesel | Rigid >32 t | Euro III | Total | mgPM2.5/km | 2002_T: 201.2906; 2003_T: 201.2906; 2004_T: 201.2906; 2005_T: 199.7215; 2006_T: 199.7215; 2007_T: 199.7215; 2008_T: 199.7215; 2009_T: 199.7215; 2010_T: 199.7215; 2011_T: 199.7215; 2012_T: 199.7215; 2013_T: 199.7215; 2014_T: 199.7215; 2015_T: 199.7215; 2016_T: 199.7215; 2017_T: 199.7215; 2018_T: 199.7215; 2019_T: 199.7215; 2020_T: 199.7215
Heavy Duty Trucks | Diesel | Rigid >32 t | Euro IV | Total | mgPM2.5/km | 2006_T: 87.5171; 2007_T: 87.5171; 2008_T: 87.5171; 2009_T: 87.5171; 2010_T: 87.5171; 2011_T: 87.5171; 2012_T: 87.5171; 2013_T: 87.5171; 2014_T: 87.5171; 2015_T: 87.5171; 2016_T: 87.5171; 2017_T: 87.5171; 2018_T: 87.5171; 2019_T: 87.5171; 2020_T: 87.5171
Heavy Duty Trucks | Diesel | Rigid >32 t | Euro V | Total | mgPM2.5/km | 2011_T: 51.3331; 2012_T: 51.3331; 2013_T: 51.3331; 2014_T: 51.3331; 2015_T: 51.3331; 2016_T: 51.3331; 2017_T: 51.3331; 2018_T: 51.3331; 2019_T: 51.3331; 2020_T: 51.3331
Heavy Duty Trucks | Diesel | Rigid >32 t | Euro VI A/B/C | Total | mgPM2.5/km | 2015_T: 51.3331; 2016_T: 51.3331; 2017_T: 51.3331; 2018_T: 51.3331; 2019_T: 51.3331; 2020_T: 51.3331
Heavy Duty Trucks | Diesel | Articulated 40 - 50 t | Conventional | Total | mgPM2.5/km | 534.155 | 534.155 | 534.155 | 534.155 | 534.155 | 534.155 | 534.155 | 534.155 | 534.155 | 534.155 | 534.155 | 527.3542 | 527.3542 | 524.13 | 523.8116 | 521.7019 | 510.2133 | 510.2251 | 510.4062 | 509.4846 | 509.0553 | 509.0434 | 509.0434 | 509.0395 | 509.0277 | 509.0127 | 509.0436 | 509.0198 | 509.01 | 509.01 | 508.9942 | 508.9942
Heavy Duty Trucks | Diesel | Articulated 40 - 50 t | Euro I | Total | mgPM2.5/km | [6 empty] | 433.4961 | 433.4961 | 433.4961 | 433.4961 | 433.4961 | 428.1654 | 428.1654 | 425.6381 | 425.3885 | 423.7349 | 414.7296 | 414.7389 | 414.8809 | 414.1585 | 413.822 | 413.8127 | 413.8127 | 413.8096 | 413.8004 | 413.7886 | 413.8128 | 413.7942 | 413.7865 | 413.7865 | 413.7741 | 413.7741
Heavy Duty Trucks | Diesel | Articulated 40 - 50 t | Euro II | Total | mgPM2.5/km | [9 empty] | 289.3169 | 289.3169 | 286.0918 | 286.0918 | 284.5628 | 284.4118 | 283.4114 | 277.9632 | 277.9688 | 278.0547 | 277.6177 | 277.4141 | 277.4085 | 277.4085 | 277.4066 | 277.401 | 277.3939 | 277.4085 | 277.3973 | 277.3926 | 277.3926 | 277.3851 | 277.3851
Heavy Duty Trucks | Diesel | Articulated 40 - 50 t | Euro III | Total | mgPM2.5/km | 2002_T: 236.179; 2003_T: 236.179; 2004_T: 236.179; 2005_T: 234.4244; 2006_T: 234.4244; 2007_T: 234.4244; 2008_T: 234.4244; 2009_T: 234.4244; 2010_T: 234.4244; 2011_T: 234.4244; 2012_T: 234.4244; 2013_T: 234.4244; 2014_T: 234.4244; 2015_T: 234.4244; 2016_T: 234.4244; 2017_T: 234.4244; 2018_T: 234.4244; 2019_T: 234.4244; 2020_T: 234.4244
Heavy Duty Trucks | Diesel | Articulated 40 - 50 t | Euro IV | Total | mgPM2.5/km | 2006_T: 107.9504; 2007_T: 107.9504; 2008_T: 107.9504; 2009_T: 107.9504; 2010_T: 107.9504; 2011_T: 107.9504; 2012_T: 107.9504; 2013_T: 107.9504; 2014_T: 107.9504; 2015_T: 107.9504; 2016_T: 107.9504; 2017_T: 107.9504; 2018_T: 107.9504; 2019_T: 107.9504; 2020_T: 107.9504
Heavy Duty Trucks | Diesel | Articulated 40 - 50 t | Euro V | Total | mgPM2.5/km | 2011_T: 68.4885; 2012_T: 68.4885; 2013_T: 68.4885; 2014_T: 68.4885; 2015_T: 68.4885; 2016_T: 68.4885; 2017_T: 68.4885; 2018_T: 68.4885; 2019_T: 68.4885; 2020_T: 68.4885
Heavy Duty Trucks | Diesel | Articulated 40 - 50 t | Euro VI A/B/C | Total | mgPM2.5/km | 2015_T: 68.4885; 2016_T: 68.4885; 2017_T: 68.4885; 2018_T: 68.4885; 2019_T: 68.4885; 2020_T: 68.4885
Heavy Duty Trucks | Diesel | Articulated 50 - 60 t | Conventional | Total | mgPM2.5/km
Heavy Duty Trucks | Diesel | Articulated 50 - 60 t | Euro I | Total | mgPM2.5/km
Heavy Duty Trucks | Diesel | Articulated 50 - 60 t | Euro II | Total | mgPM2.5/km
Heavy Duty Trucks | Diesel | Articulated 50 - 60 t | Euro III | Total | mgPM2.5/km
Heavy Duty Trucks | Diesel | Articulated 50 - 60 t | Euro IV | Total | mgPM2.5/km
Heavy Duty Trucks | Diesel | Articulated 50 - 60 t | Euro V | Total | mgPM2.5/km
Heavy Duty Trucks | Diesel | Articulated 50 - 60 t | Euro VI A/B/C | Total | mgPM2.5/km
Heavy Duty Trucks Total |  |  |  |  | mgPM2.5/km | 357.7708 | 370.5934 | 367.3163 | 377.4537 | 379.7949 | 382.9685 | 375.3797 | 364.5529 | 348.6219 | 325.8043 | 306.7336 | 279.2476 | 261.7412 | 243.8486 | 233.4702 | 224.0529 | 210.1023 | 191.4654 | 176.3434 | 157.0571 | 144.1032 | 134.7725 | 123.1167 | 116.8871 | 114.4214 | 108.2947 | 99.0669 | 90.6739 | 83.5352 | 77.4127 | 72.762 | 68.489
Buses | Diesel | Urban Buses Standard 15 - 18 t | Conventional | Total | mgPM2.5/km | 627.9157 | 627.9157 | 627.9157 | 627.9157 | 627.9157 | 627.9157 | 627.9157 | 627.9157 | 627.9157 | 627.9157 | 627.9157 | 619.5285 | 619.5285 | 615.5523 | 615.1596 | 612.5578 | 598.3894 | 598.404 | 598.6274 | 597.4908 | 596.9613 | 596.9467 | 596.9467 | 596.9419 | 596.9273 | 596.9089 | 596.9469 | 596.9176 | 596.9055 | 596.9055 | 596.886
Buses | Diesel | Urban Buses Standard 15 - 18 t | Euro I | Total | mgPM2.5/km | [5 empty] | 374.6305 | 374.6305 | 374.6305 | 374.6305 | 374.6305 | 374.6305 | 369.9425 | 369.9425 | 367.7199 | 367.5004 | 366.0462 | 358.1266 | 358.1348 | 358.2597 | 357.6244 | 357.3284 | 357.3203 | 357.3203 | 357.3175 | 357.3094 | 357.2991 | 357.3203 | 357.304 | 357.2972 | 357.2972 | 357.2863
Buses | Diesel | Urban Buses Standard 15 - 18 t | Euro II | Total | mgPM2.5/km | [8 empty] | 220.1676 | 220.1676 | 220.1676 | 217.7354 | 217.7354 | 216.5823 | 216.4685 | 215.714 | 211.6053 | 211.6095 | 211.6743 | 211.3447 | 211.1911 | 211.1869 | 211.1869 | 211.1855 | 211.1813 | 211.1759 | 211.187 | 211.1785 | 211.1749 | 211.1749 | 211.1693
Buses | Diesel | Urban Buses Standard 15 - 18 t | Euro III | Total | mgPM2.5/km | 2002_T: 211.7508; 2003_T: 211.7508; 2004_T: 211.7508; 2005_T: 210.0963; 2006_T: 210.0963; 2007_T: 210.0963; 2008_T: 210.0963; 2009_T: 210.0963; 2010_T: 210.0963; 2011_T: 210.0963; 2012_T: 210.0963; 2013_T: 210.0963; 2014_T: 210.0963; 2015_T: 210.0963; 2016_T: 210.0963; 2017_T: 210.0963; 2018_T: 210.0963; 2019_T: 210.0963; 2020_T: 210.0963
Buses | Diesel | Urban Buses Standard 15 - 18 t | Euro IV | Total | mgPM2.5/km | 2007_T: 93.3402; 2008_T: 93.3402; 2009_T: 93.3402; 2010_T: 93.3402; 2011_T: 93.3402; 2012_T: 93.3402; 2013_T: 93.3402; 2014_T: 93.3402; 2015_T: 93.3402; 2016_T: 93.3402; 2017_T: 93.3402; 2018_T: 93.3402; 2019_T: 93.3402; 2020_T: 93.3402
Buses | Diesel | Urban Buses Standard 15 - 18 t | Euro V | Total | mgPM2.5/km | 2010_T: 53.6307; 2011_T: 53.6307; 2012_T: 53.6307; 2013_T: 53.6307; 2014_T: 53.6307; 2015_T: 53.6307; 2016_T: 53.6307; 2017_T: 53.6307; 2018_T: 53.6307; 2019_T: 53.6307; 2020_T: 53.6307
Buses | Diesel | Urban Buses Standard 15 - 18 t | Euro VI A/B/C | Total | mgPM2.5/km | 2015_T: 53.6307; 2016_T: 53.6307; 2017_T: 53.6307; 2018_T: 53.6307; 2019_T: 53.6307; 2020_T: 53.6307
Buses | Diesel | Coaches Standard <=18 t | Conventional | Total | mgPM2.5/km | 369.5543 | 369.5543 | 369.5543 | 369.5543 | 369.5543 | 369.5543 | 369.5543 | 369.5543 | 369.5543 | 369.5543 | 369.5543 | 364.7778 | 364.7778 | 362.5133 | 362.2897 | 360.808 | 352.739 | 352.7473 | 352.8746 | 352.2273 | 351.9257 | 351.9174 | 351.9174 | 351.9147 | 351.9064 | 351.8958 | 351.9175
Buses | Diesel | Coaches Standard <=18 t | Euro I | Total | mgPM2.5/km | [5 empty] | 300.4097 | 300.4097 | 300.4097 | 300.4097 | 300.4097 | 300.4097 | 296.643 | 296.643 | 294.8573 | 294.6809 | 293.5125 | 287.1494 | 287.156 | 287.2563 | 286.7459 | 286.5081 | 286.5015 | 286.5015 | 286.4994 | 286.4928 | 286.4845 | 286.5016 | 286.4885 | 286.483
Buses | Diesel | Coaches Standard <=18 t | Euro II | Total | mgPM2.5/km | [8 empty] | 179.7217 | 179.7217 | 179.7217 | 177.7176 | 177.7176 | 176.7675 | 176.6737 | 176.052 | 172.6665 | 172.67 | 172.7234 | 172.4518 | 172.3253 | 172.3218 | 172.3218 | 172.3206 | 172.3171 | 172.3127 | 172.3218 | 172.3148 | 172.3119 | 172.3119 | 172.3073 | 172.3073
Buses | Diesel | Coaches Standard <=18 t | Euro III | Total | mgPM2.5/km | 2002_T: 186.1756; 2003_T: 186.1756; 2004_T: 186.1756; 2005_T: 184.6722; 2006_T: 184.6722; 2007_T: 184.6722; 2008_T: 184.6722; 2009_T: 184.6722; 2010_T: 184.6722; 2011_T: 184.6722; 2012_T: 184.6722; 2013_T: 184.6722; 2014_T: 184.6722; 2015_T: 184.6722; 2016_T: 184.6722; 2017_T: 184.6722; 2018_T: 184.6722; 2019_T: 184.6722; 2020_T: 184.6722
Buses | Diesel | Coaches Standard <=18 t | Euro IV | Total | mgPM2.5/km | 2007_T: 76.8308; 2008_T: 76.8308; 2009_T: 76.8308; 2010_T: 76.8308; 2011_T: 76.8308; 2012_T: 76.8308; 2013_T: 76.8308; 2014_T: 76.8308; 2015_T: 76.8308; 2016_T: 76.8308; 2017_T: 76.8308; 2018_T: 76.8308; 2019_T: 76.8308; 2020_T: 76.8308
Buses | Diesel | Coaches Standard <=18 t | Euro V | Total | mgPM2.5/km | 2010_T: 42.4982; 2011_T: 42.4982; 2012_T: 42.4982; 2013_T: 42.4982; 2014_T: 42.4982; 2015_T: 42.4982; 2016_T: 42.4982; 2017_T: 42.4982; 2018_T: 42.4982; 2019_T: 42.4982; 2020_T: 42.4982
Buses | Diesel | Coaches Standard <=18 t | Euro VI A/B/C | Total | mgPM2.5/km | 2015_T: 42.4982; 2016_T: 42.4982; 2017_T: 42.4982; 2018_T: 42.4982; 2019_T: 42.4982; 2020_T: 42.4982
Buses Total |  |  |  |  | mgPM2.5/km | 426.4628 | 426.8807 | 425.3372 | 421.3387 | 421.2935 | 383.4742 | 378.9324 | 371.2754 | 323.3206 | 312.1991 | 295.1569 | 275.6049 | 266.7639 | 252.8344 | 244.3671 | 235.005 | 223.7122 | 217.1673 | 198.074 | 185.4297 | 176.7514 | 171.2005 | 167.9162 | 160.5133 | 154.65 | 153.1903 | 133.7238 | 115.0474 | 114.1234 | 106.857 | 102.8989 | 99.9728
L-Category | Petrol | Mopeds 2-stroke <50 cm³ | Conventional | Total | mgPM2.5/km | 182.7153 | 182.7153 | 182.7153 | 182.7153 | 182.7153 | 182.7153 | 182.7153 | 182.7153 | 182.7153 | 182.7153 | 182.7153 | 182.7153 | 182.7153 | 182.7153 | 182.7153 | 182.7153 | 182.7153 | 182.7153 | 182.7153 | 182.7153 | 182.7153 | 182.7153 | 182.7153 | 182.7153 | 182.7153 | 182.7153 | 182.7153 | 182.7153 | 182.7153 | 182.7153 | 182.7153 | 182.7153
L-Category | Petrol | Mopeds 2-stroke <50 cm³ | Euro 1 | Total | mgPM2.5/km | [11 empty] | 51.7153 | 51.7153 | 51.7153 | 51.7153 | 51.7153 | 51.7153 | 51.7153 | 51.7153 | 51.7153 | 51.7153 | 51.7153 | 51.7153 | 51.7153 | 51.7153 | 51.7153 | 51.7153 | 51.7153 | 51.7153 | 51.7153 | 51.7153 | 51.7153
L-Category | Petrol | Mopeds 2-stroke <50 cm³ | Euro 2 | Total | mgPM2.5/km | 2004_T: 32.7153; 2005_T: 32.7153; 2006_T: 32.7153; 2007_T: 32.7153; 2008_T: 32.7153; 2009_T: 32.7153; 2010_T: 32.7153; 2011_T: 32.7153; 2012_T: 32.7153; 2013_T: 32.7153; 2014_T: 32.7153; 2015_T: 32.7153; 2016_T: 32.7153; 2017_T: 32.7153; 2018_T: 32.7153; 2019_T: 32.7153; 2020_T: 32.7153
L-Category | Petrol | Mopeds 2-stroke <50 cm³ | Euro 3 | Total | mgPM2.5/km | 2007_T: 15.1339; 2008_T: 15.1339; 2009_T: 15.1339; 2010_T: 15.1339; 2011_T: 15.1339; 2012_T: 15.1339; 2013_T: 15.1339; 2014_T: 15.1339; 2015_T: 15.1339; 2016_T: 15.1339; 2017_T: 15.1339; 2018_T: 15.1339; 2019_T: 15.1339; 2020_T: 15.1339
L-Category | Petrol | Mopeds 4-stroke <50 cm³ | Conventional | Total | mgPM2.5/km | 182.7153 | 182.7153 | 182.7153 | 182.7153 | 182.7153 | 182.7153 | 182.7153 | 182.7153 | 182.7153 | 182.7153 | 182.7153 | 182.7153 | 182.7153 | 182.7153 | 182.7153 | 182.7153 | 182.7153 | 182.7153 | 182.7153 | 182.7153 | 182.7153 | 182.7153 | 182.7153 | 182.7153 | 182.7153 | 182.7153 | 182.7153 | 182.7153 | 182.7153 | 182.7153 | 182.7153 | 182.7153
L-Category | Petrol | Mopeds 4-stroke <50 cm³ | Euro 1 | Total | mgPM2.5/km | [11 empty] | 46.7153 | 46.7153 | 46.7153 | 46.7153 | 46.7153 | 46.7153 | 46.7153 | 46.7153 | 46.7153 | 46.7153 | 46.7153 | 46.7153 | 46.7153 | 46.7153 | 46.7153 | 46.7153 | 46.7153 | 46.7153 | 46.7153 | 46.7153 | 46.7153
L-Category | Petrol | Mopeds 4-stroke <50 cm³ | Euro 2 | Total | mgPM2.5/km | 2004_T: 13.7153; 2005_T: 13.7153; 2006_T: 13.7153; 2007_T: 13.7153; 2008_T: 13.7153; 2009_T: 13.7153; 2010_T: 13.7153; 2011_T: 13.7153; 2012_T: 13.7153; 2013_T: 13.7153; 2014_T: 13.7153; 2015_T: 13.7153; 2016_T: 13.7153; 2017_T: 13.7153; 2018_T: 13.7153; 2019_T: 13.7153; 2020_T: 13.7153
L-Category | Petrol | Mopeds 4-stroke <50 cm³ | Euro 3 | Total | mgPM2.5/km | 2007_T: 15.1339; 2008_T: 15.1339; 2009_T: 15.1339; 2010_T: 15.1339; 2011_T: 15.1339; 2012_T: 15.1339; 2013_T: 15.1339; 2014_T: 15.1339; 2015_T: 15.1339; 2016_T: 15.1339; 2017_T: 15.1339; 2018_T: 15.1339; 2019_T: 15.1339; 2020_T: 15.1339
L-Category | Petrol | Motorcycles 2-stroke >50 cm³ | Conventional | Total | mgPM2.5/km | 205.1218 | 205.1218 | 205.1218 | 205.1218 | 205.1218 | 205.1218 | 205.1218 | 205.1218 | 205.1218 | 205.1218 | 205.1218 | 205.1218 | 205.1218 | 205.1218 | 205.1218 | 205.1218 | 205.1218 | 205.1218 | 205.1218 | 205.1218 | 205.1218 | 205.1218 | 205.1218 | 205.1218 | 205.1218 | 205.1218 | 205.1218 | 205.1218 | 205.1218 | 205.1218 | 205.1218 | 205.1218
L-Category | Petrol | Motorcycles 4-stroke <250 cm³ | Conventional | Total | mgPM2.5/km | 25.1218 | 25.1218 | 25.1218 | 25.1218 | 25.1218 | 25.1218 | 25.1218 | 25.1218 | 25.1218 | 25.1218 | 25.1218 | 25.1218 | 25.1218 | 25.1218 | 25.1218 | 25.1218 | 25.1218 | 25.1218 | 25.1218 | 25.1218 | 25.1218 | 25.1218 | 25.1218 | 25.1218 | 25.1218 | 25.1218 | 25.1218 | 25.1218 | 25.1218 | 25.1218 | 25.1218 | 25.1218
L-Category | Petrol | Motorcycles 4-stroke <250 cm³ | Euro 1 | Total | mgPM2.5/km | [11 empty] | 25.1218 | 25.1218 | 25.1218 | 25.1218 | 25.1218 | 25.1218 | 25.1218 | 25.1218 | 25.1218 | 25.1218 | 25.1218 | 25.1218 | 25.1218 | 25.1218 | 25.1218 | 25.1218 | 25.1218 | 25.1218 | 25.1218 | 25.1218 | 25.1218
L-Category | Petrol | Motorcycles 4-stroke <250 cm³ | Euro 2 | Total | mgPM2.5/km | 2004_T: 10.1218; 2005_T: 10.1218; 2006_T: 10.1218; 2007_T: 10.1218; 2008_T: 10.1218; 2009_T: 10.1218; 2010_T: 10.1218; 2011_T: 10.1218; 2012_T: 10.1218; 2013_T: 10.1218; 2014_T: 10.1218; 2015_T: 10.1218; 2016_T: 10.1218; 2017_T: 10.1218; 2018_T: 10.1218; 2019_T: 10.1218; 2020_T: 10.1218
L-Category | Petrol | Motorcycles 4-stroke <250 cm³ | Euro 3 | Total | mgPM2.5/km | 2007_T: 10.1218; 2008_T: 10.1218; 2009_T: 10.1218; 2010_T: 10.1218; 2011_T: 10.1218; 2012_T: 10.1218; 2013_T: 10.1218; 2014_T: 10.1218; 2015_T: 10.1218; 2016_T: 10.1218; 2017_T: 10.1218; 2018_T: 10.1218; 2019_T: 10.1218; 2020_T: 10.1218
L-Category | Petrol | Motorcycles 4-stroke 250 - 750 cm³ | Conventional | Total | mgPM2.5/km | 25.1218 | 25.1218 | 25.1218 | 25.1218 | 25.1218 | 25.1218 | 25.1218 | 25.1218 | 25.1218 | 25.1218 | 25.1218 | 25.1218 | 25.1218 | 25.1218 | 25.1218 | 25.1218 | 25.1218 | 25.1218 | 25.1218 | 25.1218 | 25.1218 | 25.1218 | 25.1218 | 25.1218 | 25.1218 | 25.1218 | 25.1218 | 25.1218 | 25.1218 | 25.1218 | 25.1218 | 25.1218
L-Category | Petrol | Motorcycles 4-stroke 250 - 750 cm³ | Euro 1 | Total | mgPM2.5/km | [11 empty] | 25.1218 | 25.1218 | 25.1218 | 25.1218 | 25.1218 | 25.1218 | 25.1218 | 25.1218 | 25.1218 | 25.1218 | 25.1218 | 25.1218 | 25.1218 | 25.1218 | 25.1218 | 25.1218 | 25.1218 | 25.1218 | 25.1218 | 25.1218 | 25.1218
L-Category | Petrol | Motorcycles 4-stroke 250 - 750 cm³ | Euro 2 | Total | mgPM2.5/km | 2004_T: 10.1218; 2005_T: 10.1218; 2006_T: 10.1218; 2007_T: 10.1218; 2008_T: 10.1218; 2009_T: 10.1218; 2010_T: 10.1218; 2011_T: 10.1218; 2012_T: 10.1218; 2013_T: 10.1218; 2014_T: 10.1218; 2015_T: 10.1218; 2016_T: 10.1218; 2017_T: 10.1218; 2018_T: 10.1218; 2019_T: 10.1218; 2020_T: 10.1218
L-Category | Petrol | Motorcycles 4-stroke 250 - 750 cm³ | Euro 3 | Total | mgPM2.5/km | 2007_T: 10.1218; 2008_T: 10.1218; 2009_T: 10.1218; 2010_T: 10.1218; 2011_T: 10.1218; 2012_T: 10.1218; 2013_T: 10.1218; 2014_T: 10.1218; 2015_T: 10.1218; 2016_T: 10.1218; 2017_T: 10.1218; 2018_T: 10.1218; 2019_T: 10.1218; 2020_T: 10.1218
L-Category | Petrol | Motorcycles 4-stroke >750 cm³ | Conventional | Total | mgPM2.5/km | 25.1218 | 25.1218 | 25.1218 | 25.1218 | 25.1218 | 25.1218 | 25.1218 | 25.1218 | 25.1218 | 25.1218 | 25.1218 | 25.1218 | 25.1218 | 25.1218 | 25.1218 | 25.1218 | 25.1218 | 25.1218 | 25.1218 | 25.1218 | 25.1218 | 25.1218 | 25.1218 | 25.1218 | 25.1218 | 25.1218 | 25.1218 | 25.1218 | 25.1218 | 25.1218 | 25.1218 | 25.1218
L-Category | Petrol | Motorcycles 4-stroke >750 cm³ | Euro 1 | Total | mgPM2.5/km | [11 empty] | 25.1218 | 25.1218 | 25.1218 | 25.1218 | 25.1218 | 25.1218 | 25.1218 | 25.1218 | 25.1218 | 25.1218 | 25.1218 | 25.1218 | 25.1218 | 25.1218 | 25.1218 | 25.1218 | 25.1218 | 25.1218 | 25.1218 | 25.1218 | 25.1218
L-Category | Petrol | Motorcycles 4-stroke >750 cm³ | Euro 2 | Total | mgPM2.5/km | 2004_T: 10.1218; 2005_T: 10.1218; 2006_T: 10.1218; 2007_T: 10.1218; 2008_T: 10.1218; 2009_T: 10.1218; 2010_T: 10.1218; 2011_T: 10.1218; 2012_T: 10.1218; 2013_T: 10.1218; 2014_T: 10.1218; 2015_T: 10.1218; 2016_T: 10.1218; 2017_T: 10.1218; 2018_T: 10.1218; 2019_T: 10.1218; 2020_T: 10.1218
L-Category | Petrol | Motorcycles 4-stroke >750 cm³ | Euro 3 | Total | mgPM2.5/km | 2007_T: 10.1218; 2008_T: 10.1218; 2009_T: 10.1218; 2010_T: 10.1218; 2011_T: 10.1218; 2012_T: 10.1218; 2013_T: 10.1218; 2014_T: 10.1218; 2015_T: 10.1218; 2016_T: 10.1218; 2017_T: 10.1218; 2018_T: 10.1218; 2019_T: 10.1218; 2020_T: 10.1218
L-Category Total | [5 empty] | 52.3075 | 52.3091 | 52.3138 | 52.3045 | 52.3037 | 52.3085 | 52.3109 | 52.3088 | 52.3069 | 52.307 | 52.3072 | 50.8091 | 49.7713 | 49.0195 | 48.5742 | 47.3054 | 45.7142 | 44.1509 | 42.9845 | 41.6261 | 43.3107 | 41.5667 | 39.8654 | 38.6403 | 36.6758 | 35.3586 | 33.9451 | 32.7191 | 32.1071 | 30.205 | 29.2526 | 28.2559
|  |  |  | Implied Emission Factors (g/km) |  | 1987 | 1990 | 1991 | 1992 | 1993 | 1994 | 1995 | 1996 | 1997 | 1998 | 1999 | 2000 | 2001 | 2002 | 2003 | 2004 | 2005 | 2006 | 2007 | 2008 | 2009 | 2010 | 2011 | 2012 | 2013 | 2014 | 2015 | 2016 | 2017 | 2018 | 2019 | 2020
[5 empty] | Passenger cars | 27.1782 | 33.0376 | 36.5484 | 33.6665 | 34.9439 | 35.3476 | 35.5307 | 35.5449 | 33.6233 | 30.5637 | 27.9422 | 24.3064 | 23.1574 | 22.2246 | 21.7101 | 21.2293 | 20.5186 | 20.8366 | 21.2177 | 21.2617 | 22.1997 | 23.4134 | 23.5644 | 23.7825 | 24.0222 | 23.6537 | 22.7074 | 21.3115 | 17.9578 | 17.1328 | 16.2568 | 15.7329
[5 empty] | Light Duty Vehicles | 267.0064 | 329.6158 | 328.3721 | 333.9107 | 351.1269 | 335.8176 | 317.4776 | 287.0473 | 243.4281 | 220.4125 | 196.8931 | 169.8824 | 151.3241 | 137.3859 | 126.6762 | 116.8639 | 104.5821 | 96.3477 | 89.1168 | 82.2006 | 78.7079 | 74.9026 | 70.3076 | 65.2185 | 61.64 | 57.1504 | 52.2064 | 44.9029 | 40.4406 | 35.6656 | 32.2323 | 29.6991
[5 empty] | Heavy Duty Vehicles | 357.7708 | 370.5934 | 367.3163 | 377.4537 | 379.7949 | 382.9685 | 375.3797 | 364.5529 | 348.6219 | 325.8043 | 306.7336 | 279.2476 | 261.7412 | 243.8486 | 233.4702 | 224.0529 | 210.1023 | 191.4654 | 176.3434 | 157.0571 | 144.1032 | 134.7725 | 123.1167 | 116.8871 | 114.4214 | 108.2947 | 99.0669 | 90.6739 | 83.5352 | 77.4127 | 72.762 | 68.489
[5 empty] | Buses | 426.4628 | 426.8807 | 425.3372 | 421.3387 | 421.2935 | 383.4742 | 378.9324 | 371.2754 | 323.3206 | 312.1991 | 295.1569 | 275.6049 | 266.7639 | 252.8344 | 244.3671 | 235.005 | 223.7122 | 217.1673 | 198.074 | 185.4297 | 176.7514 | 171.2005 | 167.9162 | 160.5133 | 154.65 | 153.1903 | 133.7238 | 115.0474 | 114.1234 | 106.857 | 102.8989 | 99.9728
[5 empty] | Mopeds and Motorcycles | 52.3075 | 52.3091 | 52.3138 | 52.3045 | 52.3037 | 52.3085 | 52.3109 | 52.3088 | 52.3069 | 52.307 | 52.3072 | 50.8091 | 49.7713 | 49.0195 | 48.5742 | 47.3054 | 45.7142 | 44.1509 | 42.9845 | 41.6261 | 43.3107 | 41.5667 | 39.8654 | 38.6403 | 36.6758 | 35.3586 | 33.9451 | 32.7191 | 32.1071 | 30.205 | 29.2526 | 28.2559

## mgPM10km
Category | Fuel | Segment | Euro Standard | Emission | Implied E.F. | 1987_T | 1990_T | 1991_T | 1992_T | 1993_T | 1994_T | 1995_T | 1996_T | 1997_T | 1998_T | 1999_T | 2000_T | 2001_T | 2002_T | 2003_T | 2004_T | 2005_T | 2006_T | 2007_T | 2008_T | 2009_T | 2010_T | 2011_T | 2012_T | 2013_T | 2014_T | 2015_T | 2016_T | 2017_T | 2018_T | 2019_T | 2020_T
Passenger Cars | Petrol | Small | PRE ECE | Total | mgPM10/km | 1987_T: 23.0646
Passenger Cars | Petrol | Small | ECE 15/00-01 | Total | mgPM10/km | 1987_T: 22.4173; 1990_T: 22.4173; 1991_T: 22.4173; 1992_T: 22.4173; 1993_T: 22.4173; 1994_T: 22.4173; 1995_T: 22.4173; 1996_T: 22.4173
Passenger Cars | Petrol | Small | ECE 15/02 | Total | mgPM10/km | 1987_T: 22.4173; 1990_T: 22.4173; 1991_T: 22.4173; 1992_T: 22.4173; 1993_T: 22.4173; 1994_T: 22.4173; 1995_T: 22.4173; 1996_T: 22.4173; 1997_T: 22.4173; 1998_T: 22.4173; 1999_T: 22.4173; 2000_T: 22.4173; 2001_T: 22.4173
Passenger Cars | Petrol | Small | ECE 15/03 | Total | mgPM10/km | 1987_T: 22.4105; 1990_T: 22.4105; 1991_T: 22.4105; 1992_T: 22.4105; 1993_T: 22.4105; 1994_T: 22.4105; 1995_T: 22.4105; 1996_T: 22.4105; 1997_T: 22.4105; 1998_T: 22.4105; 1999_T: 22.4105; 2000_T: 22.4105; 2001_T: 22.4105; 2002_T: 22.4105; 2003_T: 22.4105; 2004_T: 22.4105
Passenger Cars | Petrol | Small | ECE 15/04 | Total | mgPM10/km | 22.1211 | 22.1211 | 22.1211 | 22.1211 | 22.1211 | 22.1211 | 22.1211 | 22.1211 | 22.1211 | 22.1211 | 22.1211 | 22.1211 | 22.1211 | 22.1211 | 22.1211 | 22.1211 | 22.1211 | 22.1211 | 22.1211 | 22.1211 | 22.1211 | 22.1211 | 22.1211 | 22.1211 | 22.1211 | 22.1211 | 22.1211 | 22.1211 | 22.1211 | 22.1211 | 22.1211 | 22.1211
Passenger Cars | Petrol | Small | Euro 1 | Total | mgPM10/km |  |  |  | 22.4173 | 22.4173 | 22.4173 | 22.4173 | 22.4173 | 22.4173 | 22.4173 | 22.4173 | 22.4173 | 22.4173 | 22.4173 | 22.4173 | 22.4173 | 22.4173 | 22.4173 | 22.4173 | 22.4173 | 22.4173 | 22.4173 | 22.4173 | 22.4173 | 22.4173 | 22.4173 | 22.4173 | 22.4173 | 22.4173 | 22.4173 | 22.4173 | 22.4173
Passenger Cars | Petrol | Small | Euro 2 | Total | mgPM10/km | [8 empty] | 22.4105 | 22.4105 | 22.4105 | 22.4105 | 22.4105 | 22.4105 | 22.4105 | 22.4105 | 22.4105 | 22.4105 | 22.4105 | 22.4105 | 22.4105 | 22.4105 | 22.4105 | 22.4105 | 22.4105 | 22.4105 | 22.4105 | 22.4105 | 22.4105 | 22.4105 | 22.4105 | 22.4105
Passenger Cars | Petrol | Small | Euro 3 | Total | mgPM10/km | 2002_T: 22.5928; 2003_T: 22.5928; 2004_T: 22.5928; 2005_T: 22.5928; 2006_T: 22.5928; 2007_T: 22.5928; 2008_T: 22.5928; 2009_T: 22.5928; 2010_T: 22.5928; 2011_T: 22.5928; 2012_T: 22.5928; 2013_T: 22.5928; 2014_T: 22.5928; 2015_T: 22.5928; 2016_T: 22.5928; 2017_T: 22.5928; 2018_T: 22.5928; 2019_T: 22.5928; 2020_T: 22.5928
Passenger Cars | Petrol | Small | Euro 4 | Total | mgPM10/km | 2006_T: 22.4173; 2007_T: 22.4173; 2008_T: 22.4173; 2009_T: 22.4173; 2010_T: 22.4173; 2011_T: 22.4173; 2012_T: 22.4173; 2013_T: 22.4173; 2014_T: 22.4173; 2015_T: 22.4173; 2016_T: 22.4173; 2017_T: 22.4173; 2018_T: 22.4173; 2019_T: 22.4173; 2020_T: 22.4173
Passenger Cars | Petrol | Small | Euro 5 | Total | mgPM10/km | 2011_T: 24.2005; 2012_T: 24.2005; 2013_T: 24.2005; 2014_T: 24.2005; 2015_T: 24.2005; 2016_T: 24.2005; 2017_T: 24.2005; 2018_T: 24.2005; 2019_T: 24.2005; 2020_T: 24.2005
Passenger Cars | Petrol | Small | Euro 6 a/b/c | Total | mgPM10/km | 2015_T: 22.9605; 2016_T: 22.9605; 2017_T: 22.9605; 2018_T: 22.9605; 2019_T: 22.9605; 2020_T: 22.9605
Passenger Cars | Petrol | Small | Euro 6 d-temp | Total | mgPM10/km | 2019_T: 22.8055; 2020_T: 22.8055
Passenger Cars | Petrol | Medium | PRE ECE | Total | mgPM10/km | 1987_T: 22.4105
Passenger Cars | Petrol | Medium | ECE 15/00-01 | Total | mgPM10/km | 1987_T: 22.1211; 1990_T: 22.1211; 1991_T: 22.1211; 1992_T: 22.1211; 1993_T: 22.1211; 1994_T: 22.1211; 1995_T: 22.1211; 1996_T: 22.1211
Passenger Cars | Petrol | Medium | ECE 15/02 | Total | mgPM10/km | 1987_T: 23.0646; 1990_T: 23.0646; 1991_T: 23.0646; 1992_T: 23.0646; 1993_T: 23.0646; 1994_T: 23.0646; 1995_T: 23.0646; 1996_T: 23.0646; 1997_T: 23.0646; 1998_T: 23.0646; 1999_T: 23.0646; 2000_T: 23.0646; 2001_T: 23.0646
Passenger Cars | Petrol | Medium | ECE 15/03 | Total | mgPM10/km | 1987_T: 22.4173; 1990_T: 22.4173; 1991_T: 22.4173; 1992_T: 22.4173; 1993_T: 22.4173; 1994_T: 22.4173; 1995_T: 22.4173; 1996_T: 22.4173; 1997_T: 22.4173; 1998_T: 22.4173; 1999_T: 22.4173; 2000_T: 22.4173; 2001_T: 22.4173; 2002_T: 22.4173; 2003_T: 22.4173; 2004_T: 22.4173
Passenger Cars | Petrol | Medium | ECE 15/04 | Total | mgPM10/km | 22.4173 | 22.4173 | 22.4173 | 22.4173 | 22.4173 | 22.4173 | 22.4173 | 22.4173 | 22.4173 | 22.4173 | 22.4173 | 22.4173 | 22.4173 | 22.4173 | 22.4173 | 22.4173 | 22.4173 | 22.4173 | 22.4173 | 22.4173 | 22.4173 | 22.4173 | 22.4173 | 22.4173 | 22.4173 | 22.4173 | 22.4173 | 22.4173 | 22.4173 | 22.4173 | 22.4173 | 22.4173
Passenger Cars | Petrol | Medium | Euro 1 | Total | mgPM10/km |  |  |  | 23.0646 | 23.0646 | 23.0646 | 23.0646 | 23.0646 | 23.0646 | 23.0646 | 23.0646 | 23.0646 | 23.0646 | 23.0646 | 23.0646 | 23.0646 | 23.0646 | 23.0646 | 23.0646 | 23.0646 | 23.0646 | 23.0646 | 23.0646 | 23.0646 | 23.0646 | 23.0646 | 23.0646 | 23.0646 | 23.0646 | 23.0646 | 23.0646 | 23.0646
Passenger Cars | Petrol | Medium | Euro 2 | Total | mgPM10/km | [8 empty] | 22.4173 | 22.4173 | 22.4173 | 22.4173 | 22.4173 | 22.4173 | 22.4173 | 22.4173 | 22.4173 | 22.4173 | 22.4173 | 22.4173 | 22.4173 | 22.4173 | 22.4173 | 22.4173 | 22.4173 | 22.4173 | 22.4173 | 22.4173 | 22.4173 | 22.4173 | 22.4173 | 22.4173
Passenger Cars | Petrol | Medium | Euro 3 | Total | mgPM10/km | 2002_T: 22.4139; 2003_T: 22.4139; 2004_T: 22.4139; 2005_T: 22.4139; 2006_T: 22.4139; 2007_T: 22.4139; 2008_T: 22.4139; 2009_T: 22.4139; 2010_T: 22.4139; 2011_T: 22.4139; 2012_T: 22.4139; 2013_T: 22.4139; 2014_T: 22.4139; 2015_T: 22.4139; 2016_T: 22.4139; 2017_T: 22.4139; 2018_T: 22.4139; 2019_T: 22.4139; 2020_T: 22.4139
Passenger Cars | Petrol | Medium | Euro 4 | Total | mgPM10/km | 2006_T: 22.5928; 2007_T: 22.5928; 2008_T: 22.5928; 2009_T: 22.5928; 2010_T: 22.5928; 2011_T: 22.5928; 2012_T: 22.5928; 2013_T: 22.5928; 2014_T: 22.5928; 2015_T: 22.5928; 2016_T: 22.5928; 2017_T: 22.5928; 2018_T: 22.5928; 2019_T: 22.5928; 2020_T: 22.5928
Passenger Cars | Petrol | Medium | Euro 5 | Total | mgPM10/km | 2011_T: 24.2005; 2012_T: 24.2005; 2013_T: 24.2005; 2014_T: 24.2005; 2015_T: 24.2005; 2016_T: 24.2005; 2017_T: 24.2005; 2018_T: 24.2005; 2019_T: 24.2005; 2020_T: 24.2005
Passenger Cars | Petrol | Medium | Euro 6 a/b/c | Total | mgPM10/km | 2015_T: 22.9605; 2016_T: 22.9605; 2017_T: 22.9605; 2018_T: 22.9605; 2019_T: 22.9605; 2020_T: 22.9605
Passenger Cars | Petrol | Medium | Euro 6 d-temp | Total | mgPM10/km | 2019_T: 22.8055; 2020_T: 22.8055
Passenger Cars | Petrol | Large-SUV-Executive | PRE ECE | Total | mgPM10/km | 1987_T: 22.4173
Passenger Cars | Petrol | Large-SUV-Executive | ECE 15/00-01 | Total | mgPM10/km | 1987_T: 22.4105; 1990_T: 22.4105; 1991_T: 22.4105; 1992_T: 22.4105; 1993_T: 22.4105; 1994_T: 22.4105; 1995_T: 22.4105; 1996_T: 22.4105
Passenger Cars | Petrol | Large-SUV-Executive | ECE 15/02 | Total | mgPM10/km | 1987_T: 22.1211; 1990_T: 22.1211; 1991_T: 22.1211; 1992_T: 22.1211; 1993_T: 22.1211; 1994_T: 22.1211; 1995_T: 22.1211; 1996_T: 22.1211; 1997_T: 22.1211; 1998_T: 22.1211; 1999_T: 22.1211; 2000_T: 22.1211; 2001_T: 22.1211
Passenger Cars | Petrol | Large-SUV-Executive | ECE 15/03 | Total | mgPM10/km | 1987_T: 22.4173; 1990_T: 22.4173; 1991_T: 22.4173; 1992_T: 22.4173; 1993_T: 22.4173; 1994_T: 22.4173; 1995_T: 22.4173; 1996_T: 22.4173; 1997_T: 22.4173; 1998_T: 22.4173; 1999_T: 22.4173; 2000_T: 22.4173; 2001_T: 22.4173; 2002_T: 22.4173; 2003_T: 22.4173; 2004_T: 22.4173
Passenger Cars | Petrol | Large-SUV-Executive | ECE 15/04 | Total | mgPM10/km | 22.4173 | 22.4173 | 22.4173 | 22.4173 | 22.4173 | 22.4173 | 22.4173 | 22.4173 | 22.4173 | 22.4173 | 22.4173 | 22.4173 | 22.4173 | 22.4173 | 22.4173 | 22.4173 | 22.4173 | 22.4173 | 22.4173 | 22.4173 | 22.4173 | 22.4173 | 22.4173 | 22.4173 | 22.4173 | 22.4173 | 22.4173 | 22.4173 | 22.4173 | 22.4173 | 22.4173 | 22.4173
Passenger Cars | Petrol | Large-SUV-Executive | Euro 1 | Total | mgPM10/km |  |  |  | 22.4105 | 22.4105 | 22.4105 | 22.4105 | 22.4105 | 22.4105 | 22.4105 | 22.4105 | 22.4105 | 22.4105 | 22.4105 | 22.4105 | 22.4105 | 22.4105 | 22.4105 | 22.4105 | 22.4105 | 22.4105 | 22.4105 | 22.4105 | 22.4105 | 22.4105 | 22.4105 | 22.4105 | 22.4105 | 22.4105 | 22.4105 | 22.4105 | 22.4105
Passenger Cars | Petrol | Large-SUV-Executive | Euro 2 | Total | mgPM10/km | [8 empty] | 22.1211 | 22.1211 | 22.1211 | 22.1211 | 22.1211 | 22.1211 | 22.1211 | 22.1211 | 22.1211 | 22.1211 | 22.1211 | 22.1211 | 22.1211 | 22.1211 | 22.1211 | 22.1211 | 22.1211 | 22.1211 | 22.1211 | 22.1211 | 22.1211 | 22.1211 | 22.1211 | 22.1211
Passenger Cars | Petrol | Large-SUV-Executive | Euro 3 | Total | mgPM10/km | 2002_T: 22.4173; 2003_T: 22.4173; 2004_T: 22.4173; 2005_T: 22.4173; 2006_T: 22.4173; 2007_T: 22.4173; 2008_T: 22.4173; 2009_T: 22.4173; 2010_T: 22.4173; 2011_T: 22.4173; 2012_T: 22.4173; 2013_T: 22.4173; 2014_T: 22.4173; 2015_T: 22.4173; 2016_T: 22.4173; 2017_T: 22.4173; 2018_T: 22.4173; 2019_T: 22.4173; 2020_T: 22.4173
Passenger Cars | Petrol | Large-SUV-Executive | Euro 4 | Total | mgPM10/km | 2006_T: 22.2658; 2007_T: 22.2658; 2008_T: 22.2658; 2009_T: 22.2658; 2010_T: 22.2658; 2011_T: 22.2658; 2012_T: 22.2658; 2013_T: 22.2658; 2014_T: 22.2658; 2015_T: 22.2658; 2016_T: 22.2658; 2017_T: 22.2658; 2018_T: 22.2658; 2019_T: 22.2658; 2020_T: 22.2658
Passenger Cars | Petrol | Large-SUV-Executive | Euro 5 | Total | mgPM10/km | 2011_T: 24.2005; 2012_T: 24.2005; 2013_T: 24.2005; 2014_T: 24.2005; 2015_T: 24.2005; 2016_T: 24.2005; 2017_T: 24.2005; 2018_T: 24.2005; 2019_T: 24.2005; 2020_T: 24.2005
Passenger Cars | Petrol | Large-SUV-Executive | Euro 6 a/b/c | Total | mgPM10/km | 2015_T: 22.9605; 2016_T: 22.9605; 2017_T: 22.9605; 2018_T: 22.9605; 2019_T: 22.9605; 2020_T: 22.9605
Passenger Cars | Petrol | Large-SUV-Executive | Euro 6 d-temp | Total | mgPM10/km | 2019_T: 22.8055; 2020_T: 22.8055
Passenger Cars | Petrol Hybrid | Small | Euro 4 | Total | mgPM10/km | 2006_T: 22.0833; 2007_T: 22.0833; 2008_T: 22.0833; 2009_T: 22.0833; 2010_T: 22.0833; 2011_T: 22.0833; 2012_T: 22.0833; 2013_T: 22.0833; 2014_T: 22.0833; 2015_T: 22.0833; 2016_T: 22.0833; 2017_T: 22.0833; 2018_T: 22.0833; 2019_T: 22.0833; 2020_T: 22.0833
Passenger Cars | Petrol Hybrid | Small | Euro 5 | Total | mgPM10/km | 2011_T: 24.2005; 2012_T: 24.2005; 2013_T: 24.2005; 2014_T: 24.2005; 2015_T: 24.2005; 2016_T: 24.2005; 2017_T: 24.2005; 2018_T: 24.2005; 2019_T: 24.2005; 2020_T: 24.2005
Passenger Cars | Petrol Hybrid | Small | Euro 6 a/b/c | Total | mgPM10/km | 2015_T: 22.9605; 2016_T: 22.9605; 2017_T: 22.9605; 2018_T: 22.9605; 2019_T: 22.9605; 2020_T: 22.9605
Passenger Cars | Petrol Hybrid | Small | Euro 6 d-temp | Total | mgPM10/km | 2019_T: 22.8055; 2020_T: 22.8055
Passenger Cars | Petrol Hybrid | Medium | Euro 4 | Total | mgPM10/km | 2004_T: 22.0833; 2005_T: 22.0833; 2006_T: 22.0833; 2007_T: 22.0833; 2008_T: 22.0833; 2009_T: 22.0833; 2010_T: 22.0833; 2011_T: 22.0833; 2012_T: 22.0833; 2013_T: 22.0833; 2014_T: 22.0833; 2015_T: 22.0833; 2016_T: 22.0833; 2017_T: 22.0833; 2018_T: 22.0833; 2019_T: 22.0833; 2020_T: 22.0833
Passenger Cars | Petrol Hybrid | Medium | Euro 5 | Total | mgPM10/km | 2011_T: 24.2005; 2012_T: 24.2005; 2013_T: 24.2005; 2014_T: 24.2005; 2015_T: 24.2005; 2016_T: 24.2005; 2017_T: 24.2005; 2018_T: 24.2005; 2019_T: 24.2005; 2020_T: 24.2005
Passenger Cars | Petrol Hybrid | Medium | Euro 6 a/b/c | Total | mgPM10/km | 2015_T: 22.9605; 2016_T: 22.9605; 2017_T: 22.9605; 2018_T: 22.9605; 2019_T: 22.9605; 2020_T: 22.9605
Passenger Cars | Petrol Hybrid | Medium | Euro 6 d-temp | Total | mgPM10/km | 2019_T: 22.8055; 2020_T: 22.8055
Passenger Cars | Petrol Hybrid | Large-SUV-Executive | Euro 4 | Total | mgPM10/km | 2006_T: 22.5802; 2007_T: 22.5802; 2008_T: 22.5802; 2009_T: 22.5802; 2010_T: 22.5802; 2011_T: 22.5802; 2012_T: 22.5802; 2013_T: 22.5802; 2014_T: 22.5802; 2015_T: 22.5802; 2016_T: 22.5802; 2017_T: 22.5802; 2018_T: 22.5802; 2019_T: 22.5802; 2020_T: 22.5802
Passenger Cars | Petrol Hybrid | Large-SUV-Executive | Euro 5 | Total | mgPM10/km | 2011_T: 24.2005; 2012_T: 24.2005; 2013_T: 24.2005; 2014_T: 24.2005; 2015_T: 24.2005; 2016_T: 24.2005; 2017_T: 24.2005; 2018_T: 24.2005; 2019_T: 24.2005; 2020_T: 24.2005
Passenger Cars | Petrol Hybrid | Large-SUV-Executive | Euro 6 a/b/c | Total | mgPM10/km | 2015_T: 22.9605; 2016_T: 22.9605; 2017_T: 22.9605; 2018_T: 22.9605; 2019_T: 22.9605; 2020_T: 22.9605
Passenger Cars | Petrol Hybrid | Large-SUV-Executive | Euro 6 d-temp | Total | mgPM10/km | 2019_T: 22.8055; 2020_T: 22.8055
Passenger Cars | Petrol PHEV | Small | Euro 6 a/b/c | Total | mgPM10/km | 2015_T: 23.2956; 2016_T: 23.2956; 2017_T: 23.2956; 2018_T: 23.2956; 2019_T: 23.2956; 2020_T: 23.2956
Passenger Cars | Petrol PHEV | Small | Euro 6 d-temp | Total | mgPM10/km | 2019_T: 22.7988; 2020_T: 22.7988
Passenger Cars | Petrol PHEV | Small | Euro 6 d | Total | mgPM10/km
Passenger Cars | Petrol PHEV | Medium | Euro 6 a/b/c | Total | mgPM10/km | 2015_T: 23.2956; 2016_T: 23.2956; 2017_T: 23.2956; 2018_T: 23.2956; 2019_T: 23.2956; 2020_T: 23.2956
Passenger Cars | Petrol PHEV | Medium | Euro 6 d-temp | Total | mgPM10/km | 2019_T: 22.7988; 2020_T: 22.7988
Passenger Cars | Petrol PHEV | Large-SUV-Executive | Euro 6 a/b/c | Total | mgPM10/km | 2015_T: 22.7988; 2016_T: 22.7988; 2017_T: 22.7988; 2018_T: 22.7988; 2019_T: 22.7988; 2020_T: 22.7988
Passenger Cars | Petrol PHEV | Large-SUV-Executive | Euro 6 d-temp | Total | mgPM10/km | 2019_T: 22.8082; 2020_T: 22.8082
Passenger Cars | Petrol PHEV | Large-SUV-Executive | Euro 6 d | Total | mgPM10/km
Passenger Cars | Diesel | Small | Conventional | Total | mgPM10/km | 224.2269 | 224.2269 | 224.2269 | 224.2269 | 224.2269 | 224.2269 | 224.2269 | 224.2269 | 224.2269 | 224.2269 | 224.2269 | 216.9092 | 216.9092 | 214.5029 | 214.2652 | 212.6907 | 201.5202 | 201.5289 | 201.661 | 200.9886 | 200.6754 | 200.6668 | 200.6668 | 200.6639 | 200.6553 | 200.6444 | 200.6669 | 200.6496 | 200.6424 | 200.6424 | 200.6309 | 200.6309
Passenger Cars | Diesel | Small | Euro 1 | Total | mgPM10/km |  |  |  | 102.6215 | 102.6215 | 102.6215 | 102.6215 | 102.6215 | 102.6215 | 102.6215 | 102.6215 | 99.7004 | 99.7004 | 98.7398 | 98.6449 | 98.0164 | 93.5573 | 93.5607 | 93.6135 | 93.3451 | 93.2201 | 93.2166 | 93.2166 | 93.2155 | 93.212 | 93.2077 | 93.2167 | 93.2098 | 93.2069 | 93.2069 | 93.2023 | 93.2023
Passenger Cars | Diesel | Small | Euro 2 | Total | mgPM10/km | [8 empty] | 75.9706 | 75.9706 | 75.9706 | 74.013 | 74.013 | 73.3693 | 73.3057 | 72.8845 | 69.8963 | 69.8986 | 69.9339 | 69.7541 | 69.6703 | 69.668 | 69.668 | 69.6672 | 69.6649 | 69.662 | 69.668 | 69.6634 | 69.6614 | 69.6614 | 69.6584 | 69.6584
Passenger Cars | Diesel | Small | Euro 3 | Total | mgPM10/km | 2002_T: 60.8045; 2003_T: 60.8045; 2004_T: 60.8045; 2005_T: 59.5743; 2006_T: 59.5743; 2007_T: 59.5743; 2008_T: 59.5743; 2009_T: 59.5743; 2010_T: 59.5743; 2011_T: 59.5743; 2012_T: 59.5743; 2013_T: 59.5743; 2014_T: 59.5743; 2015_T: 59.5743; 2016_T: 59.5743; 2017_T: 59.5743; 2018_T: 59.5743; 2019_T: 59.5743; 2020_T: 59.5743
Passenger Cars | Diesel | Small | Euro 4 | Total | mgPM10/km | 2006_T: 54.6774; 2007_T: 54.6774; 2008_T: 54.6774; 2009_T: 54.6774; 2010_T: 54.6774; 2011_T: 54.6774; 2012_T: 54.6774; 2013_T: 54.6774; 2014_T: 54.6774; 2015_T: 54.6774; 2016_T: 54.6774; 2017_T: 54.6774; 2018_T: 54.6774; 2019_T: 54.6774; 2020_T: 54.6774
Passenger Cars | Diesel | Small | Euro 5 | Total | mgPM10/km | 2011_T: 22.3569; 2012_T: 22.3569; 2013_T: 22.3569; 2014_T: 22.3569; 2015_T: 22.3569; 2016_T: 22.3569; 2017_T: 22.3569; 2018_T: 22.3569; 2019_T: 22.3569; 2020_T: 22.3569
Passenger Cars | Diesel | Small | Euro 6 a/b/c | Total | mgPM10/km | 2015_T: 22.3232; 2016_T: 22.3232; 2017_T: 22.3232; 2018_T: 22.3232; 2019_T: 22.3232; 2020_T: 22.3232
Passenger Cars | Diesel | Small | Euro 6 d-temp | Total | mgPM10/km | 2019_T: 22.3232; 2020_T: 22.3232
Passenger Cars | Diesel | Medium | Conventional | Total | mgPM10/km | 224.2269 | 224.2269 | 224.2269 | 224.2269 | 224.2269 | 224.2269 | 224.2269 | 224.2269 | 224.2269 | 224.2269 | 224.2269 | 216.9092 | 216.9092 | 214.5029 | 214.2652 | 212.6907 | 201.5202 | 201.5289 | 201.661 | 200.9886 | 200.6754 | 200.6668 | 200.6668 | 200.6639 | 200.6553 | 200.6444 | 200.6669 | 200.6496 | 200.6424 | 200.6424 | 200.6309 | 200.6309
Passenger Cars | Diesel | Medium | Euro 1 | Total | mgPM10/km |  |  |  | 102.6215 | 102.6215 | 102.6215 | 102.6215 | 102.6215 | 102.6215 | 102.6215 | 102.6215 | 99.7004 | 99.7004 | 98.7398 | 98.6449 | 98.0164 | 93.5573 | 93.5607 | 93.6135 | 93.3451 | 93.2201 | 93.2166 | 93.2166 | 93.2155 | 93.212 | 93.2077 | 93.2167 | 93.2098 | 93.2069 | 93.2069 | 93.2023 | 93.2023
Passenger Cars | Diesel | Medium | Euro 2 | Total | mgPM10/km | [8 empty] | 75.9706 | 75.9706 | 75.9706 | 74.013 | 74.013 | 73.3693 | 73.3057 | 72.8845 | 69.8963 | 69.8986 | 69.9339 | 69.7541 | 69.6703 | 69.668 | 69.668 | 69.6672 | 69.6649 | 69.662 | 69.668 | 69.6634 | 69.6614 | 69.6614 | 69.6584 | 69.6584
Passenger Cars | Diesel | Medium | Euro 3 | Total | mgPM10/km | 2002_T: 60.8045; 2003_T: 60.8045; 2004_T: 60.8045; 2005_T: 59.5743; 2006_T: 59.5743; 2007_T: 59.5743; 2008_T: 59.5743; 2009_T: 59.5743; 2010_T: 59.5743; 2011_T: 59.5743; 2012_T: 59.5743; 2013_T: 59.5743; 2014_T: 59.5743; 2015_T: 59.5743; 2016_T: 59.5743; 2017_T: 59.5743; 2018_T: 59.5743; 2019_T: 59.5743; 2020_T: 59.5743
Passenger Cars | Diesel | Medium | Euro 4 | Total | mgPM10/km | 2006_T: 54.6774; 2007_T: 54.6774; 2008_T: 54.6774; 2009_T: 54.6774; 2010_T: 54.6774; 2011_T: 54.6774; 2012_T: 54.6774; 2013_T: 54.6774; 2014_T: 54.6774; 2015_T: 54.6774; 2016_T: 54.6774; 2017_T: 54.6774; 2018_T: 54.6774; 2019_T: 54.6774; 2020_T: 54.6774
Passenger Cars | Diesel | Medium | Euro 5 | Total | mgPM10/km | 2011_T: 22.3569; 2012_T: 22.3569; 2013_T: 22.3569; 2014_T: 22.3569; 2015_T: 22.3569; 2016_T: 22.3569; 2017_T: 22.3569; 2018_T: 22.3569; 2019_T: 22.3569; 2020_T: 22.3569
Passenger Cars | Diesel | Medium | Euro 6 a/b/c | Total | mgPM10/km | 2015_T: 22.3232; 2016_T: 22.3232; 2017_T: 22.3232; 2018_T: 22.3232; 2019_T: 22.3232; 2020_T: 22.3232
Passenger Cars | Diesel | Medium | Euro 6 d-temp | Total | mgPM10/km | 2019_T: 22.3232; 2020_T: 22.3232
Passenger Cars | Diesel | Large-SUV-Executive | Conventional | Total | mgPM10/km | 224.2269 | 224.2269 | 224.2269 | 224.2269 | 224.2269 | 224.2269 | 224.2269 | 224.2269 | 224.2269 | 224.2269 | 224.2269 | 216.9092 | 216.9092 | 214.5029 | 214.2652 | 212.6907 | 201.5202 | 201.5289 | 201.661 | 200.9886 | 200.6754 | 200.6668 | 200.6668 | 200.6639 | 200.6553 | 200.6444 | 200.6669 | 200.6496 | 200.6424 | 200.6424 | 200.6309 | 200.6309
Passenger Cars | Diesel | Large-SUV-Executive | Euro 1 | Total | mgPM10/km |  |  |  | 102.6215 | 102.6215 | 102.6215 | 102.6215 | 102.6215 | 102.6215 | 102.6215 | 102.6215 | 99.7004 | 99.7004 | 98.7398 | 98.6449 | 98.0164 | 93.5573 | 93.5607 | 93.6135 | 93.3451 | 93.2201 | 93.2166 | 93.2166 | 93.2155 | 93.212 | 93.2077 | 93.2167 | 93.2098 | 93.2069 | 93.2069 | 93.2023 | 93.2023
Passenger Cars | Diesel | Large-SUV-Executive | Euro 2 | Total | mgPM10/km | [8 empty] | 75.9706 | 75.9706 | 75.9706 | 74.013 | 74.013 | 73.3693 | 73.3057 | 72.8845 | 69.8963 | 69.8986 | 69.9339 | 69.7541 | 69.6703 | 69.668 | 69.668 | 69.6672 | 69.6649 | 69.662 | 69.668 | 69.6634 | 69.6614 | 69.6614 | 69.6584 | 69.6584
Passenger Cars | Diesel | Large-SUV-Executive | Euro 3 | Total | mgPM10/km | 2002_T: 60.8045; 2003_T: 60.8045; 2004_T: 60.8045; 2005_T: 59.5743; 2006_T: 59.5743; 2007_T: 59.5743; 2008_T: 59.5743; 2009_T: 59.5743; 2010_T: 59.5743; 2011_T: 59.5743; 2012_T: 59.5743; 2013_T: 59.5743; 2014_T: 59.5743; 2015_T: 59.5743; 2016_T: 59.5743; 2017_T: 59.5743; 2018_T: 59.5743; 2019_T: 59.5743; 2020_T: 59.5743
Passenger Cars | Diesel | Large-SUV-Executive | Euro 4 | Total | mgPM10/km | 2006_T: 54.6774; 2007_T: 54.6774; 2008_T: 54.6774; 2009_T: 54.6774; 2010_T: 54.6774; 2011_T: 54.6774; 2012_T: 54.6774; 2013_T: 54.6774; 2014_T: 54.6774; 2015_T: 54.6774; 2016_T: 54.6774; 2017_T: 54.6774; 2018_T: 54.6774; 2019_T: 54.6774; 2020_T: 54.6774
Passenger Cars | Diesel | Large-SUV-Executive | Euro 5 | Total | mgPM10/km | 2011_T: 22.3569; 2012_T: 22.3569; 2013_T: 22.3569; 2014_T: 22.3569; 2015_T: 22.3569; 2016_T: 22.3569; 2017_T: 22.3569; 2018_T: 22.3569; 2019_T: 22.3569; 2020_T: 22.3569
Passenger Cars | Diesel | Large-SUV-Executive | Euro 6 a/b/c | Total | mgPM10/km | 2015_T: 22.3232; 2016_T: 22.3232; 2017_T: 22.3232; 2018_T: 22.3232; 2019_T: 22.3232; 2020_T: 22.3232
Passenger Cars | Diesel | Large-SUV-Executive | Euro 6 d-temp | Total | mgPM10/km | 2019_T: 22.3232; 2020_T: 22.3232
Passenger Cars | Diesel PHEV | Large-SUV-Executive | Euro 6 a/b/c | Total | mgPM10/km | 2019_T: 22.3232; 2020_T: 22.3232
Passenger Cars | Diesel PHEV | Large-SUV-Executive | Euro 6 d-temp | Total | mgPM10/km | 2019_T: 22.3232; 2020_T: 22.3232
Passenger Cars | LPG Bifuel | Small | Conventional | Total | mgPM10/km | 1987_T: 24.0915; 1990_T: 24.0915; 1991_T: 24.0915; 1992_T: 24.0915; 1993_T: 24.0915; 1994_T: 24.0915; 1995_T: 24.0915; 1996_T: 24.0915; 1997_T: 24.0915; 1998_T: 24.0915; 1999_T: 24.0915; 2000_T: 24.0915; 2001_T: 24.0915; 2002_T: 24.0915; 2003_T: 24.0915; 2004_T: 24.0915
Passenger Cars | LPG Bifuel | Small | Euro 1 | Total | mgPM10/km | [10 empty] | 24.0915 | 24.0915 | 24.0915 | 24.0915 | 24.0915 | 24.0915 | 24.0915 | 24.0915 | 24.0915 | 24.0915 | 24.0915 | 24.0915 | 24.0915 | 24.0915 | 24.0915 | 24.0915 | 24.0915 | 24.0915 | 24.0915 | 24.0915 | 24.0915 | 24.0915
Passenger Cars | LPG Bifuel | Small | Euro 2 | Total | mgPM10/km | [10 empty] | 24.0915 | 24.0915 | 24.0915 | 24.0915 | 24.0915 | 24.0915 | 24.0915 | 24.0915 | 24.0915 | 24.0915 | 24.0915 | 24.0915 | 24.0915 | 24.0915 | 24.0915 | 24.0915 | 24.0915 | 24.0915 | 24.0915 | 24.0915 | 24.0915 | 24.0915
Passenger Cars | LPG Bifuel | Small | Euro 3 | Total | mgPM10/km | 2005_T: 22.8655; 2006_T: 22.8655; 2007_T: 22.8655; 2008_T: 22.8655; 2009_T: 22.8655; 2010_T: 22.8655; 2011_T: 22.8655; 2012_T: 22.8655; 2013_T: 22.8655; 2014_T: 22.8655; 2015_T: 22.8655; 2016_T: 22.8655; 2017_T: 22.8655; 2018_T: 22.8655; 2019_T: 22.8655; 2020_T: 22.8655
Passenger Cars | LPG Bifuel | Small | Euro 4 | Total | mgPM10/km | 2005_T: 22.8655; 2006_T: 22.8655; 2007_T: 22.8655; 2008_T: 22.8655; 2009_T: 22.8655; 2010_T: 22.8655; 2011_T: 22.8655; 2012_T: 22.8655; 2013_T: 22.8655; 2014_T: 22.8655; 2015_T: 22.8655; 2016_T: 22.8655; 2017_T: 22.8655; 2018_T: 22.8655; 2019_T: 22.8655; 2020_T: 22.8655
Passenger Cars | LPG Bifuel | Small | Euro 5 | Total | mgPM10/km | 2014_T: 22.8655; 2015_T: 22.8655; 2016_T: 22.8655; 2017_T: 22.8655; 2018_T: 22.8655; 2019_T: 22.8655; 2020_T: 22.8655
Passenger Cars | LPG Bifuel | Small | Euro 6 a/b/c | Total | mgPM10/km | 2015_T: 22.5174; 2016_T: 22.5174; 2017_T: 22.5174; 2018_T: 22.5174; 2019_T: 22.5174; 2020_T: 22.5174
Passenger Cars Total |  |  |  |  | mgPM10/km | 37.0402 | 42.8996 | 46.4105 | 43.5286 | 44.8059 | 45.2097 | 45.3927 | 45.407 | 43.4853 | 40.4258 | 37.8043 | 34.1685 | 33.0194 | 32.0866 | 31.5721 | 31.0913 | 30.3806 | 30.6986 | 31.0797 | 31.1237 | 32.0617 | 33.2754 | 33.4264 | 33.6445 | 33.8842 | 33.5158 | 32.5694 | 31.1735 | 27.8198 | 26.9949 | 26.1188 | 25.5949
Light Commercial Vehicles | Petrol | N1-I | Conventional | Total | mgPM10/km | 34.1643 | 34.1643 | 34.1643 | 34.1643 | 34.1643 | 34.1643 | 34.1643 | 34.1643 | 34.1643 | 34.1643 | 34.1643 | 34.1643 | 34.1643 | 34.1643 | 34.1643 | 34.1643 | 34.1643 | 34.1643 | 34.1643 | 34.1643 | 34.1643 | 34.1643 | 34.1643 | 34.1643 | 34.1643
Light Commercial Vehicles | Petrol | N1-I | Euro 1 | Total | mgPM10/km | [5 empty] | 34.1643 | 34.1643 | 34.1643 | 34.1643 | 34.1643 | 34.1643 | 34.1643 | 34.1643 | 34.1643 | 34.1643 | 34.1643 | 34.1643 | 34.1643 | 34.1643 | 34.1643 | 34.1643 | 34.1643 | 34.1643 | 34.1643 | 34.1643 | 34.1643 | 34.1643 | 34.1643 | 34.1643 | 34.1643
Light Commercial Vehicles | Petrol | N1-I | Euro 2 | Total | mgPM10/km | [9 empty] | 34.1643 | 34.1643 | 34.1643 | 34.1643 | 34.1643 | 34.1643 | 34.1643 | 34.1643 | 34.1643 | 34.1643 | 34.1643 | 34.1643 | 34.1643 | 34.1643 | 34.1643 | 34.1643 | 34.1643 | 34.1643 | 34.1643 | 34.1643 | 34.1643 | 34.1643 | 34.1643
Light Commercial Vehicles | Petrol | N1-I | Euro 3 | Total | mgPM10/km | 2002_T: 32.7979; 2003_T: 32.7979; 2004_T: 32.7979; 2005_T: 32.7979; 2006_T: 32.7979; 2007_T: 32.7979; 2008_T: 32.7979; 2009_T: 32.7979; 2010_T: 32.7979; 2011_T: 32.7979; 2012_T: 32.7979; 2013_T: 32.7979; 2014_T: 32.7979; 2015_T: 32.7979; 2016_T: 32.7979; 2017_T: 32.7979; 2018_T: 32.7979; 2019_T: 32.7979; 2020_T: 32.7979
Light Commercial Vehicles | Petrol | N1-I | Euro 4 | Total | mgPM10/km | 2006_T: 32.7979; 2007_T: 32.7979; 2008_T: 32.7979; 2009_T: 32.7979; 2010_T: 32.7979; 2011_T: 32.7979; 2012_T: 32.7979; 2013_T: 32.7979; 2014_T: 32.7979; 2015_T: 32.7979; 2016_T: 32.7979; 2017_T: 32.7979; 2018_T: 32.7979; 2019_T: 32.7979; 2020_T: 32.7979
Light Commercial Vehicles | Petrol | N1-I | Euro 5 | Total | mgPM10/km | 2011_T: 33.6581; 2012_T: 33.6581; 2013_T: 33.6581; 2014_T: 33.6581; 2015_T: 33.6581; 2016_T: 33.6581; 2017_T: 33.6581; 2018_T: 33.6581; 2019_T: 33.6581; 2020_T: 33.6581
Light Commercial Vehicles | Petrol | N1-I | Euro 6 a/b/c | Total | mgPM10/km | 2015_T: 32.8279; 2016_T: 32.8279; 2017_T: 32.8279; 2018_T: 32.8279; 2019_T: 32.8279; 2020_T: 32.8279
Light Commercial Vehicles | Petrol | N1-I | Euro 6 d-temp | Total | mgPM10/km | 2017_T: 32.674; 2018_T: 32.674; 2019_T: 32.674; 2020_T: 32.674
Light Commercial Vehicles | Petrol | N1-II | Conventional | Total | mgPM10/km | 34.1643 | 34.1643 | 34.1643 | 34.1643 | 34.1643 | 34.1643 | 34.1643 | 34.1643 | 34.1643 | 34.1643 | 34.1643 | 34.1643 | 34.1643 | 34.1643 | 34.1643 | 34.1643 | 34.1643 | 34.1643 | 34.1643 | 34.1643 | 34.1643 | 34.1643 | 34.1643 | 34.1643 | 34.1643 | 34.1643 | 34.1643 | 34.1643
Light Commercial Vehicles | Petrol | N1-II | Euro 1 | Total | mgPM10/km | [5 empty] | 34.1643 | 34.1643 | 34.1643 | 34.1643 | 34.1643 | 34.1643 | 34.1643 | 34.1643 | 34.1643 | 34.1643 | 34.1643 | 34.1643 | 34.1643 | 34.1643 | 34.1643 | 34.1643 | 34.1643 | 34.1643 | 34.1643 | 34.1643 | 34.1643 | 34.1643 | 34.1643 | 34.1643 | 34.1643 | 34.1643 | 34.1643
Light Commercial Vehicles | Petrol | N1-II | Euro 2 | Total | mgPM10/km | [9 empty] | 34.1643 | 34.1643 | 34.1643 | 34.1643 | 34.1643 | 34.1643 | 34.1643 | 34.1643 | 34.1643 | 34.1643 | 34.1643 | 34.1643 | 34.1643 | 34.1643 | 34.1643 | 34.1643 | 34.1643 | 34.1643 | 34.1643 | 34.1643 | 34.1643 | 34.1643 | 34.1643
Light Commercial Vehicles | Petrol | N1-II | Euro 3 | Total | mgPM10/km | 2002_T: 32.7979; 2003_T: 32.7979; 2004_T: 32.7979; 2005_T: 32.7979; 2006_T: 32.7979; 2007_T: 32.7979; 2008_T: 32.7979; 2009_T: 32.7979; 2010_T: 32.7979; 2011_T: 32.7979; 2012_T: 32.7979; 2013_T: 32.7979; 2014_T: 32.7979; 2015_T: 32.7979; 2016_T: 32.7979; 2017_T: 32.7979; 2018_T: 32.7979; 2019_T: 32.7979; 2020_T: 32.7979
Light Commercial Vehicles | Petrol | N1-II | Euro 4 | Total | mgPM10/km | 2006_T: 32.7979; 2007_T: 32.7979; 2008_T: 32.7979; 2009_T: 32.7979; 2010_T: 32.7979; 2011_T: 32.7979; 2012_T: 32.7979; 2013_T: 32.7979; 2014_T: 32.7979; 2015_T: 32.7979; 2016_T: 32.7979; 2017_T: 32.7979; 2018_T: 32.7979; 2019_T: 32.7979; 2020_T: 32.7979
Light Commercial Vehicles | Petrol | N1-II | Euro 5 | Total | mgPM10/km | 2011_T: 33.6581; 2012_T: 33.6581; 2013_T: 33.6581; 2014_T: 33.6581; 2015_T: 33.6581; 2016_T: 33.6581; 2017_T: 33.6581; 2018_T: 33.6581; 2019_T: 33.6581; 2020_T: 33.6581
Light Commercial Vehicles | Petrol | N1-II | Euro 6 a/b/c | Total | mgPM10/km | 2015_T: 32.8279; 2016_T: 32.8279; 2017_T: 32.8279; 2018_T: 32.8279; 2019_T: 32.8279; 2020_T: 32.8279
Light Commercial Vehicles | Petrol | N1-II | Euro 6 d-temp | Total | mgPM10/km | 2018_T: 32.674; 2019_T: 32.674; 2020_T: 32.674
Light Commercial Vehicles | Petrol | N1-III | Conventional | Total | mgPM10/km | 34.1643 | 34.1643 | 34.1643 | 34.1643 | 34.1643 | 34.1643 | 34.1643 | 34.1643 | 34.1643 | 34.1643 | 34.1643 | 34.1643 | 34.1643 | 34.1643 | 34.1643 | 34.1643 | 34.1643 | 34.1643 | 34.1643 | 34.1643 | 34.1643 | 34.1643 | 34.1643 | 34.1643 | 34.1643 | 34.1643 | 34.1643 | 34.1643 | 34.1643
Light Commercial Vehicles | Petrol | N1-III | Euro 1 | Total | mgPM10/km | [5 empty] | 34.1643 | 34.1643 | 34.1643 | 34.1643 | 34.1643 | 34.1643 | 34.1643 | 34.1643 | 34.1643 | 34.1643 | 34.1643 | 34.1643 | 34.1643 | 34.1643 | 34.1643 | 34.1643 | 34.1643 | 34.1643 | 34.1643 | 34.1643 | 34.1643 | 34.1643 | 34.1643 | 34.1643 | 34.1643 | 34.1643 | 34.1643
Light Commercial Vehicles | Petrol | N1-III | Euro 2 | Total | mgPM10/km | [9 empty] | 34.1643 | 34.1643 | 34.1643 | 34.1643 | 34.1643 | 34.1643 | 34.1643 | 34.1643 | 34.1643 | 34.1643 | 34.1643 | 34.1643 | 34.1643 | 34.1643 | 34.1643 | 34.1643 | 34.1643 | 34.1643 | 34.1643 | 34.1643 | 34.1643 | 34.1643 | 34.1643
Light Commercial Vehicles | Petrol | N1-III | Euro 3 | Total | mgPM10/km | 2002_T: 32.7979; 2003_T: 32.7979; 2004_T: 32.7979; 2005_T: 32.7979; 2006_T: 32.7979; 2007_T: 32.7979; 2008_T: 32.7979; 2009_T: 32.7979; 2010_T: 32.7979; 2011_T: 32.7979; 2012_T: 32.7979; 2013_T: 32.7979; 2014_T: 32.7979; 2015_T: 32.7979; 2016_T: 32.7979; 2017_T: 32.7979; 2018_T: 32.7979; 2019_T: 32.7979; 2020_T: 32.7979
Light Commercial Vehicles | Petrol | N1-III | Euro 4 | Total | mgPM10/km | 2006_T: 32.7979; 2007_T: 32.7979; 2008_T: 32.7979; 2009_T: 32.7979; 2010_T: 32.7979; 2011_T: 32.7979; 2012_T: 32.7979; 2013_T: 32.7979; 2014_T: 32.7979; 2015_T: 32.7979; 2016_T: 32.7979; 2017_T: 32.7979; 2018_T: 32.7979; 2019_T: 32.7979; 2020_T: 32.7979
Light Commercial Vehicles | Petrol | N1-III | Euro 5 | Total | mgPM10/km | 2012_T: 33.6581; 2013_T: 33.6581; 2014_T: 33.6581; 2015_T: 33.6581; 2016_T: 33.6581; 2017_T: 33.6581; 2018_T: 33.6581; 2019_T: 33.6581; 2020_T: 33.6581
Light Commercial Vehicles | Petrol | N1-III | Euro 6 a/b/c | Total | mgPM10/km | 2015_T: 32.8279; 2016_T: 32.8279; 2017_T: 32.8279; 2018_T: 32.8279; 2019_T: 32.8279; 2020_T: 32.8279
Light Commercial Vehicles | Petrol | N1-III | Euro 6 d-temp | Total | mgPM10/km | 2018_T: 32.674; 2019_T: 32.674; 2020_T: 32.674
Light Commercial Vehicles | Diesel | N1-I | Conventional | Total | mgPM10/km | 408.9931 | 408.9931 | 408.9931 | 408.9931 | 408.9931 | 408.9931 | 408.9931 | 408.9931 | 408.9931 | 408.9931 | 408.9931 | 395.352 | 395.352 | 390.8662 | 390.4232 | 387.4881 | 366.665 | 366.681 | 366.9274 | 365.674 | 365.0902 | 365.0741 | 365.0741 | 365.0687 | 365.0527 | 365.0323 | 365.0743 | 365.042 | 365.0286 | 365.0286 | 365.0071 | 365.0071
Light Commercial Vehicles | Diesel | N1-I | Euro 1 | Total | mgPM10/km | [5 empty] | 131.2626 | 131.2626 | 131.2626 | 131.2626 | 131.2626 | 131.2626 | 127.6626 | 127.6626 | 126.4788 | 126.3619 | 125.5873 | 120.092 | 120.0963 | 120.1613 | 119.8305 | 119.6764 | 119.6722 | 119.6722 | 119.6708 | 119.6665 | 119.6612 | 119.6722 | 119.6637 | 119.6602 | 119.6602 | 119.6545 | 119.6545
Light Commercial Vehicles | Diesel | N1-I | Euro 2 | Total | mgPM10/km | [9 empty] | 131.2626 | 131.2626 | 127.6626 | 127.6626 | 126.4788 | 126.3619 | 125.5873 | 120.092 | 120.0963 | 120.1613 | 119.8305 | 119.6764 | 119.6722 | 119.6722 | 119.6708 | 119.6665 | 119.6612 | 119.6722 | 119.6637 | 119.6602 | 119.6602 | 119.6545 | 119.6545
Light Commercial Vehicles | Diesel | N1-I | Euro 3 | Total | mgPM10/km | 2002_T: 98.4041; 2003_T: 98.4041; 2004_T: 98.4041; 2005_T: 96.2985; 2006_T: 96.2985; 2007_T: 96.2985; 2008_T: 96.2985; 2009_T: 96.2985; 2010_T: 96.2985; 2011_T: 96.2985; 2012_T: 96.2985; 2013_T: 96.2985; 2014_T: 96.2985; 2015_T: 96.2985; 2016_T: 96.2985; 2017_T: 96.2985; 2018_T: 96.2985; 2019_T: 96.2985; 2020_T: 96.2985
Light Commercial Vehicles | Diesel | N1-I | Euro 4 | Total | mgPM10/km | 2006_T: 66.5412; 2007_T: 66.5412; 2008_T: 66.5412; 2009_T: 66.5412; 2010_T: 66.5412; 2011_T: 66.5412; 2012_T: 66.5412; 2013_T: 66.5412; 2014_T: 66.5412; 2015_T: 66.5412; 2016_T: 66.5412; 2017_T: 66.5412; 2018_T: 66.5412; 2019_T: 66.5412; 2020_T: 66.5412
Light Commercial Vehicles | Diesel | N1-I | Euro 5 | Total | mgPM10/km | 2011_T: 32.2227; 2012_T: 32.2227; 2013_T: 32.2227; 2014_T: 32.2227; 2015_T: 32.2227; 2016_T: 32.2227; 2017_T: 32.2227; 2018_T: 32.2227; 2019_T: 32.2227; 2020_T: 32.2227
Light Commercial Vehicles | Diesel | N1-I | Euro 6 a/b/c | Total | mgPM10/km | 2015_T: 32.1889; 2016_T: 32.1889; 2017_T: 32.1889; 2018_T: 32.1889; 2019_T: 32.1889; 2020_T: 32.1889
Light Commercial Vehicles | Diesel | N1-I | Euro 6 d-temp | Total | mgPM10/km | 2018_T: 32.1889; 2019_T: 32.1889; 2020_T: 32.1889
Light Commercial Vehicles | Diesel | N1-II | Conventional | Total | mgPM10/km | 408.9931 | 408.9931 | 408.9931 | 408.9931 | 408.9931 | 408.9931 | 408.9931 | 408.9931 | 408.9931 | 408.9931 | 408.9931 | 395.352 | 395.352 | 390.8662 | 390.4232 | 387.4881 | 366.665 | 366.681 | 366.9274 | 365.674 | 365.0902 | 365.0741 | 365.0741 | 365.0687 | 365.0527 | 365.0323 | 365.0743 | 365.042 | 365.0286 | 365.0286 | 365.0071 | 365.0071
Light Commercial Vehicles | Diesel | N1-II | Euro 1 | Total | mgPM10/km | [5 empty] | 131.2626 | 131.2626 | 131.2626 | 131.2626 | 131.2626 | 131.2626 | 127.6626 | 127.6626 | 126.4788 | 126.3619 | 125.5873 | 120.092 | 120.0963 | 120.1613 | 119.8305 | 119.6764 | 119.6722 | 119.6722 | 119.6708 | 119.6665 | 119.6612 | 119.6722 | 119.6637 | 119.6602 | 119.6602 | 119.6545 | 119.6545
Light Commercial Vehicles | Diesel | N1-II | Euro 2 | Total | mgPM10/km | [9 empty] | 131.2626 | 131.2626 | 127.6626 | 127.6626 | 126.4788 | 126.3619 | 125.5873 | 120.092 | 120.0963 | 120.1613 | 119.8305 | 119.6764 | 119.6722 | 119.6722 | 119.6708 | 119.6665 | 119.6612 | 119.6722 | 119.6637 | 119.6602 | 119.6602 | 119.6545 | 119.6545
Light Commercial Vehicles | Diesel | N1-II | Euro 3 | Total | mgPM10/km | 2002_T: 98.4041; 2003_T: 98.4041; 2004_T: 98.4041; 2005_T: 96.2985; 2006_T: 96.2985; 2007_T: 96.2985; 2008_T: 96.2985; 2009_T: 96.2985; 2010_T: 96.2985; 2011_T: 96.2985; 2012_T: 96.2985; 2013_T: 96.2985; 2014_T: 96.2985; 2015_T: 96.2985; 2016_T: 96.2985; 2017_T: 96.2985; 2018_T: 96.2985; 2019_T: 96.2985; 2020_T: 96.2985
Light Commercial Vehicles | Diesel | N1-II | Euro 4 | Total | mgPM10/km | 2006_T: 66.5412; 2007_T: 66.5412; 2008_T: 66.5412; 2009_T: 66.5412; 2010_T: 66.5412; 2011_T: 66.5412; 2012_T: 66.5412; 2013_T: 66.5412; 2014_T: 66.5412; 2015_T: 66.5412; 2016_T: 66.5412; 2017_T: 66.5412; 2018_T: 66.5412; 2019_T: 66.5412; 2020_T: 66.5412
Light Commercial Vehicles | Diesel | N1-II | Euro 5 | Total | mgPM10/km | 2011_T: 32.2227; 2012_T: 32.2227; 2013_T: 32.2227; 2014_T: 32.2227; 2015_T: 32.2227; 2016_T: 32.2227; 2017_T: 32.2227; 2018_T: 32.2227; 2019_T: 32.2227; 2020_T: 32.2227
Light Commercial Vehicles | Diesel | N1-II | Euro 6 a/b/c | Total | mgPM10/km | 2015_T: 32.1889; 2016_T: 32.1889; 2017_T: 32.1889; 2018_T: 32.1889; 2019_T: 32.1889; 2020_T: 32.1889
Light Commercial Vehicles | Diesel | N1-II | Euro 6 d-temp | Total | mgPM10/km | 2018_T: 32.1889; 2019_T: 32.1889; 2020_T: 32.1889
Light Commercial Vehicles | Diesel | N1-III | Conventional | Total | mgPM10/km | 408.9931 | 408.9931 | 408.9931 | 408.9931 | 408.9931 | 408.9931 | 408.9931 | 408.9931 | 408.9931 | 408.9931 | 408.9931 | 395.352 | 395.352 | 390.8662 | 390.4232 | 387.4881 | 366.665 | 366.681 | 366.9274 | 365.674 | 365.0902 | 365.0741 | 365.0741 | 365.0687 | 365.0527 | 365.0323 | 365.0743 | 365.042 | 365.0286 | 365.0286 | 365.0071 | 365.0071
Light Commercial Vehicles | Diesel | N1-III | Euro 1 | Total | mgPM10/km | [5 empty] | 131.2626 | 131.2626 | 131.2626 | 131.2626 | 131.2626 | 131.2626 | 127.6626 | 127.6626 | 126.4788 | 126.3619 | 125.5873 | 120.092 | 120.0963 | 120.1613 | 119.8305 | 119.6764 | 119.6722 | 119.6722 | 119.6708 | 119.6665 | 119.6612 | 119.6722 | 119.6637 | 119.6602 | 119.6602 | 119.6545 | 119.6545
Light Commercial Vehicles | Diesel | N1-III | Euro 2 | Total | mgPM10/km | [9 empty] | 131.2626 | 131.2626 | 127.6626 | 127.6626 | 126.4788 | 126.3619 | 125.5873 | 120.092 | 120.0963 | 120.1613 | 119.8305 | 119.6764 | 119.6722 | 119.6722 | 119.6708 | 119.6665 | 119.6612 | 119.6722 | 119.6637 | 119.6602 | 119.6602 | 119.6545 | 119.6545
Light Commercial Vehicles | Diesel | N1-III | Euro 3 | Total | mgPM10/km | 2002_T: 98.4041; 2003_T: 98.4041; 2004_T: 98.4041; 2005_T: 96.2985; 2006_T: 96.2985; 2007_T: 96.2985; 2008_T: 96.2985; 2009_T: 96.2985; 2010_T: 96.2985; 2011_T: 96.2985; 2012_T: 96.2985; 2013_T: 96.2985; 2014_T: 96.2985; 2015_T: 96.2985; 2016_T: 96.2985; 2017_T: 96.2985; 2018_T: 96.2985; 2019_T: 96.2985; 2020_T: 96.2985
Light Commercial Vehicles | Diesel | N1-III | Euro 4 | Total | mgPM10/km | 2006_T: 66.5412; 2007_T: 66.5412; 2008_T: 66.5412; 2009_T: 66.5412; 2010_T: 66.5412; 2011_T: 66.5412; 2012_T: 66.5412; 2013_T: 66.5412; 2014_T: 66.5412; 2015_T: 66.5412; 2016_T: 66.5412; 2017_T: 66.5412; 2018_T: 66.5412; 2019_T: 66.5412; 2020_T: 66.5412
Light Commercial Vehicles | Diesel | N1-III | Euro 5 | Total | mgPM10/km | 2011_T: 32.2227; 2012_T: 32.2227; 2013_T: 32.2227; 2014_T: 32.2227; 2015_T: 32.2227; 2016_T: 32.2227; 2017_T: 32.2227; 2018_T: 32.2227; 2019_T: 32.2227; 2020_T: 32.2227
Light Commercial Vehicles | Diesel | N1-III | Euro 6 a/b/c | Total | mgPM10/km | 2015_T: 32.1889; 2016_T: 32.1889; 2017_T: 32.1889; 2018_T: 32.1889; 2019_T: 32.1889; 2020_T: 32.1889
Light Commercial Vehicles | Diesel | N1-III | Euro 6 d-temp | Total | mgPM10/km | 2018_T: 32.1889; 2019_T: 32.1889; 2020_T: 32.1889
Light Commercial Vehicles Total |  |  |  |  | mgPM10/km | 281.4017 | 344.0112 | 342.7674 | 348.306 | 365.5223 | 350.213 | 331.873 | 301.4426 | 257.8234 | 234.8079 | 211.2885 | 184.2777 | 165.7194 | 151.7813 | 141.0715 | 131.2592 | 118.9774 | 110.743 | 103.5121 | 96.5959 | 93.1032 | 89.298 | 84.703 | 79.6139 | 76.0354 | 71.5458 | 66.6017 | 59.2982 | 54.836 | 50.0609 | 46.6277 | 44.0944
Heavy Duty Trucks | Petrol | >3,5 t | Conventional | Total | mgPM10/km | 87.96 | 87.96 | 87.96 | 87.96 | 87.96 | 87.96 | 87.96 | 87.96 | 87.96 | 87.96 | 87.96 | 87.96 | 87.96 | 87.96 | 87.96 | 87.96 | 87.96 | 87.96 | 87.96 | 87.96 | 87.96 | 87.96 | 87.96 | 87.96 | 87.96 | 87.96 | 87.96 | 87.96 | 87.96 | 87.96 | 87.96 | 87.96
Heavy Duty Trucks | Diesel | Rigid <=7,5 t | Conventional | Total | mgPM10/km | 323.56 | 323.56 | 323.56 | 323.56 | 323.56 | 323.56 | 323.56 | 323.56 | 323.56 | 323.56 | 323.56 | 320.1192 | 320.1192 | 318.488 | 318.3268 | 317.2595 | 311.4469 | 311.4529 | 311.5445 | 311.0782 | 310.861 | 310.855 | 310.855 | 310.853 | 310.8471 | 310.8395 | 310.8551 | 310.8431 | 310.8381 | 310.8381 | 310.8301 | 310.8301
Heavy Duty Trucks | Diesel | Rigid <=7,5 t | Euro I | Total | mgPM10/km | [6 empty] | 183.0222 | 183.0222 | 183.0222 | 183.0222 | 183.0222 | 181.6338 | 181.6338 | 180.9756 | 180.9106 | 180.4799 | 178.1346 | 178.137 | 178.174 | 177.9859 | 177.8982 | 177.8958 | 177.8958 | 177.895 | 177.8926 | 177.8896 | 177.8958 | 177.891 | 177.889 | 177.889 | 177.8858 | 177.8858
Heavy Duty Trucks | Diesel | Rigid <=7,5 t | Euro II | Total | mgPM10/km | [9 empty] | 144.6857 | 144.6857 | 143.8572 | 143.8572 | 143.4645 | 143.4257 | 143.1687 | 141.7692 | 141.7706 | 141.7927 | 141.6804 | 141.6281 | 141.6267 | 141.6267 | 141.6262 | 141.6248 | 141.623 | 141.6267 | 141.6238 | 141.6226 | 141.6226 | 141.6207 | 141.6207
Heavy Duty Trucks | Diesel | Rigid <=7,5 t | Euro III | Total | mgPM10/km | 2002_T: 134.4095; 2003_T: 134.4095; 2004_T: 134.4095; 2005_T: 133.9235; 2006_T: 133.9235; 2007_T: 133.9235; 2008_T: 133.9235; 2009_T: 133.9235; 2010_T: 133.9235; 2011_T: 133.9235; 2012_T: 133.9235; 2013_T: 133.9235; 2014_T: 133.9235; 2015_T: 133.9235; 2016_T: 133.9235; 2017_T: 133.9235; 2018_T: 133.9235; 2019_T: 133.9235; 2020_T: 133.9235
Heavy Duty Trucks | Diesel | Rigid <=7,5 t | Euro IV | Total | mgPM10/km | 2006_T: 101.3568; 2007_T: 101.3568; 2008_T: 101.3568; 2009_T: 101.3568; 2010_T: 101.3568; 2011_T: 101.3568; 2012_T: 101.3568; 2013_T: 101.3568; 2014_T: 101.3568; 2015_T: 101.3568; 2016_T: 101.3568; 2017_T: 101.3568; 2018_T: 101.3568; 2019_T: 101.3568; 2020_T: 101.3568
Heavy Duty Trucks | Diesel | Rigid <=7,5 t | Euro V | Total | mgPM10/km | 2011_T: 87.96; 2012_T: 87.96; 2013_T: 87.96; 2014_T: 87.96; 2015_T: 87.96; 2016_T: 87.96; 2017_T: 87.96; 2018_T: 87.96; 2019_T: 87.96; 2020_T: 87.96
Heavy Duty Trucks | Diesel | Rigid <=7,5 t | Euro VI A/B/C | Total | mgPM10/km | 2015_T: 87.96; 2016_T: 87.96; 2017_T: 87.96; 2018_T: 87.96; 2019_T: 87.96; 2020_T: 87.96
Heavy Duty Trucks | Diesel | Rigid 7,5 - 12 t | Conventional | Total | mgPM10/km | 318.2402 | 318.2402 | 318.2402 | 318.2402 | 318.2402 | 318.2402 | 318.2402 | 318.2402 | 318.2402 | 318.2402 | 318.2402 | 314.8771 | 314.8771 | 313.2826 | 313.1252 | 312.0819 | 306.4006 | 306.4064 | 306.496 | 306.0402 | 305.8279 | 305.8221 | 305.8221 | 305.8201 | 305.8143 | 305.8069 | 305.8221 | 305.8104 | 305.8055 | 305.8055 | 305.7977 | 305.7977
Heavy Duty Trucks | Diesel | Rigid 7,5 - 12 t | Euro I | Total | mgPM10/km | [6 empty] | 230.4517 | 230.4517 | 230.4517 | 230.4517 | 230.4517 | 228.3707 | 228.3707 | 227.3841 | 227.2867 | 226.6411 | 223.1257 | 223.1293 | 223.1847 | 222.9027 | 222.7713 | 222.7677 | 222.7677 | 222.7665 | 222.7629 | 222.7583 | 222.7677 | 222.7605 | 222.7575 | 222.7575 | 222.7526 | 222.7526
Heavy Duty Trucks | Diesel | Rigid 7,5 - 12 t | Euro II | Total | mgPM10/km | [9 empty] | 174.2556 | 174.2556 | 172.9953 | 172.9953 | 172.3978 | 172.3388 | 171.9479 | 169.8188 | 169.821 | 169.8546 | 169.6838 | 169.6042 | 169.602 | 169.602 | 169.6013 | 169.5991 | 169.5964 | 169.6021 | 169.5977 | 169.5958 | 169.5958 | 169.5929 | 169.5929
Heavy Duty Trucks | Diesel | Rigid 7,5 - 12 t | Euro III | Total | mgPM10/km | 2002_T: 159.2243; 2003_T: 159.2243; 2004_T: 159.2243; 2005_T: 158.4786; 2006_T: 158.4786; 2007_T: 158.4786; 2008_T: 158.4786; 2009_T: 158.4786; 2010_T: 158.4786; 2011_T: 158.4786; 2012_T: 158.4786; 2013_T: 158.4786; 2014_T: 158.4786; 2015_T: 158.4786; 2016_T: 158.4786; 2017_T: 158.4786; 2018_T: 158.4786; 2019_T: 158.4786; 2020_T: 158.4786
Heavy Duty Trucks | Diesel | Rigid 7,5 - 12 t | Euro IV | Total | mgPM10/km | 2006_T: 107.0664; 2007_T: 107.0664; 2008_T: 107.0664; 2009_T: 107.0664; 2010_T: 107.0664; 2011_T: 107.0664; 2012_T: 107.0664; 2013_T: 107.0664; 2014_T: 107.0664; 2015_T: 107.0664; 2016_T: 107.0664; 2017_T: 107.0664; 2018_T: 107.0664; 2019_T: 107.0664; 2020_T: 107.0664
Heavy Duty Trucks | Diesel | Rigid 7,5 - 12 t | Euro V | Total | mgPM10/km | 2011_T: 87.96; 2012_T: 87.96; 2013_T: 87.96; 2014_T: 87.96; 2015_T: 87.96; 2016_T: 87.96; 2017_T: 87.96; 2018_T: 87.96; 2019_T: 87.96; 2020_T: 87.96
Heavy Duty Trucks | Diesel | Rigid 7,5 - 12 t | Euro VI A/B/C | Total | mgPM10/km | 2015_T: 87.96; 2016_T: 87.96; 2017_T: 87.96; 2018_T: 87.96; 2019_T: 87.96; 2020_T: 87.96
Heavy Duty Trucks | Diesel | Rigid 12 - 14 t | Conventional | Total | mgPM10/km | 339.8417 | 339.8417 | 339.8417 | 339.8417 | 339.8417 | 339.8417 | 339.8417 | 339.8417 | 339.8417 | 339.8417 | 339.8417 | 336.1631 | 336.1631 | 334.4191 | 334.2469 | 333.1057 | 326.8914 | 326.8978 | 326.9958 | 326.4973 | 326.2651 | 326.2587 | 326.2587 | 326.2566 | 326.2502 | 326.2421 | 326.2588 | 326.2459 | 326.2406 | 326.2406 | 326.2321 | 326.2321
Heavy Duty Trucks | Diesel | Rigid 12 - 14 t | Euro I | Total | mgPM10/km | [6 empty] | 245.8426 | 245.8426 | 245.8426 | 245.8426 | 245.8426 | 243.5368 | 243.5368 | 242.4437 | 242.3357 | 241.6204 | 237.7252 | 237.7293 | 237.7907 | 237.4782 | 237.3326 | 237.3286 | 237.3286 | 237.3273 | 237.3233 | 237.3182 | 237.3287 | 237.3206 | 237.3173 | 237.3173 | 237.3119 | 237.3119
Heavy Duty Trucks | Diesel | Rigid 12 - 14 t | Euro II | Total | mgPM10/km | [9 empty] | 182.6583 | 182.6583 | 181.2753 | 181.2753 | 180.6196 | 180.5549 | 180.1258 | 177.7895 | 177.7919 | 177.8287 | 177.6413 | 177.554 | 177.5516 | 177.5516 | 177.5508 | 177.5484 | 177.5454 | 177.5516 | 177.5468 | 177.5448 | 177.5448 | 177.5416 | 177.5416
Heavy Duty Trucks | Diesel | Rigid 12 - 14 t | Euro III | Total | mgPM10/km | 2002_T: 165.4498; 2003_T: 165.4498; 2004_T: 165.4498; 2005_T: 164.639; 2006_T: 164.639; 2007_T: 164.639; 2008_T: 164.639; 2009_T: 164.639; 2010_T: 164.639; 2011_T: 164.639; 2012_T: 164.639; 2013_T: 164.639; 2014_T: 164.639; 2015_T: 164.639; 2016_T: 164.639; 2017_T: 164.639; 2018_T: 164.639; 2019_T: 164.639; 2020_T: 164.639
Heavy Duty Trucks | Diesel | Rigid 12 - 14 t | Euro IV | Total | mgPM10/km | 2006_T: 107.9475; 2007_T: 107.9475; 2011_T: 107.9475; 2012_T: 107.9475; 2013_T: 107.9475; 2014_T: 107.9475; 2015_T: 107.9475; 2016_T: 107.9475; 2017_T: 107.9475; 2018_T: 107.9475; 2019_T: 107.9475; 2020_T: 107.9475
Heavy Duty Trucks | Diesel | Rigid 12 - 14 t | Euro V | Total | mgPM10/km | 2011_T: 87.96; 2012_T: 87.96; 2013_T: 87.96; 2014_T: 87.96; 2015_T: 87.96; 2016_T: 87.96; 2017_T: 87.96; 2018_T: 87.96; 2019_T: 87.96; 2020_T: 87.96
Heavy Duty Trucks | Diesel | Rigid 12 - 14 t | Euro VI A/B/C | Total | mgPM10/km | 2015_T: 87.96; 2016_T: 87.96; 2017_T: 87.96; 2018_T: 87.96; 2019_T: 87.96; 2020_T: 87.96
Heavy Duty Trucks | Diesel | Rigid 14 - 20 t | Conventional | Total | mgPM10/km | 420.9596 | 420.9596 | 420.9596 | 420.9596 | 420.9596 | 420.9596 | 420.9596 | 420.9596 | 420.9596 | 420.9596 | 420.9596 | 416.0963 | 416.0963 | 413.7907 | 413.563 | 412.0543 | 403.8388 | 403.8472 | 403.9768 | 403.3177 | 403.0107 | 403.0022 | 403.0022 | 402.9994 | 402.991 | 402.9803 | 403.0023 | 402.9853 | 402.9783 | 402.9783 | 402.967 | 402.967
Heavy Duty Trucks | Diesel | Rigid 14 - 20 t | Euro I | Total | mgPM10/km | [6 empty] | 291.114 | 291.114 | 291.114 | 291.114 | 291.114 | 288.147 | 288.147 | 286.7404 | 286.6015 | 285.6811 | 280.669 | 280.6742 | 280.7532 | 280.3511 | 280.1638 | 280.1587 | 280.1587 | 280.157 | 280.1518 | 280.1453 | 280.1587 | 280.1484 | 280.1441 | 280.1441 | 280.1372 | 280.1372
Heavy Duty Trucks | Diesel | Rigid 14 - 20 t | Euro II | Total | mgPM10/km | [9 empty] | 201.5118 | 201.5118 | 199.8535 | 199.8535 | 199.0673 | 198.9896 | 198.4752 | 195.6737 | 195.6766 | 195.7208 | 195.496 | 195.3913 | 195.3884 | 195.3884 | 195.3875 | 195.3846 | 195.3809 | 195.3885 | 195.3827 | 195.3803 | 195.3803 | 195.3764 | 195.3764
Heavy Duty Trucks | Diesel | Rigid 14 - 20 t | Euro III | Total | mgPM10/km | 2002_T: 190.4768; 2003_T: 190.4768; 2004_T: 190.4768; 2005_T: 189.4041; 2006_T: 189.4041; 2007_T: 189.4041; 2008_T: 189.4041; 2009_T: 189.4041; 2010_T: 189.4041; 2011_T: 189.4041; 2012_T: 189.4041; 2013_T: 189.4041; 2014_T: 189.4041; 2015_T: 189.4041; 2016_T: 189.4041; 2017_T: 189.4041; 2018_T: 189.4041; 2019_T: 189.4041; 2020_T: 189.4041
Heavy Duty Trucks | Diesel | Rigid 14 - 20 t | Euro IV | Total | mgPM10/km | 2006_T: 112.2759; 2007_T: 112.2759; 2008_T: 112.2759; 2009_T: 112.2759; 2010_T: 112.2759; 2011_T: 112.2759; 2012_T: 112.2759; 2013_T: 112.2759; 2014_T: 112.2759; 2015_T: 112.2759; 2016_T: 112.2759; 2017_T: 112.2759; 2018_T: 112.2759; 2019_T: 112.2759; 2020_T: 112.2759
Heavy Duty Trucks | Diesel | Rigid 14 - 20 t | Euro V | Total | mgPM10/km | 2011_T: 87.96; 2012_T: 87.96; 2013_T: 87.96; 2014_T: 87.96; 2015_T: 87.96; 2016_T: 87.96; 2017_T: 87.96; 2018_T: 87.96; 2019_T: 87.96; 2020_T: 87.96
Heavy Duty Trucks | Diesel | Rigid 14 - 20 t | Euro VI A/B/C | Total | mgPM10/km | 2015_T: 87.96; 2016_T: 87.96; 2017_T: 87.96; 2018_T: 87.96; 2019_T: 87.96; 2020_T: 87.96
Heavy Duty Trucks | Diesel | Rigid 20 - 26 t | Conventional | Total | mgPM10/km | 444.2788 | 444.2788 | 444.2788 | 444.2788 | 444.2788 | 444.2788 | 444.2788 | 444.2788 | 444.2788 | 444.2788 | 444.2788 | 439.1973 | 439.1973 | 436.7883 | 436.5503 | 434.974 | 426.3899 | 426.3988 | 426.5342 | 425.8455 | 425.5247 | 425.5159 | 425.5159 | 425.513 | 425.5041 | 425.4929 | 425.516 | 425.4982 | 425.4909 | 425.4909 | 425.4791 | 425.4791
Heavy Duty Trucks | Diesel | Rigid 20 - 26 t | Euro I | Total | mgPM10/km | [6 empty] | 354.6256 | 354.6256 | 354.6256 | 354.6256 | 354.6256 | 350.8535 | 350.8535 | 349.0652 | 348.8886 | 347.7185 | 341.3462 | 341.3528 | 341.4533 | 340.9421 | 340.704 | 340.6974 | 340.6974 | 340.6952 | 340.6887 | 340.6804 | 340.6975 | 340.6843 | 340.6788 | 340.6788 | 340.6701 | 340.6701
Heavy Duty Trucks | Diesel | Rigid 20 - 26 t | Euro II | Total | mgPM10/km | [9 empty] | 244.0646 | 244.0646 | 241.9072 | 241.9072 | 240.8844 | 240.7834 | 240.1141 | 236.4696 | 236.4734 | 236.5308 | 236.2385 | 236.1023 | 236.0985 | 236.0985 | 236.0973 | 236.0935 | 236.0888 | 236.0986 | 236.091 | 236.0879 | 236.0879 | 236.0829 | 236.0829
Heavy Duty Trucks | Diesel | Rigid 20 - 26 t | Euro III | Total | mgPM10/km | 2002_T: 223.1032; 2003_T: 223.1032; 2004_T: 223.1032; 2005_T: 221.7768; 2006_T: 221.7768; 2007_T: 221.7768; 2008_T: 221.7768; 2009_T: 221.7768; 2010_T: 221.7768; 2011_T: 221.7768; 2012_T: 221.7768; 2013_T: 221.7768; 2014_T: 221.7768; 2015_T: 221.7768; 2016_T: 221.7768; 2017_T: 221.7768; 2018_T: 221.7768; 2019_T: 221.7768; 2020_T: 221.7768
Heavy Duty Trucks | Diesel | Rigid 20 - 26 t | Euro IV | Total | mgPM10/km | 2006_T: 126.5934; 2007_T: 126.5934; 2008_T: 126.5934; 2009_T: 126.5934; 2010_T: 126.5934; 2011_T: 126.5934; 2012_T: 126.5934; 2013_T: 126.5934; 2014_T: 126.5934; 2015_T: 126.5934; 2016_T: 126.5934; 2017_T: 126.5934; 2018_T: 126.5934; 2019_T: 126.5934; 2020_T: 126.5934
Heavy Duty Trucks | Diesel | Rigid 20 - 26 t | Euro V | Total | mgPM10/km | 2011_T: 96.3422; 2012_T: 96.3422; 2013_T: 96.3422; 2014_T: 96.3422; 2015_T: 96.3422; 2016_T: 96.3422; 2017_T: 96.3422; 2018_T: 96.3422; 2019_T: 96.3422; 2020_T: 96.3422
Heavy Duty Trucks | Diesel | Rigid 20 - 26 t | Euro VI A/B/C | Total | mgPM10/km | 2015_T: 96.3422; 2016_T: 96.3422; 2017_T: 96.3422; 2018_T: 96.3422; 2019_T: 96.3422; 2020_T: 96.3422
Heavy Duty Trucks | Diesel | Rigid 26 - 28 t | Conventional | Total | mgPM10/km | 464.6696 | 464.6696 | 464.6696 | 464.6696 | 464.6696 | 464.6696 | 464.6696 | 464.6696 | 464.6696 | 464.6696 | 464.6696 | 459.2904 | 459.2904 | 456.7402 | 456.4883 | 454.8196 | 445.7324 | 445.7418 | 445.8851 | 445.1561 | 444.8165 | 444.8072 | 444.8072 | 444.8041 | 444.7947 | 444.7829 | 444.8073 | 444.7885 | 444.7807 | 444.7807 | 444.7682 | 444.7682
Heavy Duty Trucks | Diesel | Rigid 26 - 28 t | Euro I | Total | mgPM10/km | [6 empty] | 370.0814 | 370.0814 | 370.0814 | 370.0814 | 370.0814 | 366.0836 | 366.0836 | 364.1883 | 364.0011 | 362.7609 | 356.0074 | 356.0143 | 356.1208 | 355.5791 | 355.3267 | 355.3197 | 355.3197 | 355.3174 | 355.3105 | 355.3017 | 355.3198 | 355.3058 | 355.3001 | 355.3001 | 355.2908 | 355.2908
Heavy Duty Trucks | Diesel | Rigid 26 - 28 t | Euro II | Total | mgPM10/km | [9 empty] | 255.0145 | 255.0145 | 252.6971 | 252.6971 | 251.5985 | 251.49 | 250.7712 | 246.8565 | 246.8605 | 246.9223 | 246.6082 | 246.4619 | 246.4579 | 246.4579 | 246.4566 | 246.4525 | 246.4474 | 246.4579 | 246.4498 | 246.4465 | 246.4465 | 246.4411 | 246.4411
Heavy Duty Trucks | Diesel | Rigid 26 - 28 t | Euro III | Total | mgPM10/km | 2002_T: 231.9734; 2003_T: 231.9734; 2004_T: 231.9734; 2005_T: 230.5542; 2006_T: 230.5542; 2007_T: 230.5542; 2008_T: 230.5542; 2009_T: 230.5542; 2010_T: 230.5542; 2011_T: 230.5542; 2012_T: 230.5542; 2013_T: 230.5542; 2014_T: 230.5542; 2015_T: 230.5542; 2016_T: 230.5542; 2017_T: 230.5542; 2018_T: 230.5542; 2019_T: 230.5542; 2020_T: 230.5542
Heavy Duty Trucks | Diesel | Rigid 26 - 28 t | Euro IV | Total | mgPM10/km | 2006_T: 128.4408; 2007_T: 128.4408; 2008_T: 128.4408; 2009_T: 128.4408; 2010_T: 128.4408; 2011_T: 128.4408; 2012_T: 128.4408; 2013_T: 128.4408; 2014_T: 128.4408; 2015_T: 128.4408; 2016_T: 128.4408; 2017_T: 128.4408; 2018_T: 128.4408; 2019_T: 128.4408; 2020_T: 128.4408
Heavy Duty Trucks | Diesel | Rigid 26 - 28 t | Euro V | Total | mgPM10/km | 2011_T: 96.3422; 2012_T: 96.3422; 2013_T: 96.3422; 2014_T: 96.3422; 2015_T: 96.3422; 2016_T: 96.3422; 2017_T: 96.3422; 2018_T: 96.3422; 2019_T: 96.3422; 2020_T: 96.3422
Heavy Duty Trucks | Diesel | Rigid 26 - 28 t | Euro VI A/B/C | Total | mgPM10/km | 2015_T: 96.3422; 2016_T: 96.3422; 2017_T: 96.3422; 2018_T: 96.3422; 2019_T: 96.3422; 2020_T: 96.3422
Heavy Duty Trucks | Diesel | Rigid 28 - 32 t | Conventional | Total | mgPM10/km | 505.504 | 505.504 | 505.504 | 505.504 | 505.504 | 505.504 | 505.504 | 505.504 | 505.504 | 505.504 | 505.504 | 499.5284 | 499.5284 | 496.6954 | 496.4156 | 494.562 | 484.4674 | 484.4777 | 484.6369 | 483.8271 | 483.4499 | 483.4395 | 483.4395 | 483.436 | 483.4257 | 483.4125 | 483.4396 | 483.4187 | 483.4101 | 483.4101 | 483.3962 | 483.3962
Heavy Duty Trucks | Diesel | Rigid 28 - 32 t | Euro I | Total | mgPM10/km | [6 empty] | 404.963 | 404.963 | 404.963 | 404.963 | 404.963 | 400.4557 | 400.4557 | 398.3189 | 398.1079 | 396.7097 | 389.0956 | 389.1034 | 389.2235 | 388.6126 | 388.3281 | 388.3203 | 388.3203 | 388.3177 | 388.3098 | 388.2999 | 388.3204 | 388.3046 | 388.2981 | 388.2981 | 388.2877 | 388.2877
Heavy Duty Trucks | Diesel | Rigid 28 - 32 t | Euro II | Total | mgPM10/km | [9 empty] | 280.7398 | 280.7398 | 278.0467 | 278.0467 | 276.77 | 276.6439 | 275.8085 | 271.2592 | 271.2638 | 271.3356 | 270.9706 | 270.8006 | 270.7959 | 270.7959 | 270.7944 | 270.7897 | 270.7838 | 270.796 | 270.7866 | 270.7827 | 270.7827 | 270.7764 | 270.7764
Heavy Duty Trucks | Diesel | Rigid 28 - 32 t | Euro III | Total | mgPM10/km | 2002_T: 246.2794; 2003_T: 246.2794; 2004_T: 246.2794; 2005_T: 244.7105; 2006_T: 244.7105; 2007_T: 244.7105; 2008_T: 244.7105; 2009_T: 244.7105; 2010_T: 244.7105; 2011_T: 244.7105; 2012_T: 244.7105; 2013_T: 244.7105; 2014_T: 244.7105; 2015_T: 244.7105; 2016_T: 244.7105; 2017_T: 244.7105; 2018_T: 244.7105; 2019_T: 244.7105; 2020_T: 244.7105
Heavy Duty Trucks | Diesel | Rigid 28 - 32 t | Euro IV | Total | mgPM10/km | 2006_T: 133.182; 2007_T: 133.182; 2008_T: 133.182; 2009_T: 133.182; 2010_T: 133.182; 2011_T: 133.182; 2012_T: 133.182; 2013_T: 133.182; 2014_T: 133.182; 2015_T: 133.182; 2016_T: 133.182; 2017_T: 133.182; 2018_T: 133.182; 2019_T: 133.182; 2020_T: 133.182
Heavy Duty Trucks | Diesel | Rigid 28 - 32 t | Euro V | Total | mgPM10/km | 2011_T: 96.3422; 2012_T: 96.3422; 2013_T: 96.3422; 2014_T: 96.3422; 2015_T: 96.3422; 2016_T: 96.3422; 2017_T: 96.3422; 2018_T: 96.3422; 2019_T: 96.3422; 2020_T: 96.3422
Heavy Duty Trucks | Diesel | Rigid 28 - 32 t | Euro VI A/B/C | Total | mgPM10/km | 2015_T: 96.3422; 2016_T: 96.3422; 2017_T: 96.3422; 2018_T: 96.3422; 2019_T: 96.3422; 2020_T: 96.3422
Heavy Duty Trucks | Diesel | Rigid >32 t | Conventional | Total | mgPM10/km | 508.5278 | 508.5278 | 508.5278 | 508.5278 | 508.5278 | 508.5278 | 508.5278 | 508.5278 | 508.5278 | 508.5278 | 508.5278 | 502.508 | 502.508 | 499.6541 | 499.3722 | 497.5049 | 487.3357 | 487.3461 | 487.5065 | 486.6907 | 486.3107 | 486.3002 | 486.3002 | 486.2967 | 486.2863 | 486.273 | 486.3003 | 486.2793 | 486.2706 | 486.2706 | 486.2566 | 486.2566
Heavy Duty Trucks | Diesel | Rigid >32 t | Euro I | Total | mgPM10/km | [6 empty] | 409.559 | 409.559 | 409.559 | 409.559 | 409.559 | 404.9847 | 404.9847 | 402.816 | 402.6018 | 401.1828 | 393.4553 | 393.4633 | 393.5851 | 392.9652 | 392.6764 | 392.6685 | 392.6685 | 392.6658 | 392.6579 | 392.6478 | 392.6686 | 392.6526 | 392.646 | 392.646 | 392.6354 | 392.6354
Heavy Duty Trucks | Diesel | Rigid >32 t | Euro II | Total | mgPM10/km | [9 empty] | 282.7863 | 282.7863 | 280.0633 | 280.0633 | 278.7724 | 278.6449 | 277.8003 | 273.2004 | 273.2052 | 273.2777 | 272.9087 | 272.7368 | 272.7321 | 272.7321 | 272.7305 | 272.7258 | 272.7198 | 272.7321 | 272.7226 | 272.7187 | 272.7187 | 272.7124 | 272.7124
Heavy Duty Trucks | Diesel | Rigid >32 t | Euro III | Total | mgPM10/km | 2002_T: 246.2997; 2003_T: 246.2997; 2004_T: 246.2997; 2005_T: 244.7306; 2006_T: 244.7306; 2007_T: 244.7306; 2008_T: 244.7306; 2009_T: 244.7306; 2010_T: 244.7306; 2011_T: 244.7306; 2012_T: 244.7306; 2013_T: 244.7306; 2014_T: 244.7306; 2015_T: 244.7306; 2016_T: 244.7306; 2017_T: 244.7306; 2018_T: 244.7306; 2019_T: 244.7306; 2020_T: 244.7306
Heavy Duty Trucks | Diesel | Rigid >32 t | Euro IV | Total | mgPM10/km | 2006_T: 132.5263; 2007_T: 132.5263; 2008_T: 132.5263; 2009_T: 132.5263; 2010_T: 132.5263; 2011_T: 132.5263; 2012_T: 132.5263; 2013_T: 132.5263; 2014_T: 132.5263; 2015_T: 132.5263; 2016_T: 132.5263; 2017_T: 132.5263; 2018_T: 132.5263; 2019_T: 132.5263; 2020_T: 132.5263
Heavy Duty Trucks | Diesel | Rigid >32 t | Euro V | Total | mgPM10/km | 2011_T: 96.3422; 2012_T: 96.3422; 2013_T: 96.3422; 2014_T: 96.3422; 2015_T: 96.3422; 2016_T: 96.3422; 2017_T: 96.3422; 2018_T: 96.3422; 2019_T: 96.3422; 2020_T: 96.3422
Heavy Duty Trucks | Diesel | Rigid >32 t | Euro VI A/B/C | Total | mgPM10/km | 2015_T: 96.3422; 2016_T: 96.3422; 2017_T: 96.3422; 2018_T: 96.3422; 2019_T: 96.3422; 2020_T: 96.3422
Heavy Duty Trucks | Diesel | Articulated 40 - 50 t | Conventional | Total | mgPM10/km | 586.2497 | 586.2497 | 586.2497 | 586.2497 | 586.2497 | 586.2497 | 586.2497 | 586.2497 | 586.2497 | 586.2497 | 586.2497 | 579.4489 | 579.4489 | 576.2247 | 575.9063 | 573.7966 | 562.3079 | 562.3198 | 562.5009 | 561.5793 | 561.15 | 561.1381 | 561.1381 | 561.1342 | 561.1224 | 561.1074 | 561.1383 | 561.1145 | 561.1047 | 561.1047 | 561.0889 | 561.0889
Heavy Duty Trucks | Diesel | Articulated 40 - 50 t | Euro I | Total | mgPM10/km | [6 empty] | 485.5908 | 485.5908 | 485.5908 | 485.5908 | 485.5908 | 480.2601 | 480.2601 | 477.7328 | 477.4832 | 475.8296 | 466.8243 | 466.8336 | 466.9756 | 466.2532 | 465.9167 | 465.9074 | 465.9074 | 465.9043 | 465.895 | 465.8833 | 465.9075 | 465.8889 | 465.8812 | 465.8812 | 465.8688 | 465.8688
Heavy Duty Trucks | Diesel | Articulated 40 - 50 t | Euro II | Total | mgPM10/km | [9 empty] | 341.4116 | 341.4116 | 338.1865 | 338.1865 | 336.6575 | 336.5065 | 335.5061 | 330.0579 | 330.0635 | 330.1494 | 329.7124 | 329.5088 | 329.5032 | 329.5032 | 329.5013 | 329.4957 | 329.4886 | 329.5032 | 329.492 | 329.4873 | 329.4873 | 329.4798 | 329.4798
Heavy Duty Trucks | Diesel | Articulated 40 - 50 t | Euro III | Total | mgPM10/km | 2002_T: 288.2737; 2003_T: 288.2737; 2004_T: 288.2737; 2005_T: 286.5191; 2006_T: 286.5191; 2007_T: 286.5191; 2008_T: 286.5191; 2009_T: 286.5191; 2010_T: 286.5191; 2011_T: 286.5191; 2012_T: 286.5191; 2013_T: 286.5191; 2014_T: 286.5191; 2015_T: 286.5191; 2016_T: 286.5191; 2017_T: 286.5191; 2018_T: 286.5191; 2019_T: 286.5191; 2020_T: 286.5191
Heavy Duty Trucks | Diesel | Articulated 40 - 50 t | Euro IV | Total | mgPM10/km | 2006_T: 160.0451; 2007_T: 160.0451; 2008_T: 160.0451; 2009_T: 160.0451; 2010_T: 160.0451; 2011_T: 160.0451; 2012_T: 160.0451; 2013_T: 160.0451; 2014_T: 160.0451; 2015_T: 160.0451; 2016_T: 160.0451; 2017_T: 160.0451; 2018_T: 160.0451; 2019_T: 160.0451; 2020_T: 160.0451
Heavy Duty Trucks | Diesel | Articulated 40 - 50 t | Euro V | Total | mgPM10/km | 2011_T: 120.5832; 2012_T: 120.5832; 2013_T: 120.5832; 2014_T: 120.5832; 2015_T: 120.5832; 2016_T: 120.5832; 2017_T: 120.5832; 2018_T: 120.5832; 2019_T: 120.5832; 2020_T: 120.5832
Heavy Duty Trucks | Diesel | Articulated 40 - 50 t | Euro VI A/B/C | Total | mgPM10/km | 2015_T: 120.5832; 2016_T: 120.5832; 2017_T: 120.5832; 2018_T: 120.5832; 2019_T: 120.5832; 2020_T: 120.5832
Heavy Duty Trucks | Diesel | Articulated 50 - 60 t | Conventional | Total | mgPM10/km
Heavy Duty Trucks | Diesel | Articulated 50 - 60 t | Euro I | Total | mgPM10/km
Heavy Duty Trucks | Diesel | Articulated 50 - 60 t | Euro II | Total | mgPM10/km
Heavy Duty Trucks | Diesel | Articulated 50 - 60 t | Euro III | Total | mgPM10/km
Heavy Duty Trucks | Diesel | Articulated 50 - 60 t | Euro IV | Total | mgPM10/km
Heavy Duty Trucks | Diesel | Articulated 50 - 60 t | Euro V | Total | mgPM10/km
Heavy Duty Trucks | Diesel | Articulated 50 - 60 t | Euro VI A/B/C | Total | mgPM10/km
Heavy Duty Trucks Total |  |  |  |  | mgPM10/km | 401.5625 | 414.5836 | 411.2936 | 421.5694 | 423.9545 | 427.1762 | 419.6232 | 408.8476 | 392.9634 | 370.2245 | 351.2978 | 323.8492 | 306.4057 | 288.5499 | 278.2363 | 268.8746 | 255.0651 | 236.5057 | 221.4555 | 202.2425 | 189.2522 | 179.9984 | 168.2473 | 162.0493 | 159.6558 | 153.6054 | 144.4652 | 136.3206 | 129.3694 | 123.4511 | 118.9599 | 114.7968
Buses | Diesel | Urban Buses Standard 15 - 18 t | Conventional | Total | mgPM10/km | 681.5674 | 681.5674 | 681.5674 | 681.5674 | 681.5674 | 681.5674 | 681.5674 | 681.5674 | 681.5674 | 681.5674 | 681.5674 | 673.1802 | 673.1802 | 669.204 | 668.8113 | 666.2095 | 652.0411 | 652.0557 | 652.2791 | 651.1425 | 650.613 | 650.5984 | 650.5984 | 650.5936 | 650.579 | 650.5605 | 650.5986 | 650.5693 | 650.5571 | 650.5571 | 650.5377
Buses | Diesel | Urban Buses Standard 15 - 18 t | Euro I | Total | mgPM10/km | [5 empty] | 428.2822 | 428.2822 | 428.2822 | 428.2822 | 428.2822 | 428.2822 | 423.5942 | 423.5942 | 421.3716 | 421.1521 | 419.6979 | 411.7783 | 411.7865 | 411.9114 | 411.276 | 410.9801 | 410.972 | 410.972 | 410.9692 | 410.9611 | 410.9508 | 410.972 | 410.9557 | 410.9489 | 410.9489 | 410.938
Buses | Diesel | Urban Buses Standard 15 - 18 t | Euro II | Total | mgPM10/km | [8 empty] | 273.8193 | 273.8193 | 273.8193 | 271.3871 | 271.3871 | 270.234 | 270.1202 | 269.3657 | 265.257 | 265.2612 | 265.326 | 264.9964 | 264.8428 | 264.8386 | 264.8386 | 264.8372 | 264.833 | 264.8276 | 264.8387 | 264.8302 | 264.8266 | 264.8266 | 264.821
Buses | Diesel | Urban Buses Standard 15 - 18 t | Euro III | Total | mgPM10/km | 2002_T: 265.4025; 2003_T: 265.4025; 2004_T: 265.4025; 2005_T: 263.748; 2006_T: 263.748; 2007_T: 263.748; 2008_T: 263.748; 2009_T: 263.748; 2010_T: 263.748; 2011_T: 263.748; 2012_T: 263.748; 2013_T: 263.748; 2014_T: 263.748; 2015_T: 263.748; 2016_T: 263.748; 2017_T: 263.748; 2018_T: 263.748; 2019_T: 263.748; 2020_T: 263.748
Buses | Diesel | Urban Buses Standard 15 - 18 t | Euro IV | Total | mgPM10/km | 2007_T: 146.9919; 2008_T: 146.9919; 2009_T: 146.9919; 2010_T: 146.9919; 2011_T: 146.9919; 2012_T: 146.9919; 2013_T: 146.9919; 2014_T: 146.9919; 2015_T: 146.9919; 2016_T: 146.9919; 2017_T: 146.9919; 2018_T: 146.9919; 2019_T: 146.9919; 2020_T: 146.9919
Buses | Diesel | Urban Buses Standard 15 - 18 t | Euro V | Total | mgPM10/km | 2010_T: 107.2824; 2011_T: 107.2824; 2012_T: 107.2824; 2013_T: 107.2824; 2014_T: 107.2824; 2015_T: 107.2824; 2016_T: 107.2824; 2017_T: 107.2824; 2018_T: 107.2824; 2019_T: 107.2824; 2020_T: 107.2824
Buses | Diesel | Urban Buses Standard 15 - 18 t | Euro VI A/B/C | Total | mgPM10/km | 2015_T: 107.2824; 2016_T: 107.2824; 2017_T: 107.2824; 2018_T: 107.2824; 2019_T: 107.2824; 2020_T: 107.2824
Buses | Diesel | Coaches Standard <=18 t | Conventional | Total | mgPM10/km | 408.9027 | 408.9027 | 408.9027 | 408.9027 | 408.9027 | 408.9027 | 408.9027 | 408.9027 | 408.9027 | 408.9027 | 408.9027 | 404.1262 | 404.1262 | 401.8618 | 401.6381 | 400.1564 | 392.0875 | 392.0958 | 392.223 | 391.5757 | 391.2742 | 391.2659 | 391.2659 | 391.2631 | 391.2548 | 391.2443 | 391.2659
Buses | Diesel | Coaches Standard <=18 t | Euro I | Total | mgPM10/km | [5 empty] | 339.7582 | 339.7582 | 339.7582 | 339.7582 | 339.7582 | 339.7582 | 335.9915 | 335.9915 | 334.2057 | 334.0294 | 332.8609 | 326.4979 | 326.5044 | 326.6048 | 326.0943 | 325.8565 | 325.85 | 325.85 | 325.8478 | 325.8413 | 325.833 | 325.8501 | 325.8369 | 325.8314
Buses | Diesel | Coaches Standard <=18 t | Euro II | Total | mgPM10/km | [8 empty] | 219.0702 | 219.0702 | 219.0702 | 217.0661 | 217.0661 | 216.116 | 216.0221 | 215.4004 | 212.0149 | 212.0184 | 212.0718 | 211.8002 | 211.6737 | 211.6702 | 211.6702 | 211.6691 | 211.6656 | 211.6612 | 211.6703 | 211.6633 | 211.6604 | 211.6604 | 211.6557 | 211.6557
Buses | Diesel | Coaches Standard <=18 t | Euro III | Total | mgPM10/km | 2002_T: 225.5241; 2003_T: 225.5241; 2004_T: 225.5241; 2005_T: 224.0207; 2006_T: 224.0207; 2007_T: 224.0207; 2008_T: 224.0207; 2009_T: 224.0207; 2010_T: 224.0207; 2011_T: 224.0207; 2012_T: 224.0207; 2013_T: 224.0207; 2014_T: 224.0207; 2015_T: 224.0207; 2016_T: 224.0207; 2017_T: 224.0207; 2018_T: 224.0207; 2019_T: 224.0207; 2020_T: 224.0207
Buses | Diesel | Coaches Standard <=18 t | Euro IV | Total | mgPM10/km | 2007_T: 116.1792; 2008_T: 116.1792; 2009_T: 116.1792; 2010_T: 116.1792; 2011_T: 116.1792; 2012_T: 116.1792; 2013_T: 116.1792; 2014_T: 116.1792; 2015_T: 116.1792; 2016_T: 116.1792; 2017_T: 116.1792; 2018_T: 116.1792; 2019_T: 116.1792; 2020_T: 116.1792
Buses | Diesel | Coaches Standard <=18 t | Euro V | Total | mgPM10/km | 2010_T: 81.8466; 2011_T: 81.8466; 2012_T: 81.8466; 2013_T: 81.8466; 2014_T: 81.8466; 2015_T: 81.8466; 2016_T: 81.8466; 2017_T: 81.8466; 2018_T: 81.8466; 2019_T: 81.8466; 2020_T: 81.8466
Buses | Diesel | Coaches Standard <=18 t | Euro VI A/B/C | Total | mgPM10/km | 2015_T: 81.8466; 2016_T: 81.8466; 2017_T: 81.8466; 2018_T: 81.8466; 2019_T: 81.8466; 2020_T: 81.8466
Buses Total |  |  |  |  | mgPM10/km | 468.9618 | 469.4028 | 467.7739 | 463.5539 | 463.5063 | 425.6394 | 421.082 | 413.1491 | 365.0772 | 353.8481 | 336.5809 | 316.9992 | 308.0892 | 294.1394 | 285.5769 | 276.168 | 264.7981 | 258.2515 | 239.1319 | 226.5256 | 217.8565 | 212.3146 | 208.9986 | 201.5073 | 195.4553 | 193.8498 | 174.4452 | 155.6995 | 154.8927 | 147.5918 | 143.6128 | 140.6769
L-Category | Petrol | Mopeds 2-stroke <50 cm³ | Conventional | Total | mgPM10/km | 188.8918 | 188.8918 | 188.8918 | 188.8918 | 188.8918 | 188.8918 | 188.8918 | 188.8918 | 188.8918 | 188.8918 | 188.8918 | 188.8918 | 188.8918 | 188.8918 | 188.8918 | 188.8918 | 188.8918 | 188.8918 | 188.8918 | 188.8918 | 188.8918 | 188.8918 | 188.8918 | 188.8918 | 188.8918 | 188.8918 | 188.8918 | 188.8918 | 188.8918 | 188.8918 | 188.8918 | 188.8918
L-Category | Petrol | Mopeds 2-stroke <50 cm³ | Euro 1 | Total | mgPM10/km | [11 empty] | 57.8918 | 57.8918 | 57.8918 | 57.8918 | 57.8918 | 57.8918 | 57.8918 | 57.8918 | 57.8918 | 57.8918 | 57.8918 | 57.8918 | 57.8918 | 57.8918 | 57.8918 | 57.8918 | 57.8918 | 57.8918 | 57.8918 | 57.8918 | 57.8918
L-Category | Petrol | Mopeds 2-stroke <50 cm³ | Euro 2 | Total | mgPM10/km | 2004_T: 38.8918; 2005_T: 38.8918; 2006_T: 38.8918; 2007_T: 38.8918; 2008_T: 38.8918; 2009_T: 38.8918; 2010_T: 38.8918; 2011_T: 38.8918; 2012_T: 38.8918; 2013_T: 38.8918; 2014_T: 38.8918; 2015_T: 38.8918; 2016_T: 38.8918; 2017_T: 38.8918; 2018_T: 38.8918; 2019_T: 38.8918; 2020_T: 38.8918
L-Category | Petrol | Mopeds 2-stroke <50 cm³ | Euro 3 | Total | mgPM10/km | 2007_T: 21.3104; 2008_T: 21.3104; 2009_T: 21.3104; 2010_T: 21.3104; 2011_T: 21.3104; 2012_T: 21.3104; 2013_T: 21.3104; 2014_T: 21.3104; 2015_T: 21.3104; 2016_T: 21.3104; 2017_T: 21.3104; 2018_T: 21.3104; 2019_T: 21.3104; 2020_T: 21.3104
L-Category | Petrol | Mopeds 4-stroke <50 cm³ | Conventional | Total | mgPM10/km | 188.8918 | 188.8918 | 188.8918 | 188.8918 | 188.8918 | 188.8918 | 188.8918 | 188.8918 | 188.8918 | 188.8918 | 188.8918 | 188.8918 | 188.8918 | 188.8918 | 188.8918 | 188.8918 | 188.8918 | 188.8918 | 188.8918 | 188.8918 | 188.8918 | 188.8918 | 188.8918 | 188.8918 | 188.8918 | 188.8918 | 188.8918 | 188.8918 | 188.8918 | 188.8918 | 188.8918 | 188.8918
L-Category | Petrol | Mopeds 4-stroke <50 cm³ | Euro 1 | Total | mgPM10/km | [11 empty] | 52.8918 | 52.8918 | 52.8918 | 52.8918 | 52.8918 | 52.8918 | 52.8918 | 52.8918 | 52.8918 | 52.8918 | 52.8918 | 52.8918 | 52.8918 | 52.8918 | 52.8918 | 52.8918 | 52.8918 | 52.8918 | 52.8918 | 52.8918 | 52.8918
L-Category | Petrol | Mopeds 4-stroke <50 cm³ | Euro 2 | Total | mgPM10/km | 2004_T: 19.8918; 2005_T: 19.8918; 2006_T: 19.8918; 2007_T: 19.8918; 2008_T: 19.8918; 2009_T: 19.8918; 2010_T: 19.8918; 2011_T: 19.8918; 2012_T: 19.8918; 2013_T: 19.8918; 2014_T: 19.8918; 2015_T: 19.8918; 2016_T: 19.8918; 2017_T: 19.8918; 2018_T: 19.8918; 2019_T: 19.8918; 2020_T: 19.8918
L-Category | Petrol | Mopeds 4-stroke <50 cm³ | Euro 3 | Total | mgPM10/km | 2007_T: 21.3104; 2008_T: 21.3104; 2009_T: 21.3104; 2010_T: 21.3104; 2011_T: 21.3104; 2012_T: 21.3104; 2013_T: 21.3104; 2014_T: 21.3104; 2015_T: 21.3104; 2016_T: 21.3104; 2017_T: 21.3104; 2018_T: 21.3104; 2019_T: 21.3104; 2020_T: 21.3104
L-Category | Petrol | Motorcycles 2-stroke >50 cm³ | Conventional | Total | mgPM10/km | 209.4398 | 209.4398 | 209.4398 | 209.4398 | 209.4398 | 209.4398 | 209.4398 | 209.4398 | 209.4398 | 209.4398 | 209.4398 | 209.4398 | 209.4398 | 209.4398 | 209.4398 | 209.4398 | 209.4398 | 209.4398 | 209.4398 | 209.4398 | 209.4398 | 209.4398 | 209.4398 | 209.4398 | 209.4398 | 209.4398 | 209.4398 | 209.4398 | 209.4398 | 209.4398 | 209.4398 | 209.4398
L-Category | Petrol | Motorcycles 4-stroke <250 cm³ | Conventional | Total | mgPM10/km | 29.4398 | 29.4398 | 29.4398 | 29.4398 | 29.4398 | 29.4398 | 29.4398 | 29.4398 | 29.4398 | 29.4398 | 29.4398 | 29.4398 | 29.4398 | 29.4398 | 29.4398 | 29.4398 | 29.4398 | 29.4398 | 29.4398 | 29.4398 | 29.4398 | 29.4398 | 29.4398 | 29.4398 | 29.4398 | 29.4398 | 29.4398 | 29.4398 | 29.4398 | 29.4398 | 29.4398 | 29.4398
L-Category | Petrol | Motorcycles 4-stroke <250 cm³ | Euro 1 | Total | mgPM10/km | [11 empty] | 29.4398 | 29.4398 | 29.4398 | 29.4398 | 29.4398 | 29.4398 | 29.4398 | 29.4398 | 29.4398 | 29.4398 | 29.4398 | 29.4398 | 29.4398 | 29.4398 | 29.4398 | 29.4398 | 29.4398 | 29.4398 | 29.4398 | 29.4398 | 29.4398
L-Category | Petrol | Motorcycles 4-stroke <250 cm³ | Euro 2 | Total | mgPM10/km | 2004_T: 14.4398; 2005_T: 14.4398; 2006_T: 14.4398; 2007_T: 14.4398; 2008_T: 14.4398; 2009_T: 14.4398; 2010_T: 14.4398; 2011_T: 14.4398; 2012_T: 14.4398; 2013_T: 14.4398; 2014_T: 14.4398; 2015_T: 14.4398; 2016_T: 14.4398; 2017_T: 14.4398; 2018_T: 14.4398; 2019_T: 14.4398; 2020_T: 14.4398
L-Category | Petrol | Motorcycles 4-stroke <250 cm³ | Euro 3 | Total | mgPM10/km | 2007_T: 14.4398; 2008_T: 14.4398; 2009_T: 14.4398; 2010_T: 14.4398; 2011_T: 14.4398; 2012_T: 14.4398; 2013_T: 14.4398; 2014_T: 14.4398; 2015_T: 14.4398; 2016_T: 14.4398; 2017_T: 14.4398; 2018_T: 14.4398; 2019_T: 14.4398; 2020_T: 14.4398
L-Category | Petrol | Motorcycles 4-stroke 250 - 750 cm³ | Conventional | Total | mgPM10/km | 29.4398 | 29.4398 | 29.4398 | 29.4398 | 29.4398 | 29.4398 | 29.4398 | 29.4398 | 29.4398 | 29.4398 | 29.4398 | 29.4398 | 29.4398 | 29.4398 | 29.4398 | 29.4398 | 29.4398 | 29.4398 | 29.4398 | 29.4398 | 29.4398 | 29.4398 | 29.4398 | 29.4398 | 29.4398 | 29.4398 | 29.4398 | 29.4398 | 29.4398 | 29.4398 | 29.4398 | 29.4398
L-Category | Petrol | Motorcycles 4-stroke 250 - 750 cm³ | Euro 1 | Total | mgPM10/km | [11 empty] | 29.4398 | 29.4398 | 29.4398 | 29.4398 | 29.4398 | 29.4398 | 29.4398 | 29.4398 | 29.4398 | 29.4398 | 29.4398 | 29.4398 | 29.4398 | 29.4398 | 29.4398 | 29.4398 | 29.4398 | 29.4398 | 29.4398 | 29.4398 | 29.4398
L-Category | Petrol | Motorcycles 4-stroke 250 - 750 cm³ | Euro 2 | Total | mgPM10/km | 2004_T: 14.4398; 2005_T: 14.4398; 2006_T: 14.4398; 2007_T: 14.4398; 2008_T: 14.4398; 2009_T: 14.4398; 2010_T: 14.4398; 2011_T: 14.4398; 2012_T: 14.4398; 2013_T: 14.4398; 2014_T: 14.4398; 2015_T: 14.4398; 2016_T: 14.4398; 2017_T: 14.4398; 2018_T: 14.4398; 2019_T: 14.4398; 2020_T: 14.4398
L-Category | Petrol | Motorcycles 4-stroke 250 - 750 cm³ | Euro 3 | Total | mgPM10/km | 2007_T: 14.4398; 2008_T: 14.4398; 2009_T: 14.4398; 2010_T: 14.4398; 2011_T: 14.4398; 2012_T: 14.4398; 2013_T: 14.4398; 2014_T: 14.4398; 2015_T: 14.4398; 2016_T: 14.4398; 2017_T: 14.4398; 2018_T: 14.4398; 2019_T: 14.4398; 2020_T: 14.4398
L-Category | Petrol | Motorcycles 4-stroke >750 cm³ | Conventional | Total | mgPM10/km | 29.4398 | 29.4398 | 29.4398 | 29.4398 | 29.4398 | 29.4398 | 29.4398 | 29.4398 | 29.4398 | 29.4398 | 29.4398 | 29.4398 | 29.4398 | 29.4398 | 29.4398 | 29.4398 | 29.4398 | 29.4398 | 29.4398 | 29.4398 | 29.4398 | 29.4398 | 29.4398 | 29.4398 | 29.4398 | 29.4398 | 29.4398 | 29.4398 | 29.4398 | 29.4398 | 29.4398 | 29.4398
L-Category | Petrol | Motorcycles 4-stroke >750 cm³ | Euro 1 | Total | mgPM10/km | [11 empty] | 29.4398 | 29.4398 | 29.4398 | 29.4398 | 29.4398 | 29.4398 | 29.4398 | 29.4398 | 29.4398 | 29.4398 | 29.4398 | 29.4398 | 29.4398 | 29.4398 | 29.4398 | 29.4398 | 29.4398 | 29.4398 | 29.4398 | 29.4398 | 29.4398
L-Category | Petrol | Motorcycles 4-stroke >750 cm³ | Euro 2 | Total | mgPM10/km | 2004_T: 14.4398; 2005_T: 14.4398; 2006_T: 14.4398; 2007_T: 14.4398; 2008_T: 14.4398; 2009_T: 14.4398; 2010_T: 14.4398; 2011_T: 14.4398; 2012_T: 14.4398; 2013_T: 14.4398; 2014_T: 14.4398; 2015_T: 14.4398; 2016_T: 14.4398; 2017_T: 14.4398; 2018_T: 14.4398; 2019_T: 14.4398; 2020_T: 14.4398
L-Category | Petrol | Motorcycles 4-stroke >750 cm³ | Euro 3 | Total | mgPM10/km | 2007_T: 14.4398; 2008_T: 14.4398; 2009_T: 14.4398; 2010_T: 14.4398; 2011_T: 14.4398; 2012_T: 14.4398; 2013_T: 14.4398; 2014_T: 14.4398; 2015_T: 14.4398; 2016_T: 14.4398; 2017_T: 14.4398; 2018_T: 14.4398; 2019_T: 14.4398; 2020_T: 14.4398
L-Category Total | [5 empty] | 56.7296 | 56.7311 | 56.7359 | 56.7265 | 56.7257 | 56.7305 | 56.733 | 56.7308 | 56.7289 | 56.7291 | 56.7293 | 55.2311 | 54.1934 | 53.4416 | 52.9964 | 51.7271 | 50.1359 | 48.5728 | 47.4064 | 46.0482 | 47.7549 | 45.9958 | 44.285 | 43.0582 | 41.0846 | 39.7634 | 38.347 | 37.1185 | 36.5066 | 34.5965 | 33.64 | 32.6363
|  |  |  | Implied Emission Factors (g/km) |  | 1987 | 1990 | 1991 | 1992 | 1993 | 1994 | 1995 | 1996 | 1997 | 1998 | 1999 | 2000 | 2001 | 2002 | 2003 | 2004 | 2005 | 2006 | 2007 | 2008 | 2009 | 2010 | 2011 | 2012 | 2013 | 2014 | 2015 | 2016 | 2017 | 2018 | 2019 | 2020
[5 empty] | Passenger cars | 37.0402 | 42.8996 | 46.4105 | 43.5286 | 44.8059 | 45.2097 | 45.3927 | 45.407 | 43.4853 | 40.4258 | 37.8043 | 34.1685 | 33.0194 | 32.0866 | 31.5721 | 31.0913 | 30.3806 | 30.6986 | 31.0797 | 31.1237 | 32.0617 | 33.2754 | 33.4264 | 33.6445 | 33.8842 | 33.5158 | 32.5694 | 31.1735 | 27.8198 | 26.9949 | 26.1188 | 25.5949
[5 empty] | Light Duty Vehicles | 281.4017 | 344.0112 | 342.7674 | 348.306 | 365.5223 | 350.213 | 331.873 | 301.4426 | 257.8234 | 234.8079 | 211.2885 | 184.2777 | 165.7194 | 151.7813 | 141.0715 | 131.2592 | 118.9774 | 110.743 | 103.5121 | 96.5959 | 93.1032 | 89.298 | 84.703 | 79.6139 | 76.0354 | 71.5458 | 66.6017 | 59.2982 | 54.836 | 50.0609 | 46.6277 | 44.0944
[5 empty] | Heavy Duty Vehicles | 401.5625 | 414.5836 | 411.2936 | 421.5694 | 423.9545 | 427.1762 | 419.6232 | 408.8476 | 392.9634 | 370.2245 | 351.2978 | 323.8492 | 306.4057 | 288.5499 | 278.2363 | 268.8746 | 255.0651 | 236.5057 | 221.4555 | 202.2425 | 189.2522 | 179.9984 | 168.2473 | 162.0493 | 159.6558 | 153.6054 | 144.4652 | 136.3206 | 129.3694 | 123.4511 | 118.9599 | 114.7968
[5 empty] | Buses | 468.9618 | 469.4028 | 467.7739 | 463.5539 | 463.5063 | 425.6394 | 421.082 | 413.1491 | 365.0772 | 353.8481 | 336.5809 | 316.9992 | 308.0892 | 294.1394 | 285.5769 | 276.168 | 264.7981 | 258.2515 | 239.1319 | 226.5256 | 217.8565 | 212.3146 | 208.9986 | 201.5073 | 195.4553 | 193.8498 | 174.4452 | 155.6995 | 154.8927 | 147.5918 | 143.6128 | 140.6769
[5 empty] | Mopeds and Motorcycles | 56.7296 | 56.7311 | 56.7359 | 56.7265 | 56.7257 | 56.7305 | 56.733 | 56.7308 | 56.7289 | 56.7291 | 56.7293 | 55.2311 | 54.1934 | 53.4416 | 52.9964 | 51.7271 | 50.1359 | 48.5728 | 47.4064 | 46.0482 | 47.7549 | 45.9958 | 44.285 | 43.0582 | 41.0846 | 39.7634 | 38.347 | 37.1185 | 36.5066 | 34.5965 | 33.64 | 32.6363

## mgBC km
Category | Fuel | Segment | Euro Standard | Emission | Implied E.F. | 1987_T | 1990_T | 1991_T | 1992_T | 1993_T | 1994_T | 1995_T | 1996_T | 1997_T | 1998_T | 1999_T | 2000_T | 2001_T | 2002_T | 2003_T | 2004_T | 2005_T | 2006_T | 2007_T | 2008_T | 2009_T | 2010_T | 2011_T | 2012_T | 2013_T | 2014_T | 2015_T | 2016_T | 2017_T | 2018_T | 2019_T | 2020_T
Passenger Cars | Petrol | Small | PRE ECE | Total | mgBC/km | 1987_T: 1.041
Passenger Cars | Petrol | Small | ECE 15/00-01 | Total | mgBC/km | 1987_T: 1.0458; 1990_T: 1.0458; 1991_T: 1.0458; 1992_T: 1.0458; 1993_T: 1.0458; 1994_T: 1.0458; 1995_T: 1.0458; 1996_T: 1.0458
Passenger Cars | Petrol | Small | ECE 15/02 | Total | mgBC/km | 1987_T: 1.0458; 1990_T: 1.0458; 1991_T: 1.0458; 1992_T: 1.0458; 1993_T: 1.0458; 1994_T: 1.0458; 1995_T: 1.0458; 1996_T: 1.0458; 1997_T: 1.0458; 1998_T: 1.0458; 1999_T: 1.0458; 2000_T: 1.0458; 2001_T: 1.0458
Passenger Cars | Petrol | Small | ECE 15/03 | Total | mgBC/km | 1987_T: 1.0455; 1990_T: 1.0455; 1991_T: 1.0455; 1992_T: 1.0455; 1993_T: 1.0455; 1994_T: 1.0455; 1995_T: 1.0455; 1996_T: 1.0455; 1997_T: 1.0455; 1998_T: 1.0455; 1999_T: 1.0455; 2000_T: 1.0455; 2001_T: 1.0455; 2002_T: 1.0455; 2003_T: 1.0455; 2004_T: 1.0455
Passenger Cars | Petrol | Small | ECE 15/04 | Total | mgBC/km | 1.0753 | 1.0753 | 1.0753 | 1.0753 | 1.0753 | 1.0753 | 1.0753 | 1.0753 | 1.0753 | 1.0753 | 1.0753 | 1.0753 | 1.0753 | 1.0753 | 1.0753 | 1.0753 | 1.0753 | 1.0753 | 1.0753 | 1.0753 | 1.0753 | 1.0753 | 1.0753 | 1.0753 | 1.0753 | 1.0753 | 1.0753 | 1.0753 | 1.0753 | 1.0753 | 1.0753 | 1.0753
Passenger Cars | Petrol | Small | Euro 1 | Total | mgBC/km |  |  |  | 1.1642 | 1.1642 | 1.1642 | 1.1642 | 1.1642 | 1.1642 | 1.1642 | 1.1642 | 1.1642 | 1.1642 | 1.1642 | 1.1642 | 1.1642 | 1.1642 | 1.1642 | 1.1642 | 1.1642 | 1.1642 | 1.1642 | 1.1642 | 1.1642 | 1.1642 | 1.1642 | 1.1642 | 1.1642 | 1.1642 | 1.1642 | 1.1642 | 1.1642
Passenger Cars | Petrol | Small | Euro 2 | Total | mgBC/km | [8 empty] | 1.1625 | 1.1625 | 1.1625 | 1.1625 | 1.1625 | 1.1625 | 1.1625 | 1.1625 | 1.1625 | 1.1625 | 1.1625 | 1.1625 | 1.1625 | 1.1625 | 1.1625 | 1.1625 | 1.1625 | 1.1625 | 1.1625 | 1.1625 | 1.1625 | 1.1625 | 1.1625 | 1.1625
Passenger Cars | Petrol | Small | Euro 3 | Total | mgBC/km | 2002_T: 1.1313; 2003_T: 1.1313; 2004_T: 1.1313; 2005_T: 1.1313; 2006_T: 1.1313; 2007_T: 1.1313; 2008_T: 1.1313; 2009_T: 1.1313; 2010_T: 1.1313; 2011_T: 1.1313; 2012_T: 1.1313; 2013_T: 1.1313; 2014_T: 1.1313; 2015_T: 1.1313; 2016_T: 1.1313; 2017_T: 1.1313; 2018_T: 1.1313; 2019_T: 1.1313; 2020_T: 1.1313
Passenger Cars | Petrol | Small | Euro 4 | Total | mgBC/km | 2006_T: 1.105; 2007_T: 1.105; 2008_T: 1.105; 2009_T: 1.105; 2010_T: 1.105; 2011_T: 1.105; 2012_T: 1.105; 2013_T: 1.105; 2014_T: 1.105; 2015_T: 1.105; 2016_T: 1.105; 2017_T: 1.105; 2018_T: 1.105; 2019_T: 1.105; 2020_T: 1.105
Passenger Cars | Petrol | Small | Euro 5 | Total | mgBC/km | 2011_T: 1.1145; 2012_T: 1.1145; 2013_T: 1.1145; 2014_T: 1.1145; 2015_T: 1.1145; 2016_T: 1.1145; 2017_T: 1.1145; 2018_T: 1.1145; 2019_T: 1.1145; 2020_T: 1.1145
Passenger Cars | Petrol | Small | Euro 6 a/b/c | Total | mgBC/km | 2015_T: 1.0687; 2016_T: 1.0687; 2017_T: 1.0687; 2018_T: 1.0687; 2019_T: 1.0687; 2020_T: 1.0687
Passenger Cars | Petrol | Small | Euro 6 d-temp | Total | mgBC/km | 2019_T: 1.0615; 2020_T: 1.0615
Passenger Cars | Petrol | Medium | PRE ECE | Total | mgBC/km | 1987_T: 1.0279
Passenger Cars | Petrol | Medium | ECE 15/00-01 | Total | mgBC/km | 1987_T: 1.031; 1990_T: 1.031; 1991_T: 1.031; 1992_T: 1.031; 1993_T: 1.031; 1994_T: 1.031; 1995_T: 1.031; 1996_T: 1.031
Passenger Cars | Petrol | Medium | ECE 15/02 | Total | mgBC/km | 1987_T: 1.0782; 1990_T: 1.0782; 1991_T: 1.0782; 1992_T: 1.0782; 1993_T: 1.0782; 1994_T: 1.0782; 1995_T: 1.0782; 1996_T: 1.0782; 1997_T: 1.0782; 1998_T: 1.0782; 1999_T: 1.0782; 2000_T: 1.0782; 2001_T: 1.0782
Passenger Cars | Petrol | Medium | ECE 15/03 | Total | mgBC/km | 1987_T: 1.0458; 1990_T: 1.0458; 1991_T: 1.0458; 1992_T: 1.0458; 1993_T: 1.0458; 1994_T: 1.0458; 1995_T: 1.0458; 1996_T: 1.0458; 1997_T: 1.0458; 1998_T: 1.0458; 1999_T: 1.0458; 2000_T: 1.0458; 2001_T: 1.0458; 2002_T: 1.0458; 2003_T: 1.0458; 2004_T: 1.0458
Passenger Cars | Petrol | Medium | ECE 15/04 | Total | mgBC/km | 1.1346 | 1.1346 | 1.1346 | 1.1346 | 1.1346 | 1.1346 | 1.1346 | 1.1346 | 1.1346 | 1.1346 | 1.1346 | 1.1346 | 1.1346 | 1.1346 | 1.1346 | 1.1346 | 1.1346 | 1.1346 | 1.1346 | 1.1346 | 1.1346 | 1.1346 | 1.1346 | 1.1346 | 1.1346 | 1.1346 | 1.1346 | 1.1346 | 1.1346 | 1.1346 | 1.1346 | 1.1346
Passenger Cars | Petrol | Medium | Euro 1 | Total | mgBC/km |  |  |  | 1.326 | 1.326 | 1.326 | 1.326 | 1.326 | 1.326 | 1.326 | 1.326 | 1.326 | 1.326 | 1.326 | 1.326 | 1.326 | 1.326 | 1.326 | 1.326 | 1.326 | 1.326 | 1.326 | 1.326 | 1.326 | 1.326 | 1.326 | 1.326 | 1.326 | 1.326 | 1.326 | 1.326 | 1.326
Passenger Cars | Petrol | Medium | Euro 2 | Total | mgBC/km | [8 empty] | 1.1642 | 1.1642 | 1.1642 | 1.1642 | 1.1642 | 1.1642 | 1.1642 | 1.1642 | 1.1642 | 1.1642 | 1.1642 | 1.1642 | 1.1642 | 1.1642 | 1.1642 | 1.1642 | 1.1642 | 1.1642 | 1.1642 | 1.1642 | 1.1642 | 1.1642 | 1.1642 | 1.1642
Passenger Cars | Petrol | Medium | Euro 3 | Total | mgBC/km | 2002_T: 1.1045; 2003_T: 1.1045; 2004_T: 1.1045; 2005_T: 1.1045; 2006_T: 1.1045; 2007_T: 1.1045; 2008_T: 1.1045; 2009_T: 1.1045; 2010_T: 1.1045; 2011_T: 1.1045; 2012_T: 1.1045; 2013_T: 1.1045; 2014_T: 1.1045; 2015_T: 1.1045; 2016_T: 1.1045; 2017_T: 1.1045; 2018_T: 1.1045; 2019_T: 1.1045; 2020_T: 1.1045
Passenger Cars | Petrol | Medium | Euro 4 | Total | mgBC/km | 2006_T: 1.1313; 2007_T: 1.1313; 2008_T: 1.1313; 2009_T: 1.1313; 2010_T: 1.1313; 2011_T: 1.1313; 2012_T: 1.1313; 2013_T: 1.1313; 2014_T: 1.1313; 2015_T: 1.1313; 2016_T: 1.1313; 2017_T: 1.1313; 2018_T: 1.1313; 2019_T: 1.1313; 2020_T: 1.1313
Passenger Cars | Petrol | Medium | Euro 5 | Total | mgBC/km | 2011_T: 1.1145; 2012_T: 1.1145; 2013_T: 1.1145; 2014_T: 1.1145; 2015_T: 1.1145; 2016_T: 1.1145; 2017_T: 1.1145; 2018_T: 1.1145; 2019_T: 1.1145; 2020_T: 1.1145
Passenger Cars | Petrol | Medium | Euro 6 a/b/c | Total | mgBC/km | 2015_T: 1.0687; 2016_T: 1.0687; 2017_T: 1.0687; 2018_T: 1.0687; 2019_T: 1.0687; 2020_T: 1.0687
Passenger Cars | Petrol | Medium | Euro 6 d-temp | Total | mgBC/km | 2019_T: 1.0615; 2020_T: 1.0615
Passenger Cars | Petrol | Large-SUV-Executive | PRE ECE | Total | mgBC/km | 1987_T: 1.0281
Passenger Cars | Petrol | Large-SUV-Executive | ECE 15/00-01 | Total | mgBC/km | 1987_T: 1.0455; 1990_T: 1.0455; 1991_T: 1.0455; 1992_T: 1.0455; 1993_T: 1.0455; 1994_T: 1.0455; 1995_T: 1.0455; 1996_T: 1.0455
Passenger Cars | Petrol | Large-SUV-Executive | ECE 15/02 | Total | mgBC/km | 1987_T: 1.031; 1990_T: 1.031; 1991_T: 1.031; 1992_T: 1.031; 1993_T: 1.031; 1994_T: 1.031; 1995_T: 1.031; 1996_T: 1.031; 1997_T: 1.031; 1998_T: 1.031; 1999_T: 1.031; 2000_T: 1.031; 2001_T: 1.031
Passenger Cars | Petrol | Large-SUV-Executive | ECE 15/03 | Total | mgBC/km | 1987_T: 1.0458; 1990_T: 1.0458; 1991_T: 1.0458; 1992_T: 1.0458; 1993_T: 1.0458; 1994_T: 1.0458; 1995_T: 1.0458; 1996_T: 1.0458; 1997_T: 1.0458; 1998_T: 1.0458; 1999_T: 1.0458; 2000_T: 1.0458; 2001_T: 1.0458; 2002_T: 1.0458; 2003_T: 1.0458; 2004_T: 1.0458
Passenger Cars | Petrol | Large-SUV-Executive | ECE 15/04 | Total | mgBC/km | 1.1346 | 1.1346 | 1.1346 | 1.1346 | 1.1346 | 1.1346 | 1.1346 | 1.1346 | 1.1346 | 1.1346 | 1.1346 | 1.1346 | 1.1346 | 1.1346 | 1.1346 | 1.1346 | 1.1346 | 1.1346 | 1.1346 | 1.1346 | 1.1346 | 1.1346 | 1.1346 | 1.1346 | 1.1346 | 1.1346 | 1.1346 | 1.1346 | 1.1346 | 1.1346 | 1.1346 | 1.1346
Passenger Cars | Petrol | Large-SUV-Executive | Euro 1 | Total | mgBC/km |  |  |  | 1.1625 | 1.1625 | 1.1625 | 1.1625 | 1.1625 | 1.1625 | 1.1625 | 1.1625 | 1.1625 | 1.1625 | 1.1625 | 1.1625 | 1.1625 | 1.1625 | 1.1625 | 1.1625 | 1.1625 | 1.1625 | 1.1625 | 1.1625 | 1.1625 | 1.1625 | 1.1625 | 1.1625 | 1.1625 | 1.1625 | 1.1625 | 1.1625 | 1.1625
Passenger Cars | Petrol | Large-SUV-Executive | Euro 2 | Total | mgBC/km | [8 empty] | 1.0901 | 1.0901 | 1.0901 | 1.0901 | 1.0901 | 1.0901 | 1.0901 | 1.0901 | 1.0901 | 1.0901 | 1.0901 | 1.0901 | 1.0901 | 1.0901 | 1.0901 | 1.0901 | 1.0901 | 1.0901 | 1.0901 | 1.0901 | 1.0901 | 1.0901 | 1.0901 | 1.0901
Passenger Cars | Petrol | Large-SUV-Executive | Euro 3 | Total | mgBC/km | 2002_T: 1.105; 2003_T: 1.105; 2004_T: 1.105; 2005_T: 1.105; 2006_T: 1.105; 2007_T: 1.105; 2008_T: 1.105; 2009_T: 1.105; 2010_T: 1.105; 2011_T: 1.105; 2012_T: 1.105; 2013_T: 1.105; 2014_T: 1.105; 2015_T: 1.105; 2016_T: 1.105; 2017_T: 1.105; 2018_T: 1.105; 2019_T: 1.105; 2020_T: 1.105
Passenger Cars | Petrol | Large-SUV-Executive | Euro 4 | Total | mgBC/km | 2006_T: 1.0823; 2007_T: 1.0823; 2008_T: 1.0823; 2009_T: 1.0823; 2010_T: 1.0823; 2011_T: 1.0823; 2012_T: 1.0823; 2013_T: 1.0823; 2014_T: 1.0823; 2015_T: 1.0823; 2016_T: 1.0823; 2017_T: 1.0823; 2018_T: 1.0823; 2019_T: 1.0823; 2020_T: 1.0823
Passenger Cars | Petrol | Large-SUV-Executive | Euro 5 | Total | mgBC/km | 2011_T: 1.1145; 2012_T: 1.1145; 2013_T: 1.1145; 2014_T: 1.1145; 2015_T: 1.1145; 2016_T: 1.1145; 2017_T: 1.1145; 2018_T: 1.1145; 2019_T: 1.1145; 2020_T: 1.1145
Passenger Cars | Petrol | Large-SUV-Executive | Euro 6 a/b/c | Total | mgBC/km | 2015_T: 1.0687; 2016_T: 1.0687; 2017_T: 1.0687; 2018_T: 1.0687; 2019_T: 1.0687; 2020_T: 1.0687
Passenger Cars | Petrol | Large-SUV-Executive | Euro 6 d-temp | Total | mgBC/km | 2019_T: 1.0615; 2020_T: 1.0615
Passenger Cars | Petrol Hybrid | Small | Euro 4 | Total | mgBC/km | 2006_T: 1.0549; 2007_T: 1.0549; 2008_T: 1.0549; 2009_T: 1.0549; 2010_T: 1.0549; 2011_T: 1.0549; 2012_T: 1.0549; 2013_T: 1.0549; 2014_T: 1.0549; 2015_T: 1.0549; 2016_T: 1.0549; 2017_T: 1.0549; 2018_T: 1.0549; 2019_T: 1.0549; 2020_T: 1.0549
Passenger Cars | Petrol Hybrid | Small | Euro 5 | Total | mgBC/km | 2011_T: 1.1145; 2012_T: 1.1145; 2013_T: 1.1145; 2014_T: 1.1145; 2015_T: 1.1145; 2016_T: 1.1145; 2017_T: 1.1145; 2018_T: 1.1145; 2019_T: 1.1145; 2020_T: 1.1145
Passenger Cars | Petrol Hybrid | Small | Euro 6 a/b/c | Total | mgBC/km | 2015_T: 1.0687; 2016_T: 1.0687; 2017_T: 1.0687; 2018_T: 1.0687; 2019_T: 1.0687; 2020_T: 1.0687
Passenger Cars | Petrol Hybrid | Small | Euro 6 d-temp | Total | mgBC/km | 2019_T: 1.0615; 2020_T: 1.0615
Passenger Cars | Petrol Hybrid | Medium | Euro 4 | Total | mgBC/km | 2004_T: 1.0549; 2005_T: 1.0549; 2006_T: 1.0549; 2007_T: 1.0549; 2008_T: 1.0549; 2009_T: 1.0549; 2010_T: 1.0549; 2011_T: 1.0549; 2012_T: 1.0549; 2013_T: 1.0549; 2014_T: 1.0549; 2015_T: 1.0549; 2016_T: 1.0549; 2017_T: 1.0549; 2018_T: 1.0549; 2019_T: 1.0549; 2020_T: 1.0549
Passenger Cars | Petrol Hybrid | Medium | Euro 5 | Total | mgBC/km | 2011_T: 1.1145; 2012_T: 1.1145; 2013_T: 1.1145; 2014_T: 1.1145; 2015_T: 1.1145; 2016_T: 1.1145; 2017_T: 1.1145; 2018_T: 1.1145; 2019_T: 1.1145; 2020_T: 1.1145
Passenger Cars | Petrol Hybrid | Medium | Euro 6 a/b/c | Total | mgBC/km | 2015_T: 1.0687; 2016_T: 1.0687; 2017_T: 1.0687; 2018_T: 1.0687; 2019_T: 1.0687; 2020_T: 1.0687
Passenger Cars | Petrol Hybrid | Medium | Euro 6 d-temp | Total | mgBC/km | 2019_T: 1.0615; 2020_T: 1.0615
Passenger Cars | Petrol Hybrid | Large-SUV-Executive | Euro 4 | Total | mgBC/km | 2006_T: 1.1294; 2007_T: 1.1294; 2008_T: 1.1294; 2009_T: 1.1294; 2010_T: 1.1294; 2011_T: 1.1294; 2012_T: 1.1294; 2013_T: 1.1294; 2014_T: 1.1294; 2015_T: 1.1294; 2016_T: 1.1294; 2017_T: 1.1294; 2018_T: 1.1294; 2019_T: 1.1294; 2020_T: 1.1294
Passenger Cars | Petrol Hybrid | Large-SUV-Executive | Euro 5 | Total | mgBC/km | 2011_T: 1.1145; 2012_T: 1.1145; 2013_T: 1.1145; 2014_T: 1.1145; 2015_T: 1.1145; 2016_T: 1.1145; 2017_T: 1.1145; 2018_T: 1.1145; 2019_T: 1.1145; 2020_T: 1.1145
Passenger Cars | Petrol Hybrid | Large-SUV-Executive | Euro 6 a/b/c | Total | mgBC/km | 2015_T: 1.0687; 2016_T: 1.0687; 2017_T: 1.0687; 2018_T: 1.0687; 2019_T: 1.0687; 2020_T: 1.0687
Passenger Cars | Petrol Hybrid | Large-SUV-Executive | Euro 6 d-temp | Total | mgBC/km | 2019_T: 1.0615; 2020_T: 1.0615
Passenger Cars | Petrol PHEV | Small | Euro 6 a/b/c | Total | mgBC/km | 2015_T: 1.0794; 2016_T: 1.0794; 2017_T: 1.0794; 2018_T: 1.0794; 2019_T: 1.0794; 2020_T: 1.0794
Passenger Cars | Petrol PHEV | Small | Euro 6 d-temp | Total | mgBC/km | 2019_T: 1.0612; 2020_T: 1.0612
Passenger Cars | Petrol PHEV | Small | Euro 6 d | Total | mgBC/km
Passenger Cars | Petrol PHEV | Medium | Euro 6 a/b/c | Total | mgBC/km | 2015_T: 1.0794; 2016_T: 1.0794; 2017_T: 1.0794; 2018_T: 1.0794; 2019_T: 1.0794; 2020_T: 1.0794
Passenger Cars | Petrol PHEV | Medium | Euro 6 d-temp | Total | mgBC/km | 2019_T: 1.0612; 2020_T: 1.0612
Passenger Cars | Petrol PHEV | Large-SUV-Executive | Euro 6 a/b/c | Total | mgBC/km | 2015_T: 1.0612; 2016_T: 1.0612; 2017_T: 1.0612; 2018_T: 1.0612; 2019_T: 1.0612; 2020_T: 1.0612
Passenger Cars | Petrol PHEV | Large-SUV-Executive | Euro 6 d-temp | Total | mgBC/km | 2019_T: 1.0616; 2020_T: 1.0616
Passenger Cars | Petrol PHEV | Large-SUV-Executive | Euro 6 d | Total | mgBC/km
Passenger Cars | Diesel | Small | Conventional | Total | mgBC/km | 112.337 | 112.337 | 112.337 | 112.337 | 112.337 | 112.337 | 112.337 | 112.337 | 112.337 | 112.337 | 112.337 | 108.3123 | 108.3123 | 106.9888 | 106.8581 | 105.9921 | 99.8483 | 99.8531 | 99.9258 | 99.556 | 99.3837 | 99.379 | 99.379 | 99.3774 | 99.3726 | 99.3666 | 99.379 | 99.3695 | 99.3655 | 99.3655 | 99.3592 | 99.3592
Passenger Cars | Diesel | Small | Euro 1 | Total | mgBC/km |  |  |  | 57.5734 | 57.5734 | 57.5734 | 57.5734 | 57.5734 | 57.5734 | 57.5734 | 57.5734 | 55.5286 | 55.5286 | 54.8562 | 54.7898 | 54.3499 | 51.2285 | 51.2309 | 51.2678 | 51.0799 | 50.9924 | 50.99 | 50.99 | 50.9892 | 50.9868 | 50.9838 | 50.99 | 50.9852 | 50.9832 | 50.9832 | 50.98 | 50.98
Passenger Cars | Diesel | Small | Euro 2 | Total | mgBC/km | [8 empty] | 44.3323 | 44.3323 | 44.3323 | 42.7663 | 42.7663 | 42.2513 | 42.2004 | 41.8634 | 39.4728 | 39.4747 | 39.503 | 39.3591 | 39.2921 | 39.2902 | 39.2902 | 39.2896 | 39.2877 | 39.2854 | 39.2902 | 39.2865 | 39.285 | 39.285 | 39.2825 | 39.2825
Passenger Cars | Diesel | Small | Euro 3 | Total | mgBC/km | 2002_T: 34.1484; 2003_T: 34.1484; 2004_T: 34.1484; 2005_T: 33.1027; 2006_T: 33.1027; 2007_T: 33.1027; 2008_T: 33.1027; 2009_T: 33.1027; 2010_T: 33.1027; 2011_T: 33.1027; 2012_T: 33.1027; 2013_T: 33.1027; 2014_T: 33.1027; 2015_T: 33.1027; 2016_T: 33.1027; 2017_T: 33.1027; 2018_T: 33.1027; 2019_T: 33.1027; 2020_T: 33.1027
Passenger Cars | Diesel | Small | Euro 4 | Total | mgBC/km | 2006_T: 29.5973; 2007_T: 29.5973; 2008_T: 29.5973; 2009_T: 29.5973; 2010_T: 29.5973; 2011_T: 29.5973; 2012_T: 29.5973; 2013_T: 29.5973; 2014_T: 29.5973; 2015_T: 29.5973; 2016_T: 29.5973; 2017_T: 29.5973; 2018_T: 29.5973; 2019_T: 29.5973; 2020_T: 29.5973
Passenger Cars | Diesel | Small | Euro 5 | Total | mgBC/km | 2011_T: 1.0505; 2012_T: 1.0505; 2013_T: 1.0505; 2014_T: 1.0505; 2015_T: 1.0505; 2016_T: 1.0505; 2017_T: 1.0505; 2018_T: 1.0505; 2019_T: 1.0505; 2020_T: 1.0505
Passenger Cars | Diesel | Small | Euro 6 a/b/c | Total | mgBC/km | 2015_T: 1.0518; 2016_T: 1.0518; 2017_T: 1.0518; 2018_T: 1.0518; 2019_T: 1.0518; 2020_T: 1.0518
Passenger Cars | Diesel | Small | Euro 6 d-temp | Total | mgBC/km | 2019_T: 1.0518; 2020_T: 1.0518
Passenger Cars | Diesel | Medium | Conventional | Total | mgBC/km | 112.337 | 112.337 | 112.337 | 112.337 | 112.337 | 112.337 | 112.337 | 112.337 | 112.337 | 112.337 | 112.337 | 108.3123 | 108.3123 | 106.9888 | 106.8581 | 105.9921 | 99.8483 | 99.8531 | 99.9258 | 99.556 | 99.3837 | 99.379 | 99.379 | 99.3774 | 99.3726 | 99.3666 | 99.379 | 99.3695 | 99.3655 | 99.3655 | 99.3592 | 99.3592
Passenger Cars | Diesel | Medium | Euro 1 | Total | mgBC/km |  |  |  | 57.5734 | 57.5734 | 57.5734 | 57.5734 | 57.5734 | 57.5734 | 57.5734 | 57.5734 | 55.5286 | 55.5286 | 54.8562 | 54.7898 | 54.3499 | 51.2285 | 51.2309 | 51.2678 | 51.0799 | 50.9924 | 50.99 | 50.99 | 50.9892 | 50.9868 | 50.9838 | 50.99 | 50.9852 | 50.9832 | 50.9832 | 50.98 | 50.98
Passenger Cars | Diesel | Medium | Euro 2 | Total | mgBC/km | [8 empty] | 44.3323 | 44.3323 | 44.3323 | 42.7663 | 42.7663 | 42.2513 | 42.2004 | 41.8634 | 39.4728 | 39.4747 | 39.503 | 39.3591 | 39.2921 | 39.2902 | 39.2902 | 39.2896 | 39.2877 | 39.2854 | 39.2902 | 39.2865 | 39.285 | 39.285 | 39.2825 | 39.2825
Passenger Cars | Diesel | Medium | Euro 3 | Total | mgBC/km | 2002_T: 34.1484; 2003_T: 34.1484; 2004_T: 34.1484; 2005_T: 33.1027; 2006_T: 33.1027; 2007_T: 33.1027; 2008_T: 33.1027; 2009_T: 33.1027; 2010_T: 33.1027; 2011_T: 33.1027; 2012_T: 33.1027; 2013_T: 33.1027; 2014_T: 33.1027; 2015_T: 33.1027; 2016_T: 33.1027; 2017_T: 33.1027; 2018_T: 33.1027; 2019_T: 33.1027; 2020_T: 33.1027
Passenger Cars | Diesel | Medium | Euro 4 | Total | mgBC/km | 2006_T: 29.5973; 2007_T: 29.5973; 2008_T: 29.5973; 2009_T: 29.5973; 2010_T: 29.5973; 2011_T: 29.5973; 2012_T: 29.5973; 2013_T: 29.5973; 2014_T: 29.5973; 2015_T: 29.5973; 2016_T: 29.5973; 2017_T: 29.5973; 2018_T: 29.5973; 2019_T: 29.5973; 2020_T: 29.5973
Passenger Cars | Diesel | Medium | Euro 5 | Total | mgBC/km | 2011_T: 1.0505; 2012_T: 1.0505; 2013_T: 1.0505; 2014_T: 1.0505; 2015_T: 1.0505; 2016_T: 1.0505; 2017_T: 1.0505; 2018_T: 1.0505; 2019_T: 1.0505; 2020_T: 1.0505
Passenger Cars | Diesel | Medium | Euro 6 a/b/c | Total | mgBC/km | 2015_T: 1.0518; 2016_T: 1.0518; 2017_T: 1.0518; 2018_T: 1.0518; 2019_T: 1.0518; 2020_T: 1.0518
Passenger Cars | Diesel | Medium | Euro 6 d-temp | Total | mgBC/km | 2019_T: 1.0518; 2020_T: 1.0518
Passenger Cars | Diesel | Large-SUV-Executive | Conventional | Total | mgBC/km | 112.337 | 112.337 | 112.337 | 112.337 | 112.337 | 112.337 | 112.337 | 112.337 | 112.337 | 112.337 | 112.337 | 108.3123 | 108.3123 | 106.9888 | 106.8581 | 105.9921 | 99.8483 | 99.8531 | 99.9258 | 99.556 | 99.3837 | 99.379 | 99.379 | 99.3774 | 99.3726 | 99.3666 | 99.379 | 99.3695 | 99.3655 | 99.3655 | 99.3592 | 99.3592
Passenger Cars | Diesel | Large-SUV-Executive | Euro 1 | Total | mgBC/km |  |  |  | 57.5734 | 57.5734 | 57.5734 | 57.5734 | 57.5734 | 57.5734 | 57.5734 | 57.5734 | 55.5286 | 55.5286 | 54.8562 | 54.7898 | 54.3499 | 51.2285 | 51.2309 | 51.2678 | 51.0799 | 50.9924 | 50.99 | 50.99 | 50.9892 | 50.9868 | 50.9838 | 50.99 | 50.9852 | 50.9832 | 50.9832 | 50.98 | 50.98
Passenger Cars | Diesel | Large-SUV-Executive | Euro 2 | Total | mgBC/km | [8 empty] | 44.3323 | 44.3323 | 44.3323 | 42.7663 | 42.7663 | 42.2513 | 42.2004 | 41.8634 | 39.4728 | 39.4747 | 39.503 | 39.3591 | 39.2921 | 39.2902 | 39.2902 | 39.2896 | 39.2877 | 39.2854 | 39.2902 | 39.2865 | 39.285 | 39.285 | 39.2825 | 39.2825
Passenger Cars | Diesel | Large-SUV-Executive | Euro 3 | Total | mgBC/km | 2002_T: 34.1484; 2003_T: 34.1484; 2004_T: 34.1484; 2005_T: 33.1027; 2006_T: 33.1027; 2007_T: 33.1027; 2008_T: 33.1027; 2009_T: 33.1027; 2010_T: 33.1027; 2011_T: 33.1027; 2012_T: 33.1027; 2013_T: 33.1027; 2014_T: 33.1027; 2015_T: 33.1027; 2016_T: 33.1027; 2017_T: 33.1027; 2018_T: 33.1027; 2019_T: 33.1027; 2020_T: 33.1027
Passenger Cars | Diesel | Large-SUV-Executive | Euro 4 | Total | mgBC/km | 2006_T: 29.5973; 2007_T: 29.5973; 2008_T: 29.5973; 2009_T: 29.5973; 2010_T: 29.5973; 2011_T: 29.5973; 2012_T: 29.5973; 2013_T: 29.5973; 2014_T: 29.5973; 2015_T: 29.5973; 2016_T: 29.5973; 2017_T: 29.5973; 2018_T: 29.5973; 2019_T: 29.5973; 2020_T: 29.5973
Passenger Cars | Diesel | Large-SUV-Executive | Euro 5 | Total | mgBC/km | 2011_T: 1.0505; 2012_T: 1.0505; 2013_T: 1.0505; 2014_T: 1.0505; 2015_T: 1.0505; 2016_T: 1.0505; 2017_T: 1.0505; 2018_T: 1.0505; 2019_T: 1.0505; 2020_T: 1.0505
Passenger Cars | Diesel | Large-SUV-Executive | Euro 6 a/b/c | Total | mgBC/km | 2015_T: 1.0518; 2016_T: 1.0518; 2017_T: 1.0518; 2018_T: 1.0518; 2019_T: 1.0518; 2020_T: 1.0518
Passenger Cars | Diesel | Large-SUV-Executive | Euro 6 d-temp | Total | mgBC/km | 2019_T: 1.0518; 2020_T: 1.0518
Passenger Cars | Diesel PHEV | Large-SUV-Executive | Euro 6 a/b/c | Total | mgBC/km | 2019_T: 1.0518; 2020_T: 1.0518
Passenger Cars | Diesel PHEV | Large-SUV-Executive | Euro 6 d-temp | Total | mgBC/km | 2019_T: 1.0518; 2020_T: 1.0518
Passenger Cars | LPG Bifuel | Small | Conventional | Total | mgBC/km | 1987_T: 1.4694; 1990_T: 1.4694; 1991_T: 1.4694; 1992_T: 1.4694; 1993_T: 1.4694; 1994_T: 1.4694; 1995_T: 1.4694; 1996_T: 1.4694; 1997_T: 1.4694; 1998_T: 1.4694; 1999_T: 1.4694; 2000_T: 1.4694; 2001_T: 1.4694; 2002_T: 1.4694; 2003_T: 1.4694; 2004_T: 1.4694
Passenger Cars | LPG Bifuel | Small | Euro 1 | Total | mgBC/km | [10 empty] | 1.5827 | 1.5827 | 1.5827 | 1.5827 | 1.5827 | 1.5827 | 1.5827 | 1.5827 | 1.5827 | 1.5827 | 1.5827 | 1.5827 | 1.5827 | 1.5827 | 1.5827 | 1.5827 | 1.5827 | 1.5827 | 1.5827 | 1.5827 | 1.5827 | 1.5827
Passenger Cars | LPG Bifuel | Small | Euro 2 | Total | mgBC/km | [10 empty] | 1.5827 | 1.5827 | 1.5827 | 1.5827 | 1.5827 | 1.5827 | 1.5827 | 1.5827 | 1.5827 | 1.5827 | 1.5827 | 1.5827 | 1.5827 | 1.5827 | 1.5827 | 1.5827 | 1.5827 | 1.5827 | 1.5827 | 1.5827 | 1.5827 | 1.5827
Passenger Cars | LPG Bifuel | Small | Euro 3 | Total | mgBC/km | 2005_T: 1.1722; 2006_T: 1.1722; 2007_T: 1.1722; 2008_T: 1.1722; 2009_T: 1.1722; 2010_T: 1.1722; 2011_T: 1.1722; 2012_T: 1.1722; 2013_T: 1.1722; 2014_T: 1.1722; 2015_T: 1.1722; 2016_T: 1.1722; 2017_T: 1.1722; 2018_T: 1.1722; 2019_T: 1.1722; 2020_T: 1.1722
Passenger Cars | LPG Bifuel | Small | Euro 4 | Total | mgBC/km | 2005_T: 1.1722; 2006_T: 1.1722; 2007_T: 1.1722; 2008_T: 1.1722; 2009_T: 1.1722; 2010_T: 1.1722; 2011_T: 1.1722; 2012_T: 1.1722; 2013_T: 1.1722; 2014_T: 1.1722; 2015_T: 1.1722; 2016_T: 1.1722; 2017_T: 1.1722; 2018_T: 1.1722; 2019_T: 1.1722; 2020_T: 1.1722
Passenger Cars | LPG Bifuel | Small | Euro 5 | Total | mgBC/km | 2014_T: 1.1722; 2015_T: 1.1722; 2016_T: 1.1722; 2017_T: 1.1722; 2018_T: 1.1722; 2019_T: 1.1722; 2020_T: 1.1722
Passenger Cars | LPG Bifuel | Small | Euro 6 a/b/c | Total | mgBC/km | 2015_T: 1.12; 2016_T: 1.12; 2017_T: 1.12; 2018_T: 1.12; 2019_T: 1.12; 2020_T: 1.12
Passenger Cars Total |  |  |  |  | mgBC/km | 9.1192 | 12.3862 | 14.3334 | 12.8799 | 13.7143 | 14.1105 | 14.3749 | 14.6254 | 13.7236 | 12.2009 | 10.9514 | 9.1125 | 8.5645 | 8.1416 | 7.9443 | 7.7535 | 7.3427 | 7.7236 | 8.1497 | 8.4363 | 9.3077 | 10.4158 | 10.5613 | 10.7678 | 11.0036 | 10.6906 | 9.8779 | 8.6698 | 5.7374 | 5.0127 | 4.249 | 3.7936
Light Commercial Vehicles | Petrol | N1-I | Conventional | Total | mgBC/km | 2.0636 | 2.0636 | 2.0636 | 2.0636 | 2.0636 | 2.0636 | 2.0636 | 2.0636 | 2.0636 | 2.0636 | 2.0636 | 2.0636 | 2.0636 | 2.0636 | 2.0636 | 2.0636 | 2.0636 | 2.0636 | 2.0636 | 2.0636 | 2.0636 | 2.0636 | 2.0636 | 2.0636 | 2.0636
Light Commercial Vehicles | Petrol | N1-I | Euro 1 | Total | mgBC/km | [5 empty] | 2.1873 | 2.1873 | 2.1873 | 2.1873 | 2.1873 | 2.1873 | 2.1873 | 2.1873 | 2.1873 | 2.1873 | 2.1873 | 2.1873 | 2.1873 | 2.1873 | 2.1873 | 2.1873 | 2.1873 | 2.1873 | 2.1873 | 2.1873 | 2.1873 | 2.1873 | 2.1873 | 2.1873 | 2.1873
Light Commercial Vehicles | Petrol | N1-I | Euro 2 | Total | mgBC/km | [9 empty] | 2.1873 | 2.1873 | 2.1873 | 2.1873 | 2.1873 | 2.1873 | 2.1873 | 2.1873 | 2.1873 | 2.1873 | 2.1873 | 2.1873 | 2.1873 | 2.1873 | 2.1873 | 2.1873 | 2.1873 | 2.1873 | 2.1873 | 2.1873 | 2.1873 | 2.1873 | 2.1873
Light Commercial Vehicles | Petrol | N1-I | Euro 3 | Total | mgBC/km | 2002_T: 1.735; 2003_T: 1.735; 2004_T: 1.735; 2005_T: 1.735; 2006_T: 1.735; 2007_T: 1.735; 2008_T: 1.735; 2009_T: 1.735; 2010_T: 1.735; 2011_T: 1.735; 2012_T: 1.735; 2013_T: 1.735; 2014_T: 1.735; 2015_T: 1.735; 2016_T: 1.735; 2017_T: 1.735; 2018_T: 1.735; 2019_T: 1.735; 2020_T: 1.735
Light Commercial Vehicles | Petrol | N1-I | Euro 4 | Total | mgBC/km | 2006_T: 1.735; 2007_T: 1.735; 2008_T: 1.735; 2009_T: 1.735; 2010_T: 1.735; 2011_T: 1.735; 2012_T: 1.735; 2013_T: 1.735; 2014_T: 1.735; 2015_T: 1.735; 2016_T: 1.735; 2017_T: 1.735; 2018_T: 1.735; 2019_T: 1.735; 2020_T: 1.735
Light Commercial Vehicles | Petrol | N1-I | Euro 5 | Total | mgBC/km | 2011_T: 1.6504; 2012_T: 1.6504; 2013_T: 1.6504; 2014_T: 1.6504; 2015_T: 1.6504; 2016_T: 1.6504; 2017_T: 1.6504; 2018_T: 1.6504; 2019_T: 1.6504; 2020_T: 1.6504
Light Commercial Vehicles | Petrol | N1-I | Euro 6 a/b/c | Total | mgBC/km | 2015_T: 1.6215; 2016_T: 1.6215; 2017_T: 1.6215; 2018_T: 1.6215; 2019_T: 1.6215; 2020_T: 1.6215
Light Commercial Vehicles | Petrol | N1-I | Euro 6 d-temp | Total | mgBC/km | 2017_T: 1.6144; 2018_T: 1.6144; 2019_T: 1.6144; 2020_T: 1.6144
Light Commercial Vehicles | Petrol | N1-II | Conventional | Total | mgBC/km | 2.0636 | 2.0636 | 2.0636 | 2.0636 | 2.0636 | 2.0636 | 2.0636 | 2.0636 | 2.0636 | 2.0636 | 2.0636 | 2.0636 | 2.0636 | 2.0636 | 2.0636 | 2.0636 | 2.0636 | 2.0636 | 2.0636 | 2.0636 | 2.0636 | 2.0636 | 2.0636 | 2.0636 | 2.0636 | 2.0636 | 2.0636 | 2.0636
Light Commercial Vehicles | Petrol | N1-II | Euro 1 | Total | mgBC/km | [5 empty] | 2.1873 | 2.1873 | 2.1873 | 2.1873 | 2.1873 | 2.1873 | 2.1873 | 2.1873 | 2.1873 | 2.1873 | 2.1873 | 2.1873 | 2.1873 | 2.1873 | 2.1873 | 2.1873 | 2.1873 | 2.1873 | 2.1873 | 2.1873 | 2.1873 | 2.1873 | 2.1873 | 2.1873 | 2.1873 | 2.1873 | 2.1873
Light Commercial Vehicles | Petrol | N1-II | Euro 2 | Total | mgBC/km | [9 empty] | 2.1873 | 2.1873 | 2.1873 | 2.1873 | 2.1873 | 2.1873 | 2.1873 | 2.1873 | 2.1873 | 2.1873 | 2.1873 | 2.1873 | 2.1873 | 2.1873 | 2.1873 | 2.1873 | 2.1873 | 2.1873 | 2.1873 | 2.1873 | 2.1873 | 2.1873 | 2.1873
Light Commercial Vehicles | Petrol | N1-II | Euro 3 | Total | mgBC/km | 2002_T: 1.735; 2003_T: 1.735; 2004_T: 1.735; 2005_T: 1.735; 2006_T: 1.735; 2007_T: 1.735; 2008_T: 1.735; 2009_T: 1.735; 2010_T: 1.735; 2011_T: 1.735; 2012_T: 1.735; 2013_T: 1.735; 2014_T: 1.735; 2015_T: 1.735; 2016_T: 1.735; 2017_T: 1.735; 2018_T: 1.735; 2019_T: 1.735; 2020_T: 1.735
Light Commercial Vehicles | Petrol | N1-II | Euro 4 | Total | mgBC/km | 2006_T: 1.735; 2007_T: 1.735; 2008_T: 1.735; 2009_T: 1.735; 2010_T: 1.735; 2011_T: 1.735; 2012_T: 1.735; 2013_T: 1.735; 2014_T: 1.735; 2015_T: 1.735; 2016_T: 1.735; 2017_T: 1.735; 2018_T: 1.735; 2019_T: 1.735; 2020_T: 1.735
Light Commercial Vehicles | Petrol | N1-II | Euro 5 | Total | mgBC/km | 2011_T: 1.6504; 2012_T: 1.6504; 2013_T: 1.6504; 2014_T: 1.6504; 2015_T: 1.6504; 2016_T: 1.6504; 2017_T: 1.6504; 2018_T: 1.6504; 2019_T: 1.6504; 2020_T: 1.6504
Light Commercial Vehicles | Petrol | N1-II | Euro 6 a/b/c | Total | mgBC/km | 2015_T: 1.6215; 2016_T: 1.6215; 2017_T: 1.6215; 2018_T: 1.6215; 2019_T: 1.6215; 2020_T: 1.6215
Light Commercial Vehicles | Petrol | N1-II | Euro 6 d-temp | Total | mgBC/km | 2018_T: 1.6144; 2019_T: 1.6144; 2020_T: 1.6144
Light Commercial Vehicles | Petrol | N1-III | Conventional | Total | mgBC/km | 1.6185 | 1.6185 | 1.6185 | 1.6185 | 1.6185 | 1.6185 | 1.6185 | 1.6185 | 1.6185 | 1.6185 | 1.6185 | 1.6185 | 1.6185 | 1.6185 | 1.6185 | 1.6185 | 1.6185 | 1.6185 | 1.6185 | 1.6185 | 1.6185 | 1.6185 | 1.6185 | 1.6185 | 1.6185 | 1.6185 | 1.6185 | 1.6185 | 1.6185
Light Commercial Vehicles | Petrol | N1-III | Euro 1 | Total | mgBC/km | [5 empty] | 2.1873 | 2.1873 | 2.1873 | 2.1873 | 2.1873 | 2.1873 | 2.1873 | 2.1873 | 2.1873 | 2.1873 | 2.1873 | 2.1873 | 2.1873 | 2.1873 | 2.1873 | 2.1873 | 2.1873 | 2.1873 | 2.1873 | 2.1873 | 2.1873 | 2.1873 | 2.1873 | 2.1873 | 2.1873 | 2.1873 | 2.1873
Light Commercial Vehicles | Petrol | N1-III | Euro 2 | Total | mgBC/km | [9 empty] | 2.1873 | 2.1873 | 2.1873 | 2.1873 | 2.1873 | 2.1873 | 2.1873 | 2.1873 | 2.1873 | 2.1873 | 2.1873 | 2.1873 | 2.1873 | 2.1873 | 2.1873 | 2.1873 | 2.1873 | 2.1873 | 2.1873 | 2.1873 | 2.1873 | 2.1873 | 2.1873
Light Commercial Vehicles | Petrol | N1-III | Euro 3 | Total | mgBC/km | 2002_T: 1.735; 2003_T: 1.735; 2004_T: 1.735; 2005_T: 1.735; 2006_T: 1.735; 2007_T: 1.735; 2008_T: 1.735; 2009_T: 1.735; 2010_T: 1.735; 2011_T: 1.735; 2012_T: 1.735; 2013_T: 1.735; 2014_T: 1.735; 2015_T: 1.735; 2016_T: 1.735; 2017_T: 1.735; 2018_T: 1.735; 2019_T: 1.735; 2020_T: 1.735
Light Commercial Vehicles | Petrol | N1-III | Euro 4 | Total | mgBC/km | 2006_T: 1.735; 2007_T: 1.735; 2008_T: 1.735; 2009_T: 1.735; 2010_T: 1.735; 2011_T: 1.735; 2012_T: 1.735; 2013_T: 1.735; 2014_T: 1.735; 2015_T: 1.735; 2016_T: 1.735; 2017_T: 1.735; 2018_T: 1.735; 2019_T: 1.735; 2020_T: 1.735
Light Commercial Vehicles | Petrol | N1-III | Euro 5 | Total | mgBC/km | 2012_T: 1.6504; 2013_T: 1.6504; 2014_T: 1.6504; 2015_T: 1.6504; 2016_T: 1.6504; 2017_T: 1.6504; 2018_T: 1.6504; 2019_T: 1.6504; 2020_T: 1.6504
Light Commercial Vehicles | Petrol | N1-III | Euro 6 a/b/c | Total | mgBC/km | 2015_T: 1.6215; 2016_T: 1.6215; 2017_T: 1.6215; 2018_T: 1.6215; 2019_T: 1.6215; 2020_T: 1.6215
Light Commercial Vehicles | Petrol | N1-III | Euro 6 d-temp | Total | mgBC/km | 2018_T: 1.6144; 2019_T: 1.6144; 2020_T: 1.6144
Light Commercial Vehicles | Diesel | N1-I | Conventional | Total | mgBC/km | 209.085 | 209.085 | 209.085 | 209.085 | 209.085 | 209.085 | 209.085 | 209.085 | 209.085 | 209.085 | 209.085 | 201.5824 | 201.5824 | 199.1152 | 198.8716 | 197.2572 | 185.8045 | 185.8134 | 185.9489 | 185.2595 | 184.9384 | 184.9295 | 184.9295 | 184.9266 | 184.9178 | 184.9066 | 184.9296 | 184.9119 | 184.9045 | 184.9045 | 184.8927 | 184.8927
Light Commercial Vehicles | Diesel | N1-I | Euro 1 | Total | mgBC/km | [5 empty] | 71.2689 | 71.2689 | 71.2689 | 71.2689 | 71.2689 | 71.2689 | 68.7489 | 68.7489 | 67.9203 | 67.8384 | 67.2962 | 63.4495 | 63.4525 | 63.498 | 63.2665 | 63.1586 | 63.1556 | 63.1556 | 63.1546 | 63.1517 | 63.1479 | 63.1557 | 63.1497 | 63.1472 | 63.1472 | 63.1433 | 63.1433
Light Commercial Vehicles | Diesel | N1-I | Euro 2 | Total | mgBC/km | [9 empty] | 81.226 | 81.226 | 78.3461 | 78.3461 | 77.399 | 77.3055 | 76.6858 | 72.2896 | 72.293 | 72.345 | 72.0804 | 71.9571 | 71.9537 | 71.9537 | 71.9526 | 71.9492 | 71.9449 | 71.9538 | 71.9469 | 71.9441 | 71.9441 | 71.9396 | 71.9396
Light Commercial Vehicles | Diesel | N1-I | Euro 3 | Total | mgBC/km | 2002_T: 58.2749; 2003_T: 58.2749; 2004_T: 58.2749; 2005_T: 56.4851; 2006_T: 56.4851; 2007_T: 56.4851; 2008_T: 56.4851; 2009_T: 56.4851; 2010_T: 56.4851; 2011_T: 56.4851; 2012_T: 56.4851; 2013_T: 56.4851; 2014_T: 56.4851; 2015_T: 56.4851; 2016_T: 56.4851; 2017_T: 56.4851; 2018_T: 56.4851; 2019_T: 56.4851; 2020_T: 56.4851
Light Commercial Vehicles | Diesel | N1-I | Euro 4 | Total | mgBC/km | 2006_T: 31.8885; 2007_T: 31.8885; 2008_T: 31.8885; 2009_T: 31.8885; 2010_T: 31.8885; 2011_T: 31.8885; 2012_T: 31.8885; 2013_T: 31.8885; 2014_T: 31.8885; 2015_T: 31.8885; 2016_T: 31.8885; 2017_T: 31.8885; 2018_T: 31.8885; 2019_T: 31.8885; 2020_T: 31.8885
Light Commercial Vehicles | Diesel | N1-I | Euro 5 | Total | mgBC/km | 2011_T: 1.6033; 2012_T: 1.6033; 2013_T: 1.6033; 2014_T: 1.6033; 2015_T: 1.6033; 2016_T: 1.6033; 2017_T: 1.6033; 2018_T: 1.6033; 2019_T: 1.6033; 2020_T: 1.6033
Light Commercial Vehicles | Diesel | N1-I | Euro 6 a/b/c | Total | mgBC/km | 2015_T: 1.6045; 2016_T: 1.6045; 2017_T: 1.6045; 2018_T: 1.6045; 2019_T: 1.6045; 2020_T: 1.6045
Light Commercial Vehicles | Diesel | N1-I | Euro 6 d-temp | Total | mgBC/km | 2018_T: 1.6045; 2019_T: 1.6045; 2020_T: 1.6045
Light Commercial Vehicles | Diesel | N1-II | Conventional | Total | mgBC/km | 209.085 | 209.085 | 209.085 | 209.085 | 209.085 | 209.085 | 209.085 | 209.085 | 209.085 | 209.085 | 209.085 | 201.5824 | 201.5824 | 199.1152 | 198.8716 | 197.2572 | 185.8045 | 185.8134 | 185.9489 | 185.2595 | 184.9384 | 184.9295 | 184.9295 | 184.9266 | 184.9178 | 184.9066 | 184.9296 | 184.9119 | 184.9045 | 184.9045 | 184.8927 | 184.8927
Light Commercial Vehicles | Diesel | N1-II | Euro 1 | Total | mgBC/km | [5 empty] | 71.2689 | 71.2689 | 71.2689 | 71.2689 | 71.2689 | 71.2689 | 68.7489 | 68.7489 | 67.9203 | 67.8384 | 67.2962 | 63.4495 | 63.4525 | 63.498 | 63.2665 | 63.1586 | 63.1556 | 63.1556 | 63.1546 | 63.1517 | 63.1479 | 63.1557 | 63.1497 | 63.1472 | 63.1472 | 63.1433 | 63.1433
Light Commercial Vehicles | Diesel | N1-II | Euro 2 | Total | mgBC/km | [9 empty] | 81.226 | 81.226 | 78.3461 | 78.3461 | 77.399 | 77.3055 | 76.6858 | 72.2896 | 72.293 | 72.345 | 72.0804 | 71.9571 | 71.9537 | 71.9537 | 71.9526 | 71.9492 | 71.9449 | 71.9538 | 71.9469 | 71.9441 | 71.9441 | 71.9396 | 71.9396
Light Commercial Vehicles | Diesel | N1-II | Euro 3 | Total | mgBC/km | 2002_T: 58.2749; 2003_T: 58.2749; 2004_T: 58.2749; 2005_T: 56.4851; 2006_T: 56.4851; 2007_T: 56.4851; 2008_T: 56.4851; 2009_T: 56.4851; 2010_T: 56.4851; 2011_T: 56.4851; 2012_T: 56.4851; 2013_T: 56.4851; 2014_T: 56.4851; 2015_T: 56.4851; 2016_T: 56.4851; 2017_T: 56.4851; 2018_T: 56.4851; 2019_T: 56.4851; 2020_T: 56.4851
Light Commercial Vehicles | Diesel | N1-II | Euro 4 | Total | mgBC/km | 2006_T: 31.8885; 2007_T: 31.8885; 2008_T: 31.8885; 2009_T: 31.8885; 2010_T: 31.8885; 2011_T: 31.8885; 2012_T: 31.8885; 2013_T: 31.8885; 2014_T: 31.8885; 2015_T: 31.8885; 2016_T: 31.8885; 2017_T: 31.8885; 2018_T: 31.8885; 2019_T: 31.8885; 2020_T: 31.8885
Light Commercial Vehicles | Diesel | N1-II | Euro 5 | Total | mgBC/km | 2011_T: 1.6033; 2012_T: 1.6033; 2013_T: 1.6033; 2014_T: 1.6033; 2015_T: 1.6033; 2016_T: 1.6033; 2017_T: 1.6033; 2018_T: 1.6033; 2019_T: 1.6033; 2020_T: 1.6033
Light Commercial Vehicles | Diesel | N1-II | Euro 6 a/b/c | Total | mgBC/km | 2015_T: 1.6045; 2016_T: 1.6045; 2017_T: 1.6045; 2018_T: 1.6045; 2019_T: 1.6045; 2020_T: 1.6045
Light Commercial Vehicles | Diesel | N1-II | Euro 6 d-temp | Total | mgBC/km | 2018_T: 1.6045; 2019_T: 1.6045; 2020_T: 1.6045
Light Commercial Vehicles | Diesel | N1-III | Conventional | Total | mgBC/km | 209.085 | 209.085 | 209.085 | 209.085 | 209.085 | 209.085 | 209.085 | 209.085 | 209.085 | 209.085 | 209.085 | 201.5824 | 201.5824 | 199.1152 | 198.8716 | 197.2572 | 185.8045 | 185.8134 | 185.9489 | 185.2595 | 184.9384 | 184.9295 | 184.9295 | 184.9266 | 184.9178 | 184.9066 | 184.9296 | 184.9119 | 184.9045 | 184.9045 | 184.8927 | 184.8927
Light Commercial Vehicles | Diesel | N1-III | Euro 1 | Total | mgBC/km | [5 empty] | 71.2689 | 71.2689 | 71.2689 | 71.2689 | 71.2689 | 71.2689 | 68.7489 | 68.7489 | 67.9203 | 67.8384 | 67.2962 | 63.4495 | 63.4525 | 63.498 | 63.2665 | 63.1586 | 63.1556 | 63.1556 | 63.1546 | 63.1517 | 63.1479 | 63.1557 | 63.1497 | 63.1472 | 63.1472 | 63.1433 | 63.1433
Light Commercial Vehicles | Diesel | N1-III | Euro 2 | Total | mgBC/km | [9 empty] | 81.226 | 81.226 | 78.3461 | 78.3461 | 77.399 | 77.3055 | 76.6858 | 72.2896 | 72.293 | 72.345 | 72.0804 | 71.9571 | 71.9537 | 71.9537 | 71.9526 | 71.9492 | 71.9449 | 71.9538 | 71.9469 | 71.9441 | 71.9441 | 71.9396 | 71.9396
Light Commercial Vehicles | Diesel | N1-III | Euro 3 | Total | mgBC/km | 2002_T: 58.2749; 2003_T: 58.2749; 2004_T: 58.2749; 2005_T: 56.4851; 2006_T: 56.4851; 2007_T: 56.4851; 2008_T: 56.4851; 2009_T: 56.4851; 2010_T: 56.4851; 2011_T: 56.4851; 2012_T: 56.4851; 2013_T: 56.4851; 2014_T: 56.4851; 2015_T: 56.4851; 2016_T: 56.4851; 2017_T: 56.4851; 2018_T: 56.4851; 2019_T: 56.4851; 2020_T: 56.4851
Light Commercial Vehicles | Diesel | N1-III | Euro 4 | Total | mgBC/km | 2006_T: 31.8885; 2007_T: 31.8885; 2008_T: 31.8885; 2009_T: 31.8885; 2010_T: 31.8885; 2011_T: 31.8885; 2012_T: 31.8885; 2013_T: 31.8885; 2014_T: 31.8885; 2015_T: 31.8885; 2016_T: 31.8885; 2017_T: 31.8885; 2018_T: 31.8885; 2019_T: 31.8885; 2020_T: 31.8885
Light Commercial Vehicles | Diesel | N1-III | Euro 5 | Total | mgBC/km | 2011_T: 1.6033; 2012_T: 1.6033; 2013_T: 1.6033; 2014_T: 1.6033; 2015_T: 1.6033; 2016_T: 1.6033; 2017_T: 1.6033; 2018_T: 1.6033; 2019_T: 1.6033; 2020_T: 1.6033
Light Commercial Vehicles | Diesel | N1-III | Euro 6 a/b/c | Total | mgBC/km | 2015_T: 1.6045; 2016_T: 1.6045; 2017_T: 1.6045; 2018_T: 1.6045; 2019_T: 1.6045; 2020_T: 1.6045
Light Commercial Vehicles | Diesel | N1-III | Euro 6 d-temp | Total | mgBC/km | 2018_T: 1.6045; 2019_T: 1.6045; 2020_T: 1.6045
Light Commercial Vehicles Total |  |  |  |  | mgBC/km | 138.5705 | 173.1722 | 172.4848 | 175.5458 | 185.0605 | 177.8811 | 169.078 | 154.6094 | 133.1656 | 123.4882 | 113.3263 | 100.5837 | 92.4653 | 85.6463 | 80.2484 | 75.2622 | 68.5424 | 63.2186 | 58.6105 | 53.4041 | 51.0871 | 48.6133 | 45.1588 | 41.3541 | 38.5165 | 34.8408 | 30.7575 | 24.6832 | 20.9407 | 16.9103 | 14.001 | 11.8337
Heavy Duty Trucks | Petrol | >3,5 t | Conventional | Total | mgBC/km | 2.9459 | 2.9459 | 2.9459 | 2.9459 | 2.9459 | 2.9459 | 2.9459 | 2.9459 | 2.9459 | 2.9459 | 2.9459 | 2.9459 | 2.9459 | 2.9459 | 2.9459 | 2.9459 | 2.9459 | 2.9459 | 2.9459 | 2.9459 | 2.9459 | 2.9459 | 2.9459 | 2.9459 | 2.9459 | 2.9459 | 2.9459 | 2.9459 | 2.9459 | 2.9459 | 2.9459 | 2.9459
Heavy Duty Trucks | Diesel | Rigid <=7,5 t | Conventional | Total | mgBC/km | 120.7459 | 120.7459 | 120.7459 | 120.7459 | 120.7459 | 120.7459 | 120.7459 | 120.7459 | 120.7459 | 120.7459 | 120.7459 | 119.0254 | 119.0254 | 118.2098 | 118.1293 | 117.5956 | 114.6893 | 114.6923 | 114.7381 | 114.505 | 114.3963 | 114.3934 | 114.3934 | 114.3924 | 114.3894 | 114.3856 | 114.3934 | 114.3874 | 114.3849 | 114.3849 | 114.3809 | 114.3809
Heavy Duty Trucks | Diesel | Rigid <=7,5 t | Euro I | Total | mgBC/km | [6 empty] | 64.7362 | 64.7362 | 64.7362 | 64.7362 | 64.7362 | 63.8338 | 63.8338 | 63.406 | 63.3637 | 63.0838 | 61.5593 | 61.5609 | 61.585 | 61.4627 | 61.4057 | 61.4041 | 61.4041 | 61.4036 | 61.402 | 61.4 | 61.4041 | 61.401 | 61.3997 | 61.3997 | 61.3976 | 61.3976
Heavy Duty Trucks | Diesel | Rigid <=7,5 t | Euro II | Total | mgBC/km | [9 empty] | 39.8175 | 39.8175 | 39.279 | 39.279 | 39.0238 | 38.9985 | 38.8315 | 37.9218 | 37.9228 | 37.9371 | 37.8641 | 37.8301 | 37.8292 | 37.8292 | 37.8289 | 37.8279 | 37.8268 | 37.8292 | 37.8273 | 37.8265 | 37.8265 | 37.8253 | 37.8253
Heavy Duty Trucks | Diesel | Rigid <=7,5 t | Euro III | Total | mgBC/km | 2002_T: 35.4605; 2003_T: 35.4605; 2004_T: 35.4605; 2005_T: 35.1203; 2006_T: 35.1203; 2007_T: 35.1203; 2008_T: 35.1203; 2009_T: 35.1203; 2010_T: 35.1203; 2011_T: 35.1203; 2012_T: 35.1203; 2013_T: 35.1203; 2014_T: 35.1203; 2015_T: 35.1203; 2016_T: 35.1203; 2017_T: 35.1203; 2018_T: 35.1203; 2019_T: 35.1203; 2020_T: 35.1203
Heavy Duty Trucks | Diesel | Rigid <=7,5 t | Euro IV | Total | mgBC/km | 2006_T: 12.9934; 2007_T: 12.9934; 2008_T: 12.9934; 2009_T: 12.9934; 2010_T: 12.9934; 2011_T: 12.9934; 2012_T: 12.9934; 2013_T: 12.9934; 2014_T: 12.9934; 2015_T: 12.9934; 2016_T: 12.9934; 2017_T: 12.9934; 2018_T: 12.9934; 2019_T: 12.9934; 2020_T: 12.9934
Heavy Duty Trucks | Diesel | Rigid <=7,5 t | Euro V | Total | mgBC/km | 2011_T: 2.9459; 2012_T: 2.9459; 2013_T: 2.9459; 2014_T: 2.9459; 2015_T: 2.9459; 2016_T: 2.9459; 2017_T: 2.9459; 2018_T: 2.9459; 2019_T: 2.9459; 2020_T: 2.9459
Heavy Duty Trucks | Diesel | Rigid <=7,5 t | Euro VI A/B/C | Total | mgBC/km | 2015_T: 2.9459; 2016_T: 2.9459; 2017_T: 2.9459; 2018_T: 2.9459; 2019_T: 2.9459; 2020_T: 2.9459
Heavy Duty Trucks | Diesel | Rigid 7,5 - 12 t | Conventional | Total | mgBC/km | 118.0859 | 118.0859 | 118.0859 | 118.0859 | 118.0859 | 118.0859 | 118.0859 | 118.0859 | 118.0859 | 118.0859 | 118.0859 | 116.4044 | 116.4044 | 115.6072 | 115.5284 | 115.0068 | 112.1661 | 112.169 | 112.2138 | 111.986 | 111.8798 | 111.8769 | 111.8769 | 111.8759 | 111.873 | 111.8693 | 111.8769 | 111.871 | 111.8686 | 111.8686 | 111.8647 | 111.8647
Heavy Duty Trucks | Diesel | Rigid 7,5 - 12 t | Euro I | Total | mgBC/km | [6 empty] | 95.5655 | 95.5655 | 95.5655 | 95.5655 | 95.5655 | 94.2128 | 94.2128 | 93.5715 | 93.5082 | 93.0886 | 90.8035 | 90.8059 | 90.8419 | 90.6586 | 90.5732 | 90.5708 | 90.5708 | 90.5701 | 90.5677 | 90.5647 | 90.5709 | 90.5661 | 90.5642 | 90.5642 | 90.5611 | 90.5611
Heavy Duty Trucks | Diesel | Rigid 7,5 - 12 t | Euro II | Total | mgBC/km | [9 empty] | 59.038 | 59.038 | 58.2188 | 58.2188 | 57.8304 | 57.7921 | 57.538 | 56.1541 | 56.1555 | 56.1773 | 56.0663 | 56.0146 | 56.0132 | 56.0132 | 56.0127 | 56.0113 | 56.0095 | 56.0132 | 56.0103 | 56.0091 | 56.0091 | 56.0072 | 56.0072
Heavy Duty Trucks | Diesel | Rigid 7,5 - 12 t | Euro III | Total | mgBC/km | 2002_T: 52.8308; 2003_T: 52.8308; 2004_T: 52.8308; 2005_T: 52.3088; 2006_T: 52.3088; 2007_T: 52.3088; 2008_T: 52.3088; 2009_T: 52.3088; 2010_T: 52.3088; 2011_T: 52.3088; 2012_T: 52.3088; 2013_T: 52.3088; 2014_T: 52.3088; 2015_T: 52.3088; 2016_T: 52.3088; 2017_T: 52.3088; 2018_T: 52.3088; 2019_T: 52.3088; 2020_T: 52.3088
Heavy Duty Trucks | Diesel | Rigid 7,5 - 12 t | Euro IV | Total | mgBC/km | 2006_T: 17.2756; 2007_T: 17.2756; 2008_T: 17.2756; 2009_T: 17.2756; 2010_T: 17.2756; 2011_T: 17.2756; 2012_T: 17.2756; 2013_T: 17.2756; 2014_T: 17.2756; 2015_T: 17.2756; 2016_T: 17.2756; 2017_T: 17.2756; 2018_T: 17.2756; 2019_T: 17.2756; 2020_T: 17.2756
Heavy Duty Trucks | Diesel | Rigid 7,5 - 12 t | Euro V | Total | mgBC/km | 2011_T: 2.9459; 2012_T: 2.9459; 2013_T: 2.9459; 2014_T: 2.9459; 2015_T: 2.9459; 2016_T: 2.9459; 2017_T: 2.9459; 2018_T: 2.9459; 2019_T: 2.9459; 2020_T: 2.9459
Heavy Duty Trucks | Diesel | Rigid 7,5 - 12 t | Euro VI A/B/C | Total | mgBC/km | 2015_T: 2.9459; 2016_T: 2.9459; 2017_T: 2.9459; 2018_T: 2.9459; 2019_T: 2.9459; 2020_T: 2.9459
Heavy Duty Trucks | Diesel | Rigid 12 - 14 t | Conventional | Total | mgBC/km | 128.8867 | 128.8867 | 128.8867 | 128.8867 | 128.8867 | 128.8867 | 128.8867 | 128.8867 | 128.8867 | 128.8867 | 128.8867 | 127.0474 | 127.0474 | 126.1754 | 126.0893 | 125.5187 | 122.4116 | 122.4148 | 122.4638 | 122.2145 | 122.0984 | 122.0952 | 122.0952 | 122.0941 | 122.0909 | 122.0869 | 122.0952 | 122.0888 | 122.0861 | 122.0861 | 122.0819 | 122.0819
Heavy Duty Trucks | Diesel | Rigid 12 - 14 t | Euro I | Total | mgBC/km | [6 empty] | 105.5695 | 105.5695 | 105.5695 | 105.5695 | 105.5695 | 104.0708 | 104.0708 | 103.3602 | 103.29 | 102.8251 | 100.2932 | 100.2959 | 100.3358 | 100.1327 | 100.038 | 100.0354 | 100.0354 | 100.0346 | 100.032 | 100.0287 | 100.0355 | 100.0302 | 100.0281 | 100.0281 | 100.0246 | 100.0246
Heavy Duty Trucks | Diesel | Rigid 12 - 14 t | Euro II | Total | mgBC/km | [9 empty] | 64.4997 | 64.4997 | 63.6008 | 63.6008 | 63.1746 | 63.1325 | 62.8536 | 61.335 | 61.3366 | 61.3605 | 61.2387 | 61.1819 | 61.1804 | 61.1804 | 61.1799 | 61.1783 | 61.1763 | 61.1804 | 61.1773 | 61.176 | 61.176 | 61.1739 | 61.1739
Heavy Duty Trucks | Diesel | Rigid 12 - 14 t | Euro III | Total | mgBC/km | 2002_T: 57.1887; 2003_T: 57.1887; 2004_T: 57.1887; 2005_T: 56.6211; 2006_T: 56.6211; 2007_T: 56.6211; 2008_T: 56.6211; 2009_T: 56.6211; 2010_T: 56.6211; 2011_T: 56.6211; 2012_T: 56.6211; 2013_T: 56.6211; 2014_T: 56.6211; 2015_T: 56.6211; 2016_T: 56.6211; 2017_T: 56.6211; 2018_T: 56.6211; 2019_T: 56.6211; 2020_T: 56.6211
Heavy Duty Trucks | Diesel | Rigid 12 - 14 t | Euro IV | Total | mgBC/km | 2006_T: 17.9365; 2007_T: 17.9365; 2011_T: 17.9365; 2012_T: 17.9365; 2013_T: 17.9365; 2014_T: 17.9365; 2015_T: 17.9365; 2016_T: 17.9365; 2017_T: 17.9365; 2018_T: 17.9365; 2019_T: 17.9365; 2020_T: 17.9365
Heavy Duty Trucks | Diesel | Rigid 12 - 14 t | Euro V | Total | mgBC/km | 2011_T: 2.9459; 2012_T: 2.9459; 2013_T: 2.9459; 2014_T: 2.9459; 2015_T: 2.9459; 2016_T: 2.9459; 2017_T: 2.9459; 2018_T: 2.9459; 2019_T: 2.9459; 2020_T: 2.9459
Heavy Duty Trucks | Diesel | Rigid 12 - 14 t | Euro VI A/B/C | Total | mgBC/km | 2015_T: 2.9459; 2016_T: 2.9459; 2017_T: 2.9459; 2018_T: 2.9459; 2019_T: 2.9459; 2020_T: 2.9459
Heavy Duty Trucks | Diesel | Rigid 14 - 20 t | Conventional | Total | mgBC/km | 169.4456 | 169.4456 | 169.4456 | 169.4456 | 169.4456 | 169.4456 | 169.4456 | 169.4456 | 169.4456 | 169.4456 | 169.4456 | 167.014 | 167.014 | 165.8612 | 165.7473 | 164.993 | 160.8852 | 160.8894 | 160.9542 | 160.6247 | 160.4712 | 160.467 | 160.467 | 160.4656 | 160.4613 | 160.456 | 160.467 | 160.4585 | 160.455 | 160.455 | 160.4494 | 160.4494
Heavy Duty Trucks | Diesel | Rigid 14 - 20 t | Euro I | Total | mgBC/km | [6 empty] | 134.9959 | 134.9959 | 134.9959 | 134.9959 | 134.9959 | 133.0674 | 133.0674 | 132.1531 | 132.0628 | 131.4646 | 128.2067 | 128.21 | 128.2614 | 128.0001 | 127.8783 | 127.875 | 127.875 | 127.8739 | 127.8705 | 127.8663 | 127.875 | 127.8683 | 127.8655 | 127.8655 | 127.861 | 127.861
Heavy Duty Trucks | Diesel | Rigid 14 - 20 t | Euro II | Total | mgBC/km | [9 empty] | 76.7545 | 76.7545 | 75.6766 | 75.6766 | 75.1656 | 75.1151 | 74.7807 | 72.9597 | 72.9616 | 72.9903 | 72.8442 | 72.7762 | 72.7743 | 72.7743 | 72.7737 | 72.7718 | 72.7695 | 72.7743 | 72.7706 | 72.769 | 72.769 | 72.7665 | 72.7665
Heavy Duty Trucks | Diesel | Rigid 14 - 20 t | Euro III | Total | mgBC/km | 2002_T: 74.7076; 2003_T: 74.7076; 2004_T: 74.7076; 2005_T: 73.9567; 2006_T: 73.9567; 2007_T: 73.9567; 2008_T: 73.9567; 2009_T: 73.9567; 2010_T: 73.9567; 2011_T: 73.9567; 2012_T: 73.9567; 2013_T: 73.9567; 2014_T: 73.9567; 2015_T: 73.9567; 2016_T: 73.9567; 2017_T: 73.9567; 2018_T: 73.9567; 2019_T: 73.9567; 2020_T: 73.9567
Heavy Duty Trucks | Diesel | Rigid 14 - 20 t | Euro IV | Total | mgBC/km | 2006_T: 21.1827; 2007_T: 21.1827; 2008_T: 21.1827; 2009_T: 21.1827; 2010_T: 21.1827; 2011_T: 21.1827; 2012_T: 21.1827; 2013_T: 21.1827; 2014_T: 21.1827; 2015_T: 21.1827; 2016_T: 21.1827; 2017_T: 21.1827; 2018_T: 21.1827; 2019_T: 21.1827; 2020_T: 21.1827
Heavy Duty Trucks | Diesel | Rigid 14 - 20 t | Euro V | Total | mgBC/km | 2011_T: 2.9459; 2012_T: 2.9459; 2013_T: 2.9459; 2014_T: 2.9459; 2015_T: 2.9459; 2016_T: 2.9459; 2017_T: 2.9459; 2018_T: 2.9459; 2019_T: 2.9459; 2020_T: 2.9459
Heavy Duty Trucks | Diesel | Rigid 14 - 20 t | Euro VI A/B/C | Total | mgBC/km | 2015_T: 2.9459; 2016_T: 2.9459; 2017_T: 2.9459; 2018_T: 2.9459; 2019_T: 2.9459; 2020_T: 2.9459
Heavy Duty Trucks | Diesel | Rigid 20 - 26 t | Conventional | Total | mgBC/km | 177.8119 | 177.8119 | 177.8119 | 177.8119 | 177.8119 | 177.8119 | 177.8119 | 177.8119 | 177.8119 | 177.8119 | 177.8119 | 175.2711 | 175.2711 | 174.0666 | 173.9477 | 173.1595 | 168.8675 | 168.8719 | 168.9396 | 168.5952 | 168.4349 | 168.4304 | 168.4304 | 168.429 | 168.4246 | 168.419 | 168.4305 | 168.4216 | 168.4179 | 168.4179 | 168.412 | 168.412
Heavy Duty Trucks | Diesel | Rigid 20 - 26 t | Euro I | Total | mgBC/km | [6 empty] | 171.7278 | 171.7278 | 171.7278 | 171.7278 | 171.7278 | 169.2759 | 169.2759 | 168.1135 | 167.9987 | 167.2382 | 163.0962 | 163.1005 | 163.1658 | 162.8335 | 162.6787 | 162.6745 | 162.6745 | 162.6731 | 162.6688 | 162.6634 | 162.6745 | 162.666 | 162.6624 | 162.6624 | 162.6567 | 162.6567
Heavy Duty Trucks | Diesel | Rigid 20 - 26 t | Euro II | Total | mgBC/km | [9 empty] | 99.8632 | 99.8632 | 98.4608 | 98.4608 | 97.796 | 97.7304 | 97.2954 | 94.9264 | 94.9288 | 94.9662 | 94.7762 | 94.6876 | 94.6852 | 94.6852 | 94.6844 | 94.682 | 94.6789 | 94.6852 | 94.6803 | 94.6783 | 94.6783 | 94.675 | 94.675
Heavy Duty Trucks | Diesel | Rigid 20 - 26 t | Euro III | Total | mgBC/km | 2002_T: 92.5763; 2003_T: 92.5763; 2004_T: 92.5763; 2005_T: 91.6478; 2006_T: 91.6478; 2007_T: 91.6478; 2008_T: 91.6478; 2009_T: 91.6478; 2010_T: 91.6478; 2011_T: 91.6478; 2012_T: 91.6478; 2013_T: 91.6478; 2014_T: 91.6478; 2015_T: 91.6478; 2016_T: 91.6478; 2017_T: 91.6478; 2018_T: 91.6478; 2019_T: 91.6478; 2020_T: 91.6478
Heavy Duty Trucks | Diesel | Rigid 20 - 26 t | Euro IV | Total | mgBC/km | 2006_T: 26.532; 2007_T: 26.532; 2008_T: 26.532; 2009_T: 26.532; 2010_T: 26.532; 2011_T: 26.532; 2012_T: 26.532; 2013_T: 26.532; 2014_T: 26.532; 2015_T: 26.532; 2016_T: 26.532; 2017_T: 26.532; 2018_T: 26.532; 2019_T: 26.532; 2020_T: 26.532
Heavy Duty Trucks | Diesel | Rigid 20 - 26 t | Euro V | Total | mgBC/km | 2011_T: 3.8436; 2012_T: 3.8436; 2013_T: 3.8436; 2014_T: 3.8436; 2015_T: 3.8436; 2016_T: 3.8436; 2017_T: 3.8436; 2018_T: 3.8436; 2019_T: 3.8436; 2020_T: 3.8436
Heavy Duty Trucks | Diesel | Rigid 20 - 26 t | Euro VI A/B/C | Total | mgBC/km | 2015_T: 3.8436; 2016_T: 3.8436; 2017_T: 3.8436; 2018_T: 3.8436; 2019_T: 3.8436; 2020_T: 3.8436
Heavy Duty Trucks | Diesel | Rigid 26 - 28 t | Conventional | Total | mgBC/km | 188.0073 | 188.0073 | 188.0073 | 188.0073 | 188.0073 | 188.0073 | 188.0073 | 188.0073 | 188.0073 | 188.0073 | 188.0073 | 185.3177 | 185.3177 | 184.0426 | 183.9166 | 183.0823 | 178.5387 | 178.5434 | 178.615 | 178.2505 | 178.0807 | 178.0761 | 178.0761 | 178.0745 | 178.0698 | 178.0639 | 178.0761 | 178.0667 | 178.0628 | 178.0628 | 178.0566 | 178.0566
Heavy Duty Trucks | Diesel | Rigid 26 - 28 t | Euro I | Total | mgBC/km | [6 empty] | 181.7741 | 181.7741 | 181.7741 | 181.7741 | 181.7741 | 179.1755 | 179.1755 | 177.9435 | 177.8219 | 177.0158 | 172.626 | 172.6305 | 172.6997 | 172.3476 | 172.1835 | 172.179 | 172.179 | 172.1775 | 172.173 | 172.1673 | 172.179 | 172.17 | 172.1662 | 172.1662 | 172.1602 | 172.1602
Heavy Duty Trucks | Diesel | Rigid 26 - 28 t | Euro II | Total | mgBC/km | [9 empty] | 106.9806 | 106.9806 | 105.4743 | 105.4743 | 104.7602 | 104.6897 | 104.2224 | 101.6779 | 101.6805 | 101.7206 | 101.5165 | 101.4214 | 101.4188 | 101.4188 | 101.4179 | 101.4153 | 101.412 | 101.4188 | 101.4136 | 101.4114 | 101.4114 | 101.4079 | 101.4079
Heavy Duty Trucks | Diesel | Rigid 26 - 28 t | Euro III | Total | mgBC/km | 2002_T: 98.7855; 2003_T: 98.7855; 2004_T: 98.7855; 2005_T: 97.792; 2006_T: 97.792; 2007_T: 97.792; 2008_T: 97.792; 2009_T: 97.792; 2010_T: 97.792; 2011_T: 97.792; 2012_T: 97.792; 2013_T: 97.792; 2014_T: 97.792; 2015_T: 97.792; 2016_T: 97.792; 2017_T: 97.792; 2018_T: 97.792; 2019_T: 97.792; 2020_T: 97.792
Heavy Duty Trucks | Diesel | Rigid 26 - 28 t | Euro IV | Total | mgBC/km | 2006_T: 27.9175; 2007_T: 27.9175; 2008_T: 27.9175; 2009_T: 27.9175; 2010_T: 27.9175; 2011_T: 27.9175; 2012_T: 27.9175; 2013_T: 27.9175; 2014_T: 27.9175; 2015_T: 27.9175; 2016_T: 27.9175; 2017_T: 27.9175; 2018_T: 27.9175; 2019_T: 27.9175; 2020_T: 27.9175
Heavy Duty Trucks | Diesel | Rigid 26 - 28 t | Euro V | Total | mgBC/km | 2011_T: 3.8436; 2012_T: 3.8436; 2013_T: 3.8436; 2014_T: 3.8436; 2015_T: 3.8436; 2016_T: 3.8436; 2017_T: 3.8436; 2018_T: 3.8436; 2019_T: 3.8436; 2020_T: 3.8436
Heavy Duty Trucks | Diesel | Rigid 26 - 28 t | Euro VI A/B/C | Total | mgBC/km | 2015_T: 3.8436; 2016_T: 3.8436; 2017_T: 3.8436; 2018_T: 3.8436; 2019_T: 3.8436; 2020_T: 3.8436
Heavy Duty Trucks | Diesel | Rigid 28 - 32 t | Conventional | Total | mgBC/km | 208.4245 | 208.4245 | 208.4245 | 208.4245 | 208.4245 | 208.4245 | 208.4245 | 208.4245 | 208.4245 | 208.4245 | 208.4245 | 205.4367 | 205.4367 | 204.0202 | 203.8803 | 202.9535 | 197.9062 | 197.9114 | 197.991 | 197.586 | 197.3974 | 197.3922 | 197.3922 | 197.3905 | 197.3853 | 197.3787 | 197.3923 | 197.3819 | 197.3775 | 197.3775 | 197.3706 | 197.3706
Heavy Duty Trucks | Diesel | Rigid 28 - 32 t | Euro I | Total | mgBC/km | [6 empty] | 204.4471 | 204.4471 | 204.4471 | 204.4471 | 204.4471 | 201.5174 | 201.5174 | 200.1285 | 199.9913 | 199.0825 | 194.1333 | 194.1384 | 194.2164 | 193.8194 | 193.6344 | 193.6293 | 193.6293 | 193.6277 | 193.6226 | 193.6161 | 193.6294 | 193.6192 | 193.6149 | 193.6149 | 193.6081 | 193.6081
Heavy Duty Trucks | Diesel | Rigid 28 - 32 t | Euro II | Total | mgBC/km | [9 empty] | 123.702 | 123.702 | 121.9515 | 121.9515 | 121.1217 | 121.0397 | 120.4967 | 117.5396 | 117.5427 | 117.5893 | 117.3521 | 117.2416 | 117.2385 | 117.2385 | 117.2375 | 117.2345 | 117.2306 | 117.2385 | 117.2324 | 117.2299 | 117.2299 | 117.2258 | 117.2258
Heavy Duty Trucks | Diesel | Rigid 28 - 32 t | Euro III | Total | mgBC/km | 2002_T: 108.7996; 2003_T: 108.7996; 2004_T: 108.7996; 2005_T: 107.7014; 2006_T: 107.7014; 2007_T: 107.7014; 2008_T: 107.7014; 2009_T: 107.7014; 2010_T: 107.7014; 2011_T: 107.7014; 2012_T: 107.7014; 2013_T: 107.7014; 2014_T: 107.7014; 2015_T: 107.7014; 2016_T: 107.7014; 2017_T: 107.7014; 2018_T: 107.7014; 2019_T: 107.7014; 2020_T: 107.7014
Heavy Duty Trucks | Diesel | Rigid 28 - 32 t | Euro IV | Total | mgBC/km | 2006_T: 31.4734; 2007_T: 31.4734; 2008_T: 31.4734; 2009_T: 31.4734; 2010_T: 31.4734; 2011_T: 31.4734; 2012_T: 31.4734; 2013_T: 31.4734; 2014_T: 31.4734; 2015_T: 31.4734; 2016_T: 31.4734; 2017_T: 31.4734; 2018_T: 31.4734; 2019_T: 31.4734; 2020_T: 31.4734
Heavy Duty Trucks | Diesel | Rigid 28 - 32 t | Euro V | Total | mgBC/km | 2011_T: 3.8436; 2012_T: 3.8436; 2013_T: 3.8436; 2014_T: 3.8436; 2015_T: 3.8436; 2016_T: 3.8436; 2017_T: 3.8436; 2018_T: 3.8436; 2019_T: 3.8436; 2020_T: 3.8436
Heavy Duty Trucks | Diesel | Rigid 28 - 32 t | Euro VI A/B/C | Total | mgBC/km | 2015_T: 3.8436; 2016_T: 3.8436; 2017_T: 3.8436; 2018_T: 3.8436; 2019_T: 3.8436; 2020_T: 3.8436
Heavy Duty Trucks | Diesel | Rigid >32 t | Conventional | Total | mgBC/km | 209.9364 | 209.9364 | 209.9364 | 209.9364 | 209.9364 | 209.9364 | 209.9364 | 209.9364 | 209.9364 | 209.9364 | 209.9364 | 206.9265 | 206.9265 | 205.4995 | 205.3586 | 204.4249 | 199.3403 | 199.3456 | 199.4257 | 199.0178 | 198.8278 | 198.8226 | 198.8226 | 198.8209 | 198.8156 | 198.809 | 198.8227 | 198.8121 | 198.8078 | 198.8078 | 198.8008 | 198.8008
Heavy Duty Trucks | Diesel | Rigid >32 t | Euro I | Total | mgBC/km | [6 empty] | 207.4345 | 207.4345 | 207.4345 | 207.4345 | 207.4345 | 204.4612 | 204.4612 | 203.0516 | 202.9123 | 201.99 | 196.9671 | 196.9723 | 197.0515 | 196.6485 | 196.4608 | 196.4557 | 196.4557 | 196.454 | 196.4488 | 196.4422 | 196.4557 | 196.4453 | 196.441 | 196.441 | 196.4341 | 196.4341
Heavy Duty Trucks | Diesel | Rigid >32 t | Euro II | Total | mgBC/km | [9 empty] | 125.0322 | 125.0322 | 123.2623 | 123.2623 | 122.4233 | 122.3404 | 121.7913 | 118.8014 | 118.8045 | 118.8517 | 118.6118 | 118.5001 | 118.497 | 118.497 | 118.496 | 118.4929 | 118.489 | 118.497 | 118.4909 | 118.4883 | 118.4883 | 118.4842 | 118.4842
Heavy Duty Trucks | Diesel | Rigid >32 t | Euro III | Total | mgBC/km | 2002_T: 108.8138; 2003_T: 108.8138; 2004_T: 108.8138; 2005_T: 107.7155; 2006_T: 107.7155; 2007_T: 107.7155; 2008_T: 107.7155; 2009_T: 107.7155; 2010_T: 107.7155; 2011_T: 107.7155; 2012_T: 107.7155; 2013_T: 107.7155; 2014_T: 107.7155; 2015_T: 107.7155; 2016_T: 107.7155; 2017_T: 107.7155; 2018_T: 107.7155; 2019_T: 107.7155; 2020_T: 107.7155
Heavy Duty Trucks | Diesel | Rigid >32 t | Euro IV | Total | mgBC/km | 2006_T: 30.9816; 2007_T: 30.9816; 2008_T: 30.9816; 2009_T: 30.9816; 2010_T: 30.9816; 2011_T: 30.9816; 2012_T: 30.9816; 2013_T: 30.9816; 2014_T: 30.9816; 2015_T: 30.9816; 2016_T: 30.9816; 2017_T: 30.9816; 2018_T: 30.9816; 2019_T: 30.9816; 2020_T: 30.9816
Heavy Duty Trucks | Diesel | Rigid >32 t | Euro V | Total | mgBC/km | 2011_T: 3.8436; 2012_T: 3.8436; 2013_T: 3.8436; 2014_T: 3.8436; 2015_T: 3.8436; 2016_T: 3.8436; 2017_T: 3.8436; 2018_T: 3.8436; 2019_T: 3.8436; 2020_T: 3.8436
Heavy Duty Trucks | Diesel | Rigid >32 t | Euro VI A/B/C | Total | mgBC/km | 2015_T: 3.8436; 2016_T: 3.8436; 2017_T: 3.8436; 2018_T: 3.8436; 2019_T: 3.8436; 2020_T: 3.8436
Heavy Duty Trucks | Diesel | Articulated 40 - 50 t | Conventional | Total | mgBC/km | 239.3329 | 239.3329 | 239.3329 | 239.3329 | 239.3329 | 239.3329 | 239.3329 | 239.3329 | 239.3329 | 239.3329 | 239.3329 | 235.9324 | 235.9324 | 234.3203 | 234.1611 | 233.1063 | 227.362 | 227.3679 | 227.4585 | 226.9976 | 226.783 | 226.7771 | 226.7771 | 226.7751 | 226.7692 | 226.7617 | 226.7771 | 226.7652 | 226.7603 | 226.7603 | 226.7524 | 226.7524
Heavy Duty Trucks | Diesel | Articulated 40 - 50 t | Euro I | Total | mgBC/km | [6 empty] | 243.7546 | 243.7546 | 243.7546 | 243.7546 | 243.7546 | 240.2896 | 240.2896 | 238.6468 | 238.4846 | 237.4097 | 231.5563 | 231.5623 | 231.6547 | 231.1851 | 230.9663 | 230.9603 | 230.9603 | 230.9583 | 230.9523 | 230.9447 | 230.9604 | 230.9483 | 230.9433 | 230.9433 | 230.9352 | 230.9352
Heavy Duty Trucks | Diesel | Articulated 40 - 50 t | Euro II | Total | mgBC/km | [9 empty] | 150.038 | 150.038 | 147.9417 | 147.9417 | 146.9479 | 146.8497 | 146.1994 | 142.6581 | 142.6618 | 142.7176 | 142.4335 | 142.3012 | 142.2976 | 142.2976 | 142.2963 | 142.2927 | 142.2881 | 142.2976 | 142.2903 | 142.2872 | 142.2872 | 142.2824 | 142.2824
Heavy Duty Trucks | Diesel | Articulated 40 - 50 t | Euro III | Total | mgBC/km | 2002_T: 123.883; 2003_T: 123.883; 2004_T: 123.883; 2005_T: 122.6547; 2006_T: 122.6547; 2007_T: 122.6547; 2008_T: 122.6547; 2009_T: 122.6547; 2010_T: 122.6547; 2011_T: 122.6547; 2012_T: 122.6547; 2013_T: 122.6547; 2014_T: 122.6547; 2015_T: 122.6547; 2016_T: 122.6547; 2017_T: 122.6547; 2018_T: 122.6547; 2019_T: 122.6547; 2020_T: 122.6547
Heavy Duty Trucks | Diesel | Articulated 40 - 50 t | Euro IV | Total | mgBC/km | 2006_T: 36.096; 2007_T: 36.096; 2008_T: 36.096; 2009_T: 36.096; 2010_T: 36.096; 2011_T: 36.096; 2012_T: 36.096; 2013_T: 36.096; 2014_T: 36.096; 2015_T: 36.096; 2016_T: 36.096; 2017_T: 36.096; 2018_T: 36.096; 2019_T: 36.096; 2020_T: 36.096
Heavy Duty Trucks | Diesel | Articulated 40 - 50 t | Euro V | Total | mgBC/km | 2011_T: 6.4996; 2012_T: 6.4996; 2013_T: 6.4996; 2014_T: 6.4996; 2015_T: 6.4996; 2016_T: 6.4996; 2017_T: 6.4996; 2018_T: 6.4996; 2019_T: 6.4996; 2020_T: 6.4996
Heavy Duty Trucks | Diesel | Articulated 40 - 50 t | Euro VI A/B/C | Total | mgBC/km | 2015_T: 6.4996; 2016_T: 6.4996; 2017_T: 6.4996; 2018_T: 6.4996; 2019_T: 6.4996; 2020_T: 6.4996
Heavy Duty Trucks | Diesel | Articulated 50 - 60 t | Conventional | Total | mgBC/km
Heavy Duty Trucks | Diesel | Articulated 50 - 60 t | Euro I | Total | mgBC/km
Heavy Duty Trucks | Diesel | Articulated 50 - 60 t | Euro II | Total | mgBC/km
Heavy Duty Trucks | Diesel | Articulated 50 - 60 t | Euro III | Total | mgBC/km
Heavy Duty Trucks | Diesel | Articulated 50 - 60 t | Euro IV | Total | mgBC/km
Heavy Duty Trucks | Diesel | Articulated 50 - 60 t | Euro V | Total | mgBC/km
Heavy Duty Trucks | Diesel | Articulated 50 - 60 t | Euro VI A/B/C | Total | mgBC/km
Heavy Duty Trucks Total |  |  |  |  | mgBC/km | 158.0463 | 164.296 | 162.6669 | 167.6239 | 168.7587 | 170.3065 | 169.8443 | 169.6375 | 168.2534 | 158.5335 | 150.955 | 138.0636 | 130.8635 | 122.2529 | 117.9784 | 114.1173 | 106.8635 | 95.5902 | 86.6139 | 74.8953 | 67.1789 | 61.2693 | 53.7061 | 49.5207 | 47.5455 | 43.3053 | 36.9181 | 30.8253 | 25.5993 | 21.0102 | 17.5217 | 14.3201
Buses | Diesel | Urban Buses Standard 15 - 18 t | Conventional | Total | mgBC/km | 290.4414 | 290.4414 | 290.4414 | 290.4414 | 290.4414 | 290.4414 | 290.4414 | 290.4414 | 290.4414 | 290.4414 | 290.4414 | 286.2478 | 286.2478 | 284.2597 | 284.0633 | 282.7624 | 275.6782 | 275.6855 | 275.7972 | 275.2289 | 274.9642 | 274.9569 | 274.9569 | 274.9544 | 274.9472 | 274.9379 | 274.9569 | 274.9423 | 274.9362 | 274.9362 | 274.9265
Buses | Diesel | Urban Buses Standard 15 - 18 t | Euro I | Total | mgBC/km | [5 empty] | 211.9488 | 211.9488 | 211.9488 | 211.9488 | 211.9488 | 211.9488 | 208.9015 | 208.9015 | 207.4569 | 207.3142 | 206.3689 | 201.2212 | 201.2265 | 201.3077 | 200.8947 | 200.7024 | 200.6971 | 200.6971 | 200.6953 | 200.69 | 200.6833 | 200.6971 | 200.6865 | 200.6821 | 200.6821 | 200.675
Buses | Diesel | Urban Buses Standard 15 - 18 t | Euro II | Total | mgBC/km | [8 empty] | 111.5479 | 111.5479 | 111.5479 | 109.9669 | 109.9669 | 109.2174 | 109.1434 | 108.653 | 105.9823 | 105.9851 | 106.0272 | 105.8129 | 105.7131 | 105.7104 | 105.7104 | 105.7095 | 105.7067 | 105.7033 | 105.7104 | 105.7049 | 105.7026 | 105.7026 | 105.699
Buses | Diesel | Urban Buses Standard 15 - 18 t | Euro III | Total | mgBC/km | 2002_T: 113.983; 2003_T: 113.983; 2004_T: 113.983; 2005_T: 112.8248; 2006_T: 112.8248; 2007_T: 112.8248; 2008_T: 112.8248; 2009_T: 112.8248; 2010_T: 112.8248; 2011_T: 112.8248; 2012_T: 112.8248; 2013_T: 112.8248; 2014_T: 112.8248; 2015_T: 112.8248; 2016_T: 112.8248; 2017_T: 112.8248; 2018_T: 112.8248; 2019_T: 112.8248; 2020_T: 112.8248
Buses | Diesel | Urban Buses Standard 15 - 18 t | Euro IV | Total | mgBC/km | 2007_T: 33.081; 2008_T: 33.081; 2009_T: 33.081; 2010_T: 33.081; 2011_T: 33.081; 2012_T: 33.081; 2013_T: 33.081; 2014_T: 33.081; 2015_T: 33.081; 2016_T: 33.081; 2017_T: 33.081; 2018_T: 33.081; 2019_T: 33.081; 2020_T: 33.081
Buses | Diesel | Urban Buses Standard 15 - 18 t | Euro V | Total | mgBC/km | 2010_T: 3.2988; 2011_T: 3.2988; 2012_T: 3.2988; 2013_T: 3.2988; 2014_T: 3.2988; 2015_T: 3.2988; 2016_T: 3.2988; 2017_T: 3.2988; 2018_T: 3.2988; 2019_T: 3.2988; 2020_T: 3.2988
Buses | Diesel | Urban Buses Standard 15 - 18 t | Euro VI A/B/C | Total | mgBC/km | 2015_T: 3.2988; 2016_T: 3.2988; 2017_T: 3.2988; 2018_T: 3.2988; 2019_T: 3.2988; 2020_T: 3.2988
Buses | Diesel | Coaches Standard <=18 t | Conventional | Total | mgBC/km | 166.2393 | 166.2393 | 166.2393 | 166.2393 | 166.2393 | 166.2393 | 166.2393 | 166.2393 | 166.2393 | 166.2393 | 166.2393 | 163.851 | 163.851 | 162.7188 | 162.6069 | 161.8661 | 157.8316 | 157.8358 | 157.8994 | 157.5757 | 157.425 | 157.4208 | 157.4208 | 157.4194 | 157.4153 | 157.41 | 157.4209
Buses | Diesel | Coaches Standard <=18 t | Euro I | Total | mgBC/km | [5 empty] | 170.3537 | 170.3537 | 170.3537 | 170.3537 | 170.3537 | 170.3537 | 167.9054 | 167.9054 | 166.7446 | 166.63 | 165.8705 | 161.7345 | 161.7388 | 161.804 | 161.4722 | 161.3177 | 161.3134 | 161.3134 | 161.312 | 161.3077 | 161.3023 | 161.3134 | 161.3049 | 161.3013
Buses | Diesel | Coaches Standard <=18 t | Euro II | Total | mgBC/km | [8 empty] | 91.9065 | 91.9065 | 91.9065 | 90.6039 | 90.6039 | 89.9863 | 89.9253 | 89.5212 | 87.3206 | 87.3229 | 87.3576 | 87.181 | 87.0988 | 87.0966 | 87.0966 | 87.0958 | 87.0935 | 87.0907 | 87.0966 | 87.092 | 87.0901 | 87.0901 | 87.0871 | 87.0871
Buses | Diesel | Coaches Standard <=18 t | Euro III | Total | mgBC/km | 2002_T: 103.2854; 2003_T: 103.2854; 2004_T: 103.2854; 2005_T: 102.233; 2006_T: 102.233; 2007_T: 102.233; 2008_T: 102.233; 2009_T: 102.233; 2010_T: 102.233; 2011_T: 102.233; 2012_T: 102.233; 2013_T: 102.233; 2014_T: 102.233; 2015_T: 102.233; 2016_T: 102.233; 2017_T: 102.233; 2018_T: 102.233; 2019_T: 102.233; 2020_T: 102.233
Buses | Diesel | Coaches Standard <=18 t | Euro IV | Total | mgBC/km | 2007_T: 28.4607; 2008_T: 28.4607; 2009_T: 28.4607; 2010_T: 28.4607; 2011_T: 28.4607; 2012_T: 28.4607; 2013_T: 28.4607; 2014_T: 28.4607; 2015_T: 28.4607; 2016_T: 28.4607; 2017_T: 28.4607; 2018_T: 28.4607; 2019_T: 28.4607; 2020_T: 28.4607
Buses | Diesel | Coaches Standard <=18 t | Euro V | Total | mgBC/km | 2010_T: 2.7112; 2011_T: 2.7112; 2012_T: 2.7112; 2013_T: 2.7112; 2014_T: 2.7112; 2015_T: 2.7112; 2016_T: 2.7112; 2017_T: 2.7112; 2018_T: 2.7112; 2019_T: 2.7112; 2020_T: 2.7112
Buses | Diesel | Coaches Standard <=18 t | Euro VI A/B/C | Total | mgBC/km | 2015_T: 2.7112; 2016_T: 2.7112; 2017_T: 2.7112; 2018_T: 2.7112; 2019_T: 2.7112; 2020_T: 2.7112
Buses Total |  |  |  |  | mgBC/km | 193.5969 | 193.7978 | 193.0558 | 191.1336 | 191.1118 | 186.4362 | 185.8051 | 183.6053 | 160.9424 | 155.6675 | 147.532 | 137.6408 | 133.453 | 127.5031 | 124.2485 | 120.4249 | 115.2872 | 112.9947 | 102.6392 | 95.0792 | 90.5178 | 87.3335 | 85.2858 | 80.6619 | 76.7941 | 75.5539 | 64.0817 | 51.8338 | 51.2048 | 46.4928 | 43.9722 | 42.0264
L-Category | Petrol | Mopeds 2-stroke <50 cm³ | Conventional | Total | mgBC/km | 35.7374 | 35.7374 | 35.7374 | 35.7374 | 35.7374 | 35.7374 | 35.7374 | 35.7374 | 35.7374 | 35.7374 | 35.7374 | 35.7374 | 35.7374 | 35.7374 | 35.7374 | 35.7374 | 35.7374 | 35.7374 | 35.7374 | 35.7374 | 35.7374 | 35.7374 | 35.7374 | 35.7374 | 35.7374 | 35.7374 | 35.7374 | 35.7374 | 35.7374 | 35.7374 | 35.7374 | 35.7374
L-Category | Petrol | Mopeds 2-stroke <50 cm³ | Euro 1 | Total | mgBC/km | [11 empty] | 5.0374 | 5.0374 | 5.0374 | 5.0374 | 5.0374 | 5.0374 | 5.0374 | 5.0374 | 5.0374 | 5.0374 | 5.0374 | 5.0374 | 5.0374 | 5.0374 | 5.0374 | 5.0374 | 5.0374 | 5.0374 | 5.0374 | 5.0374 | 5.0374
L-Category | Petrol | Mopeds 2-stroke <50 cm³ | Euro 2 | Total | mgBC/km | 2004_T: 5.7374; 2005_T: 5.7374; 2006_T: 5.7374; 2007_T: 5.7374; 2008_T: 5.7374; 2009_T: 5.7374; 2010_T: 5.7374; 2011_T: 5.7374; 2012_T: 5.7374; 2013_T: 5.7374; 2014_T: 5.7374; 2015_T: 5.7374; 2016_T: 5.7374; 2017_T: 5.7374; 2018_T: 5.7374; 2019_T: 5.7374; 2020_T: 5.7374
L-Category | Petrol | Mopeds 2-stroke <50 cm³ | Euro 3 | Total | mgBC/km | 2007_T: 2.2211; 2008_T: 2.2211; 2009_T: 2.2211; 2010_T: 2.2211; 2011_T: 2.2211; 2012_T: 2.2211; 2013_T: 2.2211; 2014_T: 2.2211; 2015_T: 2.2211; 2016_T: 2.2211; 2017_T: 2.2211; 2018_T: 2.2211; 2019_T: 2.2211; 2020_T: 2.2211
L-Category | Petrol | Mopeds 4-stroke <50 cm³ | Conventional | Total | mgBC/km | 18.1374 | 18.1374 | 18.1374 | 18.1374 | 18.1374 | 18.1374 | 18.1374 | 18.1374 | 18.1374 | 18.1374 | 18.1374 | 18.1374 | 18.1374 | 18.1374 | 18.1374 | 18.1374 | 18.1374 | 18.1374 | 18.1374 | 18.1374 | 18.1374 | 18.1374 | 18.1374 | 18.1374 | 18.1374 | 18.1374 | 18.1374 | 18.1374 | 18.1374 | 18.1374 | 18.1374 | 18.1374
L-Category | Petrol | Mopeds 4-stroke <50 cm³ | Euro 1 | Total | mgBC/km | [11 empty] | 8.5374 | 8.5374 | 8.5374 | 8.5374 | 8.5374 | 8.5374 | 8.5374 | 8.5374 | 8.5374 | 8.5374 | 8.5374 | 8.5374 | 8.5374 | 8.5374 | 8.5374 | 8.5374 | 8.5374 | 8.5374 | 8.5374 | 8.5374 | 8.5374
L-Category | Petrol | Mopeds 4-stroke <50 cm³ | Euro 2 | Total | mgBC/km | 2004_T: 1.9374; 2005_T: 1.9374; 2006_T: 1.9374; 2007_T: 1.9374; 2008_T: 1.9374; 2009_T: 1.9374; 2010_T: 1.9374; 2011_T: 1.9374; 2012_T: 1.9374; 2013_T: 1.9374; 2014_T: 1.9374; 2015_T: 1.9374; 2016_T: 1.9374; 2017_T: 1.9374; 2018_T: 1.9374; 2019_T: 1.9374; 2020_T: 1.9374
L-Category | Petrol | Mopeds 4-stroke <50 cm³ | Euro 3 | Total | mgBC/km | 2007_T: 2.2211; 2008_T: 2.2211; 2009_T: 2.2211; 2010_T: 2.2211; 2011_T: 2.2211; 2012_T: 2.2211; 2013_T: 2.2211; 2014_T: 2.2211; 2015_T: 2.2211; 2016_T: 2.2211; 2017_T: 2.2211; 2018_T: 2.2211; 2019_T: 2.2211; 2020_T: 2.2211
L-Category | Petrol | Motorcycles 2-stroke >50 cm³ | Conventional | Total | mgBC/km | 20.4312 | 20.4312 | 20.4312 | 20.4312 | 20.4312 | 20.4312 | 20.4312 | 20.4312 | 20.4312 | 20.4312 | 20.4312 | 20.4312 | 20.4312 | 20.4312 | 20.4312 | 20.4312 | 20.4312 | 20.4312 | 20.4312 | 20.4312 | 20.4312 | 20.4312 | 20.4312 | 20.4312 | 20.4312 | 20.4312 | 20.4312 | 20.4312 | 20.4312 | 20.4312 | 20.4312 | 20.4312
L-Category | Petrol | Motorcycles 4-stroke <250 cm³ | Conventional | Total | mgBC/km | 3.4312 | 3.4312 | 3.4312 | 3.4312 | 3.4312 | 3.4312 | 3.4312 | 3.4312 | 3.4312 | 3.4312 | 3.4312 | 3.4312 | 3.4312 | 3.4312 | 3.4312 | 3.4312 | 3.4312 | 3.4312 | 3.4312 | 3.4312 | 3.4312 | 3.4312 | 3.4312 | 3.4312 | 3.4312 | 3.4312 | 3.4312 | 3.4312 | 3.4312 | 3.4312 | 3.4312 | 3.4312
L-Category | Petrol | Motorcycles 4-stroke <250 cm³ | Euro 1 | Total | mgBC/km | [11 empty] | 5.4312 | 5.4312 | 5.4312 | 5.4312 | 5.4312 | 5.4312 | 5.4312 | 5.4312 | 5.4312 | 5.4312 | 5.4312 | 5.4312 | 5.4312 | 5.4312 | 5.4312 | 5.4312 | 5.4312 | 5.4312 | 5.4312 | 5.4312 | 5.4312
L-Category | Petrol | Motorcycles 4-stroke <250 cm³ | Euro 2 | Total | mgBC/km | 2004_T: 1.6812; 2005_T: 1.6812; 2006_T: 1.6812; 2007_T: 1.6812; 2008_T: 1.6812; 2009_T: 1.6812; 2010_T: 1.6812; 2011_T: 1.6812; 2012_T: 1.6812; 2013_T: 1.6812; 2014_T: 1.6812; 2015_T: 1.6812; 2016_T: 1.6812; 2017_T: 1.6812; 2018_T: 1.6812; 2019_T: 1.6812; 2020_T: 1.6812
L-Category | Petrol | Motorcycles 4-stroke <250 cm³ | Euro 3 | Total | mgBC/km | 2007_T: 1.6812; 2008_T: 1.6812; 2009_T: 1.6812; 2010_T: 1.6812; 2011_T: 1.6812; 2012_T: 1.6812; 2013_T: 1.6812; 2014_T: 1.6812; 2015_T: 1.6812; 2016_T: 1.6812; 2017_T: 1.6812; 2018_T: 1.6812; 2019_T: 1.6812; 2020_T: 1.6812
L-Category | Petrol | Motorcycles 4-stroke 250 - 750 cm³ | Conventional | Total | mgBC/km | 3.4312 | 3.4312 | 3.4312 | 3.4312 | 3.4312 | 3.4312 | 3.4312 | 3.4312 | 3.4312 | 3.4312 | 3.4312 | 3.4312 | 3.4312 | 3.4312 | 3.4312 | 3.4312 | 3.4312 | 3.4312 | 3.4312 | 3.4312 | 3.4312 | 3.4312 | 3.4312 | 3.4312 | 3.4312 | 3.4312 | 3.4312 | 3.4312 | 3.4312 | 3.4312 | 3.4312 | 3.4312
L-Category | Petrol | Motorcycles 4-stroke 250 - 750 cm³ | Euro 1 | Total | mgBC/km | [11 empty] | 5.4312 | 5.4312 | 5.4312 | 5.4312 | 5.4312 | 5.4312 | 5.4312 | 5.4312 | 5.4312 | 5.4312 | 5.4312 | 5.4312 | 5.4312 | 5.4312 | 5.4312 | 5.4312 | 5.4312 | 5.4312 | 5.4312 | 5.4312 | 5.4312
L-Category | Petrol | Motorcycles 4-stroke 250 - 750 cm³ | Euro 2 | Total | mgBC/km | 2004_T: 1.6812; 2005_T: 1.6812; 2006_T: 1.6812; 2007_T: 1.6812; 2008_T: 1.6812; 2009_T: 1.6812; 2010_T: 1.6812; 2011_T: 1.6812; 2012_T: 1.6812; 2013_T: 1.6812; 2014_T: 1.6812; 2015_T: 1.6812; 2016_T: 1.6812; 2017_T: 1.6812; 2018_T: 1.6812; 2019_T: 1.6812; 2020_T: 1.6812
L-Category | Petrol | Motorcycles 4-stroke 250 - 750 cm³ | Euro 3 | Total | mgBC/km | 2007_T: 1.6812; 2008_T: 1.6812; 2009_T: 1.6812; 2010_T: 1.6812; 2011_T: 1.6812; 2012_T: 1.6812; 2013_T: 1.6812; 2014_T: 1.6812; 2015_T: 1.6812; 2016_T: 1.6812; 2017_T: 1.6812; 2018_T: 1.6812; 2019_T: 1.6812; 2020_T: 1.6812
L-Category | Petrol | Motorcycles 4-stroke >750 cm³ | Conventional | Total | mgBC/km | 3.4312 | 3.4312 | 3.4312 | 3.4312 | 3.4312 | 3.4312 | 3.4312 | 3.4312 | 3.4312 | 3.4312 | 3.4312 | 3.4312 | 3.4312 | 3.4312 | 3.4312 | 3.4312 | 3.4312 | 3.4312 | 3.4312 | 3.4312 | 3.4312 | 3.4312 | 3.4312 | 3.4312 | 3.4312 | 3.4312 | 3.4312 | 3.4312 | 3.4312 | 3.4312 | 3.4312 | 3.4312
L-Category | Petrol | Motorcycles 4-stroke >750 cm³ | Euro 1 | Total | mgBC/km | [11 empty] | 5.4312 | 5.4312 | 5.4312 | 5.4312 | 5.4312 | 5.4312 | 5.4312 | 5.4312 | 5.4312 | 5.4312 | 5.4312 | 5.4312 | 5.4312 | 5.4312 | 5.4312 | 5.4312 | 5.4312 | 5.4312 | 5.4312 | 5.4312 | 5.4312
L-Category | Petrol | Motorcycles 4-stroke >750 cm³ | Euro 2 | Total | mgBC/km | 2004_T: 1.6812; 2005_T: 1.6812; 2006_T: 1.6812; 2007_T: 1.6812; 2008_T: 1.6812; 2009_T: 1.6812; 2010_T: 1.6812; 2011_T: 1.6812; 2012_T: 1.6812; 2013_T: 1.6812; 2014_T: 1.6812; 2015_T: 1.6812; 2016_T: 1.6812; 2017_T: 1.6812; 2018_T: 1.6812; 2019_T: 1.6812; 2020_T: 1.6812
L-Category | Petrol | Motorcycles 4-stroke >750 cm³ | Euro 3 | Total | mgBC/km | 2007_T: 1.6812; 2008_T: 1.6812; 2009_T: 1.6812; 2010_T: 1.6812; 2011_T: 1.6812; 2012_T: 1.6812; 2013_T: 1.6812; 2014_T: 1.6812; 2015_T: 1.6812; 2016_T: 1.6812; 2017_T: 1.6812; 2018_T: 1.6812; 2019_T: 1.6812; 2020_T: 1.6812
L-Category Total | [5 empty] | 6.4814 | 6.4818 | 6.4827 | 6.4812 | 6.4814 | 6.4819 | 6.4821 | 6.4819 | 6.4816 | 6.4814 | 6.4816 | 6.5922 | 6.6713 | 6.7262 | 6.7601 | 6.5541 | 6.3025 | 6.0556 | 5.8729 | 5.6665 | 5.7452 | 5.5463 | 5.3404 | 5.2075 | 4.9886 | 4.8468 | 4.6688 | 4.5052 | 4.4138 | 4.1298 | 4.008 | 3.875
|  |  |  | Implied Emission Factors (g/km) |  | 1987 | 1990 | 1991 | 1992 | 1993 | 1994 | 1995 | 1996 | 1997 | 1998 | 1999 | 2000 | 2001 | 2002 | 2003 | 2004 | 2005 | 2006 | 2007 | 2008 | 2009 | 2010 | 2011 | 2012 | 2013 | 2014 | 2015 | 2016 | 2017 | 2018 | 2019 | 2020
[5 empty] | Passenger cars | 9.1192 | 12.3862 | 14.3334 | 12.8799 | 13.7143 | 14.1105 | 14.3749 | 14.6254 | 13.7236 | 12.2009 | 10.9514 | 9.1125 | 8.5645 | 8.1416 | 7.9443 | 7.7535 | 7.3427 | 7.7236 | 8.1497 | 8.4363 | 9.3077 | 10.4158 | 10.5613 | 10.7678 | 11.0036 | 10.6906 | 9.8779 | 8.6698 | 5.7374 | 5.0127 | 4.249 | 3.7936
[5 empty] | Light Duty Vehicles | 138.5705 | 173.1722 | 172.4848 | 175.5458 | 185.0605 | 177.8811 | 169.078 | 154.6094 | 133.1656 | 123.4882 | 113.3263 | 100.5837 | 92.4653 | 85.6463 | 80.2484 | 75.2622 | 68.5424 | 63.2186 | 58.6105 | 53.4041 | 51.0871 | 48.6133 | 45.1588 | 41.3541 | 38.5165 | 34.8408 | 30.7575 | 24.6832 | 20.9407 | 16.9103 | 14.001 | 11.8337
[5 empty] | Heavy Duty Vehicles | 158.0463 | 164.296 | 162.6669 | 167.6239 | 168.7587 | 170.3065 | 169.8443 | 169.6375 | 168.2534 | 158.5335 | 150.955 | 138.0636 | 130.8635 | 122.2529 | 117.9784 | 114.1173 | 106.8635 | 95.5902 | 86.6139 | 74.8953 | 67.1789 | 61.2693 | 53.7061 | 49.5207 | 47.5455 | 43.3053 | 36.9181 | 30.8253 | 25.5993 | 21.0102 | 17.5217 | 14.3201
[5 empty] | Buses | 193.5969 | 193.7978 | 193.0558 | 191.1336 | 191.1118 | 186.4362 | 185.8051 | 183.6053 | 160.9424 | 155.6675 | 147.532 | 137.6408 | 133.453 | 127.5031 | 124.2485 | 120.4249 | 115.2872 | 112.9947 | 102.6392 | 95.0792 | 90.5178 | 87.3335 | 85.2858 | 80.6619 | 76.7941 | 75.5539 | 64.0817 | 51.8338 | 51.2048 | 46.4928 | 43.9722 | 42.0264
[5 empty] | Mopeds and Motorcycles | 6.4814 | 6.4818 | 6.4827 | 6.4812 | 6.4814 | 6.4819 | 6.4821 | 6.4819 | 6.4816 | 6.4814 | 6.4816 | 6.5922 | 6.6713 | 6.7262 | 6.7601 | 6.5541 | 6.3025 | 6.0556 | 5.8729 | 5.6665 | 5.7452 | 5.5463 | 5.3404 | 5.2075 | 4.9886 | 4.8468 | 4.6688 | 4.5052 | 4.4138 | 4.1298 | 4.008 | 3.875

## 1A3c_1A3d
Table C.20
Emission Factors | Code | Name
NFR Source Category | 1.A.3.c | Railways
Fuel | Gasoil
Pollutant | Unit | Reference | Table reference | 1990 | 1991 | 1992 | 1993 | 1994 | 1995 | 1996 | 1997 | 1998 | 1999 | 2000 | 2001 | 2002 | 2003 | 2004 | 2005 | 2006 | 2007 | 2008 | 2009 | 2010 | 2011 | 2012 | 2013 | 2014 | 2015 | 2016 | 2017 | 2018 | 2019 | 2020
NOx | g/GJ | EMEP/EEA 2019 | 1.A.3.c Table 3-1 | 1209.9309 | 1209.9309 | 1209.9309 | 1209.9309 | 1209.9309 | 1209.9309 | 1209.9309 | 1209.9309 | 1209.9309 | 1209.9309 | 1209.9309 | 1209.9309 | 1209.9309 | 1209.9309 | 1209.9309 | 1209.9309 | 1209.9309 | 1209.9309 | 1209.9309 | 1209.9309 | 1209.9309 | 1209.9309 | 1209.9309 | 1209.9309 | 1209.9309 | 1209.9309 | 1209.9309 | 1209.9309 | 1209.9309 | 1209.9309 | 1209.9309
SOx | g/GJ | CS |  | 138.39 | 138.39 | 138.39 | 138.39 | 138.39 | 92.26 | 92.26 | 92.26 | 92.26 | 73.9 | 73.9 | 73.9 | 63 | 63 | 63 | 63 | 63 | 60 | 28.14 | 37.74 | 35.7 | 33.1101 | 36.1118 | 32.2327 | 15.8855 | 11.6832 | 9.0048 | 9.0048 | 0.26784 | 0.26784 | 0.26784
NMVOC | g/GJ | EMEP/EEA 2019 | 1.A.3.c Table 3-1 | 107.3698 | 107.3698 | 107.3698 | 107.3698 | 107.3698 | 107.3698 | 107.3698 | 107.3698 | 107.3698 | 107.3698 | 107.3698 | 107.3698 | 107.3698 | 107.3698 | 107.3698 | 107.3698 | 107.3698 | 107.3698 | 107.3698 | 107.3698 | 107.3698 | 107.3698 | 107.3698 | 107.3698 | 107.3698 | 107.3698 | 107.3698 | 107.3698 | 107.3698 | 107.3698 | 107.3698
CO | g/GJ | EMEP/EEA 2019 | 1.A.3.c Table 3-1 | 247.066 | 247.066 | 247.066 | 247.066 | 247.066 | 247.066 | 247.066 | 247.066 | 247.066 | 247.066 | 247.066 | 247.066 | 247.066 | 247.066 | 247.066 | 247.066 | 247.066 | 247.066 | 247.066 | 247.066 | 247.066 | 247.066 | 247.066 | 247.066 | 247.066 | 247.066 | 247.066 | 247.066 | 247.066 | 247.066 | 247.066
NH3 | g/GJ | EMEP/EEA 2019 | 1.A.3.c Table 3-1 | 0.16163 | 0.16163 | 0.16163 | 0.16163 | 0.16163 | 0.16163 | 0.16163 | 0.16163 | 0.16163 | 0.16163 | 0.16163 | 0.16163 | 0.16163 | 0.16163 | 0.16163 | 0.16163 | 0.16163 | 0.16163 | 0.16163 | 0.16163 | 0.16163 | 0.16163 | 0.16163 | 0.16163 | 0.16163 | 0.16163 | 0.16163 | 0.16163 | 0.16163 | 0.16163 | 0.16163
TSP | g/GJ | EMEP/EEA 2019 | 1.A.3.c Table 3-1 | 35.0972 | 35.0972 | 35.0972 | 35.0972 | 35.0972 | 35.0972 | 35.0972 | 35.0972 | 35.0972 | 35.0972 | 35.0972 | 35.0972 | 35.0972 | 35.0972 | 35.0972 | 35.0972 | 35.0972 | 35.0972 | 35.0972 | 35.0972 | 35.0972 | 35.0972 | 35.0972 | 35.0972 | 35.0972 | 35.0972 | 35.0972 | 35.0972 | 35.0972 | 35.0972 | 35.0972
PM10 | g/GJ | EMEP/EEA 2019 | 1.A.3.c Table 3-1 | 33.25 | 33.25 | 33.25 | 33.25 | 33.25 | 33.25 | 33.25 | 33.25 | 33.25 | 33.25 | 33.25 | 33.25 | 33.25 | 33.25 | 33.25 | 33.25 | 33.25 | 33.25 | 33.25 | 33.25 | 33.25 | 33.25 | 33.25 | 33.25 | 33.25 | 33.25 | 33.25 | 33.25 | 33.25 | 33.25 | 33.25
PM2.5 | g/GJ | EMEP/EEA 2019 | 1.A.3.c Table 3-1 | 31.6337 | 31.6337 | 31.6337 | 31.6337 | 31.6337 | 31.6337 | 31.6337 | 31.6337 | 31.6337 | 31.6337 | 31.6337 | 31.6337 | 31.6337 | 31.6337 | 31.6337 | 31.6337 | 31.6337 | 31.6337 | 31.6337 | 31.6337 | 31.6337 | 31.6337 | 31.6337 | 31.6337 | 31.6337 | 31.6337 | 31.6337 | 31.6337 | 31.6337 | 31.6337 | 31.6337
BC | f-TSP | EMEP/EEA 2019 | 1.A.3.c Table 3-1 | 0.65 | 0.65 | 0.65 | 0.65 | 0.65 | 0.65 | 0.65 | 0.65 | 0.65 | 0.65 | 0.65 | 0.65 | 0.65 | 0.65 | 0.65 | 0.65 | 0.65 | 0.65 | 0.65 | 0.65 | 0.65 | 0.65 | 0.65 | 0.65 | 0.65 | 0.65 | 0.65 | 0.65 | 0.65 | 0.65 | 1.65
Pb |  | EMEP/EEA 2019 | 1.A.3.c Table 3-1 | bar: 1990 to 2020
Cd | g/t | EMEP/EEA 2019 | 1.A.3.c Table 3-1 | 0.01 | 0.01 | 0.01 | 0.01 | 0.01 | 0.01 | 0.01 | 0.01 | 0.01 | 0.01 | 0.01 | 0.01 | 0.01 | 0.01 | 0.01 | 0.01 | 0.01 | 0.01 | 0.01 | 0.01 | 0.01 | 0.01 | 0.01 | 0.01 | 0.01 | 0.01 | 0.01 | 0.01 | 0.01 | 0.01 | 0.01
Hg |  | EMEP/EEA 2019 | 1.A.3.c Table 3-1 | bar: 1990 to 2020
As |  | EMEP/EEA 2019 | 1.A.3.c Table 3-1 | bar: 1990 to 2020
Cr | g/t | EMEP/EEA 2019 | 1.A.3.c Table 3-1 | 0.05 | 0.05 | 0.05 | 0.05 | 0.05 | 0.05 | 0.05 | 0.05 | 0.05 | 0.05 | 0.05 | 0.05 | 0.05 | 0.05 | 0.05 | 0.05 | 0.05 | 0.05 | 0.05 | 0.05 | 0.05 | 0.05 | 0.05 | 0.05 | 0.05 | 0.05 | 0.05 | 0.05 | 0.05 | 0.05 | 0.05
Cu | g/t | EMEP/EEA 2019 | 1.A.3.c Table 3-1 | 1.7 | 1.7 | 1.7 | 1.7 | 1.7 | 1.7 | 1.7 | 1.7 | 1.7 | 1.7 | 1.7 | 1.7 | 1.7 | 1.7 | 1.7 | 1.7 | 1.7 | 1.7 | 1.7 | 1.7 | 1.7 | 1.7 | 1.7 | 1.7 | 1.7 | 1.7 | 1.7 | 1.7 | 1.7 | 1.7 | 1.7
Ni | g/t | EMEP/EEA 2019 | 1.A.3.c Table 3-1 | 0.07 | 0.07 | 0.07 | 0.07 | 0.07 | 0.07 | 0.07 | 0.07 | 0.07 | 0.07 | 0.07 | 0.07 | 0.07 | 0.07 | 0.07 | 0.07 | 0.07 | 0.07 | 0.07 | 0.07 | 0.07 | 0.07 | 0.07 | 0.07 | 0.07 | 0.07 | 0.07 | 0.07 | 0.07 | 0.07 | 0.07
Se | g/t | EMEP/EEA 2019 | 1.A.3.c Table 3-1 | 0.01 | 0.01 | 0.01 | 0.01 | 0.01 | 0.01 | 0.01 | 0.01 | 0.01 | 0.01 | 0.01 | 0.01 | 0.01 | 0.01 | 0.01 | 0.01 | 0.01 | 0.01 | 0.01 | 0.01 | 0.01 | 0.01 | 0.01 | 0.01 | 0.01 | 0.01 | 0.01 | 0.01 | 0.01 | 0.01 | 0.01
Zn | g/t | EMEP/EEA 2019 | 1.A.3.c Table 3-1 | bar: 1990 to 2020
PCB |  | EMEP/EEA 2019 | 1.A.3.c Table 3-1 | bar: 1990 to 2020
PCDD/F (I-TEQ) | g/TJ | CS |  | 1.0326e-05 | 1.03e-05 | 1.0274e-05 | 1.0247e-05 | 1.0221e-05 | 1.0195e-05 | 1.0322e-05 | 1.045e-05 | 1.0577e-05 | 1.0704e-05 | 1.0832e-05 | 1.0835e-05 | 1.0838e-05 | 1.0841e-05 | 1.0844e-05 | 1.0847e-05 | 1.0845e-05 | 1.0844e-05 | 1.0842e-05 | 1.0841e-05 | 1.0839e-05 | 1.0303e-05 | 9.7668e-06 | 9.2306e-06 | 8.6944e-06 | 8.1581e-06 | 7.0923e-06 | 6.0265e-06 | 6.0265e-06 | 6.0265e-06 | 6.0265e-06
Benzo[a]pyrene | g/t | EMEP/EEA 2019 | 1.A.3.c Table 3-1 | 0.03 | 0.03 | 0.03 | 0.03 | 0.03 | 0.03 | 0.03 | 0.03 | 0.03 | 0.03 | 0.03 | 0.03 | 0.03 | 0.03 | 0.03 | 0.03 | 0.03 | 0.03 | 0.03 | 0.03 | 0.03 | 0.03 | 0.03 | 0.03 | 0.03 | 0.03 | 0.03 | 0.03 | 0.03 | 0.03 | 0.03
Benzo[b]fluoranthene | g/t | EMEP/EEA 2019 | 1.A.3.c Table 3-1 | 0.05 | 0.05 | 0.05 | 0.05 | 0.05 | 0.05 | 0.05 | 0.05 | 0.05 | 0.05 | 0.05 | 0.05 | 0.05 | 0.05 | 0.05 | 0.05 | 0.05 | 0.05 | 0.05 | 0.05 | 0.05 | 0.05 | 0.05 | 0.05 | 0.05 | 0.05 | 0.05 | 0.05 | 0.05 | 0.05 | 0.05
Benzo[k]Fluoranthene | kg/TJ | CS |  | 0.0009982 | 0.00099566 | 0.00099312 | 0.00099058 | 0.00098804 | 0.0009855 | 0.00099781 | 0.0010101 | 0.0010224 | 0.0010347 | 0.0010471 | 0.0010474 | 0.0010476 | 0.0010479 | 0.0010482 | 0.0010485 | 0.0010484 | 0.0010482 | 0.0010481 | 0.0010479 | 0.0010478 | 0.0010476 | 0.0010473 | 0.0010471 | 0.0010469 | 0.0010467 | 0.0010339 | 0.0010212 | 0.0010212 | 0.0010212 | 0.0010212
Indeno[1,2,3-cd]pyrene | kg/TJ | CS |  | 0.00022947 | 0.00022889 | 0.0002283 | 0.00022772 | 0.00022714 | 0.00022655 | 0.00022938 | 0.00023221 | 0.00023504 | 0.00023787 | 0.0002407 | 0.00024077 | 0.00024084 | 0.00024091 | 0.00024097 | 0.00024104 | 0.00024101 | 0.00024098 | 0.00024094 | 0.00024091 | 0.00024087 | 0.00024082 | 0.00024077 | 0.00024072 | 0.00024066 | 0.00024061 | 0.00023769 | 0.00023477 | 0.00023477 | 0.00023477 | 0.00023477
Total 4 PAHs | g/t | EMEP/EEA 2019 | 1.A.3.c Table 3-1 | 0.081228 | 0.081225 | 0.081221 | 0.081218 | 0.081215 | 0.081212 | 0.081227 | 0.081242 | 0.081257 | 0.081273 | 0.081288 | 0.081288 | 0.081288 | 0.081289 | 0.081289 | 0.08129 | 0.081289 | 0.081289 | 0.081289 | 0.081289 | 0.081289 | 0.081288 | 0.081288 | 0.081288 | 0.081288 | 0.081287 | 0.081272 | 0.081256 | 0.081256 | 0.081256 | 0.081256
HCB |  | EMEP/EEA 2019 | 1.A.3.c Table 3-1 | bar: 1990 to 2020
Emission Factors | Code | Name
NFR Source Category | 1.A.3.d | National Navigation
Fuel | Gasoil
Pollutant | Unit | Reference | Table reference | 1990 | 1991 | 1992 | 1993 | 1994 | 1995 | 1996 | 1997 | 1998 | 1999 | 2000 | 2001 | 2002 | 2003 | 2004 | 2005 | 2006 | 2007 | 2008 | 2009 | 2010 | 2011 | 2012 | 2013 | 2014 | 2015 | 2016 | 2017 | 2018 | 2019 | 2020
NOx | g/GJ | EMEP/EEA 2019 | 1.A.3.d Table 3-4 | 1583.3828 | 1583.3828 | 1583.3828 | 1583.3828 | 1583.3828 | 1583.3828 | 1583.3828 | 1583.3828 | 1575.8933 | 1574.3982 | 1570.1465 | 1571.4619 | 1592.2807 | 1587.1382 | 1582.7621 | 1533.7461 | 1545.0528 | 1541.2049 | 1535.4406 | 1520.537 | 1400.8896 | 1397.5129 | 1407.2973 | 1390.4036 | 1394.0374 | 1391.0091 | 1391.4032 | 1386.3524 | 1381.4079 | 1397.4572 | 1422.3226
SOx | g/GJ | CS |  | 138.39 | 138.39 | 138.39 | 138.39 | 138.39 | 92.26 | 92.26 | 92.26 | 92.26 | 73.9 | 73.9 | 73.9 | 63 | 63 | 63 | 63 | 63 | 60 | 28.14 | 37.74 | 35.7 | 33.1101 | 36.1118 | 32.2327 | 15.8855 | 11.6832 | 9.0048 | 29.2311 | 31.6324 | 28.8155 | 28.8155
NMVOC | g/GJ | EMEP/EEA 2019 | 1.A.3.d Table 3-4 | 64.6528 | 64.6528 | 64.6528 | 64.6528 | 64.6528 | 64.6528 | 64.6528 | 64.6528 | 64.6528 | 64.6528 | 64.6528 | 64.6528 | 64.6528 | 64.6528 | 64.6528 | 64.6528 | 64.6528 | 64.6528 | 64.6528 | 64.6528 | 64.6528 | 64.6528 | 64.6528 | 64.6528 | 64.6528 | 64.6528 | 64.6528 | 64.6528 | 64.6528 | 64.6528 | 64.6528
CO | g/GJ | EMEP/EEA 2019 | 1.A.3.d Table 3-4 | 170.8681 | 170.8681 | 170.8681 | 170.8681 | 170.8681 | 170.8681 | 170.8681 | 170.8681 | 170.8681 | 170.8681 | 170.8681 | 170.8681 | 170.8681 | 170.8681 | 170.8681 | 170.8681 | 170.8681 | 170.8681 | 170.8681 | 170.8681 | 170.8681 | 170.8681 | 170.8681 | 170.8681 | 170.8681 | 170.8681 | 170.8681 | 170.8681 | 170.8681 | 170.8681 | 170.8681
NH3 |  | EMEP/EEA 2019 | 1.A.3.d Table 3-4 | bar: 1990 to 2020
TSP | g/GJ | EMEP/EEA 2019 | 1.A.3.d Table 3-4 | 34.9978 | 34.9978 | 34.9978 | 34.9978 | 34.9978 | 34.9978 | 34.9978 | 34.9978 | 34.9533 | 34.9795 | 34.9849 | 34.9786 | 35.0751 | 35.0513 | 34.8651 | 34.873 | 34.9446 | 34.922 | 34.7889 | 34.776 | 33.7401 | 33.731 | 34.042 | 33.8247 | 34.0318 | 34.0001 | 33.9791 | 33.8732 | 33.5527 | 34.0835 | 34.8358
PM10 | g/GJ | EMEP/EEA 2019 | 1.A.3.d Table 3-4 | 34.9978 | 34.9978 | 34.9978 | 34.9978 | 34.9978 | 34.9978 | 34.9978 | 34.9978 | 34.9533 | 34.9795 | 34.9849 | 34.9786 | 35.0751 | 35.0513 | 34.8651 | 34.873 | 34.9446 | 34.922 | 34.7889 | 34.776 | 33.7401 | 33.731 | 34.042 | 33.8247 | 34.0318 | 34.0001 | 33.9791 | 33.8732 | 33.5527 | 34.0835 | 34.8358
PM2.5 | g/GJ | EMEP/EEA 2019 | 1.A.3.d Table 3-4 | 30.833 | 30.833 | 30.833 | 30.833 | 30.833 | 30.833 | 30.833 | 30.833 | 30.7689 | 30.7821 | 30.7673 | 30.7663 | 30.929 | 30.8907 | 30.7331 | 30.7463 | 30.8484 | 30.8172 | 30.6897 | 30.6163 | 29.5433 | 29.5218 | 29.7973 | 29.5633 | 29.7335 | 29.6965 | 29.6822 | 29.5815 | 29.3203 | 29.787 | 30.4576
BC | f-TSP | EMEP/EEA 2019 | 1.A.3.d Table 3-2 | 0.31 | 0.31 | 0.31 | 0.31 | 0.31 | 0.31 | 0.31 | 0.31 | 0.31 | 0.31 | 0.31 | 0.31 | 0.31 | 0.31 | 0.31 | 0.31 | 0.31 | 0.31 | 0.31 | 0.31 | 0.31 | 0.31 | 0.31 | 0.31 | 0.31 | 0.31 | 0.31 | 0.31 | 0.31 | 0.31 | 1.31
Pb | g/t | EMEP/EEA 2019 | 1.A.3.d Table 3-2 | 0.13 | 0.13 | 0.13 | 0.13 | 0.13 | 0.13 | 0.13 | 0.13 | 0.13 | 0.13 | 0.13 | 0.13 | 0.13 | 0.13 | 0.13 | 0.13 | 0.13 | 0.13 | 0.13 | 0.13 | 0.13 | 0.13 | 0.13 | 0.13 | 0.13 | 0.13 | 0.13 | 0.13 | 0.13 | 0.13 | 0.13
Cd | g/t | EMEP/EEA 2019 | 1.A.3.d Table 3-2 | 0.01 | 0.01 | 0.01 | 0.01 | 0.01 | 0.01 | 0.01 | 0.01 | 0.01 | 0.01 | 0.01 | 0.01 | 0.01 | 0.01 | 0.01 | 0.01 | 0.01 | 0.01 | 0.01 | 0.01 | 0.01 | 0.01 | 0.01 | 0.01 | 0.01 | 0.01 | 0.01 | 0.01 | 0.01 | 0.01 | 0.01
Hg | g/t | EMEP/EEA 2019 | 1.A.3.d Table 3-2 | 0.03 | 0.03 | 0.03 | 0.03 | 0.03 | 0.03 | 0.03 | 0.03 | 0.03 | 0.03 | 0.03 | 0.03 | 0.03 | 0.03 | 0.03 | 0.03 | 0.03 | 0.03 | 0.03 | 0.03 | 0.03 | 0.03 | 0.03 | 0.03 | 0.03 | 0.03 | 0.03 | 0.03 | 0.03 | 0.03 | 0.03
As | g/t | EMEP/EEA 2019 | 1.A.3.d Table 3-2 | 0.04 | 0.04 | 0.04 | 0.04 | 0.04 | 0.04 | 0.04 | 0.04 | 0.04 | 0.04 | 0.04 | 0.04 | 0.04 | 0.04 | 0.04 | 0.04 | 0.04 | 0.04 | 0.04 | 0.04 | 0.04 | 0.04 | 0.04 | 0.04 | 0.04 | 0.04 | 0.04 | 0.04 | 0.04 | 0.04 | 0.04
Cr | g/t | EMEP/EEA 2019 | 1.A.3.d Table 3-2 | 0.05 | 0.05 | 0.05 | 0.05 | 0.05 | 0.05 | 0.05 | 0.05 | 0.05 | 0.05 | 0.05 | 0.05 | 0.05 | 0.05 | 0.05 | 0.05 | 0.05 | 0.05 | 0.05 | 0.05 | 0.05 | 0.05 | 0.05 | 0.05 | 0.05 | 0.05 | 0.05 | 0.05 | 0.05 | 0.05 | 0.05
Cu | g/t | EMEP/EEA 2019 | 1.A.3.d Table 3-2 | 0.88 | 0.88 | 0.88 | 0.88 | 0.88 | 0.88 | 0.88 | 0.88 | 0.88 | 0.88 | 0.88 | 0.88 | 0.88 | 0.88 | 0.88 | 0.88 | 0.88 | 0.88 | 0.88 | 0.88 | 0.88 | 0.88 | 0.88 | 0.88 | 0.88 | 0.88 | 0.88 | 0.88 | 0.88 | 0.88 | 0.88
Ni | g/t | EMEP/EEA 2019 | 1.A.3.d Table 3-2 | bar: 1990 to 2020
Se | g/t | EMEP/EEA 2019 | 1.A.3.d Table 3-2 | 0.1 | 0.1 | 0.1 | 0.1 | 0.1 | 0.1 | 0.1 | 0.1 | 0.1 | 0.1 | 0.1 | 0.1 | 0.1 | 0.1 | 0.1 | 0.1 | 0.1 | 0.1 | 0.1 | 0.1 | 0.1 | 0.1 | 0.1 | 0.1 | 0.1 | 0.1 | 0.1 | 0.1 | 0.1 | 0.1 | 0.1
Zn | g/t | EMEP/EEA 2019 | 1.A.3.d Table 3-2 | 1.2 | 1.2 | 1.2 | 1.2 | 1.2 | 1.2 | 1.2 | 1.2 | 1.2 | 1.2 | 1.2 | 1.2 | 1.2 | 1.2 | 1.2 | 1.2 | 1.2 | 1.2 | 1.2 | 1.2 | 1.2 | 1.2 | 1.2 | 1.2 | 1.2 | 1.2 | 1.2 | 1.2 | 1.2 | 1.2 | 1.2
PCB | mg/t | EMEP/EEA 2019 | 1.A.3.d Table 3-2 | 0.038 | 0.038 | 0.038 | 0.038 | 0.038 | 0.038 | 0.038 | 0.038 | 0.038 | 0.038 | 0.038 | 0.038 | 0.038 | 0.038 | 0.038 | 0.038 | 0.038 | 0.038 | 0.038 | 0.038 | 0.038 | 0.038 | 0.038 | 0.038 | 0.038 | 0.038 | 0.038 | 0.038 | 0.038 | 0.038 | 0.038
PCDD/F (I-TEQ) | μg/t | EMEP/EEA 2019 | 1.A.3.d Table 3-2 | 0.13 | 0.13 | 0.13 | 0.13 | 0.13 | 0.13 | 0.13 | 0.13 | 0.13 | 0.13 | 0.13 | 0.13 | 0.13 | 0.13 | 0.13 | 0.13 | 0.13 | 0.13 | 0.13 | 0.13 | 0.13 | 0.13 | 0.13 | 0.13 | 0.13 | 0.13 | 0.13 | 0.13 | 0.13 | 0.13 | 0.13
Benzo[a]pyrene | g/t | EMEP/EEA 2019 | 1.A.3.d Table 3-2 | bar: 1990 to 2020
Benzo[b]fluoranthene | g/t | EMEP/EEA 2019 | 1.A.3.d Table 3-2 | bar: 1990 to 2020
Benzo[k]Fluoranthene | g/t | EMEP/EEA 2019 | 1.A.3.d Table 3-2 | bar: 1990 to 2020
Indeno[1,2,3-cd]pyrene | g/t | EMEP/EEA 2019 | 1.A.3.d Table 3-2 | bar: 1990 to 2020
Total 4 PAHs | g/t | EMEP/EEA 2019 | 1.A.3.d Table 3-2 | bar: 1990 to 2020
HCB | mg/t | EMEP/EEA 2019 | 1.A.3.d Table 3-2 | 0.08 | 0.08 | 0.08 | 0.08 | 0.08 | 0.08 | 0.08 | 0.08 | 0.08 | 0.08 | 0.08 | 0.08 | 0.08 | 0.08 | 0.08 | 0.08 | 0.08 | 0.08 | 0.08 | 0.08 | 0.08 | 0.08 | 0.08 | 0.08 | 0.08 | 0.08 | 0.08 | 0.08 | 0.08 | 0.08 | 0.08
Fuel | Fuel Oil
Pollutant | Unit | Reference | Table reference | 1990 | 1991 | 1992 | 1993 | 1994 | 1995 | 1996 | 1997 | 1998 | 1999 | 2000 | 2001 | 2002 | 2003 | 2004 | 2005 | 2006 | 2007 | 2008 | 2009 | 2010 | 2011 | 2012 | 2013 | 2014 | 2015 | 2016 | 2017 | 2018 | 2019 | 2020
NOx | g/GJ | EMEP/EEA 2019 | 1.A.3.d Table 3-4 | 2139.0987 | 2139.0987 | 2139.0987 | 2139.0987 | 2139.0987 | 2139.0987 | 2139.0987 | 2139.0987 | 2138.3232 | 2135.9227 | 2133.1578 | 2132.4778 | 2143.8742 | 2143.7505 | 2140.1395 | 2069.7705 | 0 | 0 | 0 | 0 | 0 | 0 | 0 | 0 | 0 | 0 | 0 | 0 | 0 | 0 | 0
SOx | g/GJ | CS |  | 1356.48 | 1356.48 | 1356.48 | 1356.48 | 1356.48 | 1356.48 | 1356.48 | 1356.48 | 1356.48 | 1114.25 | 1114.25 | 1114.25 | 727.4491 | 727.4491 | 727.4491 | 727.4491 | 727.4491 | 727.4491 | 727.4491 | 727.4491 | 727.4491 | 542.192 | 633.8506 | 546.5567 | 543.162 | 543.162 | 543.162 | 332.8322 | 372.6964 | 224.5393 | 224.5393
NMVOC | g/GJ | EMEP/EEA 2019 | 1.A.3.d Table 3-4 | 65.4771 | 65.4771 | 65.4771 | 65.4771 | 65.4771 | 65.4771 | 65.4771 | 65.4771 | 65.4771 | 65.4771 | 65.4771 | 65.4771 | 65.4771 | 65.4771 | 65.4771 | 65.4771 | 65.4771 | 65.4771 | 65.4771 | 65.4771 | 65.4771 | 65.4771 | 65.4771 | 65.4771 | 65.4771 | 65.4771 | 65.4771 | 65.4771 | 65.4771 | 65.4771 | 65.4771
CO | g/GJ | EMEP/EEA 2019 | 1.A.3.d Table 3-4 | 179.4557 | 179.4557 | 179.4557 | 179.4557 | 179.4557 | 179.4557 | 179.4557 | 179.4557 | 179.4557 | 179.4557 | 179.4557 | 179.4557 | 179.4557 | 179.4557 | 179.4557 | 179.4557 | 179.4557 | 179.4557 | 179.4557 | 179.4557 | 179.4557 | 179.4557 | 179.4557 | 179.4557 | 179.4557 | 179.4557 | 179.4557 | 179.4557 | 179.4557 | 179.4557 | 179.4557
NH3 |  | EMEP/EEA 2019 | 1.A.3.d Table 3-4 | bar: 1990 to 2020
TSP | g/GJ | EMEP/EEA 2019 | 1.A.3.d Table 3-4 | 47.7198 | 47.7198 | 47.7198 | 47.7198 | 47.7198 | 47.7198 | 47.7198 | 47.7198 | 47.7779 | 47.9776 | 48.2015 | 48.2535 | 47.3485 | 47.3589 | 47.6164 | 47.4906 | NA | NA | NA | NA | NA | NA | NA | NA | NA | NA | NA | NA | NA | NA | NA
PM10 | g/GJ | EMEP/EEA 2019 | 1.A.3.d Table 3-4 | 47.7198 | 47.7198 | 47.7198 | 47.7198 | 47.7198 | 47.7198 | 47.7198 | 47.7198 | 47.7779 | 47.9776 | 48.2015 | 48.2535 | 47.3485 | 47.3589 | 47.6164 | 47.4906 | NA | NA | NA | NA | NA | NA | NA | NA | NA | NA | NA | NA | NA | NA | NA
PM2.5 | g/GJ | EMEP/EEA 2019 | 1.A.3.d Table 3-4 | 44.0776 | 44.0776 | 44.0776 | 44.0776 | 44.0776 | 44.0776 | 44.0776 | 44.0776 | 44.1277 | 44.3003 | 44.4937 | 44.5385 | 43.7571 | 43.7661 | 43.9881 | 43.8795 | NA | NA | NA | NA | NA | NA | NA | NA | NA | NA | NA | NA | NA | NA | NA
BC | f-TSP | EMEP/EEA 2019 | 1.A.3.d Table 3-1 | 0.12 | 0.12 | 0.12 | 0.12 | 0.12 | 0.12 | 0.12 | 0.12 | 0.12 | 0.12 | 0.12 | 0.12 | 0.12 | 0.12 | 0.12 | 0.12 | 0.12 | 0.12 | 0.12 | 0.12 | 0.12 | 0.12 | 0.12 | 0.12 | 0.12 | 0.12 | 0.12 | 0.12 | 0.12 | 0.12 | 1.12
Pb | g/t | EMEP/EEA 2019 | 1.A.3.d Table 3-1 | 0.18 | 0.18 | 0.18 | 0.18 | 0.18 | 0.18 | 0.18 | 0.18 | 0.18 | 0.18 | 0.18 | 0.18 | 0.18 | 0.18 | 0.18 | 0.18 | 0.18 | 0.18 | 0.18 | 0.18 | 0.18 | 0.18 | 0.18 | 0.18 | 0.18 | 0.18 | 0.18 | 0.18 | 0.18 | 0.18 | 0.18
Cd | g/t | EMEP/EEA 2019 | 1.A.3.d Table 3-1 | 0.02 | 0.02 | 0.02 | 0.02 | 0.02 | 0.02 | 0.02 | 0.02 | 0.02 | 0.02 | 0.02 | 0.02 | 0.02 | 0.02 | 0.02 | 0.02 | 0.02 | 0.02 | 0.02 | 0.02 | 0.02 | 0.02 | 0.02 | 0.02 | 0.02 | 0.02 | 0.02 | 0.02 | 0.02 | 0.02 | 0.02
Hg | g/t | EMEP/EEA 2019 | 1.A.3.d Table 3-1 | 0.02 | 0.02 | 0.02 | 0.02 | 0.02 | 0.02 | 0.02 | 0.02 | 0.02 | 0.02 | 0.02 | 0.02 | 0.02 | 0.02 | 0.02 | 0.02 | 0.02 | 0.02 | 0.02 | 0.02 | 0.02 | 0.02 | 0.02 | 0.02 | 0.02 | 0.02 | 0.02 | 0.02 | 0.02 | 0.02 | 0.02
As | g/t | EMEP/EEA 2019 | 1.A.3.d Table 3-1 | 0.68 | 0.68 | 0.68 | 0.68 | 0.68 | 0.68 | 0.68 | 0.68 | 0.68 | 0.68 | 0.68 | 0.68 | 0.68 | 0.68 | 0.68 | 0.68 | 0.68 | 0.68 | 0.68 | 0.68 | 0.68 | 0.68 | 0.68 | 0.68 | 0.68 | 0.68 | 0.68 | 0.68 | 0.68 | 0.68 | 0.68
Cr | g/t | EMEP/EEA 2019 | 1.A.3.d Table 3-1 | 0.72 | 0.72 | 0.72 | 0.72 | 0.72 | 0.72 | 0.72 | 0.72 | 0.72 | 0.72 | 0.72 | 0.72 | 0.72 | 0.72 | 0.72 | 0.72 | 0.72 | 0.72 | 0.72 | 0.72 | 0.72 | 0.72 | 0.72 | 0.72 | 0.72 | 0.72 | 0.72 | 0.72 | 0.72 | 0.72 | 0.72
Cu | g/t | EMEP/EEA 2019 | 1.A.3.d Table 3-1 | 1.25 | 1.25 | 1.25 | 1.25 | 1.25 | 1.25 | 1.25 | 1.25 | 1.25 | 1.25 | 1.25 | 1.25 | 1.25 | 1.25 | 1.25 | 1.25 | 1.25 | 1.25 | 1.25 | 1.25 | 1.25 | 1.25 | 1.25 | 1.25 | 1.25 | 1.25 | 1.25 | 1.25 | 1.25 | 1.25 | 1.25
Ni | g/t | EMEP/EEA 2019 | 1.A.3.d Table 3-1 | 32 | 32 | 32 | 32 | 32 | 32 | 32 | 32 | 32 | 32 | 32 | 32 | 32 | 32 | 32 | 32 | 32 | 32 | 32 | 32 | 32 | 32 | 32 | 32 | 32 | 32 | 32 | 32 | 32 | 32 | 32
Se | g/t | EMEP/EEA 2019 | 1.A.3.d Table 3-1 | 0.21 | 0.21 | 0.21 | 0.21 | 0.21 | 0.21 | 0.21 | 0.21 | 0.21 | 0.21 | 0.21 | 0.21 | 0.21 | 0.21 | 0.21 | 0.21 | 0.21 | 0.21 | 0.21 | 0.21 | 0.21 | 0.21 | 0.21 | 0.21 | 0.21 | 0.21 | 0.21 | 0.21 | 0.21 | 0.21 | 0.21
Zn | g/t | EMEP/EEA 2019 | 1.A.3.d Table 3-1 | 1.2 | 1.2 | 1.2 | 1.2 | 1.2 | 1.2 | 1.2 | 1.2 | 1.2 | 1.2 | 1.2 | 1.2 | 1.2 | 1.2 | 1.2 | 1.2 | 1.2 | 1.2 | 1.2 | 1.2 | 1.2 | 1.2 | 1.2 | 1.2 | 1.2 | 1.2 | 1.2 | 1.2 | 1.2 | 1.2 | 1.2
PCB | mg/t | EMEP/EEA 2019 | 1.A.3.d Table 3-1 | 0.57 | 0.57 | 0.57 | 0.57 | 0.57 | 0.57 | 0.57 | 0.57 | 0.57 | 0.57 | 0.57 | 0.57 | 0.57 | 0.57 | 0.57 | 0.57 | 0.57 | 0.57 | 0.57 | 0.57 | 0.57 | 0.57 | 0.57 | 0.57 | 0.57 | 0.57 | 0.57 | 0.57 | 0.57 | 0.57 | 0.57
PCDD/F (I-TEQ) | μg/t | EMEP/EEA 2019 | 1.A.3.d Table 3-1 | 0.47 | 0.47 | 0.47 | 0.47 | 0.47 | 0.47 | 0.47 | 0.47 | 0.47 | 0.47 | 0.47 | 0.47 | 0.47 | 0.47 | 0.47 | 0.47 | 0.47 | 0.47 | 0.47 | 0.47 | 0.47 | 0.47 | 0.47 | 0.47 | 0.47 | 0.47 | 0.47 | 0.47 | 0.47 | 0.47 | 0.47
Benzo[a]pyrene | g/t | EMEP/EEA 2019 | 1.A.3.d Table 3-1 | bar: 1990 to 2020
Benzo[b]fluoranthene | g/t | EMEP/EEA 2019 | 1.A.3.d Table 3-1 | bar: 1990 to 2020
Benzo[k]Fluoranthene | g/t | EMEP/EEA 2019 | 1.A.3.d Table 3-1 | bar: 1990 to 2020
Indeno[1,2,3-cd]pyrene | g/t | EMEP/EEA 2019 | 1.A.3.d Table 3-1 | bar: 1990 to 2020
Total 4 PAHs | g/t | EMEP/EEA 2019 | 1.A.3.d Table 3-1 | bar: 1990 to 2020
HCB | mg/t | EMEP/EEA 2019 | 1.A.3.d Table 3-1 | 0.14 | 0.14 | 0.14 | 0.14 | 0.14 | 0.14 | 0.14 | 0.14 | 0.14 | 0.14 | 0.14 | 0.14 | 0.14 | 0.14 | 0.14 | 0.14 | 0.14 | 0.14 | 0.14 | 0.14 | 0.14 | 0.14 | 0.14 | 0.14 | 0.14 | 0.14 | 0.14 | 0.14 | 0.14 | 0.14 | 0.14

## 1A3e
Table C.21
Emission Factors | Code | Name
NFR Source Category | 1.A.3.e | Pipeline compressors
Fuel | Gasoil
Pollutant | Unit | Reference | Table reference | 1990 | 1991 | 1992 | 1993 | 1994 | 1995 | 1996 | 1997 | 1998 | 1999 | 2000 | 2001 | 2002 | 2003 | 2004 | 2005 | 2006 | 2007 | 2008 | 2009 | 2010 | 2011 | 2012 | 2013 | 2014 | 2015 | 2016 | 2017 | 2018 | 2019 | 2020
NOx | g/GJ | EMEP/EEA 2019 | 1.A.4 Table 3.28 | 48 | 48 | 48 | 48 | 48 | 48 | 48 | 48 | 48 | 48 | 48 | 48 | 48 | 48 | 48 | 48 | 48 | 48 | 48 | 48 | 48 | 48 | 48 | 48 | 48 | 48 | 48 | 48 | 48 | 48 | 48
SOx | g/GJ | CS |  | 0.055576 | 0.055576 | 0.055576 | 0.055681 | 0.055638 | 0.057492 | 0.065141 | 0.07196 | 0.081708 | 0.088731 | 0.093412 | 0.098817 | 0.099151 | 0.10105 | 0.1072 | 0.099536 | 0.10545 | 0.095802 | 0.10635 | 0.11251 | 0.12703 | 0.1059 | 0.099141 | 0.091874 | 0.095095 | 0.079357 | 0.042548 | 0.03278 | 0.043884 | 0.059976 | 0.065662
NMVOC | g/GJ | EMEP/EEA 2019 | 1.A.4 Table 3.28 | 1.6 | 1.6 | 1.6 | 1.6 | 1.6 | 1.6 | 1.6 | 1.6 | 1.6 | 1.6 | 1.6 | 1.6 | 1.6 | 1.6 | 1.6 | 1.6 | 1.6 | 1.6 | 1.6 | 1.6 | 1.6 | 1.6 | 1.6 | 1.6 | 1.6 | 1.6 | 1.6 | 1.6 | 1.6 | 1.6 | 1.6
CO | g/GJ | EMEP/EEA 2019 | 1.A.4 Table 3.28 | 4.8 | 4.8 | 4.8 | 4.8 | 4.8 | 4.8 | 4.8 | 4.8 | 4.8 | 4.8 | 4.8 | 4.8 | 4.8 | 4.8 | 4.8 | 4.8 | 4.8 | 4.8 | 4.8 | 4.8 | 4.8 | 4.8 | 4.8 | 4.8 | 4.8 | 4.8 | 4.8 | 4.8 | 4.8 | 4.8 | 4.8
NH3 |  |  | 1.A.4 Table 3.28 | bar: 1990 to 2020
TSP | g/GJ | EMEP/EEA 2019 | 1.A.4 Table 3.28 | 0.2 | 0.2 | 0.2 | 0.2 | 0.2 | 0.2 | 0.2 | 0.2 | 0.2 | 0.2 | 0.2 | 0.2 | 0.2 | 0.2 | 0.2 | 0.2 | 0.2 | 0.2 | 0.2 | 0.2 | 0.2 | 0.2 | 0.2 | 0.2 | 0.2 | 0.2 | 0.2 | 0.2 | 0.2 | 0.2 | 0.2
PM10 | g/GJ | EMEP/EEA 2019 | 1.A.4 Table 3.28 | 0.2 | 0.2 | 0.2 | 0.2 | 0.2 | 0.2 | 0.2 | 0.2 | 0.2 | 0.2 | 0.2 | 0.2 | 0.2 | 0.2 | 0.2 | 0.2 | 0.2 | 0.2 | 0.2 | 0.2 | 0.2 | 0.2 | 0.2 | 0.2 | 0.2 | 0.2 | 0.2 | 0.2 | 0.2 | 0.2 | 0.2
PM2.5 | g/GJ | EMEP/EEA 2019 | 1.A.4 Table 3.28 | 0.2 | 0.2 | 0.2 | 0.2 | 0.2 | 0.2 | 0.2 | 0.2 | 0.2 | 0.2 | 0.2 | 0.2 | 0.2 | 0.2 | 0.2 | 0.2 | 0.2 | 0.2 | 0.2 | 0.2 | 0.2 | 0.2 | 0.2 | 0.2 | 0.2 | 0.2 | 0.2 | 0.2 | 0.2 | 0.2 | 0.2
BC | f-PM2.5 | EMEP/EEA 2019 | 1.A.4 Table 3.28 | 0.025 | 0.025 | 0.025 | 0.025 | 0.025 | 0.025 | 0.025 | 0.025 | 0.025 | 0.025 | 0.025 | 0.025 | 0.025 | 0.025 | 0.025 | 0.025 | 0.025 | 0.025 | 0.025 | 0.025 | 0.025 | 0.025 | 0.025 | 0.025 | 0.025 | 0.025 | 0.025 | 0.025 | 0.025 | 0.025 | 0.025
Pb | mg/GJ | EMEP/EEA 2019 | 1.A.4 Table 3.28 | 0.0015 | 0.0015 | 0.0015 | 0.0015 | 0.0015 | 0.0015 | 0.0015 | 0.0015 | 0.0015 | 0.0015 | 0.0015 | 0.0015 | 0.0015 | 0.0015 | 0.0015 | 0.0015 | 0.0015 | 0.0015 | 0.0015 | 0.0015 | 0.0015 | 0.0015 | 0.0015 | 0.0015 | 0.0015 | 0.0015 | 0.0015 | 0.0015 | 0.0015 | 0.0015 | 0.0015
Cd | mg/GJ | EMEP/EEA 2019 | 1.A.4 Table 3.28 | 0.00025 | 0.00025 | 0.00025 | 0.00025 | 0.00025 | 0.00025 | 0.00025 | 0.00025 | 0.00025 | 0.00025 | 0.00025 | 0.00025 | 0.00025 | 0.00025 | 0.00025 | 0.00025 | 0.00025 | 0.00025 | 0.00025 | 0.00025 | 0.00025 | 0.00025 | 0.00025 | 0.00025 | 0.00025 | 0.00025 | 0.00025 | 0.00025 | 0.00025 | 0.00025 | 0.00025
Hg | mg/GJ | EMEP/EEA 2019 | 1.A.4 Table 3.28 | 0.1 | 0.1 | 0.1 | 0.1 | 0.1 | 0.1 | 0.1 | 0.1 | 0.1 | 0.1 | 0.1 | 0.1 | 0.1 | 0.1 | 0.1 | 0.1 | 0.1 | 0.1 | 0.1 | 0.1 | 0.1 | 0.1 | 0.1 | 0.1 | 0.1 | 0.1 | 0.1 | 0.1 | 0.1 | 0.1 | 0.1
As | mg/GJ | EMEP/EEA 2019 | 1.A.4 Table 3.28 | 0.12 | 0.12 | 0.12 | 0.12 | 0.12 | 0.12 | 0.12 | 0.12 | 0.12 | 0.12 | 0.12 | 0.12 | 0.12 | 0.12 | 0.12 | 0.12 | 0.12 | 0.12 | 0.12 | 0.12 | 0.12 | 0.12 | 0.12 | 0.12 | 0.12 | 0.12 | 0.12 | 0.12 | 0.12 | 0.12 | 0.12
Cr | mg/GJ | EMEP/EEA 2019 | 1.A.4 Table 3.28 | 0.00076 | 0.00076 | 0.00076 | 0.00076 | 0.00076 | 0.00076 | 0.00076 | 0.00076 | 0.00076 | 0.00076 | 0.00076 | 0.00076 | 0.00076 | 0.00076 | 0.00076 | 0.00076 | 0.00076 | 0.00076 | 0.00076 | 0.00076 | 0.00076 | 0.00076 | 0.00076 | 0.00076 | 0.00076 | 0.00076 | 0.00076 | 0.00076 | 0.00076 | 0.00076 | 0.00076
Cu | mg/GJ | EMEP/EEA 2019 | 1.A.4 Table 3.28 | 7.6e-05 | 7.6e-05 | 7.6e-05 | 7.6e-05 | 7.6e-05 | 7.6e-05 | 7.6e-05 | 7.6e-05 | 7.6e-05 | 7.6e-05 | 7.6e-05 | 7.6e-05 | 7.6e-05 | 7.6e-05 | 7.6e-05 | 7.6e-05 | 7.6e-05 | 7.6e-05 | 7.6e-05 | 7.6e-05 | 7.6e-05 | 7.6e-05 | 7.6e-05 | 7.6e-05 | 7.6e-05 | 7.6e-05 | 7.6e-05 | 7.6e-05 | 7.6e-05 | 7.6e-05 | 7.6e-05
Ni | mg/GJ | EMEP/EEA 2019 | 1.A.4 Table 3.28 | 0.00051 | 0.00051 | 0.00051 | 0.00051 | 0.00051 | 0.00051 | 0.00051 | 0.00051 | 0.00051 | 0.00051 | 0.00051 | 0.00051 | 0.00051 | 0.00051 | 0.00051 | 0.00051 | 0.00051 | 0.00051 | 0.00051 | 0.00051 | 0.00051 | 0.00051 | 0.00051 | 0.00051 | 0.00051 | 0.00051 | 0.00051 | 0.00051 | 0.00051 | 0.00051 | 0.00051
Se | mg/GJ | EMEP/EEA 2019 | 1.A.4 Table 3.28 | 0.011 | 0.011 | 0.011 | 0.011 | 0.011 | 0.011 | 0.011 | 0.011 | 0.011 | 0.011 | 0.011 | 0.011 | 0.011 | 0.011 | 0.011 | 0.011 | 0.011 | 0.011 | 0.011 | 0.011 | 0.011 | 0.011 | 0.011 | 0.011 | 0.011 | 0.011 | 0.011 | 0.011 | 0.011 | 0.011 | 0.011
Zn | mg/GJ | EMEP/EEA 2019 | 1.A.4 Table 3.28 | 0.0015 | 0.0015 | 0.0015 | 0.0015 | 0.0015 | 0.0015 | 0.0015 | 0.0015 | 0.0015 | 0.0015 | 0.0015 | 0.0015 | 0.0015 | 0.0015 | 0.0015 | 0.0015 | 0.0015 | 0.0015 | 0.0015 | 0.0015 | 0.0015 | 0.0015 | 0.0015 | 0.0015 | 0.0015 | 0.0015 | 0.0015 | 0.0015 | 0.0015 | 0.0015 | 0.0015
PCB |  | EMEP/EEA 2019 | bar: 1990 to 2020
PCDD/F (I-TEQ) | ng/GJ | EMEP/EEA 2019 | 1.A.4 Table 3.28 | 0.5 | 0.5 | 0.5 | 0.5 | 0.5 | 0.5 | 0.5 | 0.5 | 0.5 | 0.5 | 0.5 | 0.5 | 0.5 | 0.5 | 0.5 | 0.5 | 0.5 | 0.5 | 0.5 | 0.5 | 0.5 | 0.5 | 0.5 | 0.5 | 0.5 | 0.5 | 0.5 | 0.5 | 0.5 | 0.5 | 0.5
Benzo[a]pyrene | μg/GJ | EMEP/EEA 2019 | 1.A.4 Table 3.28 | 0.56 | 0.56 | 0.56 | 0.56 | 0.56 | 0.56 | 0.56 | 0.56 | 0.56 | 0.56 | 0.56 | 0.56 | 0.56 | 0.56 | 0.56 | 0.56 | 0.56 | 0.56 | 0.56 | 0.56 | 0.56 | 0.56 | 0.56 | 0.56 | 0.56 | 0.56 | 0.56 | 0.56 | 0.56 | 0.56 | 0.56
Benzo[b]fluoranthene | μg/GJ | EMEP/EEA 2019 | 1.A.4 Table 3.28 | 0.84 | 0.84 | 0.84 | 0.84 | 0.84 | 0.84 | 0.84 | 0.84 | 0.84 | 0.84 | 0.84 | 0.84 | 0.84 | 0.84 | 0.84 | 0.84 | 0.84 | 0.84 | 0.84 | 0.84 | 0.84 | 0.84 | 0.84 | 0.84 | 0.84 | 0.84 | 0.84 | 0.84 | 0.84 | 0.84 | 0.84
Benzo[k]Fluoranthene | μg/GJ | EMEP/EEA 2019 | 1.A.4 Table 3.28 | 0.84 | 0.84 | 0.84 | 0.84 | 0.84 | 0.84 | 0.84 | 0.84 | 0.84 | 0.84 | 0.84 | 0.84 | 0.84 | 0.84 | 0.84 | 0.84 | 0.84 | 0.84 | 0.84 | 0.84 | 0.84 | 0.84 | 0.84 | 0.84 | 0.84 | 0.84 | 0.84 | 0.84 | 0.84 | 0.84 | 0.84
Indeno[1,2,3-cd]pyrene | μg/GJ | EMEP/EEA 2019 | 1.A.4 Table 3.28 | 0.84 | 0.84 | 0.84 | 0.84 | 0.84 | 0.84 | 0.84 | 0.84 | 0.84 | 0.84 | 0.84 | 0.84 | 0.84 | 0.84 | 0.84 | 0.84 | 0.84 | 0.84 | 0.84 | 0.84 | 0.84 | 0.84 | 0.84 | 0.84 | 0.84 | 0.84 | 0.84 | 0.84 | 0.84 | 0.84 | 0.84
Total 4 PAHs | μg/GJ | EMEP/EEA 2019 | 1.A.4 Table 3.28 | 3.08 | 3.08 | 3.08 | 3.08 | 3.08 | 3.08 | 3.08 | 3.08 | 3.08 | 3.08 | 3.08 | 3.08 | 3.08 | 3.08 | 3.08 | 3.08 | 3.08 | 3.08 | 3.08 | 3.08 | 3.08 | 3.08 | 3.08 | 3.08 | 3.08 | 3.08 | 3.08 | 3.08 | 3.08 | 3.08 | 3.08
HCB |  | EMEP/EEA 2019 | bar: 1990 to 2020

## 1A4a
Table C.22
Emission Factors | Code | Name
NFR Source Category | 1.A.4.a | Commercial/Institutional
Fuel | Coal
Pollutant | Unit | Reference | Table reference | 1990 | 1991 | 1992 | 1993 | 1994 | 1995 | 1996 | 1997 | 1998 | 1999 | 2000 | 2001 | 2002 | 2003 | 2004 | 2005 | 2006 | 2007 | 2008 | 2009 | 2010 | 2011 | 2012 | 2013 | 2014 | 2015 | 2016 | 2017 | 2018 | 2019 | 2020
NOx | g/GJ | EMEP/EEA 2019 | 1.A.4 Table 3.7 | 173 | 173 | 173 | 173 | 173 | 173 | 173 | 173 | 173 | 173 | 173 | 173 | 173 | 173 | 173 | 173 | 173 | 173 | 173 | 173 | 173 | 173 | 173 | 173 | 173 | 173 | 173 | 173 | 173 | 173 | 173
SOx | g/GJ | CS |  | 574.11 | 574.11 | 574.11 | 574.11 | 574.11 | 574.11 | 574.11 | 574.11 | 574.11 | 574.11 | 574.11 | 574.11 | 322.94 | 344.47 | 344.47 | 344.47 | 344.47 | 337.29 | 315.7601 | 301.4073 | 322.9364 | 301.4073 | 301.4073 | 301.4073 | 301.4073 | 301.4073 | 301.4073 | 301.4073 | 301.4073 | 301.4073 | 301.4073
NMVOC | g/GJ | EMEP/EEA 2019 | 1.A.4 Table 3.7 | 88.8 | 88.8 | 88.8 | 88.8 | 88.8 | 88.8 | 88.8 | 88.8 | 88.8 | 88.8 | 88.8 | 88.8 | 88.8 | 88.8 | 88.8 | 88.8 | 88.8 | 88.8 | 88.8 | 88.8 | 88.8 | 88.8 | 88.8 | 88.8 | 88.8 | 88.8 | 88.8 | 88.8 | 88.8 | 88.8 | 88.8
CO | g/GJ | EMEP/EEA 2019 | 1.A.4 Table 3.7 | 931 | 931 | 931 | 931 | 931 | 931 | 931 | 931 | 931 | 931 | 931 | 931 | 931 | 931 | 931 | 931 | 931 | 931 | 931 | 931 | 931 | 931 | 931 | 931 | 931 | 931 | 931 | 931 | 931 | 931 | 931
NH3 |  | EMEP/EEA 2019 | bar: 1990 to 2020
TSP | g/GJ | EMEP/EEA 2019 | 1.A.4 Table 3.7 | 124 | 124 | 124 | 124 | 124 | 124 | 124 | 124 | 124 | 124 | 124 | 124 | 124 | 124 | 124 | 124 | 124 | 124 | 124 | 124 | 124 | 124 | 124 | 124 | 124 | 124 | 124 | 124 | 124 | 124 | 124
PM10 | g/GJ | EMEP/EEA 2019 | 1.A.4 Table 3.7 | 117 | 117 | 117 | 117 | 117 | 117 | 117 | 117 | 117 | 117 | 117 | 117 | 117 | 117 | 117 | 117 | 117 | 117 | 117 | 117 | 117 | 117 | 117 | 117 | 117 | 117 | 117 | 117 | 117 | 117 | 117
PM2.5 | g/GJ | EMEP/EEA 2019 | 1.A.4 Table 3.7 | 108 | 108 | 108 | 108 | 108 | 108 | 108 | 108 | 108 | 108 | 108 | 108 | 108 | 108 | 108 | 108 | 108 | 108 | 108 | 108 | 108 | 108 | 108 | 108 | 108 | 108 | 108 | 108 | 108 | 108 | 108
BC | f-PM2.5 | EMEP/EEA 2019 | 1.A.4 Table 3.7 | 0.064 | 0.064 | 0.064 | 0.064 | 0.064 | 0.064 | 0.064 | 0.064 | 0.064 | 0.064 | 0.064 | 0.064 | 0.064 | 0.064 | 0.064 | 0.064 | 0.064 | 0.064 | 0.064 | 0.064 | 0.064 | 0.064 | 0.064 | 0.064 | 0.064 | 0.064 | 0.064 | 0.064 | 0.064 | 0.064 | 0.064
Fuel | Peat Briquettes
Pollutant | Unit | Reference |  | 1990 | 1991 | 1992 | 1993 | 1994 | 1995 | 1996 | 1997 | 1998 | 1999 | 2000 | 2001 | 2002 | 2003 | 2004 | 2005 | 2006 | 2007 | 2008 | 2009 | 2010 | 2011 | 2012 | 2013 | 2014 | 2015 | 2016 | 2017 | 2018 | 2019 | 2020
NOx | g/GJ | EMEP/EEA 2019 | 1.A.4 Table 3.7 | 173 | 173 | 173 | 173 | 173 | 173 | 173 | 173 | 173 | 173 | 173 | 173 | 173 | 173 | 173 | 173 | 173 | 173 | 173 | 173 | 173 | 173 | 173 | 173 | 173 | 173 | 173 | 173 | 173 | 173 | 173
SOx | g/GJ | EMEP/EEA 2019 | 1.A.4 Table 3.7 | 840 | 840 | 840 | 840 | 840 | 840 | 840 | 840 | 840 | 840 | 840 | 840 | 840 | 840 | 840 | 840 | 840 | 840 | 840 | 840 | 840 | 840 | 840 | 840 | 840 | 840 | 840 | 840 | 840 | 840 | 840
NMVOC | g/GJ | EMEP/EEA 2019 | 1.A.4 Table 3.7 | 88.8 | 88.8 | 88.8 | 88.8 | 88.8 | 88.8 | 88.8 | 88.8 | 88.8 | 88.8 | 88.8 | 88.8 | 88.8 | 88.8 | 88.8 | 88.8 | 88.8 | 88.8 | 88.8 | 88.8 | 88.8 | 88.8 | 88.8 | 88.8 | 88.8 | 88.8 | 88.8 | 88.8 | 88.8 | 88.8 | 88.8
CO | g/GJ | EMEP/EEA 2019 | 1.A.4 Table 3.7 | 931 | 931 | 931 | 931 | 931 | 931 | 931 | 931 | 931 | 931 | 931 | 931 | 931 | 931 | 931 | 931 | 931 | 931 | 931 | 931 | 931 | 931 | 931 | 931 | 931 | 931 | 931 | 931 | 931 | 931 | 931
NH3 |  | EMEP/EEA 2019 | bar: 1990 to 2020
TSP | g/GJ | EMEP/EEA 2019 | 1.A.4 Table 3.7 | 124 | 124 | 124 | 124 | 124 | 124 | 124 | 124 | 124 | 124 | 124 | 124 | 124 | 124 | 124 | 124 | 124 | 124 | 124 | 124 | 124 | 124 | 124 | 124 | 124 | 124 | 124 | 124 | 124 | 124 | 124
PM10 | g/GJ | EMEP/EEA 2019 | 1.A.4 Table 3.7 | 117 | 117 | 117 | 117 | 117 | 117 | 117 | 117 | 117 | 117 | 117 | 117 | 117 | 117 | 117 | 117 | 117 | 117 | 117 | 117 | 117 | 117 | 117 | 117 | 117 | 117 | 117 | 117 | 117 | 117 | 117
PM2.5 | g/GJ | EMEP/EEA 2019 | 1.A.4 Table 3.7 | 108 | 108 | 108 | 108 | 108 | 108 | 108 | 108 | 108 | 108 | 108 | 108 | 108 | 108 | 108 | 108 | 108 | 108 | 108 | 108 | 108 | 108 | 108 | 108 | 108 | 108 | 108 | 108 | 108 | 108 | 108
BC | f-PM2.5 | EMEP/EEA 2019 | 1.A.4 Table 3.7 | 0.064 | 0.064 | 0.064 | 0.064 | 0.064 | 0.064 | 0.064 | 0.064 | 0.064 | 0.064 | 0.064 | 0.064 | 0.064 | 0.064 | 0.064 | 0.064 | 0.064 | 0.064 | 0.064 | 0.064 | 0.064 | 0.064 | 0.064 | 0.064 | 0.064 | 0.064 | 0.064 | 0.064 | 0.064 | 0.064 | 0.064
Fuel | Gasoil
Pollutant | Unit | Reference | Table reference | 1990 | 1991 | 1992 | 1993 | 1994 | 1995 | 1996 | 1997 | 1998 | 1999 | 2000 | 2001 | 2002 | 2003 | 2004 | 2005 | 2006 | 2007 | 2008 | 2009 | 2010 | 2011 | 2012 | 2013 | 2014 | 2015 | 2016 | 2017 | 2018 | 2019 | 2020
NOx | g/GJ | EMEP/EEA 2009 | 1.A.4 Table 3.9 | 100 | 100 | 100 | 100 | 100 | 100 | 100 | 100 | 100 | 100 | 100 | 100 | 100 | 100 | 100 | 100 | 100 | 100 | 100 | 100 | 100 | 100 | 100 | 100 | 100 | 100 | 100 | 100 | 100 | 100 | 100
SOx | g/GJ | CS |  | 138.39 | 138.39 | 138.39 | 138.39 | 138.39 | 92.26 | 92.26 | 92.26 | 92.26 | 73.9 | 73.9 | 73.9 | 63 | 63 | 63 | 63 | 63 | 60 | 28.14 | 37.74 | 35.7 | 33.1101 | 36.1118 | 32.2327 | 15.8855 | 11.6832 | 9.0048 | 29.2311 | 31.6324 | 28.8155 | 28.8155
NMVOC | g/GJ | EMEP/EEA 2009 | 1.A.4 Table 3.9 | 10 | 10 | 10 | 10 | 10 | 10 | 10 | 10 | 10 | 10 | 10 | 10 | 10 | 10 | 10 | 10 | 10 | 10 | 10 | 10 | 10 | 10 | 10 | 10 | 10 | 10 | 10 | 10 | 10 | 10 | 10
CO | g/GJ | EMEP/EEA 2009 | 1.A.4 Table 3.9 | 40 | 40 | 40 | 40 | 40 | 40 | 40 | 40 | 40 | 40 | 40 | 40 | 40 | 40 | 40 | 40 | 40 | 40 | 40 | 40 | 40 | 40 | 40 | 40 | 40 | 40 | 40 | 40 | 40 | 40 | 40
NH3 |  | EMEP/EEA 2019 | 1.A.4 Table 3.9 | bar: 1990 to 2020
TSP | g/GJ | EMEP/EEA 2009 | 1.A.4 Table 3.9 | 27.5 | 27.5 | 27.5 | 27.5 | 27.5 | 27.5 | 27.5 | 27.5 | 27.5 | 27.5 | 27.5 | 27.5 | 27.5 | 27.5 | 27.5 | 27.5 | 27.5 | 27.5 | 27.5 | 27.5 | 27.5 | 27.5 | 27.5 | 27.5 | 27.5 | 27.5 | 27.5 | 27.5 | 27.5 | 27.5 | 27.5
PM10 | g/GJ | EMEP/EEA 2009 | 1.A.4 Table 3.9 | 21.5 | 21.5 | 21.5 | 21.5 | 21.5 | 21.5 | 21.5 | 21.5 | 21.5 | 21.5 | 21.5 | 21.5 | 21.5 | 21.5 | 21.5 | 21.5 | 21.5 | 21.5 | 21.5 | 21.5 | 21.5 | 21.5 | 21.5 | 21.5 | 21.5 | 21.5 | 21.5 | 21.5 | 21.5 | 21.5 | 21.5
PM2.5 | g/GJ | EMEP/EEA 2009 | 1.A.4 Table 3.9 | 16.5 | 16.5 | 16.5 | 16.5 | 16.5 | 16.5 | 16.5 | 16.5 | 16.5 | 16.5 | 16.5 | 16.5 | 16.5 | 16.5 | 16.5 | 16.5 | 16.5 | 16.5 | 16.5 | 16.5 | 16.5 | 16.5 | 16.5 | 16.5 | 16.5 | 16.5 | 16.5 | 16.5 | 16.5 | 16.5 | 16.5
BC | f-PM2.5 | EMEP/EEA 2019 | 1.A.4 Table 3.9 | 0.56 | 0.56 | 0.56 | 0.56 | 0.56 | 0.56 | 0.56 | 0.56 | 0.56 | 0.56 | 0.56 | 0.56 | 0.56 | 0.56 | 0.56 | 0.56 | 0.56 | 0.56 | 0.56 | 0.56 | 0.56 | 0.56 | 0.56 | 0.56 | 0.56 | 0.56 | 0.56 | 0.56 | 0.56 | 0.56 | 0.56
Fuel | Anthracite & Ovoids
Pollutant | Unit | Reference | Table reference | 1990 | 1991 | 1992 | 1993 | 1994 | 1995 | 1996 | 1997 | 1998 | 1999 | 2000 | 2001 | 2002 | 2003 | 2004 | 2005 | 2006 | 2007 | 2008 | 2009 | 2010 | 2011 | 2012 | 2013 | 2014 | 2015 | 2016 | 2017 | 2018 | 2019 | 2020
NOx | g/GJ | EMEP/EEA 2019 | 1.A.4 Table 3.7 | 173 | 173 | 173 | 173 | 173 | 173 | 173 | 173 | 173 | 173 | 173 | 173 | 173 | 173 | 173 | 173 | 173 | 173 | 173 | 173 | 173 | 173 | 173 | 173 | 173 | 173 | 173 | 173 | 173 | 173 | 173
SOx | g/GJ | CS |  | 574.11 | 574.11 | 574.11 | 574.11 | 574.11 | 574.11 | 574.11 | 574.11 | 574.11 | 574.11 | 574.11 | 574.11 | 574.11 | 574.11 | 574.11 | 574.11 | 574.11 | 574.11 | 574.11 | 574.11 | 574.11 | 574.11 | 574.11 | 574.11 | 574.11 | 574.11 | 574.11 | 574.11 | 574.11 | 574.11 | 574.11
NMVOC | g/GJ | EMEP/EEA 2019 | 1.A.4 Table 3.7 | 88.8 | 88.8 | 88.8 | 88.8 | 88.8 | 88.8 | 88.8 | 88.8 | 88.8 | 88.8 | 88.8 | 88.8 | 88.8 | 88.8 | 88.8 | 88.8 | 88.8 | 88.8 | 88.8 | 88.8 | 88.8 | 88.8 | 88.8 | 88.8 | 88.8 | 88.8 | 88.8 | 88.8 | 88.8 | 88.8 | 88.8
CO | g/GJ | EMEP/EEA 2019 | 1.A.4 Table 3.7 | 931 | 931 | 931 | 931 | 931 | 931 | 931 | 931 | 931 | 931 | 931 | 931 | 931 | 931 | 931 | 931 | 931 | 931 | 931 | 931 | 931 | 931 | 931 | 931 | 931 | 931 | 931 | 931 | 931 | 931 | 931
NH3 |  | EMEP/EEA 2019 | bar: 1990 to 2020
TSP | g/GJ | EMEP/EEA 2019 | 1.A.4 Table 3.7 | 124 | 124 | 124 | 124 | 124 | 124 | 124 | 124 | 124 | 124 | 124 | 124 | 124 | 124 | 124 | 124 | 124 | 124 | 124 | 124 | 124 | 124 | 124 | 124 | 124 | 124 | 124 | 124 | 124 | 124 | 124
PM10 | g/GJ | EMEP/EEA 2019 | 1.A.4 Table 3.7 | 117 | 117 | 117 | 117 | 117 | 117 | 117 | 117 | 117 | 117 | 117 | 117 | 117 | 117 | 117 | 117 | 117 | 117 | 117 | 117 | 117 | 117 | 117 | 117 | 117 | 117 | 117 | 117 | 117 | 117 | 117
PM2.5 | g/GJ | EMEP/EEA 2019 | 1.A.4 Table 3.7 | 108 | 108 | 108 | 108 | 108 | 108 | 108 | 108 | 108 | 108 | 108 | 108 | 108 | 108 | 108 | 108 | 108 | 108 | 108 | 108 | 108 | 108 | 108 | 108 | 108 | 108 | 108 | 108 | 108 | 108 | 108
BC | f-PM2.5 | EMEP/EEA 2019 | 1.A.4 Table 3.7 | 0.064 | 0.064 | 0.064 | 0.064 | 0.064 | 0.064 | 0.064 | 0.064 | 0.064 | 0.064 | 0.064 | 0.064 | 0.064 | 0.064 | 0.064 | 0.064 | 0.064 | 0.064 | 0.064 | 0.064 | 0.064 | 0.064 | 0.064 | 0.064 | 0.064 | 0.064 | 0.064 | 0.064 | 0.064 | 0.064 | 0.064
Fuel | Kerosene
Pollutant | Unit | Reference | Table reference | 1990 | 1991 | 1992 | 1993 | 1994 | 1995 | 1996 | 1997 | 1998 | 1999 | 2000 | 2001 | 2002 | 2003 | 2004 | 2005 | 2006 | 2007 | 2008 | 2009 | 2010 | 2011 | 2012 | 2013 | 2014 | 2015 | 2016 | 2017 | 2018 | 2019 | 2020
NOx | g/GJ | EMEP/EEA 2009 | 1.A.4 Table 3.9 | 100 | 100 | 100 | 100 | 100 | 100 | 100 | 100 | 100 | 100 | 100 | 100 | 100 | 100 | 100 | 100 | 100 | 100 | 100 | 100 | 100 | 100 | 100 | 100 | 100 | 100 | 100 | 100 | 100 | 100 | 100
SOx | g/GJ | CS |  | 45.2 | 45.2 | 45.2 | 45.2 | 45.2 | 45.2 | 45.2 | 45.2 | 45.2 | 33.9 | 33.9 | 33.9 | 33.9 | 33.9 | 33.9 | 33.9 | 33.9 | 33.9 | 13.56 | 12.66 | 12.9412 | 17.0136 | 9.638 | 8.009 | 8.9593 | 8.2805 | 21.5385 | 21.5385 | 7.9638 | 8.4615 | 8.4615
NMVOC | g/GJ | EMEP/EEA 2009 | 1.A.4 Table 3.9 | 10 | 10 | 10 | 10 | 10 | 10 | 10 | 10 | 10 | 10 | 10 | 10 | 10 | 10 | 10 | 10 | 10 | 10 | 10 | 10 | 10 | 10 | 10 | 10 | 10 | 10 | 10 | 10 | 10 | 10 | 10
CO | g/GJ | EMEP/EEA 2009 | 1.A.4 Table 3.9 | 40 | 40 | 40 | 40 | 40 | 40 | 40 | 40 | 40 | 40 | 40 | 40 | 40 | 40 | 40 | 40 | 40 | 40 | 40 | 40 | 40 | 40 | 40 | 40 | 40 | 40 | 40 | 40 | 40 | 40 | 40
NH3 |  | EMEP/EEA 2019 | 1.A.4 Table 3.9 | bar: 1990 to 2020
TSP | g/GJ | EMEP/EEA 2009 | 1.A.4 Table 3.9 | 27.5 | 27.5 | 27.5 | 27.5 | 27.5 | 27.5 | 27.5 | 27.5 | 27.5 | 27.5 | 27.5 | 27.5 | 27.5 | 27.5 | 27.5 | 27.5 | 27.5 | 27.5 | 27.5 | 27.5 | 27.5 | 27.5 | 27.5 | 27.5 | 27.5 | 27.5 | 27.5 | 27.5 | 27.5 | 27.5 | 27.5
PM10 | g/GJ | EMEP/EEA 2009 | 1.A.4 Table 3.9 | 21.5 | 21.5 | 21.5 | 21.5 | 21.5 | 21.5 | 21.5 | 21.5 | 21.5 | 21.5 | 21.5 | 21.5 | 21.5 | 21.5 | 21.5 | 21.5 | 21.5 | 21.5 | 21.5 | 21.5 | 21.5 | 21.5 | 21.5 | 21.5 | 21.5 | 21.5 | 21.5 | 21.5 | 21.5 | 21.5 | 21.5
PM2.5 | g/GJ | EMEP/EEA 2009 | 1.A.4 Table 3.9 | 16.5 | 16.5 | 16.5 | 16.5 | 16.5 | 16.5 | 16.5 | 16.5 | 16.5 | 16.5 | 16.5 | 16.5 | 16.5 | 16.5 | 16.5 | 16.5 | 16.5 | 16.5 | 16.5 | 16.5 | 16.5 | 16.5 | 16.5 | 16.5 | 16.5 | 16.5 | 16.5 | 16.5 | 16.5 | 16.5 | 16.5
BC | f-PM2.5 | EMEP/EEA 2019 | 1.A.4 Table 3.9 | 0.56 | 0.56 | 0.56 | 0.56 | 0.56 | 0.56 | 0.56 | 0.56 | 0.56 | 0.56 | 0.56 | 0.56 | 0.56 | 0.56 | 0.56 | 0.56 | 0.56 | 0.56 | 0.56 | 0.56 | 0.56 | 0.56 | 0.56 | 0.56 | 0.56 | 0.56 | 0.56 | 0.56 | 0.56 | 0.56 | 0.56
Fuel | Petroleum Coke
Pollutant | Unit | Reference | Table reference | 1990 | 1991 | 1992 | 1993 | 1994 | 1995 | 1996 | 1997 | 1998 | 1999 | 2000 | 2001 | 2002 | 2003 | 2004 | 2005 | 2006 | 2007 | 2008 | 2009 | 2010 | 2011 | 2012 | 2013 | 2014 | 2015 | 2016 | 2017 | 2018 | 2019 | 2020
NOx | g/GJ | EMEP/EEA 2009 | 1.A.4 Table 3.9 | 100 | 100 | 100 | 100 | 100 | 100 | 100 | 100 | 100 | 100 | 100 | 100 | 100 | 100 | 100 | 100 | 100 | 100 | 100 | 100 | 100 | 100 | 100 | 100 | 100 | 100 | 100 | 100 | 100 | 100 | 100
SOx | g/GJ | CS |  | 1541.25 | 1541.25 | 1541.25 | 1541.25 | 1541.25 | 1541.25 | 1541.25 | 1541.25 | 1541.25 | 1541.25 | 1541.25 | 1541.25 | 1541.25 | 1541.25 | 1461.04 | 1461.04 | 1461.04 | 1380.83 | 1025.5925 | 933.9194 | 899.542 | 1008.4038 | 968.2968 | 968.2968 | 968.2968 | 968.2968 | 968.2968 | 968.2968 | 968.2968 | 968.2968 | 968.2968
NMVOC | g/GJ | EMEP/EEA 2009 | 1.A.4 Table 3.9 | 10 | 10 | 10 | 10 | 10 | 10 | 10 | 10 | 10 | 10 | 10 | 10 | 10 | 10 | 10 | 10 | 10 | 10 | 10 | 10 | 10 | 10 | 10 | 10 | 10 | 10 | 10 | 10 | 10 | 10 | 10
CO | g/GJ | EMEP/EEA 2009 | 1.A.4 Table 3.9 | 40 | 40 | 40 | 40 | 40 | 40 | 40 | 40 | 40 | 40 | 40 | 40 | 40 | 40 | 40 | 40 | 40 | 40 | 40 | 40 | 40 | 40 | 40 | 40 | 40 | 40 | 40 | 40 | 40 | 40 | 40
NH3 |  | EMEP/EEA 2019 | 1.A.4 Table 3.9 | bar: 1990 to 2020
TSP | g/GJ | EMEP/EEA 2009 | 1.A.4 Table 3.9 | 27.5 | 27.5 | 27.5 | 27.5 | 27.5 | 27.5 | 27.5 | 27.5 | 27.5 | 27.5 | 27.5 | 27.5 | 27.5 | 27.5 | 27.5 | 27.5 | 27.5 | 27.5 | 27.5 | 27.5 | 27.5 | 27.5 | 27.5 | 27.5 | 27.5 | 27.5 | 27.5 | 27.5 | 27.5 | 27.5 | 27.5
PM10 | g/GJ | EMEP/EEA 2009 | 1.A.4 Table 3.9 | 21.5 | 21.5 | 21.5 | 21.5 | 21.5 | 21.5 | 21.5 | 21.5 | 21.5 | 21.5 | 21.5 | 21.5 | 21.5 | 21.5 | 21.5 | 21.5 | 21.5 | 21.5 | 21.5 | 21.5 | 21.5 | 21.5 | 21.5 | 21.5 | 21.5 | 21.5 | 21.5 | 21.5 | 21.5 | 21.5 | 21.5
PM2.5 | g/GJ | EMEP/EEA 2009 | 1.A.4 Table 3.9 | 16.5 | 16.5 | 16.5 | 16.5 | 16.5 | 16.5 | 16.5 | 16.5 | 16.5 | 16.5 | 16.5 | 16.5 | 16.5 | 16.5 | 16.5 | 16.5 | 16.5 | 16.5 | 16.5 | 16.5 | 16.5 | 16.5 | 16.5 | 16.5 | 16.5 | 16.5 | 16.5 | 16.5 | 16.5 | 16.5 | 16.5
BC | f-PM2.5 | EMEP/EEA 2019 | 1.A.4 Table 3.9 | 0.56 | 0.56 | 0.56 | 0.56 | 0.56 | 0.56 | 0.56 | 0.56 | 0.56 | 0.56 | 0.56 | 0.56 | 0.56 | 0.56 | 0.56 | 0.56 | 0.56 | 0.56 | 0.56 | 0.56 | 0.56 | 0.56 | 0.56 | 0.56 | 0.56 | 0.56 | 0.56 | 0.56 | 0.56 | 0.56 | 0.56
Fuel | Lignite
Pollutant | Unit | Reference | Table reference | 1990 | 1991 | 1992 | 1993 | 1994 | 1995 | 1996 | 1997 | 1998 | 1999 | 2000 | 2001 | 2002 | 2003 | 2004 | 2005 | 2006 | 2007 | 2008 | 2009 | 2010 | 2011 | 2012 | 2013 | 2014 | 2015 | 2016 | 2017 | 2018 | 2019 | 2020
NOx | g/GJ | EMEP/EEA 2019 | 1.A.4 Table 3.7 | 173 | 173 | 173 | 173 | 173 | 173 | 173 | 173 | 173 | 173 | 173 | 173 | 173 | 173 | 173 | 173 | 173 | 173 | 173 | 173 | 173 | 173 | 173 | 173 | 173 | 173 | 173 | 173 | 173 | 173 | 173
SOx | g/GJ | EMEP/EEA 2019 | 1.A.4 Table 3.7 | 840 | 840 | 840 | 840 | 840 | 840 | 840 | 840 | 840 | 840 | 840 | 840 | 840 | 840 | 840 | 840 | 840 | 840 | 840 | 840 | 840 | 840 | 840 | 840 | 840 | 840 | 840 | 840 | 840 | 840 | 840
NMVOC | g/GJ | EMEP/EEA 2019 | 1.A.4 Table 3.7 | 88.8 | 88.8 | 88.8 | 88.8 | 88.8 | 88.8 | 88.8 | 88.8 | 88.8 | 88.8 | 88.8 | 88.8 | 88.8 | 88.8 | 88.8 | 88.8 | 88.8 | 88.8 | 88.8 | 88.8 | 88.8 | 88.8 | 88.8 | 88.8 | 88.8 | 88.8 | 88.8 | 88.8 | 88.8 | 88.8 | 88.8
CO | g/GJ | EMEP/EEA 2019 | 1.A.4 Table 3.7 | 931 | 931 | 931 | 931 | 931 | 931 | 931 | 931 | 931 | 931 | 931 | 931 | 931 | 931 | 931 | 931 | 931 | 931 | 931 | 931 | 931 | 931 | 931 | 931 | 931 | 931 | 931 | 931 | 931 | 931 | 931
NH3 |  | EMEP/EEA 2019 | bar: 1990 to 2020
TSP | g/GJ | EMEP/EEA 2019 | 1.A.4 Table 3.7 | 124 | 124 | 124 | 124 | 124 | 124 | 124 | 124 | 124 | 124 | 124 | 124 | 124 | 124 | 124 | 124 | 124 | 124 | 124 | 124 | 124 | 124 | 124 | 124 | 124 | 124 | 124 | 124 | 124 | 124 | 124
PM10 | g/GJ | EMEP/EEA 2019 | 1.A.4 Table 3.7 | 117 | 117 | 117 | 117 | 117 | 117 | 117 | 117 | 117 | 117 | 117 | 117 | 117 | 117 | 117 | 117 | 117 | 117 | 117 | 117 | 117 | 117 | 117 | 117 | 117 | 117 | 117 | 117 | 117 | 117 | 117
PM2.5 | g/GJ | EMEP/EEA 2019 | 1.A.4 Table 3.7 | 108 | 108 | 108 | 108 | 108 | 108 | 108 | 108 | 108 | 108 | 108 | 108 | 108 | 108 | 108 | 108 | 108 | 108 | 108 | 108 | 108 | 108 | 108 | 108 | 108 | 108 | 108 | 108 | 108 | 108 | 108
BC | f-PM2.5 | EMEP/EEA 2019 | 1.A.4 Table 3.7 | 0.064 | 0.064 | 0.064 | 0.064 | 0.064 | 0.064 | 0.064 | 0.064 | 0.064 | 0.064 | 0.064 | 0.064 | 0.064 | 0.064 | 0.064 | 0.064 | 0.064 | 0.064 | 0.064 | 0.064 | 0.064 | 0.064 | 0.064 | 0.064 | 0.064 | 0.064 | 0.064 | 0.064 | 0.064 | 0.064 | 0.064
Fuel | Fuel Oil
Pollutant | Unit | Reference | Table reference | 1990 | 1991 | 1992 | 1993 | 1994 | 1995 | 1996 | 1997 | 1998 | 1999 | 2000 | 2001 | 2002 | 2003 | 2004 | 2005 | 2006 | 2007 | 2008 | 2009 | 2010 | 2011 | 2012 | 2013 | 2014 | 2015 | 2016 | 2017 | 2018 | 2019 | 2020
NOx | g/GJ | EMEP/EEA 2009 | 1.A.4 Table 3.9 | 100 | 100 | 100 | 100 | 100 | 100 | 100 | 100 | 100 | 100 | 100 | 100 | 100 | 100 | 100 | 100 | 100 | 100 | 100 | 100 | 100 | 100 | 100 | 100 | 100 | 100 | 100 | 100 | 100 | 100 | 100
SOx | g/GJ | CS |  | 1259.59 | 1259.59 | 1259.59 | 1259.59 | 1259.59 | 1259.59 | 1259.59 | 1259.59 | 1259.59 | 968.91 | 968.91 | 968.91 | 484.46 | 484.46 | 484.46 | 484.46 | 484.46 | 484.46 | 484.46 | 251.92 | 339.4762 | 373.4239 | 290.9796 | 378.2735 | 223.0844 | 329.7769 | 329.7769 | 332.8322 | 372.6964 | 224.5393 | 224.5393
NMVOC | g/GJ | EMEP/EEA 2009 | 1.A.4 Table 3.9 | 10 | 10 | 10 | 10 | 10 | 10 | 10 | 10 | 10 | 10 | 10 | 10 | 10 | 10 | 10 | 10 | 10 | 10 | 10 | 10 | 10 | 10 | 10 | 10 | 10 | 10 | 10 | 10 | 10 | 10 | 10
CO | g/GJ | EMEP/EEA 2009 | 1.A.4 Table 3.9 | 40 | 40 | 40 | 40 | 40 | 40 | 40 | 40 | 40 | 40 | 40 | 40 | 40 | 40 | 40 | 40 | 40 | 40 | 40 | 40 | 40 | 40 | 40 | 40 | 40 | 40 | 40 | 40 | 40 | 40 | 40
NH3 |  | EMEP/EEA 2019 | 1.A.4 Table 3.9 | bar: 1990 to 2020
TSP | g/GJ | EMEP/EEA 2009 | 1.A.4 Table 3.9 | 27.5 | 27.5 | 27.5 | 27.5 | 27.5 | 27.5 | 27.5 | 27.5 | 27.5 | 27.5 | 27.5 | 27.5 | 27.5 | 27.5 | 27.5 | 27.5 | 27.5 | 27.5 | 27.5 | 27.5 | 27.5 | 27.5 | 27.5 | 27.5 | 27.5 | 27.5 | 27.5 | 27.5 | 27.5 | 27.5 | 27.5
PM10 | g/GJ | EMEP/EEA 2009 | 1.A.4 Table 3.9 | 21.5 | 21.5 | 21.5 | 21.5 | 21.5 | 21.5 | 21.5 | 21.5 | 21.5 | 21.5 | 21.5 | 21.5 | 21.5 | 21.5 | 21.5 | 21.5 | 21.5 | 21.5 | 21.5 | 21.5 | 21.5 | 21.5 | 21.5 | 21.5 | 21.5 | 21.5 | 21.5 | 21.5 | 21.5 | 21.5 | 21.5
PM2.5 | g/GJ | EMEP/EEA 2009 | 1.A.4 Table 3.9 | 16.5 | 16.5 | 16.5 | 16.5 | 16.5 | 16.5 | 16.5 | 16.5 | 16.5 | 16.5 | 16.5 | 16.5 | 16.5 | 16.5 | 16.5 | 16.5 | 16.5 | 16.5 | 16.5 | 16.5 | 16.5 | 16.5 | 16.5 | 16.5 | 16.5 | 16.5 | 16.5 | 16.5 | 16.5 | 16.5 | 16.5
BC | f-PM2.5 | EMEP/EEA 2019 | 1.A.4 Table 3.9 | 0.56 | 0.56 | 0.56 | 0.56 | 0.56 | 0.56 | 0.56 | 0.56 | 0.56 | 0.56 | 0.56 | 0.56 | 0.56 | 0.56 | 0.56 | 0.56 | 0.56 | 0.56 | 0.56 | 0.56 | 0.56 | 0.56 | 0.56 | 0.56 | 0.56 | 0.56 | 0.56 | 0.56 | 0.56 | 0.56 | 0.56
Fuel | Natural Gas
Pollutant | Unit | Reference | Table reference | 1990 | 1991 | 1992 | 1993 | 1994 | 1995 | 1996 | 1997 | 1998 | 1999 | 2000 | 2001 | 2002 | 2003 | 2004 | 2005 | 2006 | 2007 | 2008 | 2009 | 2010 | 2011 | 2012 | 2013 | 2014 | 2015 | 2016 | 2017 | 2018 | 2019 | 2020
NOx | g/GJ | EMEP/EEA 2019 | 1.A.4 Table 3.8 | 74 | 74 | 74 | 74 | 74 | 74 | 74 | 74 | 74 | 74 | 74 | 74 | 74 | 74 | 74 | 74 | 74 | 74 | 74 | 74 | 74 | 74 | 74 | 74 | 74 | 74 | 74 | 74 | 74 | 74 | 74
SOx | g/GJ | CS |  | 0.055576 | 0.055576 | 0.055576 | 0.055681 | 0.055638 | 0.057492 | 0.065141 | 0.07196 | 0.081708 | 0.088731 | 0.093412 | 0.098817 | 0.099151 | 0.10105 | 0.1072 | 0.099536 | 0.10545 | 0.095802 | 0.10635 | 0.11251 | 0.12703 | 0.1059 | 0.099141 | 0.091874 | 0.095095 | 0.079357 | 0.042548 | 0.03278 | 0.043884 | 0.059976 | 0.065662
NMVOC | g/GJ | EMEP/EEA 2019 | 1.A.4 Table 3.8 | 23 | 23 | 23 | 23 | 23 | 23 | 23 | 23 | 23 | 23 | 23 | 23 | 23 | 23 | 23 | 23 | 23 | 23 | 23 | 23 | 23 | 23 | 23 | 23 | 23 | 23 | 23 | 23 | 23 | 23 | 23
CO | g/GJ | EMEP/EEA 2019 | 1.A.4 Table 3.8 | 29 | 29 | 29 | 29 | 29 | 29 | 29 | 29 | 29 | 29 | 29 | 29 | 29 | 29 | 29 | 29 | 29 | 29 | 29 | 29 | 29 | 29 | 29 | 29 | 29 | 29 | 29 | 29 | 29 | 29 | 29
NH3 |  | EMEP/EEA 2019 | 1.A.4 Table 3.8 | bar: 1990 to 2020
TSP | g/GJ | EMEP/EEA 2019 | 1.A.4 Table 3.8 | 0.78 | 0.78 | 0.78 | 0.78 | 0.78 | 0.78 | 0.78 | 0.78 | 0.78 | 0.78 | 0.78 | 0.78 | 0.78 | 0.78 | 0.78 | 0.78 | 0.78 | 0.78 | 0.78 | 0.78 | 0.78 | 0.78 | 0.78 | 0.78 | 0.78 | 0.78 | 0.78 | 0.78 | 0.78 | 0.78 | 0.78
PM10 | g/GJ | EMEP/EEA 2019 | 1.A.4 Table 3.8 | 0.78 | 0.78 | 0.78 | 0.78 | 0.78 | 0.78 | 0.78 | 0.78 | 0.78 | 0.78 | 0.78 | 0.78 | 0.78 | 0.78 | 0.78 | 0.78 | 0.78 | 0.78 | 0.78 | 0.78 | 0.78 | 0.78 | 0.78 | 0.78 | 0.78 | 0.78 | 0.78 | 0.78 | 0.78 | 0.78 | 0.78
PM2.5 | g/GJ | EMEP/EEA 2019 | 1.A.4 Table 3.8 | 0.78 | 0.78 | 0.78 | 0.78 | 0.78 | 0.78 | 0.78 | 0.78 | 0.78 | 0.78 | 0.78 | 0.78 | 0.78 | 0.78 | 0.78 | 0.78 | 0.78 | 0.78 | 0.78 | 0.78 | 0.78 | 0.78 | 0.78 | 0.78 | 0.78 | 0.78 | 0.78 | 0.78 | 0.78 | 0.78 | 0.78
BC | f-PM2.5 | EMEP/EEA 2019 | 1.A.4 Table 3.8 | 0.04 | 0.04 | 0.04 | 0.04 | 0.04 | 0.04 | 0.04 | 0.04 | 0.04 | 0.04 | 0.04 | 0.04 | 0.04 | 0.04 | 0.04 | 0.04 | 0.04 | 0.04 | 0.04 | 0.04 | 0.04 | 0.04 | 0.04 | 0.04 | 0.04 | 0.04 | 0.04 | 0.04 | 0.04 | 0.04 | 0.04
Fuel | Sod Peat
Pollutant | Unit | Reference | Table reference | 1990 | 1991 | 1992 | 1993 | 1994 | 1995 | 1996 | 1997 | 1998 | 1999 | 2000 | 2001 | 2002 | 2003 | 2004 | 2005 | 2006 | 2007 | 2008 | 2009 | 2010 | 2011 | 2012 | 2013 | 2014 | 2015 | 2016 | 2017 | 2018 | 2019 | 2020
NOx | g/GJ | EMEP/EEA 2019 | 1.A.4 Table 3.7 | 173 | 173 | 173 | 173 | 173 | 173 | 173 | 173 | 173 | 173 | 173 | 173 | 173 | 173 | 173 | 173 | 173 | 173 | 173 | 173 | 173 | 173 | 173 | 173 | 173 | 173 | 173 | 173 | 173 | 173 | 173
SOx | g/GJ | EMEP/EEA 2019 | 1.A.4 Table 3.7 | 840 | 840 | 840 | 840 | 840 | 840 | 840 | 840 | 840 | 840 | 840 | 840 | 840 | 840 | 840 | 840 | 840 | 840 | 840 | 840 | 840 | 840 | 840 | 840 | 840 | 840 | 840 | 840 | 840 | 840 | 840
NMVOC | g/GJ | EMEP/EEA 2019 | 1.A.4 Table 3.7 | 88.8 | 88.8 | 88.8 | 88.8 | 88.8 | 88.8 | 88.8 | 88.8 | 88.8 | 88.8 | 88.8 | 88.8 | 88.8 | 88.8 | 88.8 | 88.8 | 88.8 | 88.8 | 88.8 | 88.8 | 88.8 | 88.8 | 88.8 | 88.8 | 88.8 | 88.8 | 88.8 | 88.8 | 88.8 | 88.8 | 88.8
CO | g/GJ | EMEP/EEA 2019 | 1.A.4 Table 3.7 | 931 | 931 | 931 | 931 | 931 | 931 | 931 | 931 | 931 | 931 | 931 | 931 | 931 | 931 | 931 | 931 | 931 | 931 | 931 | 931 | 931 | 931 | 931 | 931 | 931 | 931 | 931 | 931 | 931 | 931 | 931
NH3 |  | EMEP/EEA 2019 | bar: 1990 to 2020
TSP | g/GJ | EMEP/EEA 2019 | 1.A.4 Table 3.7 | 124 | 124 | 124 | 124 | 124 | 124 | 124 | 124 | 124 | 124 | 124 | 124 | 124 | 124 | 124 | 124 | 124 | 124 | 124 | 124 | 124 | 124 | 124 | 124 | 124 | 124 | 124 | 124 | 124 | 124 | 124
PM10 | g/GJ | EMEP/EEA 2019 | 1.A.4 Table 3.7 | 117 | 117 | 117 | 117 | 117 | 117 | 117 | 117 | 117 | 117 | 117 | 117 | 117 | 117 | 117 | 117 | 117 | 117 | 117 | 117 | 117 | 117 | 117 | 117 | 117 | 117 | 117 | 117 | 117 | 117 | 117
PM2.5 | g/GJ | EMEP/EEA 2019 | 1.A.4 Table 3.7 | 108 | 108 | 108 | 108 | 108 | 108 | 108 | 108 | 108 | 108 | 108 | 108 | 108 | 108 | 108 | 108 | 108 | 108 | 108 | 108 | 108 | 108 | 108 | 108 | 108 | 108 | 108 | 108 | 108 | 108 | 108
BC | f-PM2.5 | EMEP/EEA 2019 | 1.A.4 Table 3.7 | 0.064 | 0.064 | 0.064 | 0.064 | 0.064 | 0.064 | 0.064 | 0.064 | 0.064 | 0.064 | 0.064 | 0.064 | 0.064 | 0.064 | 0.064 | 0.064 | 0.064 | 0.064 | 0.064 | 0.064 | 0.064 | 0.064 | 0.064 | 0.064 | 0.064 | 0.064 | 0.064 | 0.064 | 0.064 | 0.064 | 0.064
Fuel | LPG
Pollutant | Unit | Reference | Table reference | 1990 | 1991 | 1992 | 1993 | 1994 | 1995 | 1996 | 1997 | 1998 | 1999 | 2000 | 2001 | 2002 | 2003 | 2004 | 2005 | 2006 | 2007 | 2008 | 2009 | 2010 | 2011 | 2012 | 2013 | 2014 | 2015 | 2016 | 2017 | 2018 | 2019 | 2020
NOx | g/GJ | EMEP/EEA 2019 | 1.A.4 Table 3.8 | 74 | 74 | 74 | 74 | 74 | 74 | 74 | 74 | 74 | 74 | 74 | 74 | 74 | 74 | 74 | 74 | 74 | 74 | 74 | 74 | 74 | 74 | 74 | 74 | 74 | 74 | 74 | 74 | 74 | 74 | 74
SOx | g/GJ | EMEP/EEA 2019 | 1.A.4 Table 3.8 | 0.67 | 0.67 | 0.67 | 0.67 | 0.67 | 0.67 | 0.67 | 0.67 | 0.67 | 0.67 | 0.67 | 0.67 | 0.67 | 0.67 | 0.67 | 0.67 | 0.67 | 0.67 | 0.67 | 0.67 | 0.67 | 0.67 | 0.67 | 0.67 | 0.67 | 0.67 | 0.67 | 0.67 | 0.67 | 0.67 | 0.67
NMVOC | g/GJ | EMEP/EEA 2019 | 1.A.4 Table 3.8 | 23 | 23 | 23 | 23 | 23 | 23 | 23 | 23 | 23 | 23 | 23 | 23 | 23 | 23 | 23 | 23 | 23 | 23 | 23 | 23 | 23 | 23 | 23 | 23 | 23 | 23 | 23 | 23 | 23 | 23 | 23
CO | g/GJ | EMEP/EEA 2019 | 1.A.4 Table 3.8 | 29 | 29 | 29 | 29 | 29 | 29 | 29 | 29 | 29 | 29 | 29 | 29 | 29 | 29 | 29 | 29 | 29 | 29 | 29 | 29 | 29 | 29 | 29 | 29 | 29 | 29 | 29 | 29 | 29 | 29 | 29
NH3 |  | EMEP/EEA 2019 | 1.A.4 Table 3.8 | bar: 1990 to 2020
TSP | g/GJ | EMEP/EEA 2019 | 1.A.4 Table 3.8 | 0.78 | 0.78 | 0.78 | 0.78 | 0.78 | 0.78 | 0.78 | 0.78 | 0.78 | 0.78 | 0.78 | 0.78 | 0.78 | 0.78 | 0.78 | 0.78 | 0.78 | 0.78 | 0.78 | 0.78 | 0.78 | 0.78 | 0.78 | 0.78 | 0.78 | 0.78 | 0.78 | 0.78 | 0.78 | 0.78 | 0.78
PM10 | g/GJ | EMEP/EEA 2019 | 1.A.4 Table 3.8 | 0.78 | 0.78 | 0.78 | 0.78 | 0.78 | 0.78 | 0.78 | 0.78 | 0.78 | 0.78 | 0.78 | 0.78 | 0.78 | 0.78 | 0.78 | 0.78 | 0.78 | 0.78 | 0.78 | 0.78 | 0.78 | 0.78 | 0.78 | 0.78 | 0.78 | 0.78 | 0.78 | 0.78 | 0.78 | 0.78 | 0.78
PM2.5 | g/GJ | EMEP/EEA 2019 | 1.A.4 Table 3.8 | 0.78 | 0.78 | 0.78 | 0.78 | 0.78 | 0.78 | 0.78 | 0.78 | 0.78 | 0.78 | 0.78 | 0.78 | 0.78 | 0.78 | 0.78 | 0.78 | 0.78 | 0.78 | 0.78 | 0.78 | 0.78 | 0.78 | 0.78 | 0.78 | 0.78 | 0.78 | 0.78 | 0.78 | 0.78 | 0.78 | 0.78
BC | f-PM2.5 | EMEP/EEA 2019 | 1.A.4 Table 3.8 | 0.04 | 0.04 | 0.04 | 0.04 | 0.04 | 0.04 | 0.04 | 0.04 | 0.04 | 0.04 | 0.04 | 0.04 | 0.04 | 0.04 | 0.04 | 0.04 | 0.04 | 0.04 | 0.04 | 0.04 | 0.04 | 0.04 | 0.04 | 0.04 | 0.04 | 0.04 | 0.04 | 0.04 | 0.04 | 0.04 | 0.04
Fuel | Biomass
Pollutant | Unit | Reference | Table reference | 1990 | 1991 | 1992 | 1993 | 1994 | 1995 | 1996 | 1997 | 1998 | 1999 | 2000 | 2001 | 2002 | 2003 | 2004 | 2005 | 2006 | 2007 | 2008 | 2009 | 2010 | 2011 | 2012 | 2013 | 2014 | 2015 | 2016 | 2017 | 2018 | 2019 | 2020
NOx | g/GJ | EMEP/EEA 2019 | 1.A.4 Table 3.10 | 91 | 91 | 91 | 91 | 91 | 91 | 91 | 91 | 91 | 91 | 91 | 91 | 91 | 91 | 91 | 91 | 91 | 91 | 91 | 91 | 91 | 91 | 91 | 91 | 91 | 91 | 91 | 91 | 91 | 91 | 91
SOx | g/GJ | EMEP/EEA 2019 | 1.A.4 Table 3.10 | 11 | 11 | 11 | 11 | 11 | 11 | 11 | 11 | 11 | 11 | 11 | 11 | 11 | 11 | 11 | 11 | 11 | 11 | 11 | 11 | 11 | 11 | 11 | 11 | 11 | 11 | 11 | 11 | 11 | 11 | 11
NMVOC | g/GJ | EMEP/EEA 2019 | 1.A.4 Table 3.10 | 300 | 300 | 300 | 300 | 300 | 300 | 300 | 300 | 300 | 300 | 300 | 300 | 300 | 300 | 300 | 300 | 300 | 300 | 300 | 300 | 300 | 300 | 300 | 300 | 300 | 300 | 300 | 300 | 300 | 300 | 300
CO | g/GJ | EMEP/EEA 2019 | 1.A.4 Table 3.10 | 570 | 570 | 570 | 570 | 570 | 570 | 570 | 570 | 570 | 570 | 570 | 570 | 570 | 570 | 570 | 570 | 570 | 570 | 570 | 570 | 570 | 570 | 570 | 570 | 570 | 570 | 570 | 570 | 570 | 570 | 570
NH3 | g/GJ | EMEP/EEA 2019 | 1.A.4 Table 3.10 | 37 | 37 | 37 | 37 | 37 | 37 | 37 | 37 | 37 | 37 | 37 | 37 | 37 | 37 | 37 | 37 | 37 | 37 | 37 | 37 | 37 | 37 | 37 | 37 | 37 | 37 | 37 | 37 | 37 | 37 | 37
TSP | g/GJ | EMEP/EEA 2019 | 1.A.4 Table 3.10 | 170 | 170 | 170 | 170 | 170 | 170 | 170 | 170 | 170 | 170 | 170 | 170 | 170 | 170 | 170 | 170 | 170 | 170 | 170 | 170 | 170 | 170 | 170 | 170 | 170 | 170 | 170 | 170 | 170 | 170 | 170
PM10 | g/GJ | EMEP/EEA 2019 | 1.A.4 Table 3.10 | 163 | 163 | 163 | 163 | 163 | 163 | 163 | 163 | 163 | 163 | 163 | 163 | 163 | 163 | 163 | 163 | 163 | 163 | 163 | 163 | 163 | 163 | 163 | 163 | 163 | 163 | 163 | 163 | 163 | 163 | 163
PM2.5 | g/GJ | EMEP/EEA 2019 | 1.A.4 Table 3.10 | 160 | 160 | 160 | 160 | 160 | 160 | 160 | 160 | 160 | 160 | 160 | 160 | 160 | 160 | 160 | 160 | 160 | 160 | 160 | 160 | 160 | 160 | 160 | 160 | 160 | 160 | 160 | 160 | 160 | 160 | 160
BC | f-PM2.5 | EMEP/EEA 2019 | 1.A.4 Table 3.10 | 0.28 | 0.28 | 0.28 | 0.28 | 0.28 | 0.28 | 0.28 | 0.28 | 0.28 | 0.28 | 0.28 | 0.28 | 0.28 | 0.28 | 0.28 | 0.28 | 0.28 | 0.28 | 0.28 | 0.28 | 0.28 | 0.28 | 0.28 | 0.28 | 0.28 | 0.28 | 0.28 | 0.28 | 0.28 | 0.28 | 0.28

## 1A4a (POPs and HMs)
Table C.23
Emission Factors (Heavy Metals and POPs)
| Code | Name
NFR Source Category | 1.A.4.a | Commercial/Institutional
Fuel | Coal
Pollutant | Unit | Reference | Table reference | 1990 | 1991 | 1992 | 1993 | 1994 | 1995 | 1996 | 1997 | 1998 | 1999 | 2000 | 2001 | 2002 | 2003 | 2004 | 2005 | 2006 | 2007 | 2008 | 2009 | 2010 | 2011 | 2012 | 2013 | 2014 | 2015 | 2016 | 2017 | 2018 | 2019 | 2020
Pb | mg/GJ | EMEP/EEA 2019 | 1.A.4 Table 3.7 | 134 | 134 | 134 | 134 | 134 | 134 | 134 | 134 | 134 | 134 | 134 | 134 | 134 | 134 | 134 | 134 | 134 | 134 | 134 | 134 | 134 | 134 | 134 | 134 | 134 | 134 | 134 | 134 | 134 | 134 | 134
Cd | mg/GJ | EMEP/EEA 2019 | 1.A.4 Table 3.7 | 1.8 | 1.8 | 1.8 | 1.8 | 1.8 | 1.8 | 1.8 | 1.8 | 1.8 | 1.8 | 1.8 | 1.8 | 1.8 | 1.8 | 1.8 | 1.8 | 1.8 | 1.8 | 1.8 | 1.8 | 1.8 | 1.8 | 1.8 | 1.8 | 1.8 | 1.8 | 1.8 | 1.8 | 1.8 | 1.8 | 1.8
Hg | mg/GJ | EMEP/EEA 2019 | 1.A.4 Table 3.7 | 7.9 | 7.9 | 7.9 | 7.9 | 7.9 | 7.9 | 7.9 | 7.9 | 7.9 | 7.9 | 7.9 | 7.9 | 7.9 | 7.9 | 7.9 | 7.9 | 7.9 | 7.9 | 7.9 | 7.9 | 7.9 | 7.9 | 7.9 | 7.9 | 7.9 | 7.9 | 7.9 | 7.9 | 7.9 | 7.9 | 7.9
As | mg/GJ | EMEP/EEA 2019 | 1.A.4 Table 3.7 | 4 | 4 | 4 | 4 | 4 | 4 | 4 | 4 | 4 | 4 | 4 | 4 | 4 | 4 | 4 | 4 | 4 | 4 | 4 | 4 | 4 | 4 | 4 | 4 | 4 | 4 | 4 | 4 | 4 | 4 | 4
Cr | mg/GJ | EMEP/EEA 2019 | 1.A.4 Table 3.7 | 13.5 | 13.5 | 13.5 | 13.5 | 13.5 | 13.5 | 13.5 | 13.5 | 13.5 | 13.5 | 13.5 | 13.5 | 13.5 | 13.5 | 13.5 | 13.5 | 13.5 | 13.5 | 13.5 | 13.5 | 13.5 | 13.5 | 13.5 | 13.5 | 13.5 | 13.5 | 13.5 | 13.5 | 13.5 | 13.5 | 13.5
Cu | mg/GJ | EMEP/EEA 2019 | 1.A.4 Table 3.7 | 17.5 | 17.5 | 17.5 | 17.5 | 17.5 | 17.5 | 17.5 | 17.5 | 17.5 | 17.5 | 17.5 | 17.5 | 17.5 | 17.5 | 17.5 | 17.5 | 17.5 | 17.5 | 17.5 | 17.5 | 17.5 | 17.5 | 17.5 | 17.5 | 17.5 | 17.5 | 17.5 | 17.5 | 17.5 | 17.5 | 17.5
Ni | mg/GJ | EMEP/EEA 2019 | 1.A.4 Table 3.7 | 13 | 13 | 13 | 13 | 13 | 13 | 13 | 13 | 13 | 13 | 13 | 13 | 13 | 13 | 13 | 13 | 13 | 13 | 13 | 13 | 13 | 13 | 13 | 13 | 13 | 13 | 13 | 13 | 13 | 13 | 13
Se | mg/GJ | EMEP/EEA 2019 | 1.A.4 Table 3.7 | 1.8 | 1.8 | 1.8 | 1.8 | 1.8 | 1.8 | 1.8 | 1.8 | 1.8 | 1.8 | 1.8 | 1.8 | 1.8 | 1.8 | 1.8 | 1.8 | 1.8 | 1.8 | 1.8 | 1.8 | 1.8 | 1.8 | 1.8 | 1.8 | 1.8 | 1.8 | 1.8 | 1.8 | 1.8 | 1.8 | 1.8
Zn | mg/GJ | EMEP/EEA 2019 | 1.A.4 Table 3.7 | 200 | 200 | 200 | 200 | 200 | 200 | 200 | 200 | 200 | 200 | 200 | 200 | 200 | 200 | 200 | 200 | 200 | 200 | 200 | 200 | 200 | 200 | 200 | 200 | 200 | 200 | 200 | 200 | 200 | 200 | 200
PCB | μg/GJ | EMEP/EEA 2019 | 1.A.4 Table 3.7 | 170 | 170 | 170 | 170 | 170 | 170 | 170 | 170 | 170 | 170 | 170 | 170 | 170 | 170 | 170 | 170 | 170 | 170 | 170 | 170 | 170 | 170 | 170 | 170 | 170 | 170 | 170 | 170 | 170 | 170 | 170
PCDD/F (I-TEQ) | ng/GJ | EMEP/EEA 2019 | 1.A.4 Table 3.7 | 203 | 203 | 203 | 203 | 203 | 203 | 203 | 203 | 203 | 203 | 203 | 203 | 203 | 203 | 203 | 203 | 203 | 203 | 203 | 203 | 203 | 203 | 203 | 203 | 203 | 203 | 203 | 203 | 203 | 203 | 203
Benzo[a]pyrene | mg/GJ | EMEP/EEA 2019 | 1.A.4 Table 3.7 | 45.5 | 45.5 | 45.5 | 45.5 | 45.5 | 45.5 | 45.5 | 45.5 | 45.5 | 45.5 | 45.5 | 45.5 | 45.5 | 45.5 | 45.5 | 45.5 | 45.5 | 45.5 | 45.5 | 45.5 | 45.5 | 45.5 | 45.5 | 45.5 | 45.5 | 45.5 | 45.5 | 45.5 | 45.5 | 45.5 | 45.5
Benzo[b]fluoranthene | mg/GJ | EMEP/EEA 2019 | 1.A.4 Table 3.7 | 58.9 | 58.9 | 58.9 | 58.9 | 58.9 | 58.9 | 58.9 | 58.9 | 58.9 | 58.9 | 58.9 | 58.9 | 58.9 | 58.9 | 58.9 | 58.9 | 58.9 | 58.9 | 58.9 | 58.9 | 58.9 | 58.9 | 58.9 | 58.9 | 58.9 | 58.9 | 58.9 | 58.9 | 58.9 | 58.9 | 58.9
Benzo[k]Fluoranthene | mg/GJ | EMEP/EEA 2019 | 1.A.4 Table 3.7 | 23.7 | 23.7 | 23.7 | 23.7 | 23.7 | 23.7 | 23.7 | 23.7 | 23.7 | 23.7 | 23.7 | 23.7 | 23.7 | 23.7 | 23.7 | 23.7 | 23.7 | 23.7 | 23.7 | 23.7 | 23.7 | 23.7 | 23.7 | 23.7 | 23.7 | 23.7 | 23.7 | 23.7 | 23.7 | 23.7 | 23.7
Indeno[1,2,3-cd]pyrene | mg/GJ | EMEP/EEA 2019 | 1.A.4 Table 3.7 | 18.5 | 18.5 | 18.5 | 18.5 | 18.5 | 18.5 | 18.5 | 18.5 | 18.5 | 18.5 | 18.5 | 18.5 | 18.5 | 18.5 | 18.5 | 18.5 | 18.5 | 18.5 | 18.5 | 18.5 | 18.5 | 18.5 | 18.5 | 18.5 | 18.5 | 18.5 | 18.5 | 18.5 | 18.5 | 18.5 | 18.5
Total 4 PAHs | mg/GJ | EMEP/EEA 2019 | 1.A.4 Table 3.7 | 146.6 | 146.6 | 146.6 | 146.6 | 146.6 | 146.6 | 146.6 | 146.6 | 146.6 | 146.6 | 146.6 | 146.6 | 146.6 | 146.6 | 146.6 | 146.6 | 146.6 | 146.6 | 146.6 | 146.6 | 146.6 | 146.6 | 146.6 | 146.6 | 146.6 | 146.6 | 146.6 | 146.6 | 146.6 | 146.6 | 146.6
HCB | μg/GJ | EMEP/EEA 2019 | 1.A.4 Table 3.7 | 0.62 | 0.62 | 0.62 | 0.62 | 0.62 | 0.62 | 0.62 | 0.62 | 0.62 | 0.62 | 0.62 | 0.62 | 0.62 | 0.62 | 0.62 | 0.62 | 0.62 | 0.62 | 0.62 | 0.62 | 0.62 | 0.62 | 0.62 | 0.62 | 0.62 | 0.62 | 0.62 | 0.62 | 0.62 | 0.62 | 0.62
Fuel | Peat Briquettes
Pollutant | Unit | Reference | Table reference | 1990 | 1991 | 1992 | 1993 | 1994 | 1995 | 1996 | 1997 | 1998 | 1999 | 2000 | 2001 | 2002 | 2003 | 2004 | 2005 | 2006 | 2007 | 2008 | 2009 | 2010 | 2011 | 2012 | 2013 | 2014 | 2015 | 2016 | 2017 | 2018 | 2019 | 2020
Pb | mg/GJ | EMEP/EEA 2019 | 1.A.4 Table 3.7 | 134 | 134 | 134 | 134 | 134 | 134 | 134 | 134 | 134 | 134 | 134 | 134 | 134 | 134 | 134 | 134 | 134 | 134 | 134 | 134 | 134 | 134 | 134 | 134 | 134 | 134 | 134 | 134 | 134 | 134 | 134
Cd | mg/GJ | EMEP/EEA 2019 | 1.A.4 Table 3.7 | 1.8 | 1.8 | 1.8 | 1.8 | 1.8 | 1.8 | 1.8 | 1.8 | 1.8 | 1.8 | 1.8 | 1.8 | 1.8 | 1.8 | 1.8 | 1.8 | 1.8 | 1.8 | 1.8 | 1.8 | 1.8 | 1.8 | 1.8 | 1.8 | 1.8 | 1.8 | 1.8 | 1.8 | 1.8 | 1.8 | 1.8
Hg | mg/GJ | EMEP/EEA 2019 | 1.A.4 Table 3.7 | 7.9 | 7.9 | 7.9 | 7.9 | 7.9 | 7.9 | 7.9 | 7.9 | 7.9 | 7.9 | 7.9 | 7.9 | 7.9 | 7.9 | 7.9 | 7.9 | 7.9 | 7.9 | 7.9 | 7.9 | 7.9 | 7.9 | 7.9 | 7.9 | 7.9 | 7.9 | 7.9 | 7.9 | 7.9 | 7.9 | 7.9
As | mg/GJ | EMEP/EEA 2019 | 1.A.4 Table 3.7 | 4 | 4 | 4 | 4 | 4 | 4 | 4 | 4 | 4 | 4 | 4 | 4 | 4 | 4 | 4 | 4 | 4 | 4 | 4 | 4 | 4 | 4 | 4 | 4 | 4 | 4 | 4 | 4 | 4 | 4 | 4
Cr | mg/GJ | EMEP/EEA 2019 | 1.A.4 Table 3.7 | 13.5 | 13.5 | 13.5 | 13.5 | 13.5 | 13.5 | 13.5 | 13.5 | 13.5 | 13.5 | 13.5 | 13.5 | 13.5 | 13.5 | 13.5 | 13.5 | 13.5 | 13.5 | 13.5 | 13.5 | 13.5 | 13.5 | 13.5 | 13.5 | 13.5 | 13.5 | 13.5 | 13.5 | 13.5 | 13.5 | 13.5
Cu | mg/GJ | EMEP/EEA 2019 | 1.A.4 Table 3.7 | 17.5 | 17.5 | 17.5 | 17.5 | 17.5 | 17.5 | 17.5 | 17.5 | 17.5 | 17.5 | 17.5 | 17.5 | 17.5 | 17.5 | 17.5 | 17.5 | 17.5 | 17.5 | 17.5 | 17.5 | 17.5 | 17.5 | 17.5 | 17.5 | 17.5 | 17.5 | 17.5 | 17.5 | 17.5 | 17.5 | 17.5
Ni | mg/GJ | EMEP/EEA 2019 | 1.A.4 Table 3.7 | 13 | 13 | 13 | 13 | 13 | 13 | 13 | 13 | 13 | 13 | 13 | 13 | 13 | 13 | 13 | 13 | 13 | 13 | 13 | 13 | 13 | 13 | 13 | 13 | 13 | 13 | 13 | 13 | 13 | 13 | 13
Se | mg/GJ | EMEP/EEA 2019 | 1.A.4 Table 3.7 | 1.8 | 1.8 | 1.8 | 1.8 | 1.8 | 1.8 | 1.8 | 1.8 | 1.8 | 1.8 | 1.8 | 1.8 | 1.8 | 1.8 | 1.8 | 1.8 | 1.8 | 1.8 | 1.8 | 1.8 | 1.8 | 1.8 | 1.8 | 1.8 | 1.8 | 1.8 | 1.8 | 1.8 | 1.8 | 1.8 | 1.8
Zn | mg/GJ | EMEP/EEA 2019 | 1.A.4 Table 3.7 | 200 | 200 | 200 | 200 | 200 | 200 | 200 | 200 | 200 | 200 | 200 | 200 | 200 | 200 | 200 | 200 | 200 | 200 | 200 | 200 | 200 | 200 | 200 | 200 | 200 | 200 | 200 | 200 | 200 | 200 | 200
PCB | μg/GJ | EMEP/EEA 2019 | 1.A.4 Table 3.7 | 170 | 170 | 170 | 170 | 170 | 170 | 170 | 170 | 170 | 170 | 170 | 170 | 170 | 170 | 170 | 170 | 170 | 170 | 170 | 170 | 170 | 170 | 170 | 170 | 170 | 170 | 170 | 170 | 170 | 170 | 170
PCDD/F (I-TEQ) | ng/GJ | EMEP/EEA 2019 | 1.A.4 Table 3.7 | 203 | 203 | 203 | 203 | 203 | 203 | 203 | 203 | 203 | 203 | 203 | 203 | 203 | 203 | 203 | 203 | 203 | 203 | 203 | 203 | 203 | 203 | 203 | 203 | 203 | 203 | 203 | 203 | 203 | 203 | 203
Benzo[a]pyrene | mg/GJ | EMEP/EEA 2019 | 1.A.4 Table 3.7 | 45.5 | 45.5 | 45.5 | 45.5 | 45.5 | 45.5 | 45.5 | 45.5 | 45.5 | 45.5 | 45.5 | 45.5 | 45.5 | 45.5 | 45.5 | 45.5 | 45.5 | 45.5 | 45.5 | 45.5 | 45.5 | 45.5 | 45.5 | 45.5 | 45.5 | 45.5 | 45.5 | 45.5 | 45.5 | 45.5 | 45.5
Benzo[b]fluoranthene | mg/GJ | EMEP/EEA 2019 | 1.A.4 Table 3.7 | 58.9 | 58.9 | 58.9 | 58.9 | 58.9 | 58.9 | 58.9 | 58.9 | 58.9 | 58.9 | 58.9 | 58.9 | 58.9 | 58.9 | 58.9 | 58.9 | 58.9 | 58.9 | 58.9 | 58.9 | 58.9 | 58.9 | 58.9 | 58.9 | 58.9 | 58.9 | 58.9 | 58.9 | 58.9 | 58.9 | 58.9
Benzo[k]Fluoranthene | mg/GJ | EMEP/EEA 2019 | 1.A.4 Table 3.7 | 23.7 | 23.7 | 23.7 | 23.7 | 23.7 | 23.7 | 23.7 | 23.7 | 23.7 | 23.7 | 23.7 | 23.7 | 23.7 | 23.7 | 23.7 | 23.7 | 23.7 | 23.7 | 23.7 | 23.7 | 23.7 | 23.7 | 23.7 | 23.7 | 23.7 | 23.7 | 23.7 | 23.7 | 23.7 | 23.7 | 23.7
Indeno[1,2,3-cd]pyrene | mg/GJ | EMEP/EEA 2019 | 1.A.4 Table 3.7 | 18.5 | 18.5 | 18.5 | 18.5 | 18.5 | 18.5 | 18.5 | 18.5 | 18.5 | 18.5 | 18.5 | 18.5 | 18.5 | 18.5 | 18.5 | 18.5 | 18.5 | 18.5 | 18.5 | 18.5 | 18.5 | 18.5 | 18.5 | 18.5 | 18.5 | 18.5 | 18.5 | 18.5 | 18.5 | 18.5 | 18.5
Total 4 PAHs | mg/GJ | EMEP/EEA 2019 | 1.A.4 Table 3.7 | 146.6 | 146.6 | 146.6 | 146.6 | 146.6 | 146.6 | 146.6 | 146.6 | 146.6 | 146.6 | 146.6 | 146.6 | 146.6 | 146.6 | 146.6 | 146.6 | 146.6 | 146.6 | 146.6 | 146.6 | 146.6 | 146.6 | 146.6 | 146.6 | 146.6 | 146.6 | 146.6 | 146.6 | 146.6 | 146.6 | 146.6
HCB | μg/GJ | EMEP/EEA 2019 | 1.A.4 Table 3.7 | 0.62 | 0.62 | 0.62 | 0.62 | 0.62 | 0.62 | 0.62 | 0.62 | 0.62 | 0.62 | 0.62 | 0.62 | 0.62 | 0.62 | 0.62 | 0.62 | 0.62 | 0.62 | 0.62 | 0.62 | 0.62 | 0.62 | 0.62 | 0.62 | 0.62 | 0.62 | 0.62 | 0.62 | 0.62 | 0.62 | 0.62
Fuel | Petroleum Coke
Pollutant | Unit | Reference |  | 1990 | 1991 | 1992 | 1993 | 1994 | 1995 | 1996 | 1997 | 1998 | 1999 | 2000 | 2001 | 2002 | 2003 | 2004 | 2005 | 2006 | 2007 | 2008 | 2009 | 2010 | 2011 | 2012 | 2013 | 2014 | 2015 | 2016 | 2017 | 2018 | 2019 | 2020
Pb | mg/GJ | EMEP/EEA 2009 | 1.A.4 Table 3-9 | 16 | 16 | 16 | 16 | 16 | 16 | 16 | 16 | 16 | 16 | 16 | 16 | 16 | 16 | 16 | 16 | 16 | 16 | 16 | 16 | 16 | 16 | 16 | 16 | 16 | 16 | 16 | 16 | 16 | 16 | 16
Cd | mg/GJ | EMEP/EEA 2009 | 1.A.4 Table 3-9 | 0.3 | 0.3 | 0.3 | 0.3 | 0.3 | 0.3 | 0.3 | 0.3 | 0.3 | 0.3 | 0.3 | 0.3 | 0.3 | 0.3 | 0.3 | 0.3 | 0.3 | 0.3 | 0.3 | 0.3 | 0.3 | 0.3 | 0.3 | 0.3 | 0.3 | 0.3 | 0.3 | 0.3 | 0.3 | 0.3 | 0.3
Hg | mg/GJ | EMEP/EEA 2009 | 1.A.4 Table 3-9 | 0.1 | 0.1 | 0.1 | 0.1 | 0.1 | 0.1 | 0.1 | 0.1 | 0.1 | 0.1 | 0.1 | 0.1 | 0.1 | 0.1 | 0.1 | 0.1 | 0.1 | 0.1 | 0.1 | 0.1 | 0.1 | 0.1 | 0.1 | 0.1 | 0.1 | 0.1 | 0.1 | 0.1 | 0.1 | 0.1 | 0.1
As | mg/GJ | EMEP/EEA 2009 | 1.A.4 Table 3-9 | bar: 1990 to 2020
Cr | mg/GJ | EMEP/EEA 2009 | 1.A.4 Table 3-9 | 12.8 | 12.8 | 12.8 | 12.8 | 12.8 | 12.8 | 12.8 | 12.8 | 12.8 | 12.8 | 12.8 | 12.8 | 12.8 | 12.8 | 12.8 | 12.8 | 12.8 | 12.8 | 12.8 | 12.8 | 12.8 | 12.8 | 12.8 | 12.8 | 12.8 | 12.8 | 12.8 | 12.8 | 12.8 | 12.8 | 12.8
Cu | mg/GJ | EMEP/EEA 2009 | 1.A.4 Table 3-9 | 7.2 | 7.2 | 7.2 | 7.2 | 7.2 | 7.2 | 7.2 | 7.2 | 7.2 | 7.2 | 7.2 | 7.2 | 7.2 | 7.2 | 7.2 | 7.2 | 7.2 | 7.2 | 7.2 | 7.2 | 7.2 | 7.2 | 7.2 | 7.2 | 7.2 | 7.2 | 7.2 | 7.2 | 7.2 | 7.2 | 7.2
Ni | mg/GJ | EMEP/EEA 2009 | 1.A.4 Table 3-9 | 260 | 260 | 260 | 260 | 260 | 260 | 260 | 260 | 260 | 260 | 260 | 260 | 260 | 260 | 260 | 260 | 260 | 260 | 260 | 260 | 260 | 260 | 260 | 260 | 260 | 260 | 260 | 260 | 260 | 260 | 260
Se | mg/GJ | EMEP/EEA 2019 | 1.A.4 Table 3-9 | 0.1 | 0.1 | 0.1 | 0.1 | 0.1 | 0.1 | 0.1 | 0.1 | 0.1 | 0.1 | 0.1 | 0.1 | 0.1 | 0.1 | 0.1 | 0.1 | 0.1 | 0.1 | 0.1 | 0.1 | 0.1 | 0.1 | 0.1 | 0.1 | 0.1 | 0.1 | 0.1 | 0.1 | 0.1 | 0.1 | 0.1
Zn | mg/GJ | EMEP/EEA 2009 | 1.A.4 Table 3-9 | 8 | 8 | 8 | 8 | 8 | 8 | 8 | 8 | 8 | 8 | 8 | 8 | 8 | 8 | 8 | 8 | 8 | 8 | 8 | 8 | 8 | 8 | 8 | 8 | 8 | 8 | 8 | 8 | 8 | 8 | 8
PCB | ng/GJ | EMEP/EEA 2019 | 1.A.4 Table 3-9 | 0.13 | 0.13 | 0.13 | 0.13 | 0.13 | 0.13 | 0.13 | 0.13 | 0.13 | 0.13 | 0.13 | 0.13 | 0.13 | 0.13 | 0.13 | 0.13 | 0.13 | 0.13 | 0.13 | 0.13 | 0.13 | 0.13 | 0.13 | 0.13 | 0.13 | 0.13 | 0.13 | 0.13 | 0.13 | 0.13 | 0.13
PCDD/F (I-TEQ) | ng/GJ | EMEP/EEA 2019 | 1.A.4 Table 3-9 | 6 | 6 | 6 | 6 | 6 | 6 | 6 | 6 | 6 | 6 | 6 | 6 | 6 | 6 | 6 | 6 | 6 | 6 | 6 | 6 | 6 | 6 | 6 | 6 | 6 | 6 | 6 | 6 | 6 | 6 | 6
Benzo[a]pyrene | μg/GJ | EMEP/EEA 2019 | 1.A.4 Table 3-9 | 1.9 | 1.9 | 1.9 | 1.9 | 1.9 | 1.9 | 1.9 | 1.9 | 1.9 | 1.9 | 1.9 | 1.9 | 1.9 | 1.9 | 1.9 | 1.9 | 1.9 | 1.9 | 1.9 | 1.9 | 1.9 | 1.9 | 1.9 | 1.9 | 1.9 | 1.9 | 1.9 | 1.9 | 1.9 | 1.9 | 1.9
Benzo[b]fluoranthene | μg/GJ | EMEP/EEA 2019 | 1.A.4 Table 3-9 | 15 | 15 | 15 | 15 | 15 | 15 | 15 | 15 | 15 | 15 | 15 | 15 | 15 | 15 | 15 | 15 | 15 | 15 | 15 | 15 | 15 | 15 | 15 | 15 | 15 | 15 | 15 | 15 | 15 | 15 | 15
Benzo[k]Fluoranthene | μg/GJ | EMEP/EEA 2019 | 1.A.4 Table 3-9 | 1.7 | 1.7 | 1.7 | 1.7 | 1.7 | 1.7 | 1.7 | 1.7 | 1.7 | 1.7 | 1.7 | 1.7 | 1.7 | 1.7 | 1.7 | 1.7 | 1.7 | 1.7 | 1.7 | 1.7 | 1.7 | 1.7 | 1.7 | 1.7 | 1.7 | 1.7 | 1.7 | 1.7 | 1.7 | 1.7 | 1.7
Indeno[1,2,3-cd]pyrene | μg/GJ | EMEP/EEA 2019 | 1.A.4 Table 3-9 | 1.5 | 1.5 | 1.5 | 1.5 | 1.5 | 1.5 | 1.5 | 1.5 | 1.5 | 1.5 | 1.5 | 1.5 | 1.5 | 1.5 | 1.5 | 1.5 | 1.5 | 1.5 | 1.5 | 1.5 | 1.5 | 1.5 | 1.5 | 1.5 | 1.5 | 1.5 | 1.5 | 1.5 | 1.5 | 1.5 | 1.5
Total 4 PAHs | μg/GJ | EMEP/EEA 2019 | 1.A.4 Table 3-9 | 20.1 | 20.1 | 20.1 | 20.1 | 20.1 | 20.1 | 20.1 | 20.1 | 20.1 | 20.1 | 20.1 | 20.1 | 20.1 | 20.1 | 20.1 | 20.1 | 20.1 | 20.1 | 20.1 | 20.1 | 20.1 | 20.1 | 20.1 | 20.1 | 20.1 | 20.1 | 20.1 | 20.1 | 20.1 | 20.1 | 20.1
HCB | μg/GJ | EMEP/EEA 2019 | 1.A.4 Table 3-9 | 0.22 | 0.22 | 0.22 | 0.22 | 0.22 | 0.22 | 0.22 | 0.22 | 0.22 | 0.22 | 0.22 | 0.22 | 0.22 | 0.22 | 0.22 | 0.22 | 0.22 | 0.22 | 0.22 | 0.22 | 0.22 | 0.22 | 0.22 | 0.22 | 0.22 | 0.22 | 0.22 | 0.22 | 0.22 | 0.22 | 0.22
Fuel | Anthracite & Ovoids
Pollutant | Unit | Reference | Table reference | 1990 | 1991 | 1992 | 1993 | 1994 | 1995 | 1996 | 1997 | 1998 | 1999 | 2000 | 2001 | 2002 | 2003 | 2004 | 2005 | 2006 | 2007 | 2008 | 2009 | 2010 | 2011 | 2012 | 2013 | 2014 | 2015 | 2016 | 2017 | 2018 | 2019 | 2020
Pb | mg/GJ | EMEP/EEA 2019 | 1.A.4 Table 3.7 | 134 | 134 | 134 | 134 | 134 | 134 | 134 | 134 | 134 | 134 | 134 | 134 | 134 | 134 | 134 | 134 | 134 | 134 | 134 | 134 | 134 | 134 | 134 | 134 | 134 | 134 | 134 | 134 | 134 | 134 | 134
Cd | mg/GJ | EMEP/EEA 2019 | 1.A.4 Table 3.7 | 1.8 | 1.8 | 1.8 | 1.8 | 1.8 | 1.8 | 1.8 | 1.8 | 1.8 | 1.8 | 1.8 | 1.8 | 1.8 | 1.8 | 1.8 | 1.8 | 1.8 | 1.8 | 1.8 | 1.8 | 1.8 | 1.8 | 1.8 | 1.8 | 1.8 | 1.8 | 1.8 | 1.8 | 1.8 | 1.8 | 1.8
Hg | mg/GJ | EMEP/EEA 2019 | 1.A.4 Table 3.7 | 7.9 | 7.9 | 7.9 | 7.9 | 7.9 | 7.9 | 7.9 | 7.9 | 7.9 | 7.9 | 7.9 | 7.9 | 7.9 | 7.9 | 7.9 | 7.9 | 7.9 | 7.9 | 7.9 | 7.9 | 7.9 | 7.9 | 7.9 | 7.9 | 7.9 | 7.9 | 7.9 | 7.9 | 7.9 | 7.9 | 7.9
As | mg/GJ | EMEP/EEA 2019 | 1.A.4 Table 3.7 | 4 | 4 | 4 | 4 | 4 | 4 | 4 | 4 | 4 | 4 | 4 | 4 | 4 | 4 | 4 | 4 | 4 | 4 | 4 | 4 | 4 | 4 | 4 | 4 | 4 | 4 | 4 | 4 | 4 | 4 | 4
Cr | mg/GJ | EMEP/EEA 2019 | 1.A.4 Table 3.7 | 13.5 | 13.5 | 13.5 | 13.5 | 13.5 | 13.5 | 13.5 | 13.5 | 13.5 | 13.5 | 13.5 | 13.5 | 13.5 | 13.5 | 13.5 | 13.5 | 13.5 | 13.5 | 13.5 | 13.5 | 13.5 | 13.5 | 13.5 | 13.5 | 13.5 | 13.5 | 13.5 | 13.5 | 13.5 | 13.5 | 13.5
Cu | mg/GJ | EMEP/EEA 2019 | 1.A.4 Table 3.7 | 17.5 | 17.5 | 17.5 | 17.5 | 17.5 | 17.5 | 17.5 | 17.5 | 17.5 | 17.5 | 17.5 | 17.5 | 17.5 | 17.5 | 17.5 | 17.5 | 17.5 | 17.5 | 17.5 | 17.5 | 17.5 | 17.5 | 17.5 | 17.5 | 17.5 | 17.5 | 17.5 | 17.5 | 17.5 | 17.5 | 17.5
Ni | mg/GJ | EMEP/EEA 2019 | 1.A.4 Table 3.7 | 13 | 13 | 13 | 13 | 13 | 13 | 13 | 13 | 13 | 13 | 13 | 13 | 13 | 13 | 13 | 13 | 13 | 13 | 13 | 13 | 13 | 13 | 13 | 13 | 13 | 13 | 13 | 13 | 13 | 13 | 13
Se | mg/GJ | EMEP/EEA 2019 | 1.A.4 Table 3.7 | 1.8 | 1.8 | 1.8 | 1.8 | 1.8 | 1.8 | 1.8 | 1.8 | 1.8 | 1.8 | 1.8 | 1.8 | 1.8 | 1.8 | 1.8 | 1.8 | 1.8 | 1.8 | 1.8 | 1.8 | 1.8 | 1.8 | 1.8 | 1.8 | 1.8 | 1.8 | 1.8 | 1.8 | 1.8 | 1.8 | 1.8
Zn | mg/GJ | EMEP/EEA 2019 | 1.A.4 Table 3.7 | 200 | 200 | 200 | 200 | 200 | 200 | 200 | 200 | 200 | 200 | 200 | 200 | 200 | 200 | 200 | 200 | 200 | 200 | 200 | 200 | 200 | 200 | 200 | 200 | 200 | 200 | 200 | 200 | 200 | 200 | 200
PCB | μg/GJ | EMEP/EEA 2019 | 1.A.4 Table 3.7 | 170 | 170 | 170 | 170 | 170 | 170 | 170 | 170 | 170 | 170 | 170 | 170 | 170 | 170 | 170 | 170 | 170 | 170 | 170 | 170 | 170 | 170 | 170 | 170 | 170 | 170 | 170 | 170 | 170 | 170 | 170
PCDD/F (I-TEQ) | ng/GJ | EMEP/EEA 2019 | 1.A.4 Table 3.7 | 203 | 203 | 203 | 203 | 203 | 203 | 203 | 203 | 203 | 203 | 203 | 203 | 203 | 203 | 203 | 203 | 203 | 203 | 203 | 203 | 203 | 203 | 203 | 203 | 203 | 203 | 203 | 203 | 203 | 203 | 203
Benzo[a]pyrene | mg/GJ | EMEP/EEA 2019 | 1.A.4 Table 3.7 | 45.5 | 45.5 | 45.5 | 45.5 | 45.5 | 45.5 | 45.5 | 45.5 | 45.5 | 45.5 | 45.5 | 45.5 | 45.5 | 45.5 | 45.5 | 45.5 | 45.5 | 45.5 | 45.5 | 45.5 | 45.5 | 45.5 | 45.5 | 45.5 | 45.5 | 45.5 | 45.5 | 45.5 | 45.5 | 45.5 | 45.5
Benzo[b]fluoranthene | mg/GJ | EMEP/EEA 2019 | 1.A.4 Table 3.7 | 58.9 | 58.9 | 58.9 | 58.9 | 58.9 | 58.9 | 58.9 | 58.9 | 58.9 | 58.9 | 58.9 | 58.9 | 58.9 | 58.9 | 58.9 | 58.9 | 58.9 | 58.9 | 58.9 | 58.9 | 58.9 | 58.9 | 58.9 | 58.9 | 58.9 | 58.9 | 58.9 | 58.9 | 58.9 | 58.9 | 58.9
Benzo[k]Fluoranthene | mg/GJ | EMEP/EEA 2019 | 1.A.4 Table 3.7 | 23.7 | 23.7 | 23.7 | 23.7 | 23.7 | 23.7 | 23.7 | 23.7 | 23.7 | 23.7 | 23.7 | 23.7 | 23.7 | 23.7 | 23.7 | 23.7 | 23.7 | 23.7 | 23.7 | 23.7 | 23.7 | 23.7 | 23.7 | 23.7 | 23.7 | 23.7 | 23.7 | 23.7 | 23.7 | 23.7 | 23.7
Indeno[1,2,3-cd]pyrene | mg/GJ | EMEP/EEA 2019 | 1.A.4 Table 3.7 | 18.5 | 18.5 | 18.5 | 18.5 | 18.5 | 18.5 | 18.5 | 18.5 | 18.5 | 18.5 | 18.5 | 18.5 | 18.5 | 18.5 | 18.5 | 18.5 | 18.5 | 18.5 | 18.5 | 18.5 | 18.5 | 18.5 | 18.5 | 18.5 | 18.5 | 18.5 | 18.5 | 18.5 | 18.5 | 18.5 | 18.5
Total 4 PAHs | mg/GJ | EMEP/EEA 2019 | 1.A.4 Table 3.7 | 146.6 | 146.6 | 146.6 | 146.6 | 146.6 | 146.6 | 146.6 | 146.6 | 146.6 | 146.6 | 146.6 | 146.6 | 146.6 | 146.6 | 146.6 | 146.6 | 146.6 | 146.6 | 146.6 | 146.6 | 146.6 | 146.6 | 146.6 | 146.6 | 146.6 | 146.6 | 146.6 | 146.6 | 146.6 | 146.6 | 146.6
HCB | μg/GJ | EMEP/EEA 2019 | 1.A.4 Table 3.7 | 0.62 | 0.62 | 0.62 | 0.62 | 0.62 | 0.62 | 0.62 | 0.62 | 0.62 | 0.62 | 0.62 | 0.62 | 0.62 | 0.62 | 0.62 | 0.62 | 0.62 | 0.62 | 0.62 | 0.62 | 0.62 | 0.62 | 0.62 | 0.62 | 0.62 | 0.62 | 0.62 | 0.62 | 0.62 | 0.62 | 0.62
Fuel | Fuel Oil
Pollutant | Unit | Reference |  | 1990 | 1991 | 1992 | 1993 | 1994 | 1995 | 1996 | 1997 | 1998 | 1999 | 2000 | 2001 | 2002 | 2003 | 2004 | 2005 | 2006 | 2007 | 2008 | 2009 | 2010 | 2011 | 2012 | 2013 | 2014 | 2015 | 2016 | 2017 | 2018 | 2019 | 2020
Pb | mg/GJ | EMEP/EEA 2009 | 1.A.4 Table 3-9 | 16 | 16 | 16 | 16 | 16 | 16 | 16 | 16 | 16 | 16 | 16 | 16 | 16 | 16 | 16 | 16 | 16 | 16 | 16 | 16 | 16 | 16 | 16 | 16 | 16 | 16 | 16 | 16 | 16 | 16 | 16
Cd | mg/GJ | EMEP/EEA 2009 | 1.A.4 Table 3-9 | 0.3 | 0.3 | 0.3 | 0.3 | 0.3 | 0.3 | 0.3 | 0.3 | 0.3 | 0.3 | 0.3 | 0.3 | 0.3 | 0.3 | 0.3 | 0.3 | 0.3 | 0.3 | 0.3 | 0.3 | 0.3 | 0.3 | 0.3 | 0.3 | 0.3 | 0.3 | 0.3 | 0.3 | 0.3 | 0.3 | 0.3
Hg | mg/GJ | EMEP/EEA 2009 | 1.A.4 Table 3-9 | 0.1 | 0.1 | 0.1 | 0.1 | 0.1 | 0.1 | 0.1 | 0.1 | 0.1 | 0.1 | 0.1 | 0.1 | 0.1 | 0.1 | 0.1 | 0.1 | 0.1 | 0.1 | 0.1 | 0.1 | 0.1 | 0.1 | 0.1 | 0.1 | 0.1 | 0.1 | 0.1 | 0.1 | 0.1 | 0.1 | 0.1
As | mg/GJ | EMEP/EEA 2009 | 1.A.4 Table 3-9 | bar: 1990 to 2020
Cr | mg/GJ | EMEP/EEA 2009 | 1.A.4 Table 3-9 | 12.8 | 12.8 | 12.8 | 12.8 | 12.8 | 12.8 | 12.8 | 12.8 | 12.8 | 12.8 | 12.8 | 12.8 | 12.8 | 12.8 | 12.8 | 12.8 | 12.8 | 12.8 | 12.8 | 12.8 | 12.8 | 12.8 | 12.8 | 12.8 | 12.8 | 12.8 | 12.8 | 12.8 | 12.8 | 12.8 | 12.8
Cu | mg/GJ | EMEP/EEA 2009 | 1.A.4 Table 3-9 | 7.2 | 7.2 | 7.2 | 7.2 | 7.2 | 7.2 | 7.2 | 7.2 | 7.2 | 7.2 | 7.2 | 7.2 | 7.2 | 7.2 | 7.2 | 7.2 | 7.2 | 7.2 | 7.2 | 7.2 | 7.2 | 7.2 | 7.2 | 7.2 | 7.2 | 7.2 | 7.2 | 7.2 | 7.2 | 7.2 | 7.2
Ni | mg/GJ | EMEP/EEA 2009 | 1.A.4 Table 3-9 | 260 | 260 | 260 | 260 | 260 | 260 | 260 | 260 | 260 | 260 | 260 | 260 | 260 | 260 | 260 | 260 | 260 | 260 | 260 | 260 | 260 | 260 | 260 | 260 | 260 | 260 | 260 | 260 | 260 | 260 | 260
Se | mg/GJ | EMEP/EEA 2019 | 1.A.4 Table 3-9 | 0.1 | 0.1 | 0.1 | 0.1 | 0.1 | 0.1 | 0.1 | 0.1 | 0.1 | 0.1 | 0.1 | 0.1 | 0.1 | 0.1 | 0.1 | 0.1 | 0.1 | 0.1 | 0.1 | 0.1 | 0.1 | 0.1 | 0.1 | 0.1 | 0.1 | 0.1 | 0.1 | 0.1 | 0.1 | 0.1 | 0.1
Zn | mg/GJ | EMEP/EEA 2009 | 1.A.4 Table 3-9 | 8 | 8 | 8 | 8 | 8 | 8 | 8 | 8 | 8 | 8 | 8 | 8 | 8 | 8 | 8 | 8 | 8 | 8 | 8 | 8 | 8 | 8 | 8 | 8 | 8 | 8 | 8 | 8 | 8 | 8 | 8
PCB | ng/GJ | EMEP/EEA 2019 | 1.A.4 Table 3-9 | 0.13 | 0.13 | 0.13 | 0.13 | 0.13 | 0.13 | 0.13 | 0.13 | 0.13 | 0.13 | 0.13 | 0.13 | 0.13 | 0.13 | 0.13 | 0.13 | 0.13 | 0.13 | 0.13 | 0.13 | 0.13 | 0.13 | 0.13 | 0.13 | 0.13 | 0.13 | 0.13 | 0.13 | 0.13 | 0.13 | 0.13
PCDD/F (I-TEQ) | ng/GJ | EMEP/EEA 2019 | 1.A.4 Table 3-9 | 6 | 6 | 6 | 6 | 6 | 6 | 6 | 6 | 6 | 6 | 6 | 6 | 6 | 6 | 6 | 6 | 6 | 6 | 6 | 6 | 6 | 6 | 6 | 6 | 6 | 6 | 6 | 6 | 6 | 6 | 6
Benzo[a]pyrene | μg/GJ | EMEP/EEA 2019 | 1.A.4 Table 3-9 | 1.9 | 1.9 | 1.9 | 1.9 | 1.9 | 1.9 | 1.9 | 1.9 | 1.9 | 1.9 | 1.9 | 1.9 | 1.9 | 1.9 | 1.9 | 1.9 | 1.9 | 1.9 | 1.9 | 1.9 | 1.9 | 1.9 | 1.9 | 1.9 | 1.9 | 1.9 | 1.9 | 1.9 | 1.9 | 1.9 | 1.9
Benzo[b]fluoranthene | μg/GJ | EMEP/EEA 2019 | 1.A.4 Table 3-9 | 15 | 15 | 15 | 15 | 15 | 15 | 15 | 15 | 15 | 15 | 15 | 15 | 15 | 15 | 15 | 15 | 15 | 15 | 15 | 15 | 15 | 15 | 15 | 15 | 15 | 15 | 15 | 15 | 15 | 15 | 15
Benzo[k]Fluoranthene | μg/GJ | EMEP/EEA 2019 | 1.A.4 Table 3-9 | 1.7 | 1.7 | 1.7 | 1.7 | 1.7 | 1.7 | 1.7 | 1.7 | 1.7 | 1.7 | 1.7 | 1.7 | 1.7 | 1.7 | 1.7 | 1.7 | 1.7 | 1.7 | 1.7 | 1.7 | 1.7 | 1.7 | 1.7 | 1.7 | 1.7 | 1.7 | 1.7 | 1.7 | 1.7 | 1.7 | 1.7
Indeno[1,2,3-cd]pyrene | μg/GJ | EMEP/EEA 2019 | 1.A.4 Table 3-9 | 1.5 | 1.5 | 1.5 | 1.5 | 1.5 | 1.5 | 1.5 | 1.5 | 1.5 | 1.5 | 1.5 | 1.5 | 1.5 | 1.5 | 1.5 | 1.5 | 1.5 | 1.5 | 1.5 | 1.5 | 1.5 | 1.5 | 1.5 | 1.5 | 1.5 | 1.5 | 1.5 | 1.5 | 1.5 | 1.5 | 1.5
Total 4 PAHs | μg/GJ | EMEP/EEA 2019 | 1.A.4 Table 3-9 | 20.1 | 20.1 | 20.1 | 20.1 | 20.1 | 20.1 | 20.1 | 20.1 | 20.1 | 20.1 | 20.1 | 20.1 | 20.1 | 20.1 | 20.1 | 20.1 | 20.1 | 20.1 | 20.1 | 20.1 | 20.1 | 20.1 | 20.1 | 20.1 | 20.1 | 20.1 | 20.1 | 20.1 | 20.1 | 20.1 | 20.1
HCB | μg/GJ | EMEP/EEA 2019 | 1.A.4 Table 3-9 | 0.22 | 0.22 | 0.22 | 0.22 | 0.22 | 0.22 | 0.22 | 0.22 | 0.22 | 0.22 | 0.22 | 0.22 | 0.22 | 0.22 | 0.22 | 0.22 | 0.22 | 0.22 | 0.22 | 0.22 | 0.22 | 0.22 | 0.22 | 0.22 | 0.22 | 0.22 | 0.22 | 0.22 | 0.22 | 0.22 | 0.22
Fuel | Natural Gas
Pollutant | Unit | Reference | Table reference | 1990 | 1991 | 1992 | 1993 | 1994 | 1995 | 1996 | 1997 | 1998 | 1999 | 2000 | 2001 | 2002 | 2003 | 2004 | 2005 | 2006 | 2007 | 2008 | 2009 | 2010 | 2011 | 2012 | 2013 | 2014 | 2015 | 2016 | 2017 | 2018 | 2019 | 2020
Pb | mg/GJ | EMEP/EEA 2019 | 1.A.4 Table 3-8 | 0.011 | 0.011 | 0.011 | 0.011 | 0.011 | 0.011 | 0.011 | 0.011 | 0.011 | 0.011 | 0.011 | 0.011 | 0.011 | 0.011 | 0.011 | 0.011 | 0.011 | 0.011 | 0.011 | 0.011 | 0.011 | 0.011 | 0.011 | 0.011 | 0.011 | 0.011 | 0.011 | 0.011 | 0.011 | 0.011 | 0.011
Cd | mg/GJ | EMEP/EEA 2019 | 1.A.4 Table 3-8 | 0.0009 | 0.0009 | 0.0009 | 0.0009 | 0.0009 | 0.0009 | 0.0009 | 0.0009 | 0.0009 | 0.0009 | 0.0009 | 0.0009 | 0.0009 | 0.0009 | 0.0009 | 0.0009 | 0.0009 | 0.0009 | 0.0009 | 0.0009 | 0.0009 | 0.0009 | 0.0009 | 0.0009 | 0.0009 | 0.0009 | 0.0009 | 0.0009 | 0.0009 | 0.0009 | 0.0009
Hg | mg/GJ | EMEP/EEA 2019 | 1.A.4 Table 3-8 | 0.1 | 0.1 | 0.1 | 0.1 | 0.1 | 0.1 | 0.1 | 0.1 | 0.1 | 0.1 | 0.1 | 0.1 | 0.1 | 0.1 | 0.1 | 0.1 | 0.1 | 0.1 | 0.1 | 0.1 | 0.1 | 0.1 | 0.1 | 0.1 | 0.1 | 0.1 | 0.1 | 0.1 | 0.1 | 0.1 | 0.1
As | mg/GJ | EMEP/EEA 2019 | 1.A.4 Table 3-8 | 0.1 | 0.1 | 0.1 | 0.1 | 0.1 | 0.1 | 0.1 | 0.1 | 0.1 | 0.1 | 0.1 | 0.1 | 0.1 | 0.1 | 0.1 | 0.1 | 0.1 | 0.1 | 0.1 | 0.1 | 0.1 | 0.1 | 0.1 | 0.1 | 0.1 | 0.1 | 0.1 | 0.1 | 0.1 | 0.1 | 0.1
Cr | mg/GJ | EMEP/EEA 2019 | 1.A.4 Table 3-8 | 0.013 | 0.013 | 0.013 | 0.013 | 0.013 | 0.013 | 0.013 | 0.013 | 0.013 | 0.013 | 0.013 | 0.013 | 0.013 | 0.013 | 0.013 | 0.013 | 0.013 | 0.013 | 0.013 | 0.013 | 0.013 | 0.013 | 0.013 | 0.013 | 0.013 | 0.013 | 0.013 | 0.013 | 0.013 | 0.013 | 0.013
Cu | mg/GJ | EMEP/EEA 2019 | 1.A.4 Table 3-8 | 0.0026 | 0.0026 | 0.0026 | 0.0026 | 0.0026 | 0.0026 | 0.0026 | 0.0026 | 0.0026 | 0.0026 | 0.0026 | 0.0026 | 0.0026 | 0.0026 | 0.0026 | 0.0026 | 0.0026 | 0.0026 | 0.0026 | 0.0026 | 0.0026 | 0.0026 | 0.0026 | 0.0026 | 0.0026 | 0.0026 | 0.0026 | 0.0026 | 0.0026 | 0.0026 | 0.0026
Ni | mg/GJ | EMEP/EEA 2019 | 1.A.4 Table 3-8 | 0.013 | 0.013 | 0.013 | 0.013 | 0.013 | 0.013 | 0.013 | 0.013 | 0.013 | 0.013 | 0.013 | 0.013 | 0.013 | 0.013 | 0.013 | 0.013 | 0.013 | 0.013 | 0.013 | 0.013 | 0.013 | 0.013 | 0.013 | 0.013 | 0.013 | 0.013 | 0.013 | 0.013 | 0.013 | 0.013 | 0.013
Se | mg/GJ | EMEP/EEA 2019 | 1.A.4 Table 3-8 | 0.058 | 0.058 | 0.058 | 0.058 | 0.058 | 0.058 | 0.058 | 0.058 | 0.058 | 0.058 | 0.058 | 0.058 | 0.058 | 0.058 | 0.058 | 0.058 | 0.058 | 0.058 | 0.058 | 0.058 | 0.058 | 0.058 | 0.058 | 0.058 | 0.058 | 0.058 | 0.058 | 0.058 | 0.058 | 0.058 | 0.058
Zn | mg/GJ | EMEP/EEA 2019 | 1.A.4 Table 3-8 | 0.73 | 0.73 | 0.73 | 0.73 | 0.73 | 0.73 | 0.73 | 0.73 | 0.73 | 0.73 | 0.73 | 0.73 | 0.73 | 0.73 | 0.73 | 0.73 | 0.73 | 0.73 | 0.73 | 0.73 | 0.73 | 0.73 | 0.73 | 0.73 | 0.73 | 0.73 | 0.73 | 0.73 | 0.73 | 0.73 | 0.73
PCB |  | EMEP/EEA 2019 | 1.A.4 Table 3-8 | bar: 1990 to 2020
PCDD/F (I-TEQ) | ng/GJ | EMEP/EEA 2019 | 1.A.4 Table 3-8 | 0.52 | 0.52 | 0.52 | 0.52 | 0.52 | 0.52 | 0.52 | 0.52 | 0.52 | 0.52 | 0.52 | 0.52 | 0.52 | 0.52 | 0.52 | 0.52 | 0.52 | 0.52 | 0.52 | 0.52 | 0.52 | 0.52 | 0.52 | 0.52 | 0.52 | 0.52 | 0.52 | 0.52 | 0.52 | 0.52 | 0.52
Benzo[a]pyrene | μg/GJ | EMEP/EEA 2019 | 1.A.4 Table 3-8 | 0.72 | 0.72 | 0.72 | 0.72 | 0.72 | 0.72 | 0.72 | 0.72 | 0.72 | 0.72 | 0.72 | 0.72 | 0.72 | 0.72 | 0.72 | 0.72 | 0.72 | 0.72 | 0.72 | 0.72 | 0.72 | 0.72 | 0.72 | 0.72 | 0.72 | 0.72 | 0.72 | 0.72 | 0.72 | 0.72 | 0.72
Benzo[b]fluoranthene | μg/GJ | EMEP/EEA 2019 | 1.A.4 Table 3-8 | 2.9 | 2.9 | 2.9 | 2.9 | 2.9 | 2.9 | 2.9 | 2.9 | 2.9 | 2.9 | 2.9 | 2.9 | 2.9 | 2.9 | 2.9 | 2.9 | 2.9 | 2.9 | 2.9 | 2.9 | 2.9 | 2.9 | 2.9 | 2.9 | 2.9 | 2.9 | 2.9 | 2.9 | 2.9 | 2.9 | 2.9
Benzo[k]Fluoranthene | μg/GJ | EMEP/EEA 2019 | 1.A.4 Table 3-8 | 1.1 | 1.1 | 1.1 | 1.1 | 1.1 | 1.1 | 1.1 | 1.1 | 1.1 | 1.1 | 1.1 | 1.1 | 1.1 | 1.1 | 1.1 | 1.1 | 1.1 | 1.1 | 1.1 | 1.1 | 1.1 | 1.1 | 1.1 | 1.1 | 1.1 | 1.1 | 1.1 | 1.1 | 1.1 | 1.1 | 1.1
Indeno[1,2,3-cd]pyrene | μg/GJ | EMEP/EEA 2019 | 1.A.4 Table 3-8 | 1.08 | 1.08 | 1.08 | 1.08 | 1.08 | 1.08 | 1.08 | 1.08 | 1.08 | 1.08 | 1.08 | 1.08 | 1.08 | 1.08 | 1.08 | 1.08 | 1.08 | 1.08 | 1.08 | 1.08 | 1.08 | 1.08 | 1.08 | 1.08 | 1.08 | 1.08 | 1.08 | 1.08 | 1.08 | 1.08 | 1.08
Total 4 PAHs | μg/GJ | EMEP/EEA 2019 | 1.A.4 Table 3-8 | 5.8 | 5.8 | 5.8 | 5.8 | 5.8 | 5.8 | 5.8 | 5.8 | 5.8 | 5.8 | 5.8 | 5.8 | 5.8 | 5.8 | 5.8 | 5.8 | 5.8 | 5.8 | 5.8 | 5.8 | 5.8 | 5.8 | 5.8 | 5.8 | 5.8 | 5.8 | 5.8 | 5.8 | 5.8 | 5.8 | 5.8
HCB |  | EMEP/EEA 2019 | 1.A.4 Table 3-8 | bar: 1990 to 2020
Fuel | Lignite
Pollutant | Unit | Reference | Table reference | 1990 | 1991 | 1992 | 1993 | 1994 | 1995 | 1996 | 1997 | 1998 | 1999 | 2000 | 2001 | 2002 | 2003 | 2004 | 2005 | 2006 | 2007 | 2008 | 2009 | 2010 | 2011 | 2012 | 2013 | 2014 | 2015 | 2016 | 2017 | 2018 | 2019 | 2020
Pb | mg/GJ | EMEP/EEA 2019 | 1.A.4 Table 3.7 | 134 | 134 | 134 | 134 | 134 | 134 | 134 | 134 | 134 | 134 | 134 | 134 | 134 | 134 | 134 | 134 | 134 | 134 | 134 | 134 | 134 | 134 | 134 | 134 | 134 | 134 | 134 | 134 | 134 | 134 | 134
Cd | mg/GJ | EMEP/EEA 2019 | 1.A.4 Table 3.7 | 1.8 | 1.8 | 1.8 | 1.8 | 1.8 | 1.8 | 1.8 | 1.8 | 1.8 | 1.8 | 1.8 | 1.8 | 1.8 | 1.8 | 1.8 | 1.8 | 1.8 | 1.8 | 1.8 | 1.8 | 1.8 | 1.8 | 1.8 | 1.8 | 1.8 | 1.8 | 1.8 | 1.8 | 1.8 | 1.8 | 1.8
Hg | mg/GJ | EMEP/EEA 2019 | 1.A.4 Table 3.7 | 7.9 | 7.9 | 7.9 | 7.9 | 7.9 | 7.9 | 7.9 | 7.9 | 7.9 | 7.9 | 7.9 | 7.9 | 7.9 | 7.9 | 7.9 | 7.9 | 7.9 | 7.9 | 7.9 | 7.9 | 7.9 | 7.9 | 7.9 | 7.9 | 7.9 | 7.9 | 7.9 | 7.9 | 7.9 | 7.9 | 7.9
As | mg/GJ | EMEP/EEA 2019 | 1.A.4 Table 3.7 | 4 | 4 | 4 | 4 | 4 | 4 | 4 | 4 | 4 | 4 | 4 | 4 | 4 | 4 | 4 | 4 | 4 | 4 | 4 | 4 | 4 | 4 | 4 | 4 | 4 | 4 | 4 | 4 | 4 | 4 | 4
Cr | mg/GJ | EMEP/EEA 2019 | 1.A.4 Table 3.7 | 13.5 | 13.5 | 13.5 | 13.5 | 13.5 | 13.5 | 13.5 | 13.5 | 13.5 | 13.5 | 13.5 | 13.5 | 13.5 | 13.5 | 13.5 | 13.5 | 13.5 | 13.5 | 13.5 | 13.5 | 13.5 | 13.5 | 13.5 | 13.5 | 13.5 | 13.5 | 13.5 | 13.5 | 13.5 | 13.5 | 13.5
Cu | mg/GJ | EMEP/EEA 2019 | 1.A.4 Table 3.7 | 17.5 | 17.5 | 17.5 | 17.5 | 17.5 | 17.5 | 17.5 | 17.5 | 17.5 | 17.5 | 17.5 | 17.5 | 17.5 | 17.5 | 17.5 | 17.5 | 17.5 | 17.5 | 17.5 | 17.5 | 17.5 | 17.5 | 17.5 | 17.5 | 17.5 | 17.5 | 17.5 | 17.5 | 17.5 | 17.5 | 17.5
Ni | mg/GJ | EMEP/EEA 2019 | 1.A.4 Table 3.7 | 13 | 13 | 13 | 13 | 13 | 13 | 13 | 13 | 13 | 13 | 13 | 13 | 13 | 13 | 13 | 13 | 13 | 13 | 13 | 13 | 13 | 13 | 13 | 13 | 13 | 13 | 13 | 13 | 13 | 13 | 13
Se | mg/GJ | EMEP/EEA 2019 | 1.A.4 Table 3.7 | 1.8 | 1.8 | 1.8 | 1.8 | 1.8 | 1.8 | 1.8 | 1.8 | 1.8 | 1.8 | 1.8 | 1.8 | 1.8 | 1.8 | 1.8 | 1.8 | 1.8 | 1.8 | 1.8 | 1.8 | 1.8 | 1.8 | 1.8 | 1.8 | 1.8 | 1.8 | 1.8 | 1.8 | 1.8 | 1.8 | 1.8
Zn | mg/GJ | EMEP/EEA 2019 | 1.A.4 Table 3.7 | 200 | 200 | 200 | 200 | 200 | 200 | 200 | 200 | 200 | 200 | 200 | 200 | 200 | 200 | 200 | 200 | 200 | 200 | 200 | 200 | 200 | 200 | 200 | 200 | 200 | 200 | 200 | 200 | 200 | 200 | 200
PCB | μg/GJ | EMEP/EEA 2019 | 1.A.4 Table 3.7 | 170 | 170 | 170 | 170 | 170 | 170 | 170 | 170 | 170 | 170 | 170 | 170 | 170 | 170 | 170 | 170 | 170 | 170 | 170 | 170 | 170 | 170 | 170 | 170 | 170 | 170 | 170 | 170 | 170 | 170 | 170
PCDD/F (I-TEQ) | ng/GJ | EMEP/EEA 2019 | 1.A.4 Table 3.7 | 203 | 203 | 203 | 203 | 203 | 203 | 203 | 203 | 203 | 203 | 203 | 203 | 203 | 203 | 203 | 203 | 203 | 203 | 203 | 203 | 203 | 203 | 203 | 203 | 203 | 203 | 203 | 203 | 203 | 203 | 203
Benzo[a]pyrene | mg/GJ | EMEP/EEA 2019 | 1.A.4 Table 3.7 | 45.5 | 45.5 | 45.5 | 45.5 | 45.5 | 45.5 | 45.5 | 45.5 | 45.5 | 45.5 | 45.5 | 45.5 | 45.5 | 45.5 | 45.5 | 45.5 | 45.5 | 45.5 | 45.5 | 45.5 | 45.5 | 45.5 | 45.5 | 45.5 | 45.5 | 45.5 | 45.5 | 45.5 | 45.5 | 45.5 | 45.5
Benzo[b]fluoranthene | mg/GJ | EMEP/EEA 2019 | 1.A.4 Table 3.7 | 58.9 | 58.9 | 58.9 | 58.9 | 58.9 | 58.9 | 58.9 | 58.9 | 58.9 | 58.9 | 58.9 | 58.9 | 58.9 | 58.9 | 58.9 | 58.9 | 58.9 | 58.9 | 58.9 | 58.9 | 58.9 | 58.9 | 58.9 | 58.9 | 58.9 | 58.9 | 58.9 | 58.9 | 58.9 | 58.9 | 58.9
Benzo[k]Fluoranthene | mg/GJ | EMEP/EEA 2019 | 1.A.4 Table 3.7 | 23.7 | 23.7 | 23.7 | 23.7 | 23.7 | 23.7 | 23.7 | 23.7 | 23.7 | 23.7 | 23.7 | 23.7 | 23.7 | 23.7 | 23.7 | 23.7 | 23.7 | 23.7 | 23.7 | 23.7 | 23.7 | 23.7 | 23.7 | 23.7 | 23.7 | 23.7 | 23.7 | 23.7 | 23.7 | 23.7 | 23.7
Indeno[1,2,3-cd]pyrene | mg/GJ | EMEP/EEA 2019 | 1.A.4 Table 3.7 | 18.5 | 18.5 | 18.5 | 18.5 | 18.5 | 18.5 | 18.5 | 18.5 | 18.5 | 18.5 | 18.5 | 18.5 | 18.5 | 18.5 | 18.5 | 18.5 | 18.5 | 18.5 | 18.5 | 18.5 | 18.5 | 18.5 | 18.5 | 18.5 | 18.5 | 18.5 | 18.5 | 18.5 | 18.5 | 18.5 | 18.5
Total 4 PAHs | mg/GJ | EMEP/EEA 2019 | 1.A.4 Table 3.7 | 146.6 | 146.6 | 146.6 | 146.6 | 146.6 | 146.6 | 146.6 | 146.6 | 146.6 | 146.6 | 146.6 | 146.6 | 146.6 | 146.6 | 146.6 | 146.6 | 146.6 | 146.6 | 146.6 | 146.6 | 146.6 | 146.6 | 146.6 | 146.6 | 146.6 | 146.6 | 146.6 | 146.6 | 146.6 | 146.6 | 146.6
HCB | μg/GJ | EMEP/EEA 2019 | 1.A.4 Table 3.7 | 0.62 | 0.62 | 0.62 | 0.62 | 0.62 | 0.62 | 0.62 | 0.62 | 0.62 | 0.62 | 0.62 | 0.62 | 0.62 | 0.62 | 0.62 | 0.62 | 0.62 | 0.62 | 0.62 | 0.62 | 0.62 | 0.62 | 0.62 | 0.62 | 0.62 | 0.62 | 0.62 | 0.62 | 0.62 | 0.62 | 0.62
Fuel | LPG
Pollutant | Unit | Reference | Table reference | 1990 | 1991 | 1992 | 1993 | 1994 | 1995 | 1996 | 1997 | 1998 | 1999 | 2000 | 2001 | 2002 | 2003 | 2004 | 2005 | 2006 | 2007 | 2008 | 2009 | 2010 | 2011 | 2012 | 2013 | 2014 | 2015 | 2016 | 2017 | 2018 | 2019 | 2020
Pb | mg/GJ | EMEP/EEA 2019 | 1.A.4 Table 3-8 | 0.011 | 0.011 | 0.011 | 0.011 | 0.011 | 0.011 | 0.011 | 0.011 | 0.011 | 0.011 | 0.011 | 0.011 | 0.011 | 0.011 | 0.011 | 0.011 | 0.011 | 0.011 | 0.011 | 0.011 | 0.011 | 0.011 | 0.011 | 0.011 | 0.011 | 0.011 | 0.011 | 0.011 | 0.011 | 0.011 | 0.011
Cd | mg/GJ | EMEP/EEA 2019 | 1.A.4 Table 3-8 | 0.0009 | 0.0009 | 0.0009 | 0.0009 | 0.0009 | 0.0009 | 0.0009 | 0.0009 | 0.0009 | 0.0009 | 0.0009 | 0.0009 | 0.0009 | 0.0009 | 0.0009 | 0.0009 | 0.0009 | 0.0009 | 0.0009 | 0.0009 | 0.0009 | 0.0009 | 0.0009 | 0.0009 | 0.0009 | 0.0009 | 0.0009 | 0.0009 | 0.0009 | 0.0009 | 0.0009
Hg | mg/GJ | EMEP/EEA 2019 | 1.A.4 Table 3-8 | 0.1 | 0.1 | 0.1 | 0.1 | 0.1 | 0.1 | 0.1 | 0.1 | 0.1 | 0.1 | 0.1 | 0.1 | 0.1 | 0.1 | 0.1 | 0.1 | 0.1 | 0.1 | 0.1 | 0.1 | 0.1 | 0.1 | 0.1 | 0.1 | 0.1 | 0.1 | 0.1 | 0.1 | 0.1 | 0.1 | 0.1
As | mg/GJ | EMEP/EEA 2019 | 1.A.4 Table 3-8 | 0.1 | 0.1 | 0.1 | 0.1 | 0.1 | 0.1 | 0.1 | 0.1 | 0.1 | 0.1 | 0.1 | 0.1 | 0.1 | 0.1 | 0.1 | 0.1 | 0.1 | 0.1 | 0.1 | 0.1 | 0.1 | 0.1 | 0.1 | 0.1 | 0.1 | 0.1 | 0.1 | 0.1 | 0.1 | 0.1 | 0.1
Cr | mg/GJ | EMEP/EEA 2019 | 1.A.4 Table 3-8 | 0.013 | 0.013 | 0.013 | 0.013 | 0.013 | 0.013 | 0.013 | 0.013 | 0.013 | 0.013 | 0.013 | 0.013 | 0.013 | 0.013 | 0.013 | 0.013 | 0.013 | 0.013 | 0.013 | 0.013 | 0.013 | 0.013 | 0.013 | 0.013 | 0.013 | 0.013 | 0.013 | 0.013 | 0.013 | 0.013 | 0.013
Cu | mg/GJ | EMEP/EEA 2019 | 1.A.4 Table 3-8 | 0.0026 | 0.0026 | 0.0026 | 0.0026 | 0.0026 | 0.0026 | 0.0026 | 0.0026 | 0.0026 | 0.0026 | 0.0026 | 0.0026 | 0.0026 | 0.0026 | 0.0026 | 0.0026 | 0.0026 | 0.0026 | 0.0026 | 0.0026 | 0.0026 | 0.0026 | 0.0026 | 0.0026 | 0.0026 | 0.0026 | 0.0026 | 0.0026 | 0.0026 | 0.0026 | 0.0026
Ni | mg/GJ | EMEP/EEA 2019 | 1.A.4 Table 3-8 | 0.013 | 0.013 | 0.013 | 0.013 | 0.013 | 0.013 | 0.013 | 0.013 | 0.013 | 0.013 | 0.013 | 0.013 | 0.013 | 0.013 | 0.013 | 0.013 | 0.013 | 0.013 | 0.013 | 0.013 | 0.013 | 0.013 | 0.013 | 0.013 | 0.013 | 0.013 | 0.013 | 0.013 | 0.013 | 0.013 | 0.013
Se | mg/GJ | EMEP/EEA 2019 | 1.A.4 Table 3-8 | 0.058 | 0.058 | 0.058 | 0.058 | 0.058 | 0.058 | 0.058 | 0.058 | 0.058 | 0.058 | 0.058 | 0.058 | 0.058 | 0.058 | 0.058 | 0.058 | 0.058 | 0.058 | 0.058 | 0.058 | 0.058 | 0.058 | 0.058 | 0.058 | 0.058 | 0.058 | 0.058 | 0.058 | 0.058 | 0.058 | 0.058
Zn | mg/GJ | EMEP/EEA 2019 | 1.A.4 Table 3-8 | 0.73 | 0.73 | 0.73 | 0.73 | 0.73 | 0.73 | 0.73 | 0.73 | 0.73 | 0.73 | 0.73 | 0.73 | 0.73 | 0.73 | 0.73 | 0.73 | 0.73 | 0.73 | 0.73 | 0.73 | 0.73 | 0.73 | 0.73 | 0.73 | 0.73 | 0.73 | 0.73 | 0.73 | 0.73 | 0.73 | 0.73
PCB |  | EMEP/EEA 2019 | 1.A.4 Table 3-8 | bar: 1990 to 2020
PCDD/F (I-TEQ) | ng/GJ | EMEP/EEA 2019 | 1.A.4 Table 3-8 | 0.52 | 0.52 | 0.52 | 0.52 | 0.52 | 0.52 | 0.52 | 0.52 | 0.52 | 0.52 | 0.52 | 0.52 | 0.52 | 0.52 | 0.52 | 0.52 | 0.52 | 0.52 | 0.52 | 0.52 | 0.52 | 0.52 | 0.52 | 0.52 | 0.52 | 0.52 | 0.52 | 0.52 | 0.52 | 0.52 | 0.52
Benzo[a]pyrene | μg/GJ | EMEP/EEA 2019 | 1.A.4 Table 3-8 | 0.72 | 0.72 | 0.72 | 0.72 | 0.72 | 0.72 | 0.72 | 0.72 | 0.72 | 0.72 | 0.72 | 0.72 | 0.72 | 0.72 | 0.72 | 0.72 | 0.72 | 0.72 | 0.72 | 0.72 | 0.72 | 0.72 | 0.72 | 0.72 | 0.72 | 0.72 | 0.72 | 0.72 | 0.72 | 0.72 | 0.72
Benzo[b]fluoranthene | μg/GJ | EMEP/EEA 2019 | 1.A.4 Table 3-8 | 2.9 | 2.9 | 2.9 | 2.9 | 2.9 | 2.9 | 2.9 | 2.9 | 2.9 | 2.9 | 2.9 | 2.9 | 2.9 | 2.9 | 2.9 | 2.9 | 2.9 | 2.9 | 2.9 | 2.9 | 2.9 | 2.9 | 2.9 | 2.9 | 2.9 | 2.9 | 2.9 | 2.9 | 2.9 | 2.9 | 2.9
Benzo[k]Fluoranthene | μg/GJ | EMEP/EEA 2019 | 1.A.4 Table 3-8 | 1.1 | 1.1 | 1.1 | 1.1 | 1.1 | 1.1 | 1.1 | 1.1 | 1.1 | 1.1 | 1.1 | 1.1 | 1.1 | 1.1 | 1.1 | 1.1 | 1.1 | 1.1 | 1.1 | 1.1 | 1.1 | 1.1 | 1.1 | 1.1 | 1.1 | 1.1 | 1.1 | 1.1 | 1.1 | 1.1 | 1.1
Indeno[1,2,3-cd]pyrene | μg/GJ | EMEP/EEA 2019 | 1.A.4 Table 3-8 | 1.08 | 1.08 | 1.08 | 1.08 | 1.08 | 1.08 | 1.08 | 1.08 | 1.08 | 1.08 | 1.08 | 1.08 | 1.08 | 1.08 | 1.08 | 1.08 | 1.08 | 1.08 | 1.08 | 1.08 | 1.08 | 1.08 | 1.08 | 1.08 | 1.08 | 1.08 | 1.08 | 1.08 | 1.08 | 1.08 | 1.08
Total 4 PAHs | μg/GJ | EMEP/EEA 2019 | 1.A.4 Table 3-8 | 5.8 | 5.8 | 5.8 | 5.8 | 5.8 | 5.8 | 5.8 | 5.8 | 5.8 | 5.8 | 5.8 | 5.8 | 5.8 | 5.8 | 5.8 | 5.8 | 5.8 | 5.8 | 5.8 | 5.8 | 5.8 | 5.8 | 5.8 | 5.8 | 5.8 | 5.8 | 5.8 | 5.8 | 5.8 | 5.8 | 5.8
HCB |  | EMEP/EEA 2019 | 1.A.4 Table 3-8 | bar: 1990 to 2020
Fuel | Biomass
Pollutant | Unit | Reference | Table reference | 1990 | 1991 | 1992 | 1993 | 1994 | 1995 | 1996 | 1997 | 1998 | 1999 | 2000 | 2001 | 2002 | 2003 | 2004 | 2005 | 2006 | 2007 | 2008 | 2009 | 2010 | 2011 | 2012 | 2013 | 2014 | 2015 | 2016 | 2017 | 2018 | 2019 | 2020
Pb | mg/GJ | EMEP/EEA 2019 | 1.A.4 Table 3-10 | 27 | 27 | 27 | 27 | 27 | 27 | 27 | 27 | 27 | 27 | 27 | 27 | 27 | 27 | 27 | 27 | 27 | 27 | 27 | 27 | 27 | 27 | 27 | 27 | 27 | 27 | 27 | 27 | 27 | 27 | 27
Cd | mg/GJ | EMEP/EEA 2019 | 1.A.4 Table 3-10 | 13 | 13 | 13 | 13 | 13 | 13 | 13 | 13 | 13 | 13 | 13 | 13 | 13 | 13 | 13 | 13 | 13 | 13 | 13 | 13 | 13 | 13 | 13 | 13 | 13 | 13 | 13 | 13 | 13 | 13 | 13
Hg | mg/GJ | EMEP/EEA 2019 | 1.A.4 Table 3-10 | 0.56 | 0.56 | 0.56 | 0.56 | 0.56 | 0.56 | 0.56 | 0.56 | 0.56 | 0.56 | 0.56 | 0.56 | 0.56 | 0.56 | 0.56 | 0.56 | 0.56 | 0.56 | 0.56 | 0.56 | 0.56 | 0.56 | 0.56 | 0.56 | 0.56 | 0.56 | 0.56 | 0.56 | 0.56 | 0.56 | 0.56
As | mg/GJ | EMEP/EEA 2019 | 1.A.4 Table 3-10 | 0.19 | 0.19 | 0.19 | 0.19 | 0.19 | 0.19 | 0.19 | 0.19 | 0.19 | 0.19 | 0.19 | 0.19 | 0.19 | 0.19 | 0.19 | 0.19 | 0.19 | 0.19 | 0.19 | 0.19 | 0.19 | 0.19 | 0.19 | 0.19 | 0.19 | 0.19 | 0.19 | 0.19 | 0.19 | 0.19 | 0.19
Cr | mg/GJ | EMEP/EEA 2019 | 1.A.4 Table 3-10 | 23 | 23 | 23 | 23 | 23 | 23 | 23 | 23 | 23 | 23 | 23 | 23 | 23 | 23 | 23 | 23 | 23 | 23 | 23 | 23 | 23 | 23 | 23 | 23 | 23 | 23 | 23 | 23 | 23 | 23 | 23
Cu | mg/GJ | EMEP/EEA 2019 | 1.A.4 Table 3-10 | 6 | 6 | 6 | 6 | 6 | 6 | 6 | 6 | 6 | 6 | 6 | 6 | 6 | 6 | 6 | 6 | 6 | 6 | 6 | 6 | 6 | 6 | 6 | 6 | 6 | 6 | 6 | 6 | 6 | 6 | 6
Ni | mg/GJ | EMEP/EEA 2019 | 1.A.4 Table 3-10 | 2 | 2 | 2 | 2 | 2 | 2 | 2 | 2 | 2 | 2 | 2 | 2 | 2 | 2 | 2 | 2 | 2 | 2 | 2 | 2 | 2 | 2 | 2 | 2 | 2 | 2 | 2 | 2 | 2 | 2 | 2
Se | mg/GJ | EMEP/EEA 2019 | 1.A.4 Table 3-10 | 0.5 | 0.5 | 0.5 | 0.5 | 0.5 | 0.5 | 0.5 | 0.5 | 0.5 | 0.5 | 0.5 | 0.5 | 0.5 | 0.5 | 0.5 | 0.5 | 0.5 | 0.5 | 0.5 | 0.5 | 0.5 | 0.5 | 0.5 | 0.5 | 0.5 | 0.5 | 0.5 | 0.5 | 0.5 | 0.5 | 0.5
Zn | mg/GJ | EMEP/EEA 2019 | 1.A.4 Table 3-10 | 512 | 512 | 512 | 512 | 512 | 512 | 512 | 512 | 512 | 512 | 512 | 512 | 512 | 512 | 512 | 512 | 512 | 512 | 512 | 512 | 512 | 512 | 512 | 512 | 512 | 512 | 512 | 512 | 512 | 512 | 512
PCB | μg/GJ | EMEP/EEA 2019 | 1.A.4 Table 3-10 | 0.06 | 0.06 | 0.06 | 0.06 | 0.06 | 0.06 | 0.06 | 0.06 | 0.06 | 0.06 | 0.06 | 0.06 | 0.06 | 0.06 | 0.06 | 0.06 | 0.06 | 0.06 | 0.06 | 0.06 | 0.06 | 0.06 | 0.06 | 0.06 | 0.06 | 0.06 | 0.06 | 0.06 | 0.06 | 0.06 | 0.06
PCDD/F (I-TEQ) | ng/GJ | EMEP/EEA 2019 | 1.A.4 Table 3-10 | 100 | 100 | 100 | 100 | 100 | 100 | 100 | 100 | 100 | 100 | 100 | 100 | 100 | 100 | 100 | 100 | 100 | 100 | 100 | 100 | 100 | 100 | 100 | 100 | 100 | 100 | 100 | 100 | 100 | 100 | 100
Benzo[a]pyrene | mg/GJ | EMEP/EEA 2019 | 1.A.4 Table 3-10 | 10 | 10 | 10 | 10 | 10 | 10 | 10 | 10 | 10 | 10 | 10 | 10 | 10 | 10 | 10 | 10 | 10 | 10 | 10 | 10 | 10 | 10 | 10 | 10 | 10 | 10 | 10 | 10 | 10 | 10 | 10
Benzo[b]fluoranthene | mg/GJ | EMEP/EEA 2019 | 1.A.4 Table 3-10 | 16 | 16 | 16 | 16 | 16 | 16 | 16 | 16 | 16 | 16 | 16 | 16 | 16 | 16 | 16 | 16 | 16 | 16 | 16 | 16 | 16 | 16 | 16 | 16 | 16 | 16 | 16 | 16 | 16 | 16 | 16
Benzo[k]Fluoranthene | mg/GJ | EMEP/EEA 2019 | 1.A.4 Table 3-10 | 5 | 5 | 5 | 5 | 5 | 5 | 5 | 5 | 5 | 5 | 5 | 5 | 5 | 5 | 5 | 5 | 5 | 5 | 5 | 5 | 5 | 5 | 5 | 5 | 5 | 5 | 5 | 5 | 5 | 5 | 5
Indeno[1,2,3-cd]pyrene | mg/GJ | EMEP/EEA 2019 | 1.A.4 Table 3-10 | 4 | 4 | 4 | 4 | 4 | 4 | 4 | 4 | 4 | 4 | 4 | 4 | 4 | 4 | 4 | 4 | 4 | 4 | 4 | 4 | 4 | 4 | 4 | 4 | 4 | 4 | 4 | 4 | 4 | 4 | 4
Total 4 PAHs | mg/GJ | EMEP/EEA 2019 | 1.A.4 Table 3-10 | 35 | 35 | 35 | 35 | 35 | 35 | 35 | 35 | 35 | 35 | 35 | 35 | 35 | 35 | 35 | 35 | 35 | 35 | 35 | 35 | 35 | 35 | 35 | 35 | 35 | 35 | 35 | 35 | 35 | 35 | 35
HCB | μg/GJ | EMEP/EEA 2019 | 1.A.4 Table 3-10 | 5 | 5 | 5 | 5 | 5 | 5 | 5 | 5 | 5 | 5 | 5 | 5 | 5 | 5 | 5 | 5 | 5 | 5 | 5 | 5 | 5 | 5 | 5 | 5 | 5 | 5 | 5 | 5 | 5 | 5 | 5
Fuel | Sod Peat
Pollutant | Unit | Reference | Table reference | 1990 | 1991 | 1992 | 1993 | 1994 | 1995 | 1996 | 1997 | 1998 | 1999 | 2000 | 2001 | 2002 | 2003 | 2004 | 2005 | 2006 | 2007 | 2008 | 2009 | 2010 | 2011 | 2012 | 2013 | 2014 | 2015 | 2016 | 2017 | 2018 | 2019 | 2020
Pb | mg/GJ | EMEP/EEA 2019 | 1.A.4 Table 3.7 | 134 | 134 | 134 | 134 | 134 | 134 | 134 | 134 | 134 | 134 | 134 | 134 | 134 | 134 | 134 | 134 | 134 | 134 | 134 | 134 | 134 | 134 | 134 | 134 | 134 | 134 | 134 | 134 | 134 | 134 | 134
Cd | mg/GJ | EMEP/EEA 2019 | 1.A.4 Table 3.7 | 1.8 | 1.8 | 1.8 | 1.8 | 1.8 | 1.8 | 1.8 | 1.8 | 1.8 | 1.8 | 1.8 | 1.8 | 1.8 | 1.8 | 1.8 | 1.8 | 1.8 | 1.8 | 1.8 | 1.8 | 1.8 | 1.8 | 1.8 | 1.8 | 1.8 | 1.8 | 1.8 | 1.8 | 1.8 | 1.8 | 1.8
Hg | mg/GJ | EMEP/EEA 2019 | 1.A.4 Table 3.7 | 7.9 | 7.9 | 7.9 | 7.9 | 7.9 | 7.9 | 7.9 | 7.9 | 7.9 | 7.9 | 7.9 | 7.9 | 7.9 | 7.9 | 7.9 | 7.9 | 7.9 | 7.9 | 7.9 | 7.9 | 7.9 | 7.9 | 7.9 | 7.9 | 7.9 | 7.9 | 7.9 | 7.9 | 7.9 | 7.9 | 7.9
As | mg/GJ | EMEP/EEA 2019 | 1.A.4 Table 3.7 | 4 | 4 | 4 | 4 | 4 | 4 | 4 | 4 | 4 | 4 | 4 | 4 | 4 | 4 | 4 | 4 | 4 | 4 | 4 | 4 | 4 | 4 | 4 | 4 | 4 | 4 | 4 | 4 | 4 | 4 | 4
Cr | mg/GJ | EMEP/EEA 2019 | 1.A.4 Table 3.7 | 13.5 | 13.5 | 13.5 | 13.5 | 13.5 | 13.5 | 13.5 | 13.5 | 13.5 | 13.5 | 13.5 | 13.5 | 13.5 | 13.5 | 13.5 | 13.5 | 13.5 | 13.5 | 13.5 | 13.5 | 13.5 | 13.5 | 13.5 | 13.5 | 13.5 | 13.5 | 13.5 | 13.5 | 13.5 | 13.5 | 13.5
Cu | mg/GJ | EMEP/EEA 2019 | 1.A.4 Table 3.7 | 17.5 | 17.5 | 17.5 | 17.5 | 17.5 | 17.5 | 17.5 | 17.5 | 17.5 | 17.5 | 17.5 | 17.5 | 17.5 | 17.5 | 17.5 | 17.5 | 17.5 | 17.5 | 17.5 | 17.5 | 17.5 | 17.5 | 17.5 | 17.5 | 17.5 | 17.5 | 17.5 | 17.5 | 17.5 | 17.5 | 17.5
Ni | mg/GJ | EMEP/EEA 2019 | 1.A.4 Table 3.7 | 13 | 13 | 13 | 13 | 13 | 13 | 13 | 13 | 13 | 13 | 13 | 13 | 13 | 13 | 13 | 13 | 13 | 13 | 13 | 13 | 13 | 13 | 13 | 13 | 13 | 13 | 13 | 13 | 13 | 13 | 13
Se | mg/GJ | EMEP/EEA 2019 | 1.A.4 Table 3.7 | 1.8 | 1.8 | 1.8 | 1.8 | 1.8 | 1.8 | 1.8 | 1.8 | 1.8 | 1.8 | 1.8 | 1.8 | 1.8 | 1.8 | 1.8 | 1.8 | 1.8 | 1.8 | 1.8 | 1.8 | 1.8 | 1.8 | 1.8 | 1.8 | 1.8 | 1.8 | 1.8 | 1.8 | 1.8 | 1.8 | 1.8
Zn | mg/GJ | EMEP/EEA 2019 | 1.A.4 Table 3.7 | 200 | 200 | 200 | 200 | 200 | 200 | 200 | 200 | 200 | 200 | 200 | 200 | 200 | 200 | 200 | 200 | 200 | 200 | 200 | 200 | 200 | 200 | 200 | 200 | 200 | 200 | 200 | 200 | 200 | 200 | 200
PCB | μg/GJ | EMEP/EEA 2019 | 1.A.4 Table 3.7 | 170 | 170 | 170 | 170 | 170 | 170 | 170 | 170 | 170 | 170 | 170 | 170 | 170 | 170 | 170 | 170 | 170 | 170 | 170 | 170 | 170 | 170 | 170 | 170 | 170 | 170 | 170 | 170 | 170 | 170 | 170
PCDD/F (I-TEQ) | ng/GJ | EMEP/EEA 2019 | 1.A.4 Table 3.7 | 203 | 203 | 203 | 203 | 203 | 203 | 203 | 203 | 203 | 203 | 203 | 203 | 203 | 203 | 203 | 203 | 203 | 203 | 203 | 203 | 203 | 203 | 203 | 203 | 203 | 203 | 203 | 203 | 203 | 203 | 203
Benzo[a]pyrene | mg/GJ | EMEP/EEA 2019 | 1.A.4 Table 3.7 | 45.5 | 45.5 | 45.5 | 45.5 | 45.5 | 45.5 | 45.5 | 45.5 | 45.5 | 45.5 | 45.5 | 45.5 | 45.5 | 45.5 | 45.5 | 45.5 | 45.5 | 45.5 | 45.5 | 45.5 | 45.5 | 45.5 | 45.5 | 45.5 | 45.5 | 45.5 | 45.5 | 45.5 | 45.5 | 45.5 | 45.5
Benzo[b]fluoranthene | mg/GJ | EMEP/EEA 2019 | 1.A.4 Table 3.7 | 58.9 | 58.9 | 58.9 | 58.9 | 58.9 | 58.9 | 58.9 | 58.9 | 58.9 | 58.9 | 58.9 | 58.9 | 58.9 | 58.9 | 58.9 | 58.9 | 58.9 | 58.9 | 58.9 | 58.9 | 58.9 | 58.9 | 58.9 | 58.9 | 58.9 | 58.9 | 58.9 | 58.9 | 58.9 | 58.9 | 58.9
Benzo[k]Fluoranthene | mg/GJ | EMEP/EEA 2019 | 1.A.4 Table 3.7 | 23.7 | 23.7 | 23.7 | 23.7 | 23.7 | 23.7 | 23.7 | 23.7 | 23.7 | 23.7 | 23.7 | 23.7 | 23.7 | 23.7 | 23.7 | 23.7 | 23.7 | 23.7 | 23.7 | 23.7 | 23.7 | 23.7 | 23.7 | 23.7 | 23.7 | 23.7 | 23.7 | 23.7 | 23.7 | 23.7 | 23.7
Indeno[1,2,3-cd]pyrene | mg/GJ | EMEP/EEA 2019 | 1.A.4 Table 3.7 | 18.5 | 18.5 | 18.5 | 18.5 | 18.5 | 18.5 | 18.5 | 18.5 | 18.5 | 18.5 | 18.5 | 18.5 | 18.5 | 18.5 | 18.5 | 18.5 | 18.5 | 18.5 | 18.5 | 18.5 | 18.5 | 18.5 | 18.5 | 18.5 | 18.5 | 18.5 | 18.5 | 18.5 | 18.5 | 18.5 | 18.5
Total 4 PAHs | mg/GJ | EMEP/EEA 2019 | 1.A.4 Table 3.7 | 146.6 | 146.6 | 146.6 | 146.6 | 146.6 | 146.6 | 146.6 | 146.6 | 146.6 | 146.6 | 146.6 | 146.6 | 146.6 | 146.6 | 146.6 | 146.6 | 146.6 | 146.6 | 146.6 | 146.6 | 146.6 | 146.6 | 146.6 | 146.6 | 146.6 | 146.6 | 146.6 | 146.6 | 146.6 | 146.6 | 146.6
HCB | μg/GJ | EMEP/EEA 2019 | 1.A.4 Table 3.7 | 0.62 | 0.62 | 0.62 | 0.62 | 0.62 | 0.62 | 0.62 | 0.62 | 0.62 | 0.62 | 0.62 | 0.62 | 0.62 | 0.62 | 0.62 | 0.62 | 0.62 | 0.62 | 0.62 | 0.62 | 0.62 | 0.62 | 0.62 | 0.62 | 0.62 | 0.62 | 0.62 | 0.62 | 0.62 | 0.62 | 0.62
Fuel | Gasoil
Pollutant | Unit | Reference | Table reference | 1990 | 1991 | 1992 | 1993 | 1994 | 1995 | 1996 | 1997 | 1998 | 1999 | 2000 | 2001 | 2002 | 2003 | 2004 | 2005 | 2006 | 2007 | 2008 | 2009 | 2010 | 2011 | 2012 | 2013 | 2014 | 2015 | 2016 | 2017 | 2018 | 2019 | 2020
Pb | mg/GJ | EMEP/EEA 2009 | 1.A.4 Table 3-9 | 16 | 16 | 16 | 16 | 16 | 16 | 16 | 16 | 16 | 16 | 16 | 16 | 16 | 16 | 16 | 16 | 16 | 16 | 16 | 16 | 16 | 16 | 16 | 16 | 16 | 16 | 16 | 16 | 16 | 16 | 16
Cd | mg/GJ | EMEP/EEA 2009 | 1.A.4 Table 3-9 | 0.3 | 0.3 | 0.3 | 0.3 | 0.3 | 0.3 | 0.3 | 0.3 | 0.3 | 0.3 | 0.3 | 0.3 | 0.3 | 0.3 | 0.3 | 0.3 | 0.3 | 0.3 | 0.3 | 0.3 | 0.3 | 0.3 | 0.3 | 0.3 | 0.3 | 0.3 | 0.3 | 0.3 | 0.3 | 0.3 | 0.3
Hg | mg/GJ | EMEP/EEA 2009 | 1.A.4 Table 3-9 | 0.1 | 0.1 | 0.1 | 0.1 | 0.1 | 0.1 | 0.1 | 0.1 | 0.1 | 0.1 | 0.1 | 0.1 | 0.1 | 0.1 | 0.1 | 0.1 | 0.1 | 0.1 | 0.1 | 0.1 | 0.1 | 0.1 | 0.1 | 0.1 | 0.1 | 0.1 | 0.1 | 0.1 | 0.1 | 0.1 | 0.1
As | mg/GJ | EMEP/EEA 2009 | 1.A.4 Table 3-9 | bar: 1990 to 2020
Cr | mg/GJ | EMEP/EEA 2009 | 1.A.4 Table 3-9 | 12.8 | 12.8 | 12.8 | 12.8 | 12.8 | 12.8 | 12.8 | 12.8 | 12.8 | 12.8 | 12.8 | 12.8 | 12.8 | 12.8 | 12.8 | 12.8 | 12.8 | 12.8 | 12.8 | 12.8 | 12.8 | 12.8 | 12.8 | 12.8 | 12.8 | 12.8 | 12.8 | 12.8 | 12.8 | 12.8 | 12.8
Cu | mg/GJ | EMEP/EEA 2009 | 1.A.4 Table 3-9 | 7.2 | 7.2 | 7.2 | 7.2 | 7.2 | 7.2 | 7.2 | 7.2 | 7.2 | 7.2 | 7.2 | 7.2 | 7.2 | 7.2 | 7.2 | 7.2 | 7.2 | 7.2 | 7.2 | 7.2 | 7.2 | 7.2 | 7.2 | 7.2 | 7.2 | 7.2 | 7.2 | 7.2 | 7.2 | 7.2 | 7.2
Ni | mg/GJ | EMEP/EEA 2009 | 1.A.4 Table 3-9 | 260 | 260 | 260 | 260 | 260 | 260 | 260 | 260 | 260 | 260 | 260 | 260 | 260 | 260 | 260 | 260 | 260 | 260 | 260 | 260 | 260 | 260 | 260 | 260 | 260 | 260 | 260 | 260 | 260 | 260 | 260
Se | mg/GJ | EMEP/EEA 2019 | 1.A.4 Table 3-9 | 0.1 | 0.1 | 0.1 | 0.1 | 0.1 | 0.1 | 0.1 | 0.1 | 0.1 | 0.1 | 0.1 | 0.1 | 0.1 | 0.1 | 0.1 | 0.1 | 0.1 | 0.1 | 0.1 | 0.1 | 0.1 | 0.1 | 0.1 | 0.1 | 0.1 | 0.1 | 0.1 | 0.1 | 0.1 | 0.1 | 0.1
Zn | mg/GJ | EMEP/EEA 2009 | 1.A.4 Table 3-9 | 8 | 8 | 8 | 8 | 8 | 8 | 8 | 8 | 8 | 8 | 8 | 8 | 8 | 8 | 8 | 8 | 8 | 8 | 8 | 8 | 8 | 8 | 8 | 8 | 8 | 8 | 8 | 8 | 8 | 8 | 8
PCB | ng/GJ | EMEP/EEA 2019 | 1.A.4 Table 3-9 | 0.13 | 0.13 | 0.13 | 0.13 | 0.13 | 0.13 | 0.13 | 0.13 | 0.13 | 0.13 | 0.13 | 0.13 | 0.13 | 0.13 | 0.13 | 0.13 | 0.13 | 0.13 | 0.13 | 0.13 | 0.13 | 0.13 | 0.13 | 0.13 | 0.13 | 0.13 | 0.13 | 0.13 | 0.13 | 0.13 | 0.13
PCDD/F (I-TEQ) | ng/GJ | EMEP/EEA 2019 | 1.A.4 Table 3-9 | 6 | 6 | 6 | 6 | 6 | 6 | 6 | 6 | 6 | 6 | 6 | 6 | 6 | 6 | 6 | 6 | 6 | 6 | 6 | 6 | 6 | 6 | 6 | 6 | 6 | 6 | 6 | 6 | 6 | 6 | 6
Benzo[a]pyrene | μg/GJ | EMEP/EEA 2019 | 1.A.4 Table 3-9 | 1.9 | 1.9 | 1.9 | 1.9 | 1.9 | 1.9 | 1.9 | 1.9 | 1.9 | 1.9 | 1.9 | 1.9 | 1.9 | 1.9 | 1.9 | 1.9 | 1.9 | 1.9 | 1.9 | 1.9 | 1.9 | 1.9 | 1.9 | 1.9 | 1.9 | 1.9 | 1.9 | 1.9 | 1.9 | 1.9 | 1.9
Benzo[b]fluoranthene | μg/GJ | EMEP/EEA 2019 | 1.A.4 Table 3-9 | 15 | 15 | 15 | 15 | 15 | 15 | 15 | 15 | 15 | 15 | 15 | 15 | 15 | 15 | 15 | 15 | 15 | 15 | 15 | 15 | 15 | 15 | 15 | 15 | 15 | 15 | 15 | 15 | 15 | 15 | 15
Benzo[k]Fluoranthene | μg/GJ | EMEP/EEA 2019 | 1.A.4 Table 3-9 | 1.7 | 1.7 | 1.7 | 1.7 | 1.7 | 1.7 | 1.7 | 1.7 | 1.7 | 1.7 | 1.7 | 1.7 | 1.7 | 1.7 | 1.7 | 1.7 | 1.7 | 1.7 | 1.7 | 1.7 | 1.7 | 1.7 | 1.7 | 1.7 | 1.7 | 1.7 | 1.7 | 1.7 | 1.7 | 1.7 | 1.7
Indeno[1,2,3-cd]pyrene | μg/GJ | EMEP/EEA 2019 | 1.A.4 Table 3-9 | 1.5 | 1.5 | 1.5 | 1.5 | 1.5 | 1.5 | 1.5 | 1.5 | 1.5 | 1.5 | 1.5 | 1.5 | 1.5 | 1.5 | 1.5 | 1.5 | 1.5 | 1.5 | 1.5 | 1.5 | 1.5 | 1.5 | 1.5 | 1.5 | 1.5 | 1.5 | 1.5 | 1.5 | 1.5 | 1.5 | 1.5
Total 4 PAHs | μg/GJ | EMEP/EEA 2019 | 1.A.4 Table 3-9 | 20.1 | 20.1 | 20.1 | 20.1 | 20.1 | 20.1 | 20.1 | 20.1 | 20.1 | 20.1 | 20.1 | 20.1 | 20.1 | 20.1 | 20.1 | 20.1 | 20.1 | 20.1 | 20.1 | 20.1 | 20.1 | 20.1 | 20.1 | 20.1 | 20.1 | 20.1 | 20.1 | 20.1 | 20.1 | 20.1 | 20.1
HCB | μg/GJ | EMEP/EEA 2019 | 1.A.4 Table 3-9 | 0.22 | 0.22 | 0.22 | 0.22 | 0.22 | 0.22 | 0.22 | 0.22 | 0.22 | 0.22 | 0.22 | 0.22 | 0.22 | 0.22 | 0.22 | 0.22 | 0.22 | 0.22 | 0.22 | 0.22 | 0.22 | 0.22 | 0.22 | 0.22 | 0.22 | 0.22 | 0.22 | 0.22 | 0.22 | 0.22 | 0.22
Fuel | Kerosene
Pollutant | Unit | Reference | Table reference | 1990 | 1991 | 1992 | 1993 | 1994 | 1995 | 1996 | 1997 | 1998 | 1999 | 2000 | 2001 | 2002 | 2003 | 2004 | 2005 | 2006 | 2007 | 2008 | 2009 | 2010 | 2011 | 2012 | 2013 | 2014 | 2015 | 2016 | 2017 | 2018 | 2019 | 2020
Pb | mg/GJ | EMEP/EEA 2009 | 1.A.4 Table 3-9 | 16 | 16 | 16 | 16 | 16 | 16 | 16 | 16 | 16 | 16 | 16 | 16 | 16 | 16 | 16 | 16 | 16 | 16 | 16 | 16 | 16 | 16 | 16 | 16 | 16 | 16 | 16 | 16 | 16 | 16 | 16
Cd | mg/GJ | EMEP/EEA 2009 | 1.A.4 Table 3-9 | 0.3 | 0.3 | 0.3 | 0.3 | 0.3 | 0.3 | 0.3 | 0.3 | 0.3 | 0.3 | 0.3 | 0.3 | 0.3 | 0.3 | 0.3 | 0.3 | 0.3 | 0.3 | 0.3 | 0.3 | 0.3 | 0.3 | 0.3 | 0.3 | 0.3 | 0.3 | 0.3 | 0.3 | 0.3 | 0.3 | 0.3
Hg | mg/GJ | EMEP/EEA 2009 | 1.A.4 Table 3-9 | 0.1 | 0.1 | 0.1 | 0.1 | 0.1 | 0.1 | 0.1 | 0.1 | 0.1 | 0.1 | 0.1 | 0.1 | 0.1 | 0.1 | 0.1 | 0.1 | 0.1 | 0.1 | 0.1 | 0.1 | 0.1 | 0.1 | 0.1 | 0.1 | 0.1 | 0.1 | 0.1 | 0.1 | 0.1 | 0.1 | 0.1
As | mg/GJ | EMEP/EEA 2009 | 1.A.4 Table 3-9 | bar: 1990 to 2020
Cr | mg/GJ | EMEP/EEA 2009 | 1.A.4 Table 3-9 | 12.8 | 12.8 | 12.8 | 12.8 | 12.8 | 12.8 | 12.8 | 12.8 | 12.8 | 12.8 | 12.8 | 12.8 | 12.8 | 12.8 | 12.8 | 12.8 | 12.8 | 12.8 | 12.8 | 12.8 | 12.8 | 12.8 | 12.8 | 12.8 | 12.8 | 12.8 | 12.8 | 12.8 | 12.8 | 12.8 | 12.8
Cu | mg/GJ | EMEP/EEA 2009 | 1.A.4 Table 3-9 | 7.2 | 7.2 | 7.2 | 7.2 | 7.2 | 7.2 | 7.2 | 7.2 | 7.2 | 7.2 | 7.2 | 7.2 | 7.2 | 7.2 | 7.2 | 7.2 | 7.2 | 7.2 | 7.2 | 7.2 | 7.2 | 7.2 | 7.2 | 7.2 | 7.2 | 7.2 | 7.2 | 7.2 | 7.2 | 7.2 | 7.2
Ni | mg/GJ | EMEP/EEA 2009 | 1.A.4 Table 3-9 | 260 | 260 | 260 | 260 | 260 | 260 | 260 | 260 | 260 | 260 | 260 | 260 | 260 | 260 | 260 | 260 | 260 | 260 | 260 | 260 | 260 | 260 | 260 | 260 | 260 | 260 | 260 | 260 | 260 | 260 | 260
Se | mg/GJ | EMEP/EEA 2019 | 1.A.4 Table 3-9 | 0.1 | 0.1 | 0.1 | 0.1 | 0.1 | 0.1 | 0.1 | 0.1 | 0.1 | 0.1 | 0.1 | 0.1 | 0.1 | 0.1 | 0.1 | 0.1 | 0.1 | 0.1 | 0.1 | 0.1 | 0.1 | 0.1 | 0.1 | 0.1 | 0.1 | 0.1 | 0.1 | 0.1 | 0.1 | 0.1 | 0.1
Zn | mg/GJ | EMEP/EEA 2009 | 1.A.4 Table 3-9 | 8 | 8 | 8 | 8 | 8 | 8 | 8 | 8 | 8 | 8 | 8 | 8 | 8 | 8 | 8 | 8 | 8 | 8 | 8 | 8 | 8 | 8 | 8 | 8 | 8 | 8 | 8 | 8 | 8 | 8 | 8
PCB | ng/GJ | EMEP/EEA 2019 | 1.A.4 Table 3-9 | 0.13 | 0.13 | 0.13 | 0.13 | 0.13 | 0.13 | 0.13 | 0.13 | 0.13 | 0.13 | 0.13 | 0.13 | 0.13 | 0.13 | 0.13 | 0.13 | 0.13 | 0.13 | 0.13 | 0.13 | 0.13 | 0.13 | 0.13 | 0.13 | 0.13 | 0.13 | 0.13 | 0.13 | 0.13 | 0.13 | 0.13
PCDD/F (I-TEQ) | ng/GJ | EMEP/EEA 2019 | 1.A.4 Table 3-9 | 6 | 6 | 6 | 6 | 6 | 6 | 6 | 6 | 6 | 6 | 6 | 6 | 6 | 6 | 6 | 6 | 6 | 6 | 6 | 6 | 6 | 6 | 6 | 6 | 6 | 6 | 6 | 6 | 6 | 6 | 6
Benzo[a]pyrene | μg/GJ | EMEP/EEA 2019 | 1.A.4 Table 3-9 | 1.9 | 1.9 | 1.9 | 1.9 | 1.9 | 1.9 | 1.9 | 1.9 | 1.9 | 1.9 | 1.9 | 1.9 | 1.9 | 1.9 | 1.9 | 1.9 | 1.9 | 1.9 | 1.9 | 1.9 | 1.9 | 1.9 | 1.9 | 1.9 | 1.9 | 1.9 | 1.9 | 1.9 | 1.9 | 1.9 | 1.9
Benzo[b]fluoranthene | μg/GJ | EMEP/EEA 2019 | 1.A.4 Table 3-9 | 15 | 15 | 15 | 15 | 15 | 15 | 15 | 15 | 15 | 15 | 15 | 15 | 15 | 15 | 15 | 15 | 15 | 15 | 15 | 15 | 15 | 15 | 15 | 15 | 15 | 15 | 15 | 15 | 15 | 15 | 15
Benzo[k]Fluoranthene | μg/GJ | EMEP/EEA 2019 | 1.A.4 Table 3-9 | 1.7 | 1.7 | 1.7 | 1.7 | 1.7 | 1.7 | 1.7 | 1.7 | 1.7 | 1.7 | 1.7 | 1.7 | 1.7 | 1.7 | 1.7 | 1.7 | 1.7 | 1.7 | 1.7 | 1.7 | 1.7 | 1.7 | 1.7 | 1.7 | 1.7 | 1.7 | 1.7 | 1.7 | 1.7 | 1.7 | 1.7
Indeno[1,2,3-cd]pyrene | μg/GJ | EMEP/EEA 2019 | 1.A.4 Table 3-9 | 1.5 | 1.5 | 1.5 | 1.5 | 1.5 | 1.5 | 1.5 | 1.5 | 1.5 | 1.5 | 1.5 | 1.5 | 1.5 | 1.5 | 1.5 | 1.5 | 1.5 | 1.5 | 1.5 | 1.5 | 1.5 | 1.5 | 1.5 | 1.5 | 1.5 | 1.5 | 1.5 | 1.5 | 1.5 | 1.5 | 1.5
Total 4 PAHs | μg/GJ | EMEP/EEA 2019 | 1.A.4 Table 3-9 | 20.1 | 20.1 | 20.1 | 20.1 | 20.1 | 20.1 | 20.1 | 20.1 | 20.1 | 20.1 | 20.1 | 20.1 | 20.1 | 20.1 | 20.1 | 20.1 | 20.1 | 20.1 | 20.1 | 20.1 | 20.1 | 20.1 | 20.1 | 20.1 | 20.1 | 20.1 | 20.1 | 20.1 | 20.1 | 20.1 | 20.1
HCB | μg/GJ | EMEP/EEA 2019 | 1.A.4 Table 3-9 | 0.22 | 0.22 | 0.22 | 0.22 | 0.22 | 0.22 | 0.22 | 0.22 | 0.22 | 0.22 | 0.22 | 0.22 | 0.22 | 0.22 | 0.22 | 0.22 | 0.22 | 0.22 | 0.22 | 0.22 | 0.22 | 0.22 | 0.22 | 0.22 | 0.22 | 0.22 | 0.22 | 0.22 | 0.22 | 0.22 | 0.22

## 1A4b
Table C.24
Emission Factors | Code | Name
Assumption for Tier 2 solid fuel fireplace and stove use |  |  |  | 1990 | 1991 | 1992 | 1993 | 1994 | 1995 | 1996 | 1997 | 1998 | 1999 | 2000 | 2001 | 2002 | 2003 | 2004 | 2005 | 2006 | 2007 | 2008 | 2009 | 2010 | 2011 | 2012 | 2013 | 2014 | 2015 | 2016 | 2017 | 2018 | 2019 | 2020
Fireplace use | 95% in 1990, 45% in 2020 |  |  | 95% | 93.33% | 91.67% | 90% | 88.33% | 86.67% | 85% | 83.33% | 81.67% | 80% | 78.33% | 76.67% | 75% | 73.33% | 71.67% | 70% | 68.33% | 66.67% | 65% | 63.33% | 61.67% | 60% | 58.33% | 56.67% | 55% | 53.33% | 51.67% | 50% | 48.33% | 46.67% | 45%
Stove use | 5% in 1990, 55% in 2020 |  |  | 5% | 6.667% | 8.333% | 10% | 11.67% | 13.33% | 15% | 16.67% | 18.33% | 20% | 21.67% | 23.33% | 25% | 26.67% | 28.33% | 30% | 31.67% | 33.33% | 35% | 36.67% | 38.33% | 40% | 41.67% | 43.33% | 45% | 46.67% | 48.33% | 50% | 51.67% | 53.33% | 55%
NFR Source Category | 1.A.4.b | Residential
Fuel | Coal
Pollutant | Unit | Reference | Table reference | 1990 | 1991 | 1992 | 1993 | 1994 | 1995 | 1996 | 1997 | 1998 | 1999 | 2000 | 2001 | 2002 | 2003 | 2004 | 2005 | 2006 | 2007 | 2008 | 2009 | 2010 | 2011 | 2012 | 2013 | 2014 | 2015 | 2016 | 2017 | 2018 | 2019 | 2020
NOx | g/GJ | EMEP/EEA 2019 | 1.A.4 Table 3.12 | 60 | 60 | 60 | 60 | 60 | 60 | 60 | 60 | 60 | 60 | 60 | 60 | 60 | 60 | 60 | 60 | 60 | 60 | 60 | 60 | 60 | 60 | 60 | 60 | 60 | 60 | 60 | 60 | 60 | 60 | 60
NOx | g/GJ | EMEP/EEA 2019 | 1.A.4 Table 3.14 | 100 | 100 | 100 | 100 | 100 | 100 | 100 | 100 | 100 | 100 | 100 | 100 | 100 | 100 | 100 | 100 | 100 | 100 | 100 | 100 | 100 | 100 | 100 | 100 | 100 | 100 | 100 | 100 | 100 | 100 | 100
SOx | g/GJ | CS | n/a | 574.11 | 574.11 | 574.11 | 574.11 | 574.11 | 574.11 | 574.11 | 574.11 | 574.11 | 574.11 | 574.11 | 574.11 | 322.94 | 344.47 | 344.47 | 344.47 | 344.47 | 337.29 | 315.7601 | 301.4073 | 322.9364 | 301.4073 | 301.4073 | 301.4073 | 301.4073 | 301.4073 | 301.4073 | 301.4073 | 301.4073 | 301.4073 | 301.4073
NMVOC | g/GJ | EMEP/EEA 2019 | 1.A.4 Table 3.12/3.14 | 600 | 600 | 600 | 600 | 600 | 600 | 600 | 600 | 600 | 600 | 600 | 600 | 600 | 600 | 600 | 600 | 600 | 600 | 600 | 600 | 600 | 600 | 600 | 600 | 600 | 600 | 600 | 600 | 600 | 600 | 600
CO | g/GJ | EMEP/EEA 2019 | 1.A.4 Table 3.12/3.14 | 5000 | 5000 | 5000 | 5000 | 5000 | 5000 | 5000 | 5000 | 5000 | 5000 | 5000 | 5000 | 5000 | 5000 | 5000 | 5000 | 5000 | 5000 | 5000 | 5000 | 5000 | 5000 | 5000 | 5000 | 5000 | 5000 | 5000 | 5000 | 5000 | 5000 | 5000
NH3 | g/GJ | EMEP/EEA 2019 | 1.A.4 Table 3.12 | 5 | 5 | 5 | 5 | 5 | 5 | 5 | 5 | 5 | 5 | 5 | 5 | 5 | 5 | 5 | 5 | 5 | 5 | 5 | 5 | 5 | 5 | 5 | 5 | 5 | 5 | 5 | 5 | 5 | 5 | 5
TSP | g/GJ | EMEP/EEA 2019 | 1.A.4 Table 3.12 | 350 | 350 | 350 | 350 | 350 | 350 | 350 | 350 | 350 | 350 | 350 | 350 | 350 | 350 | 350 | 350 | 350 | 350 | 350 | 350 | 350 | 350 | 350 | 350 | 350 | 350 | 350 | 350 | 350 | 350 | 350
TSP | g/GJ | EMEP/EEA 2019 | 1.A.4 Table 3.14 | 500 | 500 | 500 | 500 | 500 | 500 | 500 | 500 | 500 | 500 | 500 | 500 | 500 | 500 | 500 | 500 | 500 | 500 | 500 | 500 | 500 | 500 | 500 | 500 | 500 | 500 | 500 | 500 | 500 | 500 | 500
PM10 | g/GJ | EMEP/EEA 2019 | 1.A.4 Table 3.12 | 330 | 330 | 330 | 330 | 330 | 330 | 330 | 330 | 330 | 330 | 330 | 330 | 330 | 330 | 330 | 330 | 330 | 330 | 330 | 330 | 330 | 330 | 330 | 330 | 330 | 330 | 330 | 330 | 330 | 330 | 330
PM10 | g/GJ | EMEP/EEA 2019 | 1.A.4 Table 3.14 | 450 | 450 | 450 | 450 | 450 | 450 | 450 | 450 | 450 | 450 | 450 | 450 | 450 | 450 | 450 | 450 | 450 | 450 | 450 | 450 | 450 | 450 | 450 | 450 | 450 | 450 | 450 | 450 | 450 | 450 | 450
PM2.5 | g/GJ | EMEP/EEA 2019 | 1.A.4 Table 3.12 | 330 | 330 | 330 | 330 | 330 | 330 | 330 | 330 | 330 | 330 | 330 | 330 | 330 | 330 | 330 | 330 | 330 | 330 | 330 | 330 | 330 | 330 | 330 | 330 | 330 | 330 | 330 | 330 | 330 | 330 | 330
PM2.5 | g/GJ | EMEP/EEA 2019 | 1.A.4 Table 3.14 | 450 | 450 | 450 | 450 | 450 | 450 | 450 | 450 | 450 | 450 | 450 | 450 | 450 | 450 | 450 | 450 | 450 | 450 | 450 | 450 | 450 | 450 | 450 | 450 | 450 | 450 | 450 | 450 | 450 | 450 | 450
BC | f-PM2.5 | EMEP/EEA 2019 | 1.A.4 Table 3.12 | 0.09839 | 0.09839 | 0.09839 | 0.09839 | 0.09839 | 0.09839 | 0.09839 | 0.09839 | 0.09839 | 0.09839 | 0.09839 | 0.09839 | 0.09839 | 0.09839 | 0.09839 | 0.09839 | 0.09839 | 0.09839 | 0.09839 | 0.09839 | 0.09839 | 0.09839 | 0.09839 | 0.09839 | 0.09839 | 0.09839 | 0.09839 | 0.09839 | 0.09839 | 0.09839 | 0.09839
BC | f-PM2.5 | EMEP/EEA 2019 | 1.A.4 Table 3.14 | 0.064 | 0.064 | 0.064 | 0.064 | 0.064 | 0.064 | 0.064 | 0.064 | 0.064 | 0.064 | 0.064 | 0.064 | 0.064 | 0.064 | 0.064 | 0.064 | 0.064 | 0.064 | 0.064 | 0.064 | 0.064 | 0.064 | 0.064 | 0.064 | 0.064 | 0.064 | 0.064 | 0.064 | 0.064 | 0.064 | 0.064
Fuel | Peat Briquettes
Pollutant | Unit | Reference | Table reference | 1990 | 1991 | 1992 | 1993 | 1994 | 1995 | 1996 | 1997 | 1998 | 1999 | 2000 | 2001 | 2002 | 2003 | 2004 | 2005 | 2006 | 2007 | 2008 | 2009 | 2010 | 2011 | 2012 | 2013 | 2014 | 2015 | 2016 | 2017 | 2018 | 2019 | 2020
NOx | g/GJ | EMEP/EEA 2019 | 1.A.4 Table 3.12 | 60 | 60 | 60 | 60 | 60 | 60 | 60 | 60 | 60 | 60 | 60 | 60 | 60 | 60 | 60 | 60 | 60 | 60 | 60 | 60 | 60 | 60 | 60 | 60 | 60 | 60 | 60 | 60 | 60 | 60 | 60
NOx | g/GJ | EMEP/EEA 2019 | 1.A.4 Table 3.14 | 100 | 100 | 100 | 100 | 100 | 100 | 100 | 100 | 100 | 100 | 100 | 100 | 100 | 100 | 100 | 100 | 100 | 100 | 100 | 100 | 100 | 100 | 100 | 100 | 100 | 100 | 100 | 100 | 100 | 100 | 100
SOx | g/GJ | CS | n/a | 280 | 280 | 280 | 280 | 280 | 280 | 280 | 280 | 280 | 280 | 280 | 280 | 280 | 280 | 280 | 280 | 280 | 280 | 280 | 280 | 280 | 280 | 280 | 280 | 280 | 280 | 280 | 280 | 280 | 280 | 280
NMVOC | g/GJ | EMEP/EEA 2019 | 1.A.4 Table 3.12/3.14 | 600 | 600 | 600 | 600 | 600 | 600 | 600 | 600 | 600 | 600 | 600 | 600 | 600 | 600 | 600 | 600 | 600 | 600 | 600 | 600 | 600 | 600 | 600 | 600 | 600 | 600 | 600 | 600 | 600 | 600 | 600
CO | g/GJ | EMEP/EEA 2019 | 1.A.4 Table 3.12/3.14 | 5000 | 5000 | 5000 | 5000 | 5000 | 5000 | 5000 | 5000 | 5000 | 5000 | 5000 | 5000 | 5000 | 5000 | 5000 | 5000 | 5000 | 5000 | 5000 | 5000 | 5000 | 5000 | 5000 | 5000 | 5000 | 5000 | 5000 | 5000 | 5000 | 5000 | 5000
NH3 | g/GJ | EMEP/EEA 2019 | 1.A.4 Table 3.12 | 5 | 5 | 5 | 5 | 5 | 5 | 5 | 5 | 5 | 5 | 5 | 5 | 5 | 5 | 5 | 5 | 5 | 5 | 5 | 5 | 5 | 5 | 5 | 5 | 5 | 5 | 5 | 5 | 5 | 5 | 5
TSP | g/GJ | EMEP/EEA 2019 | 1.A.4 Table 3.12 | 350 | 350 | 350 | 350 | 350 | 350 | 350 | 350 | 350 | 350 | 350 | 350 | 350 | 350 | 350 | 350 | 350 | 350 | 350 | 350 | 350 | 350 | 350 | 350 | 350 | 350 | 350 | 350 | 350 | 350 | 350
TSP | g/GJ | EMEP/EEA 2019 | 1.A.4 Table 3.14 | 500 | 500 | 500 | 500 | 500 | 500 | 500 | 500 | 500 | 500 | 500 | 500 | 500 | 500 | 500 | 500 | 500 | 500 | 500 | 500 | 500 | 500 | 500 | 500 | 500 | 500 | 500 | 500 | 500 | 500 | 500
PM10 | g/GJ | EMEP/EEA 2019 | 1.A.4 Table 3.12 | 330 | 330 | 330 | 330 | 330 | 330 | 330 | 330 | 330 | 330 | 330 | 330 | 330 | 330 | 330 | 330 | 330 | 330 | 330 | 330 | 330 | 330 | 330 | 330 | 330 | 330 | 330 | 330 | 330 | 330 | 330
PM10 | g/GJ | EMEP/EEA 2019 | 1.A.4 Table 3.14 | 450 | 450 | 450 | 450 | 450 | 450 | 450 | 450 | 450 | 450 | 450 | 450 | 450 | 450 | 450 | 450 | 450 | 450 | 450 | 450 | 450 | 450 | 450 | 450 | 450 | 450 | 450 | 450 | 450 | 450 | 450
PM2.5 | g/GJ | EMEP/EEA 2019 | 1.A.4 Table 3.12 | 330 | 330 | 330 | 330 | 330 | 330 | 330 | 330 | 330 | 330 | 330 | 330 | 330 | 330 | 330 | 330 | 330 | 330 | 330 | 330 | 330 | 330 | 330 | 330 | 330 | 330 | 330 | 330 | 330 | 330 | 330
PM2.5 | g/GJ | EMEP/EEA 2019 | 1.A.4 Table 3.14 | 450 | 450 | 450 | 450 | 450 | 450 | 450 | 450 | 450 | 450 | 450 | 450 | 450 | 450 | 450 | 450 | 450 | 450 | 450 | 450 | 450 | 450 | 450 | 450 | 450 | 450 | 450 | 450 | 450 | 450 | 450
BC | f-PM2.5 | EMEP/EEA 2019 | 1.A.4 Table 3.12 | 0.09839 | 0.09839 | 0.09839 | 0.09839 | 0.09839 | 0.09839 | 0.09839 | 0.09839 | 0.09839 | 0.09839 | 0.09839 | 0.09839 | 0.09839 | 0.09839 | 0.09839 | 0.09839 | 0.09839 | 0.09839 | 0.09839 | 0.09839 | 0.09839 | 0.09839 | 0.09839 | 0.09839 | 0.09839 | 0.09839 | 0.09839 | 0.09839 | 0.09839 | 0.09839 | 0.09839
BC | f-PM2.5 | EMEP/EEA 2019 | 1.A.4 Table 3.14 | 0.064 | 0.064 | 0.064 | 0.064 | 0.064 | 0.064 | 0.064 | 0.064 | 0.064 | 0.064 | 0.064 | 0.064 | 0.064 | 0.064 | 0.064 | 0.064 | 0.064 | 0.064 | 0.064 | 0.064 | 0.064 | 0.064 | 0.064 | 0.064 | 0.064 | 0.064 | 0.064 | 0.064 | 0.064 | 0.064 | 0.064
Fuel | Petroleum Coke
Pollutant | Unit | Reference | Table reference | 1990 | 1991 | 1992 | 1993 | 1994 | 1995 | 1996 | 1997 | 1998 | 1999 | 2000 | 2001 | 2002 | 2003 | 2004 | 2005 | 2006 | 2007 | 2008 | 2009 | 2010 | 2011 | 2012 | 2013 | 2014 | 2015 | 2016 | 2017 | 2018 | 2019 | 2020
NOx | g/GJ | EMEP/EEA 2019 | 1.A.4 Table 3.18 | 69 | 69 | 69 | 69 | 69 | 69 | 69 | 69 | 69 | 69 | 69 | 69 | 69 | 69 | 69 | 69 | 69 | 69 | 69 | 69 | 69 | 69 | 69 | 69 | 69 | 69 | 69 | 69 | 69 | 69 | 69
SOx | g/GJ | CS | n/a | 1541.25 | 1541.25 | 1541.25 | 1541.25 | 1541.25 | 1541.25 | 1541.25 | 1541.25 | 1541.25 | 1541.25 | 1541.25 | 1541.25 | 1541.25 | 1541.25 | 1461.04 | 1461.04 | 1461.04 | 1380.83 | 1025.5925 | 933.9194 | 899.542 | 1008.4038 | 968.2968 | 968.2968 | 968.2968 | 968.2968 | 968.2968 | 968.2968 | 968.2968 | 968.2968 | 968.2968
NMVOC | g/GJ | EMEP/EEA 2019 | 1.A.4 Table 3.18 | 0.17 | 0.17 | 0.17 | 0.17 | 0.17 | 0.17 | 0.17 | 0.17 | 0.17 | 0.17 | 0.17 | 0.17 | 0.17 | 0.17 | 0.17 | 0.17 | 0.17 | 0.17 | 0.17 | 0.17 | 0.17 | 0.17 | 0.17 | 0.17 | 0.17 | 0.17 | 0.17 | 0.17 | 0.17 | 0.17 | 0.17
CO | g/GJ | EMEP/EEA 2019 | 1.A.4 Table 3.18 | 3.7 | 3.7 | 3.7 | 3.7 | 3.7 | 3.7 | 3.7 | 3.7 | 3.7 | 3.7 | 3.7 | 3.7 | 3.7 | 3.7 | 3.7 | 3.7 | 3.7 | 3.7 | 3.7 | 3.7 | 3.7 | 3.7 | 3.7 | 3.7 | 3.7 | 3.7 | 3.7 | 3.7 | 3.7 | 3.7 | 3.7
NH3 |  | EMEP/EEA 2019 | n/a | bar: 1990 to 2020
TSP | g/GJ | EMEP/EEA 2019 | 1.A.4 Table 3.18 | 1.5 | 1.5 | 1.5 | 1.5 | 1.5 | 1.5 | 1.5 | 1.5 | 1.5 | 1.5 | 1.5 | 1.5 | 1.5 | 1.5 | 1.5 | 1.5 | 1.5 | 1.5 | 1.5 | 1.5 | 1.5 | 1.5 | 1.5 | 1.5 | 1.5 | 1.5 | 1.5 | 1.5 | 1.5 | 1.5 | 1.5
PM10 | g/GJ | EMEP/EEA 2019 | 1.A.4 Table 3.18 | 1.5 | 1.5 | 1.5 | 1.5 | 1.5 | 1.5 | 1.5 | 1.5 | 1.5 | 1.5 | 1.5 | 1.5 | 1.5 | 1.5 | 1.5 | 1.5 | 1.5 | 1.5 | 1.5 | 1.5 | 1.5 | 1.5 | 1.5 | 1.5 | 1.5 | 1.5 | 1.5 | 1.5 | 1.5 | 1.5 | 1.5
PM2.5 | g/GJ | EMEP/EEA 2019 | 1.A.4 Table 3.18 | 1.5 | 1.5 | 1.5 | 1.5 | 1.5 | 1.5 | 1.5 | 1.5 | 1.5 | 1.5 | 1.5 | 1.5 | 1.5 | 1.5 | 1.5 | 1.5 | 1.5 | 1.5 | 1.5 | 1.5 | 1.5 | 1.5 | 1.5 | 1.5 | 1.5 | 1.5 | 1.5 | 1.5 | 1.5 | 1.5 | 1.5
BC | f-PM2.5 | EMEP/EEA 2019 | 1.A.4 Table 3.18 | 0.039 | 0.039 | 0.039 | 0.039 | 0.039 | 0.039 | 0.039 | 0.039 | 0.039 | 0.039 | 0.039 | 0.039 | 0.039 | 0.039 | 0.039 | 0.039 | 0.039 | 0.039 | 0.039 | 0.039 | 0.039 | 0.039 | 0.039 | 0.039 | 0.039 | 0.039 | 0.039 | 0.039 | 0.039 | 0.039 | 0.039
Fuel | Anthracite & Ovoids
Pollutant | Unit | Reference | Table reference | 1990 | 1991 | 1992 | 1993 | 1994 | 1995 | 1996 | 1997 | 1998 | 1999 | 2000 | 2001 | 2002 | 2003 | 2004 | 2005 | 2006 | 2007 | 2008 | 2009 | 2010 | 2011 | 2012 | 2013 | 2014 | 2015 | 2016 | 2017 | 2018 | 2019 | 2020
NOx | g/GJ | EMEP/EEA 2019 | 1.A.4 Table 3.12 | 60 | 60 | 60 | 60 | 60 | 60 | 60 | 60 | 60 | 60 | 60 | 60 | 60 | 60 | 60 | 60 | 60 | 60 | 60 | 60 | 60 | 60 | 60 | 60 | 60 | 60 | 60 | 60 | 60 | 60 | 60
NOx | g/GJ | EMEP/EEA 2019 | 1.A.4 Table 3.14 | 100 | 100 | 100 | 100 | 100 | 100 | 100 | 100 | 100 | 100 | 100 | 100 | 100 | 100 | 100 | 100 | 100 | 100 | 100 | 100 | 100 | 100 | 100 | 100 | 100 | 100 | 100 | 100 | 100 | 100 | 100
SOx | g/GJ | CS | n/a | 574.11 | 574.11 | 574.11 | 574.11 | 574.11 | 574.11 | 574.11 | 574.11 | 574.11 | 574.11 | 574.11 | 574.11 | 574.11 | 574.11 | 574.11 | 574.11 | 574.11 | 574.11 | 574.11 | 574.11 | 574.11 | 574.11 | 574.11 | 574.11 | 574.11 | 574.11 | 574.11 | 574.11 | 574.11 | 574.11 | 574.11
NMVOC | g/GJ | EMEP/EEA 2019 | 1.A.4 Table 3.12/3.14 | 600 | 600 | 600 | 600 | 600 | 600 | 600 | 600 | 600 | 600 | 600 | 600 | 600 | 600 | 600 | 600 | 600 | 600 | 600 | 600 | 600 | 600 | 600 | 600 | 600 | 600 | 600 | 600 | 600 | 600 | 600
CO | g/GJ | EMEP/EEA 2019 | 1.A.4 Table 3.12/3.14 | 5000 | 5000 | 5000 | 5000 | 5000 | 5000 | 5000 | 5000 | 5000 | 5000 | 5000 | 5000 | 5000 | 5000 | 5000 | 5000 | 5000 | 5000 | 5000 | 5000 | 5000 | 5000 | 5000 | 5000 | 5000 | 5000 | 5000 | 5000 | 5000 | 5000 | 5000
NH3 | g/GJ | EMEP/EEA 2019 | 1.A.4 Table 3.12 | 5 | 5 | 5 | 5 | 5 | 5 | 5 | 5 | 5 | 5 | 5 | 5 | 5 | 5 | 5 | 5 | 5 | 5 | 5 | 5 | 5 | 5 | 5 | 5 | 5 | 5 | 5 | 5 | 5 | 5 | 5
TSP | g/GJ | EMEP/EEA 2019 | 1.A.4 Table 3.12 | 350 | 350 | 350 | 350 | 350 | 350 | 350 | 350 | 350 | 350 | 350 | 350 | 350 | 350 | 350 | 350 | 350 | 350 | 350 | 350 | 350 | 350 | 350 | 350 | 350 | 350 | 350 | 350 | 350 | 350 | 350
TSP | g/GJ | EMEP/EEA 2019 | 1.A.4 Table 3.14 | 500 | 500 | 500 | 500 | 500 | 500 | 500 | 500 | 500 | 500 | 500 | 500 | 500 | 500 | 500 | 500 | 500 | 500 | 500 | 500 | 500 | 500 | 500 | 500 | 500 | 500 | 500 | 500 | 500 | 500 | 500
PM10 | g/GJ | EMEP/EEA 2019 | 1.A.4 Table 3.12 | 330 | 330 | 330 | 330 | 330 | 330 | 330 | 330 | 330 | 330 | 330 | 330 | 330 | 330 | 330 | 330 | 330 | 330 | 330 | 330 | 330 | 330 | 330 | 330 | 330 | 330 | 330 | 330 | 330 | 330 | 330
PM10 | g/GJ | EMEP/EEA 2019 | 1.A.4 Table 3.14 | 450 | 450 | 450 | 450 | 450 | 450 | 450 | 450 | 450 | 450 | 450 | 450 | 450 | 450 | 450 | 450 | 450 | 450 | 450 | 450 | 450 | 450 | 450 | 450 | 450 | 450 | 450 | 450 | 450 | 450 | 450
PM2.5 | g/GJ | EMEP/EEA 2019 | 1.A.4 Table 3.12 | 330 | 330 | 330 | 330 | 330 | 330 | 330 | 330 | 330 | 330 | 330 | 330 | 330 | 330 | 330 | 330 | 330 | 330 | 330 | 330 | 330 | 330 | 330 | 330 | 330 | 330 | 330 | 330 | 330 | 330 | 330
PM2.5 | g/GJ | EMEP/EEA 2019 | 1.A.4 Table 3.14 | 450 | 450 | 450 | 450 | 450 | 450 | 450 | 450 | 450 | 450 | 450 | 450 | 450 | 450 | 450 | 450 | 450 | 450 | 450 | 450 | 450 | 450 | 450 | 450 | 450 | 450 | 450 | 450 | 450 | 450 | 450
BC | f-PM2.5 | EMEP/EEA 2019 | 1.A.4 Table 3.12 | 0.09839 | 0.09839 | 0.09839 | 0.09839 | 0.09839 | 0.09839 | 0.09839 | 0.09839 | 0.09839 | 0.09839 | 0.09839 | 0.09839 | 0.09839 | 0.09839 | 0.09839 | 0.09839 | 0.09839 | 0.09839 | 0.09839 | 0.09839 | 0.09839 | 0.09839 | 0.09839 | 0.09839 | 0.09839 | 0.09839 | 0.09839 | 0.09839 | 0.09839 | 0.09839 | 0.09839
BC | f-PM2.5 | EMEP/EEA 2019 | 1.A.4 Table 3.14 | 0.064 | 0.064 | 0.064 | 0.064 | 0.064 | 0.064 | 0.064 | 0.064 | 0.064 | 0.064 | 0.064 | 0.064 | 0.064 | 0.064 | 0.064 | 0.064 | 0.064 | 0.064 | 0.064 | 0.064 | 0.064 | 0.064 | 0.064 | 0.064 | 0.064 | 0.064 | 0.064 | 0.064 | 0.064 | 0.064 | 0.064
Fuel | Kerosene
Pollutant | Unit | Reference | Table reference | 1990 | 1991 | 1992 | 1993 | 1994 | 1995 | 1996 | 1997 | 1998 | 1999 | 2000 | 2001 | 2002 | 2003 | 2004 | 2005 | 2006 | 2007 | 2008 | 2009 | 2010 | 2011 | 2012 | 2013 | 2014 | 2015 | 2016 | 2017 | 2018 | 2019 | 2020
NOx | g/GJ | EMEP/EEA 2019 | 1.A.4 Table 3.18 | 69 | 69 | 69 | 69 | 69 | 69 | 69 | 69 | 69 | 69 | 69 | 69 | 69 | 69 | 69 | 69 | 69 | 69 | 69 | 69 | 69 | 69 | 69 | 69 | 69 | 69 | 69 | 69 | 69 | 69 | 69
SOx | g/GJ | CS | n/a | 45.2 | 45.2 | 45.2 | 45.2 | 45.2 | 45.2 | 45.2 | 45.2 | 45.2 | 33.9 | 33.9 | 33.9 | 33.9 | 33.9 | 33.9 | 33.9 | 33.9 | 33.9 | 13.56 | 12.66 | 12.9412 | 17.0136 | 9.638 | 8.009 | 8.9593 | 8.2805 | 21.5385 | 21.5385 | 7.9638 | 8.4615 | 8.4615
NMVOC | g/GJ | EMEP/EEA 2019 | 1.A.4 Table 3.18 | 0.17 | 0.17 | 0.17 | 0.17 | 0.17 | 0.17 | 0.17 | 0.17 | 0.17 | 0.17 | 0.17 | 0.17 | 0.17 | 0.17 | 0.17 | 0.17 | 0.17 | 0.17 | 0.17 | 0.17 | 0.17 | 0.17 | 0.17 | 0.17 | 0.17 | 0.17 | 0.17 | 0.17 | 0.17 | 0.17 | 0.17
CO | g/GJ | EMEP/EEA 2019 | 1.A.4 Table 3.18 | 3.7 | 3.7 | 3.7 | 3.7 | 3.7 | 3.7 | 3.7 | 3.7 | 3.7 | 3.7 | 3.7 | 3.7 | 3.7 | 3.7 | 3.7 | 3.7 | 3.7 | 3.7 | 3.7 | 3.7 | 3.7 | 3.7 | 3.7 | 3.7 | 3.7 | 3.7 | 3.7 | 3.7 | 3.7 | 3.7 | 3.7
NH3 |  | EMEP/EEA 2019 | n/a | bar: 1990 to 2020
TSP | g/GJ | EMEP/EEA 2019 | 1.A.4 Table 3.18 | 1.5 | 1.5 | 1.5 | 1.5 | 1.5 | 1.5 | 1.5 | 1.5 | 1.5 | 1.5 | 1.5 | 1.5 | 1.5 | 1.5 | 1.5 | 1.5 | 1.5 | 1.5 | 1.5 | 1.5 | 1.5 | 1.5 | 1.5 | 1.5 | 1.5 | 1.5 | 1.5 | 1.5 | 1.5 | 1.5 | 1.5
PM10 | g/GJ | EMEP/EEA 2019 | 1.A.4 Table 3.18 | 1.5 | 1.5 | 1.5 | 1.5 | 1.5 | 1.5 | 1.5 | 1.5 | 1.5 | 1.5 | 1.5 | 1.5 | 1.5 | 1.5 | 1.5 | 1.5 | 1.5 | 1.5 | 1.5 | 1.5 | 1.5 | 1.5 | 1.5 | 1.5 | 1.5 | 1.5 | 1.5 | 1.5 | 1.5 | 1.5 | 1.5
PM2.5 | g/GJ | EMEP/EEA 2019 | 1.A.4 Table 3.18 | 1.5 | 1.5 | 1.5 | 1.5 | 1.5 | 1.5 | 1.5 | 1.5 | 1.5 | 1.5 | 1.5 | 1.5 | 1.5 | 1.5 | 1.5 | 1.5 | 1.5 | 1.5 | 1.5 | 1.5 | 1.5 | 1.5 | 1.5 | 1.5 | 1.5 | 1.5 | 1.5 | 1.5 | 1.5 | 1.5 | 1.5
BC | f-PM2.5 | EMEP/EEA 2019 | 1.A.4 Table 3.18 | 0.039 | 0.039 | 0.039 | 0.039 | 0.039 | 0.039 | 0.039 | 0.039 | 0.039 | 0.039 | 0.039 | 0.039 | 0.039 | 0.039 | 0.039 | 0.039 | 0.039 | 0.039 | 0.039 | 0.039 | 0.039 | 0.039 | 0.039 | 0.039 | 0.039 | 0.039 | 0.039 | 0.039 | 0.039 | 0.039 | 0.039
Fuel | Natural Gas
Pollutant | Unit | Reference | Table reference | 1990 | 1991 | 1992 | 1993 | 1994 | 1995 | 1996 | 1997 | 1998 | 1999 | 2000 | 2001 | 2002 | 2003 | 2004 | 2005 | 2006 | 2007 | 2008 | 2009 | 2010 | 2011 | 2012 | 2013 | 2014 | 2015 | 2016 | 2017 | 2018 | 2019 | 2020
NOx | g/GJ | EMEP/EEA 2019 | 1.A.4 Table 3.16 | 42 | 42 | 42 | 42 | 42 | 42 | 42 | 42 | 42 | 42 | 42 | 42 | 42 | 42 | 42 | 42 | 42 | 42 | 42 | 42 | 42 | 42 | 42 | 42 | 42 | 42 | 42 | 42 | 42 | 42 | 42
SOx | g/GJ | CS | n/a | 0.055576 | 0.055576 | 0.055576 | 0.055681 | 0.055638 | 0.057492 | 0.065141 | 0.07196 | 0.081708 | 0.088731 | 0.093412 | 0.098817 | 0.099151 | 0.10105 | 0.1072 | 0.099536 | 0.10545 | 0.095802 | 0.10635 | 0.11251 | 0.12703 | 0.1059 | 0.099141 | 0.091874 | 0.095095 | 0.079357 | 0.042548 | 0.03278 | 0.043884 | 0.059976 | 0.065662
NMVOC | g/GJ | EMEP/EEA 2019 | 1.A.4 Table 3.16 | 1.8 | 1.8 | 1.8 | 1.8 | 1.8 | 1.8 | 1.8 | 1.8 | 1.8 | 1.8 | 1.8 | 1.8 | 1.8 | 1.8 | 1.8 | 1.8 | 1.8 | 1.8 | 1.8 | 1.8 | 1.8 | 1.8 | 1.8 | 1.8 | 1.8 | 1.8 | 1.8 | 1.8 | 1.8 | 1.8 | 1.8
CO | g/GJ | EMEP/EEA 2019 | 1.A.4 Table 3.16 | 22 | 22 | 22 | 22 | 22 | 22 | 22 | 22 | 22 | 22 | 22 | 22 | 22 | 22 | 22 | 22 | 22 | 22 | 22 | 22 | 22 | 22 | 22 | 22 | 22 | 22 | 22 | 22 | 22 | 22 | 22
NH3 |  | EMEP/EEA 2019 | n/a | bar: 1990 to 2020
TSP | g/GJ | EMEP/EEA 2019 | 1.A.4 Table 3.16 | 0.2 | 0.2 | 0.2 | 0.2 | 0.2 | 0.2 | 0.2 | 0.2 | 0.2 | 0.2 | 0.2 | 0.2 | 0.2 | 0.2 | 0.2 | 0.2 | 0.2 | 0.2 | 0.2 | 0.2 | 0.2 | 0.2 | 0.2 | 0.2 | 0.2 | 0.2 | 0.2 | 0.2 | 0.2 | 0.2 | 0.2
PM10 | g/GJ | EMEP/EEA 2019 | 1.A.4 Table 3.16 | 0.2 | 0.2 | 0.2 | 0.2 | 0.2 | 0.2 | 0.2 | 0.2 | 0.2 | 0.2 | 0.2 | 0.2 | 0.2 | 0.2 | 0.2 | 0.2 | 0.2 | 0.2 | 0.2 | 0.2 | 0.2 | 0.2 | 0.2 | 0.2 | 0.2 | 0.2 | 0.2 | 0.2 | 0.2 | 0.2 | 0.2
PM2.5 | g/GJ | EMEP/EEA 2019 | 1.A.4 Table 3.16 | 0.2 | 0.2 | 0.2 | 0.2 | 0.2 | 0.2 | 0.2 | 0.2 | 0.2 | 0.2 | 0.2 | 0.2 | 0.2 | 0.2 | 0.2 | 0.2 | 0.2 | 0.2 | 0.2 | 0.2 | 0.2 | 0.2 | 0.2 | 0.2 | 0.2 | 0.2 | 0.2 | 0.2 | 0.2 | 0.2 | 0.2
BC | f-PM2.5 | EMEP/EEA 2019 | 1.A.4 Table 3.16 | 0.054 | 0.054 | 0.054 | 0.054 | 0.054 | 0.054 | 0.054 | 0.054 | 0.054 | 0.054 | 0.054 | 0.054 | 0.054 | 0.054 | 0.054 | 0.054 | 0.054 | 0.054 | 0.054 | 0.054 | 0.054 | 0.054 | 0.054 | 0.054 | 0.054 | 0.054 | 0.054 | 0.054 | 0.054 | 0.054 | 0.054
Fuel | Lignite
Pollutant | Unit | Reference | Table reference | 1990 | 1991 | 1992 | 1993 | 1994 | 1995 | 1996 | 1997 | 1998 | 1999 | 2000 | 2001 | 2002 | 2003 | 2004 | 2005 | 2006 | 2007 | 2008 | 2009 | 2010 | 2011 | 2012 | 2013 | 2014 | 2015 | 2016 | 2017 | 2018 | 2019 | 2020
NOx | g/GJ | EMEP/EEA 2019 | 1.A.4 Table 3.12 | 60 | 60 | 60 | 60 | 60 | 60 | 60 | 60 | 60 | 60 | 60 | 60 | 60 | 60 | 60 | 60 | 60 | 60 | 60 | 60 | 60 | 60 | 60 | 60 | 60 | 60 | 60 | 60 | 60 | 60 | 60
NOx | g/GJ | EMEP/EEA 2019 | 1.A.4 Table 3.14 | 100 | 100 | 100 | 100 | 100 | 100 | 100 | 100 | 100 | 100 | 100 | 100 | 100 | 100 | 100 | 100 | 100 | 100 | 100 | 100 | 100 | 100 | 100 | 100 | 100 | 100 | 100 | 100 | 100 | 100 | 100
SOx | g/GJ | CS | n/a | 756 | 756 | 756 | 756 | 756 | 756 | 756 | 756 | 756 | 756 | 756 | 756 | 756 | 756 | 756 | 756 | 756 | 756 | 756 | 756 | 756 | 756 | 756 | 756 | 756 | 756 | 756 | 756 | 756 | 756 | 756
NMVOC | g/GJ | EMEP/EEA 2019 | 1.A.4 Table 3.12/3.14 | 600 | 600 | 600 | 600 | 600 | 600 | 600 | 600 | 600 | 600 | 600 | 600 | 600 | 600 | 600 | 600 | 600 | 600 | 600 | 600 | 600 | 600 | 600 | 600 | 600 | 600 | 600 | 600 | 600 | 600 | 600
CO | g/GJ | EMEP/EEA 2019 | 1.A.4 Table 3.12/3.14 | 5000 | 5000 | 5000 | 5000 | 5000 | 5000 | 5000 | 5000 | 5000 | 5000 | 5000 | 5000 | 5000 | 5000 | 5000 | 5000 | 5000 | 5000 | 5000 | 5000 | 5000 | 5000 | 5000 | 5000 | 5000 | 5000 | 5000 | 5000 | 5000 | 5000 | 5000
NH3 | g/GJ | EMEP/EEA 2019 | 1.A.4 Table 3.12 | 5 | 5 | 5 | 5 | 5 | 5 | 5 | 5 | 5 | 5 | 5 | 5 | 5 | 5 | 5 | 5 | 5 | 5 | 5 | 5 | 5 | 5 | 5 | 5 | 5 | 5 | 5 | 5 | 5 | 5 | 5
TSP | g/GJ | EMEP/EEA 2019 | 1.A.4 Table 3.12 | 350 | 350 | 350 | 350 | 350 | 350 | 350 | 350 | 350 | 350 | 350 | 350 | 350 | 350 | 350 | 350 | 350 | 350 | 350 | 350 | 350 | 350 | 350 | 350 | 350 | 350 | 350 | 350 | 350 | 350 | 350
TSP | g/GJ | EMEP/EEA 2019 | 1.A.4 Table 3.14 | 500 | 500 | 500 | 500 | 500 | 500 | 500 | 500 | 500 | 500 | 500 | 500 | 500 | 500 | 500 | 500 | 500 | 500 | 500 | 500 | 500 | 500 | 500 | 500 | 500 | 500 | 500 | 500 | 500 | 500 | 500
PM10 | g/GJ | EMEP/EEA 2019 | 1.A.4 Table 3.12 | 330 | 330 | 330 | 330 | 330 | 330 | 330 | 330 | 330 | 330 | 330 | 330 | 330 | 330 | 330 | 330 | 330 | 330 | 330 | 330 | 330 | 330 | 330 | 330 | 330 | 330 | 330 | 330 | 330 | 330 | 330
PM10 | g/GJ | EMEP/EEA 2019 | 1.A.4 Table 3.14 | 450 | 450 | 450 | 450 | 450 | 450 | 450 | 450 | 450 | 450 | 450 | 450 | 450 | 450 | 450 | 450 | 450 | 450 | 450 | 450 | 450 | 450 | 450 | 450 | 450 | 450 | 450 | 450 | 450 | 450 | 450
PM2.5 | g/GJ | EMEP/EEA 2019 | 1.A.4 Table 3.12 | 330 | 330 | 330 | 330 | 330 | 330 | 330 | 330 | 330 | 330 | 330 | 330 | 330 | 330 | 330 | 330 | 330 | 330 | 330 | 330 | 330 | 330 | 330 | 330 | 330 | 330 | 330 | 330 | 330 | 330 | 330
PM2.5 | g/GJ | EMEP/EEA 2019 | 1.A.4 Table 3.14 | 450 | 450 | 450 | 450 | 450 | 450 | 450 | 450 | 450 | 450 | 450 | 450 | 450 | 450 | 450 | 450 | 450 | 450 | 450 | 450 | 450 | 450 | 450 | 450 | 450 | 450 | 450 | 450 | 450 | 450 | 450
BC | f-PM2.5 | EMEP/EEA 2019 | 1.A.4 Table 3.12 | 0.09839 | 0.09839 | 0.09839 | 0.09839 | 0.09839 | 0.09839 | 0.09839 | 0.09839 | 0.09839 | 0.09839 | 0.09839 | 0.09839 | 0.09839 | 0.09839 | 0.09839 | 0.09839 | 0.09839 | 0.09839 | 0.09839 | 0.09839 | 0.09839 | 0.09839 | 0.09839 | 0.09839 | 0.09839 | 0.09839 | 0.09839 | 0.09839 | 0.09839 | 0.09839 | 0.09839
BC | f-PM2.5 | EMEP/EEA 2019 | 1.A.4 Table 3.14 | 0.064 | 0.064 | 0.064 | 0.064 | 0.064 | 0.064 | 0.064 | 0.064 | 0.064 | 0.064 | 0.064 | 0.064 | 0.064 | 0.064 | 0.064 | 0.064 | 0.064 | 0.064 | 0.064 | 0.064 | 0.064 | 0.064 | 0.064 | 0.064 | 0.064 | 0.064 | 0.064 | 0.064 | 0.064 | 0.064 | 0.064
Fuel | LPG
Pollutant | Unit | Reference | Table reference | 1990 | 1991 | 1992 | 1993 | 1994 | 1995 | 1996 | 1997 | 1998 | 1999 | 2000 | 2001 | 2002 | 2003 | 2004 | 2005 | 2006 | 2007 | 2008 | 2009 | 2010 | 2011 | 2012 | 2013 | 2014 | 2015 | 2016 | 2017 | 2018 | 2019 | 2020
NOx | g/GJ | EMEP/EEA 2019 | 1.A.4 Table 3.16 | 42 | 42 | 42 | 42 | 42 | 42 | 42 | 42 | 42 | 42 | 42 | 42 | 42 | 42 | 42 | 42 | 42 | 42 | 42 | 42 | 42 | 42 | 42 | 42 | 42 | 42 | 42 | 42 | 42 | 42 | 42
SOx | g/GJ | EMEP/EEA 2019 | 1.A.4 Table 3.16 | 0.3 | 0.3 | 0.3 | 0.3 | 0.3 | 0.3 | 0.3 | 0.3 | 0.3 | 0.3 | 0.3 | 0.3 | 0.3 | 0.3 | 0.3 | 0.3 | 0.3 | 0.3 | 0.3 | 0.3 | 0.3 | 0.3 | 0.3 | 0.3 | 0.3 | 0.3 | 0.3 | 0.3 | 0.3 | 0.3 | 0.3
NMVOC | g/GJ | EMEP/EEA 2019 | 1.A.4 Table 3.16 | 1.8 | 1.8 | 1.8 | 1.8 | 1.8 | 1.8 | 1.8 | 1.8 | 1.8 | 1.8 | 1.8 | 1.8 | 1.8 | 1.8 | 1.8 | 1.8 | 1.8 | 1.8 | 1.8 | 1.8 | 1.8 | 1.8 | 1.8 | 1.8 | 1.8 | 1.8 | 1.8 | 1.8 | 1.8 | 1.8 | 1.8
CO | g/GJ | EMEP/EEA 2019 | 1.A.4 Table 3.16 | 22 | 22 | 22 | 22 | 22 | 22 | 22 | 22 | 22 | 22 | 22 | 22 | 22 | 22 | 22 | 22 | 22 | 22 | 22 | 22 | 22 | 22 | 22 | 22 | 22 | 22 | 22 | 22 | 22 | 22 | 22
NH3 |  | EMEP/EEA 2019 | n/a | bar: 1990 to 2020
TSP | g/GJ | EMEP/EEA 2019 | 1.A.4 Table 3.16 | 0.2 | 0.2 | 0.2 | 0.2 | 0.2 | 0.2 | 0.2 | 0.2 | 0.2 | 0.2 | 0.2 | 0.2 | 0.2 | 0.2 | 0.2 | 0.2 | 0.2 | 0.2 | 0.2 | 0.2 | 0.2 | 0.2 | 0.2 | 0.2 | 0.2 | 0.2 | 0.2 | 0.2 | 0.2 | 0.2 | 0.2
PM10 | g/GJ | EMEP/EEA 2019 | 1.A.4 Table 3.16 | 0.2 | 0.2 | 0.2 | 0.2 | 0.2 | 0.2 | 0.2 | 0.2 | 0.2 | 0.2 | 0.2 | 0.2 | 0.2 | 0.2 | 0.2 | 0.2 | 0.2 | 0.2 | 0.2 | 0.2 | 0.2 | 0.2 | 0.2 | 0.2 | 0.2 | 0.2 | 0.2 | 0.2 | 0.2 | 0.2 | 0.2
PM2.5 | g/GJ | EMEP/EEA 2019 | 1.A.4 Table 3.16 | 0.2 | 0.2 | 0.2 | 0.2 | 0.2 | 0.2 | 0.2 | 0.2 | 0.2 | 0.2 | 0.2 | 0.2 | 0.2 | 0.2 | 0.2 | 0.2 | 0.2 | 0.2 | 0.2 | 0.2 | 0.2 | 0.2 | 0.2 | 0.2 | 0.2 | 0.2 | 0.2 | 0.2 | 0.2 | 0.2 | 0.2
BC | f-PM2.5 | EMEP/EEA 2019 | 1.A.4 Table 3.16 | 0.054 | 0.054 | 0.054 | 0.054 | 0.054 | 0.054 | 0.054 | 0.054 | 0.054 | 0.054 | 0.054 | 0.054 | 0.054 | 0.054 | 0.054 | 0.054 | 0.054 | 0.054 | 0.054 | 0.054 | 0.054 | 0.054 | 0.054 | 0.054 | 0.054 | 0.054 | 0.054 | 0.054 | 0.054 | 0.054 | 0.054
Fuel | Biomass
Pollutant | Unit | Reference | Table reference | 1990 | 1991 | 1992 | 1993 | 1994 | 1995 | 1996 | 1997 | 1998 | 1999 | 2000 | 2001 | 2002 | 2003 | 2004 | 2005 | 2006 | 2007 | 2008 | 2009 | 2010 | 2011 | 2012 | 2013 | 2014 | 2015 | 2016 | 2017 | 2018 | 2019 | 2020
NOx | g/GJ | EMEP/EEA 2019 | 1.A.4 Table 3.6 | 50 | 50 | 50 | 50 | 50 | 50 | 50 | 50 | 50 | 50 | 50 | 50 | 50 | 50 | 50 | 50 | 50 | 50 | 50 | 50 | 50 | 50 | 50 | 50 | 50 | 50 | 50 | 50 | 50 | 50 | 50
SOx | g/GJ | EMEP/EEA 2019 | 1.A.4 Table 3.6 | 11 | 11 | 11 | 11 | 11 | 11 | 11 | 11 | 11 | 11 | 11 | 11 | 11 | 11 | 11 | 11 | 11 | 11 | 11 | 11 | 11 | 11 | 11 | 11 | 11 | 11 | 11 | 11 | 11 | 11 | 11
NMVOC | g/GJ | EMEP/EEA 2019 | 1.A.4 Table 3.6 | 600 | 600 | 600 | 600 | 600 | 600 | 600 | 600 | 600 | 600 | 600 | 600 | 600 | 600 | 600 | 600 | 600 | 600 | 600 | 600 | 600 | 600 | 600 | 600 | 600 | 600 | 600 | 600 | 600 | 600 | 600
CO | g/GJ | EMEP/EEA 2019 | 1.A.4 Table 3.6 | 4000 | 4000 | 4000 | 4000 | 4000 | 4000 | 4000 | 4000 | 4000 | 4000 | 4000 | 4000 | 4000 | 4000 | 4000 | 4000 | 4000 | 4000 | 4000 | 4000 | 4000 | 4000 | 4000 | 4000 | 4000 | 4000 | 4000 | 4000 | 4000 | 4000 | 4000
NH3 | g/GJ | EMEP/EEA 2019 | 1.A.4 Table 3.6 | 70 | 70 | 70 | 70 | 70 | 70 | 70 | 70 | 70 | 70 | 70 | 70 | 70 | 70 | 70 | 70 | 70 | 70 | 70 | 70 | 70 | 70 | 70 | 70 | 70 | 70 | 70 | 70 | 70 | 70 | 70
TSP | g/GJ | EMEP/EEA 2019 | 1.A.4 Table 3.6 | 800 | 800 | 800 | 800 | 800 | 800 | 800 | 800 | 800 | 800 | 800 | 800 | 800 | 800 | 800 | 800 | 800 | 800 | 800 | 800 | 800 | 800 | 800 | 800 | 800 | 800 | 800 | 800 | 800 | 800 | 800
PM10 | g/GJ | EMEP/EEA 2019 | 1.A.4 Table 3.6 | 760 | 760 | 760 | 760 | 760 | 760 | 760 | 760 | 760 | 760 | 760 | 760 | 760 | 760 | 760 | 760 | 760 | 760 | 760 | 760 | 760 | 760 | 760 | 760 | 760 | 760 | 760 | 760 | 760 | 760 | 760
PM2.5 | g/GJ | EMEP/EEA 2019 | 1.A.4 Table 3.6 | 740 | 740 | 740 | 740 | 740 | 740 | 740 | 740 | 740 | 740 | 740 | 740 | 740 | 740 | 740 | 740 | 740 | 740 | 740 | 740 | 740 | 740 | 740 | 740 | 740 | 740 | 740 | 740 | 740 | 740 | 740
BC | f-PM2.5 | EMEP/EEA 2019 | 1.A.4 Table 3.6 | 0.1 | 0.1 | 0.1 | 0.1 | 0.1 | 0.1 | 0.1 | 0.1 | 0.1 | 0.1 | 0.1 | 0.1 | 0.1 | 0.1 | 0.1 | 0.1 | 0.1 | 0.1 | 0.1 | 0.1 | 0.1 | 0.1 | 0.1 | 0.1 | 0.1 | 0.1 | 0.1 | 0.1 | 0.1 | 0.1 | 0.1
Fuel | Biomass (logs/wood briquettes)
Pollutant | Unit | Reference | Table reference | 1990 | 1991 | 1992 | 1993 | 1994 | 1995 | 1996 | 1997 | 1998 | 1999 | 2000 | 2001 | 2002 | 2003 | 2004 | 2005 | 2006 | 2007 | 2008 | 2009 | 2010 | 2011 | 2012 | 2013 | 2014 | 2015 | 2016 | 2017 | 2018 | 2019 | 2020
NOx | g/GJ | EMEP/EEA 2019 | 1.A.4. Table 3.43 | 80 | 80 | 80 | 80 | 80 | 80 | 80 | 80 | 80 | 80 | 80 | 80 | 80 | 80 | 80 | 80 | 80 | 80 | 80 | 80 | 80 | 80 | 80 | 80 | 80 | 80 | 80 | 80 | 80 | 80 | 80
SOx | g/GJ | EMEP/EEA 2019 | 1.A.4. Table 3.43 | 11 | 11 | 11 | 11 | 11 | 11 | 11 | 11 | 11 | 11 | 11 | 11 | 11 | 11 | 11 | 11 | 11 | 11 | 11 | 11 | 11 | 11 | 11 | 11 | 11 | 11 | 11 | 11 | 11 | 11 | 11
NMVOC | g/GJ | EMEP/EEA 2019 | 1.A.4. Table 3.43 | 350 | 350 | 350 | 350 | 350 | 350 | 350 | 350 | 350 | 350 | 350 | 350 | 350 | 350 | 350 | 350 | 350 | 350 | 350 | 350 | 350 | 350 | 350 | 350 | 350 | 350 | 350 | 350 | 350 | 350 | 350
CO | g/GJ | EMEP/EEA 2019 | 1.A.4. Table 3.43 | 4000 | 4000 | 4000 | 4000 | 4000 | 4000 | 4000 | 4000 | 4000 | 4000 | 4000 | 4000 | 4000 | 4000 | 4000 | 4000 | 4000 | 4000 | 4000 | 4000 | 4000 | 4000 | 4000 | 4000 | 4000 | 4000 | 4000 | 4000 | 4000 | 4000 | 4000
NH3 | g/GJ | EMEP/EEA 2019 | 1.A.4. Table 3.43 | 74 | 74 | 74 | 74 | 74 | 74 | 74 | 74 | 74 | 74 | 74 | 74 | 74 | 74 | 74 | 74 | 74 | 74 | 74 | 74 | 74 | 74 | 74 | 74 | 74 | 74 | 74 | 74 | 74 | 74 | 74
TSP | g/GJ | EMEP/EEA 2019 | 1.A.4. Table 3.43 | 500 | 500 | 500 | 500 | 500 | 500 | 500 | 500 | 500 | 500 | 500 | 500 | 500 | 500 | 500 | 500 | 500 | 500 | 500 | 500 | 500 | 500 | 500 | 500 | 500 | 500 | 500 | 500 | 500 | 500 | 500
PM10 | g/GJ | EMEP/EEA 2019 | 1.A.4. Table 3.43 | 480 | 480 | 480 | 480 | 480 | 480 | 480 | 480 | 480 | 480 | 480 | 480 | 480 | 480 | 480 | 480 | 480 | 480 | 480 | 480 | 480 | 480 | 480 | 480 | 480 | 480 | 480 | 480 | 480 | 480 | 480
PM2.5 | g/GJ | EMEP/EEA 2019 | 1.A.4. Table 3.43 | 470 | 470 | 470 | 470 | 470 | 470 | 470 | 470 | 470 | 470 | 470 | 470 | 470 | 470 | 470 | 470 | 470 | 470 | 470 | 470 | 470 | 470 | 470 | 470 | 470 | 470 | 470 | 470 | 470 | 470 | 470
BC | f-PM2.5 | EMEP/EEA 2019 | 1.A.4. Table 3.43 | 0.16 | 0.16 | 0.16 | 0.16 | 0.16 | 0.16 | 0.16 | 0.16 | 0.16 | 0.16 | 0.16 | 0.16 | 0.16 | 0.16 | 0.16 | 0.16 | 0.16 | 0.16 | 0.16 | 0.16 | 0.16 | 0.16 | 0.16 | 0.16 | 0.16 | 0.16 | 0.16 | 0.16 | 0.16 | 0.16 | 0.16
Fuel | Biomass ( chips and pellets)
Pollutant | Unit | Reference | Table reference | 1990 | 1991 | 1992 | 1993 | 1994 | 1995 | 1996 | 1997 | 1998 | 1999 | 2000 | 2001 | 2002 | 2003 | 2004 | 2005 | 2006 | 2007 | 2008 | 2009 | 2010 | 2011 | 2012 | 2013 | 2014 | 2015 | 2016 | 2017 | 2018 | 2019 | 2020
NOx | g/GJ | EMEP/EEA 2019 | 1.A.4 Table 3.44 | 80 | 80 | 80 | 80 | 80 | 80 | 80 | 80 | 80 | 80 | 80 | 80 | 80 | 80 | 80 | 80 | 80 | 80 | 80 | 80 | 80 | 80 | 80 | 80 | 80 | 80 | 80 | 80 | 80 | 80 | 80
SOx | g/GJ | EMEP/EEA 2019 | 1.A.4 Table 3.44 | 11 | 11 | 11 | 11 | 11 | 11 | 11 | 11 | 11 | 11 | 11 | 11 | 11 | 11 | 11 | 11 | 11 | 11 | 11 | 11 | 11 | 11 | 11 | 11 | 11 | 11 | 11 | 11 | 11 | 11 | 11
NMVOC | g/GJ | EMEP/EEA 2019 | 1.A.4 Table 3.44 | 10 | 10 | 10 | 10 | 10 | 10 | 10 | 10 | 10 | 10 | 10 | 10 | 10 | 10 | 10 | 10 | 10 | 10 | 10 | 10 | 10 | 10 | 10 | 10 | 10 | 10 | 10 | 10 | 10 | 10 | 10
CO | g/GJ | EMEP/EEA 2019 | 1.A.4 Table 3.44 | 300 | 300 | 300 | 300 | 300 | 300 | 300 | 300 | 300 | 300 | 300 | 300 | 300 | 300 | 300 | 300 | 300 | 300 | 300 | 300 | 300 | 300 | 300 | 300 | 300 | 300 | 300 | 300 | 300 | 300 | 300
NH3 | g/GJ | EMEP/EEA 2019 | 1.A.4 Table 3.44 | 12 | 12 | 12 | 12 | 12 | 12 | 12 | 12 | 12 | 12 | 12 | 12 | 12 | 12 | 12 | 12 | 12 | 12 | 12 | 12 | 12 | 12 | 12 | 12 | 12 | 12 | 12 | 12 | 12 | 12 | 12
TSP | g/GJ | EMEP/EEA 2019 | 1.A.4 Table 3.44 | 62 | 62 | 62 | 62 | 62 | 62 | 62 | 62 | 62 | 62 | 62 | 62 | 62 | 62 | 62 | 62 | 62 | 62 | 62 | 62 | 62 | 62 | 62 | 62 | 62 | 62 | 62 | 62 | 62 | 62 | 62
PM10 | g/GJ | EMEP/EEA 2019 | 1.A.4 Table 3.44 | 60 | 60 | 60 | 60 | 60 | 60 | 60 | 60 | 60 | 60 | 60 | 60 | 60 | 60 | 60 | 60 | 60 | 60 | 60 | 60 | 60 | 60 | 60 | 60 | 60 | 60 | 60 | 60 | 60 | 60 | 60
PM2.5 | g/GJ | EMEP/EEA 2019 | 1.A.4 Table 3.44 | 60 | 60 | 60 | 60 | 60 | 60 | 60 | 60 | 60 | 60 | 60 | 60 | 60 | 60 | 60 | 60 | 60 | 60 | 60 | 60 | 60 | 60 | 60 | 60 | 60 | 60 | 60 | 60 | 60 | 60 | 60
BC | f-PM2.5 | EMEP/EEA 2019 | 1.A.4 Table 3.44 | 0.15 | 0.15 | 0.15 | 0.15 | 0.15 | 0.15 | 0.15 | 0.15 | 0.15 | 0.15 | 0.15 | 0.15 | 0.15 | 0.15 | 0.15 | 0.15 | 0.15 | 0.15 | 0.15 | 0.15 | 0.15 | 0.15 | 0.15 | 0.15 | 0.15 | 0.15 | 0.15 | 0.15 | 0.15 | 0.15 | 0.15
Fuel | Sod Peat
Pollutant | Unit | Reference | Table reference | 1990 | 1991 | 1992 | 1993 | 1994 | 1995 | 1996 | 1997 | 1998 | 1999 | 2000 | 2001 | 2002 | 2003 | 2004 | 2005 | 2006 | 2007 | 2008 | 2009 | 2010 | 2011 | 2012 | 2013 | 2014 | 2015 | 2016 | 2017 | 2018 | 2019 | 2020
NOx | g/GJ | EMEP/EEA 2019 | 1.A.4 Table 3.12 | 60 | 60 | 60 | 60 | 60 | 60 | 60 | 60 | 60 | 60 | 60 | 60 | 60 | 60 | 60 | 60 | 60 | 60 | 60 | 60 | 60 | 60 | 60 | 60 | 60 | 60 | 60 | 60 | 60 | 60 | 60
NOx | g/GJ | EMEP/EEA 2019 | 1.A.4 Table 3.14 | 100 | 100 | 100 | 100 | 100 | 100 | 100 | 100 | 100 | 100 | 100 | 100 | 100 | 100 | 100 | 100 | 100 | 100 | 100 | 100 | 100 | 100 | 100 | 100 | 100 | 100 | 100 | 100 | 100 | 100 | 100
SOx | g/GJ | CS | n/a | 300 | 300 | 300 | 300 | 300 | 300 | 300 | 300 | 300 | 300 | 300 | 300 | 300 | 300 | 300 | 300 | 300 | 300 | 300 | 300 | 300 | 300 | 300 | 300 | 300 | 300 | 300 | 300 | 300 | 300 | 300
NMVOC | g/GJ | EMEP/EEA 2019 | 1.A.4 Table 3.12/3.14 | 600 | 600 | 600 | 600 | 600 | 600 | 600 | 600 | 600 | 600 | 600 | 600 | 600 | 600 | 600 | 600 | 600 | 600 | 600 | 600 | 600 | 600 | 600 | 600 | 600 | 600 | 600 | 600 | 600 | 600 | 600
CO | g/GJ | EMEP/EEA 2019 | 1.A.4 Table 3.12/3.14 | 5000 | 5000 | 5000 | 5000 | 5000 | 5000 | 5000 | 5000 | 5000 | 5000 | 5000 | 5000 | 5000 | 5000 | 5000 | 5000 | 5000 | 5000 | 5000 | 5000 | 5000 | 5000 | 5000 | 5000 | 5000 | 5000 | 5000 | 5000 | 5000 | 5000 | 5000
NH3 | g/GJ | EMEP/EEA 2019 | 1.A.4 Table 3.12 | 5 | 5 | 5 | 5 | 5 | 5 | 5 | 5 | 5 | 5 | 5 | 5 | 5 | 5 | 5 | 5 | 5 | 5 | 5 | 5 | 5 | 5 | 5 | 5 | 5 | 5 | 5 | 5 | 5 | 5 | 5
TSP | g/GJ | EMEP/EEA 2019 | 1.A.4 Table 3.12 | 350 | 350 | 350 | 350 | 350 | 350 | 350 | 350 | 350 | 350 | 350 | 350 | 350 | 350 | 350 | 350 | 350 | 350 | 350 | 350 | 350 | 350 | 350 | 350 | 350 | 350 | 350 | 350 | 350 | 350 | 350
TSP | g/GJ | EMEP/EEA 2019 | 1.A.4 Table 3.14 | 500 | 500 | 500 | 500 | 500 | 500 | 500 | 500 | 500 | 500 | 500 | 500 | 500 | 500 | 500 | 500 | 500 | 500 | 500 | 500 | 500 | 500 | 500 | 500 | 500 | 500 | 500 | 500 | 500 | 500 | 500
PM10 | g/GJ | EMEP/EEA 2019 | 1.A.4 Table 3.12 | 330 | 330 | 330 | 330 | 330 | 330 | 330 | 330 | 330 | 330 | 330 | 330 | 330 | 330 | 330 | 330 | 330 | 330 | 330 | 330 | 330 | 330 | 330 | 330 | 330 | 330 | 330 | 330 | 330 | 330 | 330
PM10 | g/GJ | EMEP/EEA 2019 | 1.A.4 Table 3.14 | 450 | 450 | 450 | 450 | 450 | 450 | 450 | 450 | 450 | 450 | 450 | 450 | 450 | 450 | 450 | 450 | 450 | 450 | 450 | 450 | 450 | 450 | 450 | 450 | 450 | 450 | 450 | 450 | 450 | 450 | 450
PM2.5 | g/GJ | EMEP/EEA 2019 | 1.A.4 Table 3.12 | 330 | 330 | 330 | 330 | 330 | 330 | 330 | 330 | 330 | 330 | 330 | 330 | 330 | 330 | 330 | 330 | 330 | 330 | 330 | 330 | 330 | 330 | 330 | 330 | 330 | 330 | 330 | 330 | 330 | 330 | 330
PM2.5 | g/GJ | EMEP/EEA 2019 | 1.A.4 Table 3.14 | 450 | 450 | 450 | 450 | 450 | 450 | 450 | 450 | 450 | 450 | 450 | 450 | 450 | 450 | 450 | 450 | 450 | 450 | 450 | 450 | 450 | 450 | 450 | 450 | 450 | 450 | 450 | 450 | 450 | 450 | 450
BC | f-PM2.5 | EMEP/EEA 2019 | 1.A.4 Table 3.12 | 0.09839 | 0.09839 | 0.09839 | 0.09839 | 0.09839 | 0.09839 | 0.09839 | 0.09839 | 0.09839 | 0.09839 | 0.09839 | 0.09839 | 0.09839 | 0.09839 | 0.09839 | 0.09839 | 0.09839 | 0.09839 | 0.09839 | 0.09839 | 0.09839 | 0.09839 | 0.09839 | 0.09839 | 0.09839 | 0.09839 | 0.09839 | 0.09839 | 0.09839 | 0.09839 | 0.09839
BC | f-PM2.5 | EMEP/EEA 2019 | 1.A.4 Table 3.14 | 0.064 | 0.064 | 0.064 | 0.064 | 0.064 | 0.064 | 0.064 | 0.064 | 0.064 | 0.064 | 0.064 | 0.064 | 0.064 | 0.064 | 0.064 | 0.064 | 0.064 | 0.064 | 0.064 | 0.064 | 0.064 | 0.064 | 0.064 | 0.064 | 0.064 | 0.064 | 0.064 | 0.064 | 0.064 | 0.064 | 0.064
Fuel | Gasoil
Pollutant | Unit | Reference | Table reference | 1990 | 1991 | 1992 | 1993 | 1994 | 1995 | 1996 | 1997 | 1998 | 1999 | 2000 | 2001 | 2002 | 2003 | 2004 | 2005 | 2006 | 2007 | 2008 | 2009 | 2010 | 2011 | 2012 | 2013 | 2014 | 2015 | 2016 | 2017 | 2018 | 2019 | 2020
NOx | g/GJ | EMEP/EEA 2019 | 1.A.4 Table 3.18 | 69 | 69 | 69 | 69 | 69 | 69 | 69 | 69 | 69 | 69 | 69 | 69 | 69 | 69 | 69 | 69 | 69 | 69 | 69 | 69 | 69 | 69 | 69 | 69 | 69 | 69 | 69 | 69 | 69 | 69 | 69
SOx | g/GJ | CS | n/a | 138.39 | 138.39 | 138.39 | 138.39 | 138.39 | 92.26 | 92.26 | 92.26 | 92.26 | 73.9 | 73.9 | 73.9 | 63 | 63 | 63 | 63 | 63 | 60 | 28.14 | 37.74 | 35.7 | 33.1101 | 36.1118 | 32.2327 | 15.8855 | 11.6832 | 9.0048 | 29.2311 | 31.6324 | 28.8155 | 28.8155
NMVOC | g/GJ | EMEP/EEA 2019 | 1.A.4 Table 3.18 | 0.17 | 0.17 | 0.17 | 0.17 | 0.17 | 0.17 | 0.17 | 0.17 | 0.17 | 0.17 | 0.17 | 0.17 | 0.17 | 0.17 | 0.17 | 0.17 | 0.17 | 0.17 | 0.17 | 0.17 | 0.17 | 0.17 | 0.17 | 0.17 | 0.17 | 0.17 | 0.17 | 0.17 | 0.17 | 0.17 | 0.17
CO | g/GJ | EMEP/EEA 2019 | 1.A.4 Table 3.18 | 3.7 | 3.7 | 3.7 | 3.7 | 3.7 | 3.7 | 3.7 | 3.7 | 3.7 | 3.7 | 3.7 | 3.7 | 3.7 | 3.7 | 3.7 | 3.7 | 3.7 | 3.7 | 3.7 | 3.7 | 3.7 | 3.7 | 3.7 | 3.7 | 3.7 | 3.7 | 3.7 | 3.7 | 3.7 | 3.7 | 3.7
NH3 |  | EMEP/EEA 2019 | n/a | bar: 1990 to 2020
TSP | g/GJ | EMEP/EEA 2019 | 1.A.4 Table 3.18 | 1.5 | 1.5 | 1.5 | 1.5 | 1.5 | 1.5 | 1.5 | 1.5 | 1.5 | 1.5 | 1.5 | 1.5 | 1.5 | 1.5 | 1.5 | 1.5 | 1.5 | 1.5 | 1.5 | 1.5 | 1.5 | 1.5 | 1.5 | 1.5 | 1.5 | 1.5 | 1.5 | 1.5 | 1.5 | 1.5 | 1.5
PM10 | g/GJ | EMEP/EEA 2019 | 1.A.4 Table 3.18 | 1.5 | 1.5 | 1.5 | 1.5 | 1.5 | 1.5 | 1.5 | 1.5 | 1.5 | 1.5 | 1.5 | 1.5 | 1.5 | 1.5 | 1.5 | 1.5 | 1.5 | 1.5 | 1.5 | 1.5 | 1.5 | 1.5 | 1.5 | 1.5 | 1.5 | 1.5 | 1.5 | 1.5 | 1.5 | 1.5 | 1.5
PM2.5 | g/GJ | EMEP/EEA 2019 | 1.A.4 Table 3.18 | 1.5 | 1.5 | 1.5 | 1.5 | 1.5 | 1.5 | 1.5 | 1.5 | 1.5 | 1.5 | 1.5 | 1.5 | 1.5 | 1.5 | 1.5 | 1.5 | 1.5 | 1.5 | 1.5 | 1.5 | 1.5 | 1.5 | 1.5 | 1.5 | 1.5 | 1.5 | 1.5 | 1.5 | 1.5 | 1.5 | 1.5
BC | f-PM2.5 | EMEP/EEA 2019 | 1.A.4 Table 3.18 | 0.039 | 0.039 | 0.039 | 0.039 | 0.039 | 0.039 | 0.039 | 0.039 | 0.039 | 0.039 | 0.039 | 0.039 | 0.039 | 0.039 | 0.039 | 0.039 | 0.039 | 0.039 | 0.039 | 0.039 | 0.039 | 0.039 | 0.039 | 0.039 | 0.039 | 0.039 | 0.039 | 0.039 | 0.039 | 0.039 | 0.039

## 1A4b (POPs and HMs)
Table C.25
Emission Factors (Heavy Metals and POPs)
Assumption for Tier 2 solid fuel fireplace and stove use |  |  |  | 1990 | 1991 | 1992 | 1993 | 1994 | 1995 | 1996 | 1997 | 1998 | 1999 | 2000 | 2001 | 2002 | 2003 | 2004 | 2005 | 2006 | 2007 | 2008 | 2009 | 2010 | 2011 | 2012 | 2013 | 2014 | 2015 | 2016 | 2017 | 2018 | 2019 | 2020
Fireplace use | 95% in 1990, 45% in 2020 |  |  | 95% | 93.33% | 91.67% | 90% | 88.33% | 86.67% | 85% | 83.33% | 81.67% | 80% | 78.33% | 76.67% | 75% | 73.33% | 71.67% | 70% | 68.33% | 66.67% | 65% | 63.33% | 61.67% | 60% | 58.33% | 56.67% | 55% | 53.33% | 51.67% | 50% | 48.33% | 46.67% | #REF! | 45% | 0%
Stove use | 5% in 1990, 55% in 2020 |  |  | 5% | 6.667% | 8.333% | 10% | 11.67% | 13.33% | 15% | 16.67% | 18.33% | 20% | 21.67% | 23.33% | 25% | 26.67% | 28.33% | 30% | 31.67% | 33.33% | 35% | 36.67% | 38.33% | 40% | 41.67% | 43.33% | 45% | 46.67% | 48.33% | 50% | 51.67% | 53.33% | #REF! | 55% | 100%
| Code | Name
NFR Source Category | 1.A.4.b | Residential
Fuel | Coal
Pollutant | Unit | Reference | Table reference | 1990 | 1991 | 1992 | 1993 | 1994 | 1995 | 1996 | 1997 | 1998 | 1999 | 2000 | 2001 | 2002 | 2003 | 2004 | 2005 | 2006 | 2007 | 2008 | 2009 | 2010 | 2011 | 2012 | 2013 | 2014 | 2015 | 2016 | 2017 | 2018 | 2019 | 2020
Pb | mg/GJ | EMEP/EEA 2019 | 1.A.4 Table 3.12 &3.14 | 100 | 100 | 100 | 100 | 100 | 100 | 100 | 100 | 100 | 100 | 100 | 100 | 100 | 100 | 100 | 100 | 100 | 100 | 100 | 100 | 100 | 100 | 100 | 100 | 100 | 100 | 100 | 100 | 100 | 100 | 100
Cd | mg/GJ | EMEP/EEA 2019 | 1.A.4 Table 3.12 | 0.5 | 0.5 | 0.5 | 0.5 | 0.5 | 0.5 | 0.5 | 0.5 | 0.5 | 0.5 | 0.5 | 0.5 | 0.5 | 0.5 | 0.5 | 0.5 | 0.5 | 0.5 | 0.5 | 0.5 | 0.5 | 0.5 | 0.5 | 0.5 | 0.5 | 0.5 | 0.5 | 0.5 | 0.5 | 0.5 | 0.5
Cd | mg/GJ | EMEP/EEA 2019 | 1.A.4 Table 3.14 | bar: 1990 to 2020
Hg | mg/GJ | EMEP/EEA 2019 | 1.A.4 Table 3.12 | 3 | 3 | 3 | 3 | 3 | 3 | 3 | 3 | 3 | 3 | 3 | 3 | 3 | 3 | 3 | 3 | 3 | 3 | 3 | 3 | 3 | 3 | 3 | 3 | 3 | 3 | 3 | 3 | 3 | 3 | 3
Hg | mg/GJ | EMEP/EEA 2019 | 1.A.4 Table 3.14 | 5 | 5 | 5 | 5 | 5 | 5 | 5 | 5 | 5 | 5 | 5 | 5 | 5 | 5 | 5 | 5 | 5 | 5 | 5 | 5 | 5 | 5 | 5 | 5 | 5 | 5 | 5 | 5 | 5 | 5 | 5
As | mg/GJ | EMEP/EEA 2019 | 1.A.4 Table 3.12/3.14 | 1.5 | 1.5 | 1.5 | 1.5 | 1.5 | 1.5 | 1.5 | 1.5 | 1.5 | 1.5 | 1.5 | 1.5 | 1.5 | 1.5 | 1.5 | 1.5 | 1.5 | 1.5 | 1.5 | 1.5 | 1.5 | 1.5 | 1.5 | 1.5 | 1.5 | 1.5 | 1.5 | 1.5 | 1.5 | 1.5 | 1.5
Cr | mg/GJ | EMEP/EEA 2019 | 1.A.4 Table 3.12/3.14 | 10 | 10 | 10 | 10 | 10 | 10 | 10 | 10 | 10 | 10 | 10 | 10 | 10 | 10 | 10 | 10 | 10 | 10 | 10 | 10 | 10 | 10 | 10 | 10 | 10 | 10 | 10 | 10 | 10 | 10 | 10
Cu | mg/GJ | EMEP/EEA 2019 | 1.A.4 Table 3.12/3.14 | 20 | 20 | 20 | 20 | 20 | 20 | 20 | 20 | 20 | 20 | 20 | 20 | 20 | 20 | 20 | 20 | 20 | 20 | 20 | 20 | 20 | 20 | 20 | 20 | 20 | 20 | 20 | 20 | 20 | 20 | 20
Ni | mg/GJ | EMEP/EEA 2019 | 1.A.4 Table 3.12/3.14 | 10 | 10 | 10 | 10 | 10 | 10 | 10 | 10 | 10 | 10 | 10 | 10 | 10 | 10 | 10 | 10 | 10 | 10 | 10 | 10 | 10 | 10 | 10 | 10 | 10 | 10 | 10 | 10 | 10 | 10 | 10
Se | mg/GJ | EMEP/EEA 2019 | 1.A.4 Table 3.12 | bar: 1990 to 2020
Se | mg/GJ | EMEP/EEA 2019 | 1.A.4 Table 3.14 | 2 | 2 | 2 | 2 | 2 | 2 | 2 | 2 | 2 | 2 | 2 | 2 | 2 | 2 | 2 | 2 | 2 | 2 | 2 | 2 | 2 | 2 | 2 | 2 | 2 | 2 | 2 | 2 | 2 | 2 | 2
Zn | mg/GJ | EMEP/EEA 2019 | 1.A.4 Table 3.12/3.14 | 200 | 200 | 200 | 200 | 200 | 200 | 200 | 200 | 200 | 200 | 200 | 200 | 200 | 200 | 200 | 200 | 200 | 200 | 200 | 200 | 200 | 200 | 200 | 200 | 200 | 200 | 200 | 200 | 200 | 200 | 200
PCB | μg/GJ | EMEP/EEA 2019 | 1.A.4 Table 3.12/3.14 | 170 | 170 | 170 | 170 | 170 | 170 | 170 | 170 | 170 | 170 | 170 | 170 | 170 | 170 | 170 | 170 | 170 | 170 | 170 | 170 | 170 | 170 | 170 | 170 | 170 | 170 | 170 | 170 | 170 | 170 | 170
PCDD/F (I-TEQ) | ng/GJ | EMEP/EEA 2019 | 1.A.4 Table 3.12 | 500 | 500 | 500 | 500 | 500 | 500 | 500 | 500 | 500 | 500 | 500 | 500 | 500 | 500 | 500 | 500 | 500 | 500 | 500 | 500 | 500 | 500 | 500 | 500 | 500 | 500 | 500 | 500 | 500 | 500 | 500
PCDD/F (I-TEQ) | ng/GJ | EMEP/EEA 2019 | 1.A.4 Table 3.14 | 1000 | 1000 | 1000 | 1000 | 1000 | 1000 | 1000 | 1000 | 1000 | 1000 | 1000 | 1000 | 1000 | 1000 | 1000 | 1000 | 1000 | 1000 | 1000 | 1000 | 1000 | 1000 | 1000 | 1000 | 1000 | 1000 | 1000 | 1000 | 1000 | 1000 | 1000
Benzo[a]pyrene | mg/GJ | EMEP/EEA 2019 | 1.A.4 Table 3.12 | 100 | 100 | 100 | 100 | 100 | 100 | 100 | 100 | 100 | 100 | 100 | 100 | 100 | 100 | 100 | 100 | 100 | 100 | 100 | 100 | 100 | 100 | 100 | 100 | 100 | 100 | 100 | 100 | 100 | 100 | 100
Benzo[a]pyrene | mg/GJ | EMEP/EEA 2019 | 1.A.4 Table 3.14 | 250 | 250 | 250 | 250 | 250 | 250 | 250 | 250 | 250 | 250 | 250 | 250 | 250 | 250 | 250 | 250 | 250 | 250 | 250 | 250 | 250 | 250 | 250 | 250 | 250 | 250 | 250 | 250 | 250 | 250 | 250
Benzo[b]fluoranthene | mg/GJ | EMEP/EEA 2019 | 1.A.4 Table 3.12 | 170 | 170 | 170 | 170 | 170 | 170 | 170 | 170 | 170 | 170 | 170 | 170 | 170 | 170 | 170 | 170 | 170 | 170 | 170 | 170 | 170 | 170 | 170 | 170 | 170 | 170 | 170 | 170 | 170 | 170 | 170
Benzo[b]fluoranthene | mg/GJ | EMEP/EEA 2019 | 1.A.4 Table 3.14 | 400 | 400 | 400 | 400 | 400 | 400 | 400 | 400 | 400 | 400 | 400 | 400 | 400 | 400 | 400 | 400 | 400 | 400 | 400 | 400 | 400 | 400 | 400 | 400 | 400 | 400 | 400 | 400 | 400 | 400 | 400
Benzo[k]Fluoranthene | mg/GJ | EMEP/EEA 2019 | 1.A.4 Table 3.12 | 100 | 100 | 100 | 100 | 100 | 100 | 100 | 100 | 100 | 100 | 100 | 100 | 100 | 100 | 100 | 100 | 100 | 100 | 100 | 100 | 100 | 100 | 100 | 100 | 100 | 100 | 100 | 100 | 100 | 100 | 100
Benzo[k]Fluoranthene | mg/GJ | EMEP/EEA 2019 | 1.A.4 Table 3.14 | 150 | 150 | 150 | 150 | 150 | 150 | 150 | 150 | 150 | 150 | 150 | 150 | 150 | 150 | 150 | 150 | 150 | 150 | 150 | 150 | 150 | 150 | 150 | 150 | 150 | 150 | 150 | 150 | 150 | 150 | 150
Indeno[1,2,3-cd]pyrene | mg/GJ | EMEP/EEA 2019 | 1.A.4 Table 3.12 | 80 | 80 | 80 | 80 | 80 | 80 | 80 | 80 | 80 | 80 | 80 | 80 | 80 | 80 | 80 | 80 | 80 | 80 | 80 | 80 | 80 | 80 | 80 | 80 | 80 | 80 | 80 | 80 | 80 | 80 | 80
Indeno[1,2,3-cd]pyrene | mg/GJ | EMEP/EEA 2019 | 1.A.4 Table 3.14 | 120 | 120 | 120 | 120 | 120 | 120 | 120 | 120 | 120 | 120 | 120 | 120 | 120 | 120 | 120 | 120 | 120 | 120 | 120 | 120 | 120 | 120 | 120 | 120 | 120 | 120 | 120 | 120 | 120 | 120 | 120
Total 4 PAHs | mg/GJ | EMEP/EEA 2019 | 1.A.4 Table 3.12 | 450 | 450 | 450 | 450 | 450 | 450 | 450 | 450 | 450 | 450 | 450 | 450 | 450 | 450 | 450 | 450 | 450 | 450 | 450 | 450 | 450 | 450 | 450 | 450 | 450 | 450 | 450 | 450 | 450 | 450 | 450
Total 4 PAHs | mg/GJ | EMEP/EEA 2019 | 1.A.4 Table 3.14 | 920 | 920 | 920 | 920 | 920 | 920 | 920 | 920 | 920 | 920 | 920 | 920 | 920 | 920 | 920 | 920 | 920 | 920 | 920 | 920 | 920 | 920 | 920 | 920 | 920 | 920 | 920 | 920 | 920 | 920 | 920
HCB | μg/GJ | EMEP/EEA 2019 | 1.A.4 Table 3.12/3.14 | 0.62 | 0.62 | 0.62 | 0.62 | 0.62 | 0.62 | 0.62 | 0.62 | 0.62 | 0.62 | 0.62 | 0.62 | 0.62 | 0.62 | 0.62 | 0.62 | 0.62 | 0.62 | 0.62 | 0.62 | 0.62 | 0.62 | 0.62 | 0.62 | 0.62 | 0.62 | 0.62 | 0.62 | 0.62 | 0.62
Fuel | Peat Briquettes
Pollutant | Unit | Reference | Table reference | 1990 | 1991 | 1992 | 1993 | 1994 | 1995 | 1996 | 1997 | 1998 | 1999 | 2000 | 2001 | 2002 | 2003 | 2004 | 2005 | 2006 | 2007 | 2008 | 2009 | 2010 | 2011 | 2012 | 2013 | 2014 | 2015 | 2016 | 2017 | 2018 | 2019 | 2020
Pb | mg/GJ | EMEP/EEA 2019 | 1.A.4 Table 3.12 &3.14 | 100 | 100 | 100 | 100 | 100 | 100 | 100 | 100 | 100 | 100 | 100 | 100 | 100 | 100 | 100 | 100 | 100 | 100 | 100 | 100 | 100 | 100 | 100 | 100 | 100 | 100 | 100 | 100 | 100 | 100 | 100
Cd | mg/GJ | EMEP/EEA 2019 | 1.A.4 Table 3.12 | 0.5 | 0.5 | 0.5 | 0.5 | 0.5 | 0.5 | 0.5 | 0.5 | 0.5 | 0.5 | 0.5 | 0.5 | 0.5 | 0.5 | 0.5 | 0.5 | 0.5 | 0.5 | 0.5 | 0.5 | 0.5 | 0.5 | 0.5 | 0.5 | 0.5 | 0.5 | 0.5 | 0.5 | 0.5 | 0.5 | 0.5
Cd | mg/GJ | EMEP/EEA 2019 | 1.A.4 Table 3.14 | bar: 1990 to 2020
Hg | mg/GJ | EMEP/EEA 2019 | 1.A.4 Table 3.12 | 3 | 3 | 3 | 3 | 3 | 3 | 3 | 3 | 3 | 3 | 3 | 3 | 3 | 3 | 3 | 3 | 3 | 3 | 3 | 3 | 3 | 3 | 3 | 3 | 3 | 3 | 3 | 3 | 3 | 3 | 3
Hg | mg/GJ | EMEP/EEA 2019 | 1.A.4 Table 3.14 | 5 | 5 | 5 | 5 | 5 | 5 | 5 | 5 | 5 | 5 | 5 | 5 | 5 | 5 | 5 | 5 | 5 | 5 | 5 | 5 | 5 | 5 | 5 | 5 | 5 | 5 | 5 | 5 | 5 | 5 | 5
As | mg/GJ | EMEP/EEA 2019 | 1.A.4 Table 3.12/3.14 | 1.5 | 1.5 | 1.5 | 1.5 | 1.5 | 1.5 | 1.5 | 1.5 | 1.5 | 1.5 | 1.5 | 1.5 | 1.5 | 1.5 | 1.5 | 1.5 | 1.5 | 1.5 | 1.5 | 1.5 | 1.5 | 1.5 | 1.5 | 1.5 | 1.5 | 1.5 | 1.5 | 1.5 | 1.5 | 1.5 | 1.5
Cr | mg/GJ | EMEP/EEA 2019 | 1.A.4 Table 3.12/3.14 | 10 | 10 | 10 | 10 | 10 | 10 | 10 | 10 | 10 | 10 | 10 | 10 | 10 | 10 | 10 | 10 | 10 | 10 | 10 | 10 | 10 | 10 | 10 | 10 | 10 | 10 | 10 | 10 | 10 | 10 | 10
Cu | mg/GJ | EMEP/EEA 2019 | 1.A.4 Table 3.12/3.14 | 20 | 20 | 20 | 20 | 20 | 20 | 20 | 20 | 20 | 20 | 20 | 20 | 20 | 20 | 20 | 20 | 20 | 20 | 20 | 20 | 20 | 20 | 20 | 20 | 20 | 20 | 20 | 20 | 20 | 20 | 20
Ni | mg/GJ | EMEP/EEA 2019 | 1.A.4 Table 3.12/3.14 | 10 | 10 | 10 | 10 | 10 | 10 | 10 | 10 | 10 | 10 | 10 | 10 | 10 | 10 | 10 | 10 | 10 | 10 | 10 | 10 | 10 | 10 | 10 | 10 | 10 | 10 | 10 | 10 | 10 | 10 | 10
Se | mg/GJ | EMEP/EEA 2019 | 1.A.4 Table 3.12 | bar: 1990 to 2020
Se | mg/GJ | EMEP/EEA 2019 | 1.A.4 Table 3.14 | 2 | 2 | 2 | 2 | 2 | 2 | 2 | 2 | 2 | 2 | 2 | 2 | 2 | 2 | 2 | 2 | 2 | 2 | 2 | 2 | 2 | 2 | 2 | 2 | 2 | 2 | 2 | 2 | 2 | 2 | 2
Zn | mg/GJ | EMEP/EEA 2019 | 1.A.4 Table 3.12/3.14 | 200 | 200 | 200 | 200 | 200 | 200 | 200 | 200 | 200 | 200 | 200 | 200 | 200 | 200 | 200 | 200 | 200 | 200 | 200 | 200 | 200 | 200 | 200 | 200 | 200 | 200 | 200 | 200 | 200 | 200 | 200
PCB | μg/GJ | EMEP/EEA 2019 | 1.A.4 Table 3.12/3.14 | 170 | 170 | 170 | 170 | 170 | 170 | 170 | 170 | 170 | 170 | 170 | 170 | 170 | 170 | 170 | 170 | 170 | 170 | 170 | 170 | 170 | 170 | 170 | 170 | 170 | 170 | 170 | 170 | 170 | 170 | 170
PCDD/F (I-TEQ) | ng/GJ | EMEP/EEA 2019 | 1.A.4 Table 3.12 | 500 | 500 | 500 | 500 | 500 | 500 | 500 | 500 | 500 | 500 | 500 | 500 | 500 | 500 | 500 | 500 | 500 | 500 | 500 | 500 | 500 | 500 | 500 | 500 | 500 | 500 | 500 | 500 | 500 | 500 | 500
PCDD/F (I-TEQ) | ng/GJ | EMEP/EEA 2019 | 1.A.4 Table 3.14 | 1000 | 1000 | 1000 | 1000 | 1000 | 1000 | 1000 | 1000 | 1000 | 1000 | 1000 | 1000 | 1000 | 1000 | 1000 | 1000 | 1000 | 1000 | 1000 | 1000 | 1000 | 1000 | 1000 | 1000 | 1000 | 1000 | 1000 | 1000 | 1000 | 1000 | 1000
Benzo[a]pyrene | mg/GJ | EMEP/EEA 2019 | 1.A.4 Table 3.12 | 100 | 100 | 100 | 100 | 100 | 100 | 100 | 100 | 100 | 100 | 100 | 100 | 100 | 100 | 100 | 100 | 100 | 100 | 100 | 100 | 100 | 100 | 100 | 100 | 100 | 100 | 100 | 100 | 100 | 100 | 100
Benzo[a]pyrene | mg/GJ | EMEP/EEA 2019 | 1.A.4 Table 3.14 | 250 | 250 | 250 | 250 | 250 | 250 | 250 | 250 | 250 | 250 | 250 | 250 | 250 | 250 | 250 | 250 | 250 | 250 | 250 | 250 | 250 | 250 | 250 | 250 | 250 | 250 | 250 | 250 | 250 | 250 | 250
Benzo[b]fluoranthene | mg/GJ | EMEP/EEA 2019 | 1.A.4 Table 3.12 | 170 | 170 | 170 | 170 | 170 | 170 | 170 | 170 | 170 | 170 | 170 | 170 | 170 | 170 | 170 | 170 | 170 | 170 | 170 | 170 | 170 | 170 | 170 | 170 | 170 | 170 | 170 | 170 | 170 | 170 | 170
Benzo[b]fluoranthene | mg/GJ | EMEP/EEA 2019 | 1.A.4 Table 3.14 | 400 | 400 | 400 | 400 | 400 | 400 | 400 | 400 | 400 | 400 | 400 | 400 | 400 | 400 | 400 | 400 | 400 | 400 | 400 | 400 | 400 | 400 | 400 | 400 | 400 | 400 | 400 | 400 | 400 | 400 | 400
Benzo[k]Fluoranthene | mg/GJ | EMEP/EEA 2019 | 1.A.4 Table 3.12 | 100 | 100 | 100 | 100 | 100 | 100 | 100 | 100 | 100 | 100 | 100 | 100 | 100 | 100 | 100 | 100 | 100 | 100 | 100 | 100 | 100 | 100 | 100 | 100 | 100 | 100 | 100 | 100 | 100 | 100 | 100
Benzo[k]Fluoranthene | mg/GJ | EMEP/EEA 2019 | 1.A.4 Table 3.14 | 150 | 150 | 150 | 150 | 150 | 150 | 150 | 150 | 150 | 150 | 150 | 150 | 150 | 150 | 150 | 150 | 150 | 150 | 150 | 150 | 150 | 150 | 150 | 150 | 150 | 150 | 150 | 150 | 150 | 150 | 150
Indeno[1,2,3-cd]pyrene | mg/GJ | EMEP/EEA 2019 | 1.A.4 Table 3.12 | 80 | 80 | 80 | 80 | 80 | 80 | 80 | 80 | 80 | 80 | 80 | 80 | 80 | 80 | 80 | 80 | 80 | 80 | 80 | 80 | 80 | 80 | 80 | 80 | 80 | 80 | 80 | 80 | 80 | 80 | 80
Indeno[1,2,3-cd]pyrene | mg/GJ | EMEP/EEA 2019 | 1.A.4 Table 3.14 | 120 | 120 | 120 | 120 | 120 | 120 | 120 | 120 | 120 | 120 | 120 | 120 | 120 | 120 | 120 | 120 | 120 | 120 | 120 | 120 | 120 | 120 | 120 | 120 | 120 | 120 | 120 | 120 | 120 | 120 | 120
Total 4 PAHs | mg/GJ | EMEP/EEA 2019 | 1.A.4 Table 3.12 | 450 | 450 | 450 | 450 | 450 | 450 | 450 | 450 | 450 | 450 | 450 | 450 | 450 | 450 | 450 | 450 | 450 | 450 | 450 | 450 | 450 | 450 | 450 | 450 | 450 | 450 | 450 | 450 | 450 | 450 | 450
Total 4 PAHs | mg/GJ | EMEP/EEA 2019 | 1.A.4 Table 3.14 | 920 | 920 | 920 | 920 | 920 | 920 | 920 | 920 | 920 | 920 | 920 | 920 | 920 | 920 | 920 | 920 | 920 | 920 | 920 | 920 | 920 | 920 | 920 | 920 | 920 | 920 | 920 | 920 | 920 | 920 | 920
HCB | μg/GJ | EMEP/EEA 2019 | 1.A.4 Table 3.12/3.14 | 0.62 | 0.62 | 0.62 | 0.62 | 0.62 | 0.62 | 0.62 | 0.62 | 0.62 | 0.62 | 0.62 | 0.62 | 0.62 | 0.62 | 0.62 | 0.62 | 0.62 | 0.62 | 0.62 | 0.62 | 0.62 | 0.62 | 0.62 | 0.62 | 0.62 | 0.62 | 0.62 | 0.62 | 0.62 | 0.62
Fuel | Petroleum Coke
Pollutant | Unit | Reference | Table reference | 1990 | 1991 | 1992 | 1993 | 1994 | 1995 | 1996 | 1997 | 1998 | 1999 | 2000 | 2001 | 2002 | 2003 | 2004 | 2005 | 2006 | 2007 | 2008 | 2009 | 2010 | 2011 | 2012 | 2013 | 2014 | 2015 | 2016 | 2017 | 2018 | 2019 | 2020
Pb | mg/GJ | EMEP/EEA 2019 | 1.A.4 Table 3.18 | 0.012 | 0.012 | 0.012 | 0.012 | 0.012 | 0.012 | 0.012 | 0.012 | 0.012 | 0.012 | 0.012 | 0.012 | 0.012 | 0.012 | 0.012 | 0.012 | 0.012 | 0.012 | 0.012 | 0.012 | 0.012 | 0.012 | 0.012 | 0.012 | 0.012 | 0.012 | 0.012 | 0.012 | 0.012 | 0.012 | 0.012
Cd | mg/GJ | EMEP/EEA 2019 | 1.A.4 Table 3.18 | 0.001 | 0.001 | 0.001 | 0.001 | 0.001 | 0.001 | 0.001 | 0.001 | 0.001 | 0.001 | 0.001 | 0.001 | 0.001 | 0.001 | 0.001 | 0.001 | 0.001 | 0.001 | 0.001 | 0.001 | 0.001 | 0.001 | 0.001 | 0.001 | 0.001 | 0.001 | 0.001 | 0.001 | 0.001 | 0.001 | 0.001
Hg | mg/GJ | EMEP/EEA 2019 | 1.A.4 Table 3.18 | 0.12 | 0.12 | 0.12 | 0.12 | 0.12 | 0.12 | 0.12 | 0.12 | 0.12 | 0.12 | 0.12 | 0.12 | 0.12 | 0.12 | 0.12 | 0.12 | 0.12 | 0.12 | 0.12 | 0.12 | 0.12 | 0.12 | 0.12 | 0.12 | 0.12 | 0.12 | 0.12 | 0.12 | 0.12 | 0.12 | 0.12
As | mg/GJ | EMEP/EEA 2019 | 1.A.4 Table 3.18 | 0.002 | 0.002 | 0.002 | 0.002 | 0.002 | 0.002 | 0.002 | 0.002 | 0.002 | 0.002 | 0.002 | 0.002 | 0.002 | 0.002 | 0.002 | 0.002 | 0.002 | 0.002 | 0.002 | 0.002 | 0.002 | 0.002 | 0.002 | 0.002 | 0.002 | 0.002 | 0.002 | 0.002 | 0.002 | 0.002 | 0.002
Cr | mg/GJ | EMEP/EEA 2019 | 1.A.4 Table 3.18 | 0.2 | 0.2 | 0.2 | 0.2 | 0.2 | 0.2 | 0.2 | 0.2 | 0.2 | 0.2 | 0.2 | 0.2 | 0.2 | 0.2 | 0.2 | 0.2 | 0.2 | 0.2 | 0.2 | 0.2 | 0.2 | 0.2 | 0.2 | 0.2 | 0.2 | 0.2 | 0.2 | 0.2 | 0.2 | 0.2 | 0.2
Cu | mg/GJ | EMEP/EEA 2019 | 1.A.4 Table 3.18 | 0.13 | 0.13 | 0.13 | 0.13 | 0.13 | 0.13 | 0.13 | 0.13 | 0.13 | 0.13 | 0.13 | 0.13 | 0.13 | 0.13 | 0.13 | 0.13 | 0.13 | 0.13 | 0.13 | 0.13 | 0.13 | 0.13 | 0.13 | 0.13 | 0.13 | 0.13 | 0.13 | 0.13 | 0.13 | 0.13 | 0.13
Ni | mg/GJ | EMEP/EEA 2019 | 1.A.4 Table 3.18 | 0.005 | 0.005 | 0.005 | 0.005 | 0.005 | 0.005 | 0.005 | 0.005 | 0.005 | 0.005 | 0.005 | 0.005 | 0.005 | 0.005 | 0.005 | 0.005 | 0.005 | 0.005 | 0.005 | 0.005 | 0.005 | 0.005 | 0.005 | 0.005 | 0.005 | 0.005 | 0.005 | 0.005 | 0.005 | 0.005 | 0.005
Se | mg/GJ | EMEP/EEA 2019 | 1.A.4 Table 3.18 | 0.002 | 0.002 | 0.002 | 0.002 | 0.002 | 0.002 | 0.002 | 0.002 | 0.002 | 0.002 | 0.002 | 0.002 | 0.002 | 0.002 | 0.002 | 0.002 | 0.002 | 0.002 | 0.002 | 0.002 | 0.002 | 0.002 | 0.002 | 0.002 | 0.002 | 0.002 | 0.002 | 0.002 | 0.002 | 0.002 | 0.002
Zn | mg/GJ | EMEP/EEA 2019 | 1.A.4 Table 3.18 | 0.42 | 0.42 | 0.42 | 0.42 | 0.42 | 0.42 | 0.42 | 0.42 | 0.42 | 0.42 | 0.42 | 0.42 | 0.42 | 0.42 | 0.42 | 0.42 | 0.42 | 0.42 | 0.42 | 0.42 | 0.42 | 0.42 | 0.42 | 0.42 | 0.42 | 0.42 | 0.42 | 0.42 | 0.42 | 0.42 | 0.42
PCB |  | EMEP/EEA 2019 | 1.A.4 Table 3.18 | bar: 1990 to 2020
PCDD/F (I-TEQ) | ng/GJ | EMEP/EEA 2019 | 1.A.4 Table 3.18 | 1.8 | 1.8 | 1.8 | 1.8 | 1.8 | 1.8 | 1.8 | 1.8 | 1.8 | 1.8 | 1.8 | 1.8 | 1.8 | 1.8 | 1.8 | 1.8 | 1.8 | 1.8 | 1.8 | 1.8 | 1.8 | 1.8 | 1.8 | 1.8 | 1.8 | 1.8 | 1.8 | 1.8 | 1.8 | 1.8 | 1.8
Benzo[a]pyrene | μg/GJ | EMEP/EEA 2019 | 1.A.4 Table 3.18 | 80 | 80 | 80 | 80 | 80 | 80 | 80 | 80 | 80 | 80 | 80 | 80 | 80 | 80 | 80 | 80 | 80 | 80 | 80 | 80 | 80 | 80 | 80 | 80 | 80 | 80 | 80 | 80 | 80 | 80 | 80
Benzo[b]fluoranthene | μg/GJ | EMEP/EEA 2019 | 1.A.4 Table 3.18 | 40 | 40 | 40 | 40 | 40 | 40 | 40 | 40 | 40 | 40 | 40 | 40 | 40 | 40 | 40 | 40 | 40 | 40 | 40 | 40 | 40 | 40 | 40 | 40 | 40 | 40 | 40 | 40 | 40 | 40 | 40
Benzo[k]Fluoranthene | μg/GJ | EMEP/EEA 2019 | 1.A.4 Table 3.18 | 70 | 70 | 70 | 70 | 70 | 70 | 70 | 70 | 70 | 70 | 70 | 70 | 70 | 70 | 70 | 70 | 70 | 70 | 70 | 70 | 70 | 70 | 70 | 70 | 70 | 70 | 70 | 70 | 70 | 70 | 70
Indeno[1,2,3-cd]pyrene | μg/GJ | EMEP/EEA 2019 | 1.A.4 Table 3.18 | 160 | 160 | 160 | 160 | 160 | 160 | 160 | 160 | 160 | 160 | 160 | 160 | 160 | 160 | 160 | 160 | 160 | 160 | 160 | 160 | 160 | 160 | 160 | 160 | 160 | 160 | 160 | 160 | 160 | 160 | 160
Total 4 PAHs | μg/GJ | EMEP/EEA 2019 | 1.A.4 Table 3.18 | 350 | 350 | 350 | 350 | 350 | 350 | 350 | 350 | 350 | 350 | 350 | 350 | 350 | 350 | 350 | 350 | 350 | 350 | 350 | 350 | 350 | 350 | 350 | 350 | 350 | 350 | 350 | 350 | 350 | 350 | 350
HCB |  | EMEP/EEA 2019 | 1.A.4 Table 3.18 | bar: 1990 to 2020
Fuel | Anthracite & Ovoids
Pollutant | Unit | Reference | Table reference | 1990 | 1991 | 1992 | 1993 | 1994 | 1995 | 1996 | 1997 | 1998 | 1999 | 2000 | 2001 | 2002 | 2003 | 2004 | 2005 | 2006 | 2007 | 2008 | 2009 | 2010 | 2011 | 2012 | 2013 | 2014 | 2015 | 2016 | 2017 | 2018 | 2019 | 2020
Pb | mg/GJ | EMEP/EEA 2019 | 1.A.4 Table 3.12 &3.14 | 100 | 100 | 100 | 100 | 100 | 100 | 100 | 100 | 100 | 100 | 100 | 100 | 100 | 100 | 100 | 100 | 100 | 100 | 100 | 100 | 100 | 100 | 100 | 100 | 100 | 100 | 100 | 100 | 100 | 100 | 100
Cd | mg/GJ | EMEP/EEA 2019 | 1.A.4 Table 3.12 | 0.5 | 0.5 | 0.5 | 0.5 | 0.5 | 0.5 | 0.5 | 0.5 | 0.5 | 0.5 | 0.5 | 0.5 | 0.5 | 0.5 | 0.5 | 0.5 | 0.5 | 0.5 | 0.5 | 0.5 | 0.5 | 0.5 | 0.5 | 0.5 | 0.5 | 0.5 | 0.5 | 0.5 | 0.5 | 0.5 | 0.5
Cd | mg/GJ | EMEP/EEA 2019 | 1.A.4 Table 3.14 | bar: 1990 to 2020
Hg | mg/GJ | EMEP/EEA 2019 | 1.A.4 Table 3.12 | 3 | 3 | 3 | 3 | 3 | 3 | 3 | 3 | 3 | 3 | 3 | 3 | 3 | 3 | 3 | 3 | 3 | 3 | 3 | 3 | 3 | 3 | 3 | 3 | 3 | 3 | 3 | 3 | 3 | 3 | 3
Hg | mg/GJ | EMEP/EEA 2019 | 1.A.4 Table 3.14 | 5 | 5 | 5 | 5 | 5 | 5 | 5 | 5 | 5 | 5 | 5 | 5 | 5 | 5 | 5 | 5 | 5 | 5 | 5 | 5 | 5 | 5 | 5 | 5 | 5 | 5 | 5 | 5 | 5 | 5 | 5
As | mg/GJ | EMEP/EEA 2019 | 1.A.4 Table 3.12/3.14 | 1.5 | 1.5 | 1.5 | 1.5 | 1.5 | 1.5 | 1.5 | 1.5 | 1.5 | 1.5 | 1.5 | 1.5 | 1.5 | 1.5 | 1.5 | 1.5 | 1.5 | 1.5 | 1.5 | 1.5 | 1.5 | 1.5 | 1.5 | 1.5 | 1.5 | 1.5 | 1.5 | 1.5 | 1.5 | 1.5 | 1.5
Cr | mg/GJ | EMEP/EEA 2019 | 1.A.4 Table 3.12/3.14 | 10 | 10 | 10 | 10 | 10 | 10 | 10 | 10 | 10 | 10 | 10 | 10 | 10 | 10 | 10 | 10 | 10 | 10 | 10 | 10 | 10 | 10 | 10 | 10 | 10 | 10 | 10 | 10 | 10 | 10 | 10
Cu | mg/GJ | EMEP/EEA 2019 | 1.A.4 Table 3.12/3.14 | 20 | 20 | 20 | 20 | 20 | 20 | 20 | 20 | 20 | 20 | 20 | 20 | 20 | 20 | 20 | 20 | 20 | 20 | 20 | 20 | 20 | 20 | 20 | 20 | 20 | 20 | 20 | 20 | 20 | 20 | 20
Ni | mg/GJ | EMEP/EEA 2019 | 1.A.4 Table 3.12/3.14 | 10 | 10 | 10 | 10 | 10 | 10 | 10 | 10 | 10 | 10 | 10 | 10 | 10 | 10 | 10 | 10 | 10 | 10 | 10 | 10 | 10 | 10 | 10 | 10 | 10 | 10 | 10 | 10 | 10 | 10 | 10
Se | mg/GJ | EMEP/EEA 2019 | 1.A.4 Table 3.12 | bar: 1990 to 2020
Se | mg/GJ | EMEP/EEA 2019 | 1.A.4 Table 3.14 | 2 | 2 | 2 | 2 | 2 | 2 | 2 | 2 | 2 | 2 | 2 | 2 | 2 | 2 | 2 | 2 | 2 | 2 | 2 | 2 | 2 | 2 | 2 | 2 | 2 | 2 | 2 | 2 | 2 | 2 | 2
Zn | mg/GJ | EMEP/EEA 2019 | 1.A.4 Table 3.12/3.14 | 200 | 200 | 200 | 200 | 200 | 200 | 200 | 200 | 200 | 200 | 200 | 200 | 200 | 200 | 200 | 200 | 200 | 200 | 200 | 200 | 200 | 200 | 200 | 200 | 200 | 200 | 200 | 200 | 200 | 200 | 200
PCB | μg/GJ | EMEP/EEA 2019 | 1.A.4 Table 3.12/3.14 | 170 | 170 | 170 | 170 | 170 | 170 | 170 | 170 | 170 | 170 | 170 | 170 | 170 | 170 | 170 | 170 | 170 | 170 | 170 | 170 | 170 | 170 | 170 | 170 | 170 | 170 | 170 | 170 | 170 | 170 | 170
PCDD/F (I-TEQ) | ng/GJ | EMEP/EEA 2019 | 1.A.4 Table 3.12 | 500 | 500 | 500 | 500 | 500 | 500 | 500 | 500 | 500 | 500 | 500 | 500 | 500 | 500 | 500 | 500 | 500 | 500 | 500 | 500 | 500 | 500 | 500 | 500 | 500 | 500 | 500 | 500 | 500 | 500 | 500
PCDD/F (I-TEQ) | ng/GJ | EMEP/EEA 2019 | 1.A.4 Table 3.14 | 1000 | 1000 | 1000 | 1000 | 1000 | 1000 | 1000 | 1000 | 1000 | 1000 | 1000 | 1000 | 1000 | 1000 | 1000 | 1000 | 1000 | 1000 | 1000 | 1000 | 1000 | 1000 | 1000 | 1000 | 1000 | 1000 | 1000 | 1000 | 1000 | 1000 | 1000
Benzo[a]pyrene | mg/GJ | EMEP/EEA 2019 | 1.A.4 Table 3.12 | 100 | 100 | 100 | 100 | 100 | 100 | 100 | 100 | 100 | 100 | 100 | 100 | 100 | 100 | 100 | 100 | 100 | 100 | 100 | 100 | 100 | 100 | 100 | 100 | 100 | 100 | 100 | 100 | 100 | 100 | 100
Benzo[a]pyrene | mg/GJ | EMEP/EEA 2019 | 1.A.4 Table 3.14 | 250 | 250 | 250 | 250 | 250 | 250 | 250 | 250 | 250 | 250 | 250 | 250 | 250 | 250 | 250 | 250 | 250 | 250 | 250 | 250 | 250 | 250 | 250 | 250 | 250 | 250 | 250 | 250 | 250 | 250 | 250
Benzo[b]fluoranthene | mg/GJ | EMEP/EEA 2019 | 1.A.4 Table 3.12 | 170 | 170 | 170 | 170 | 170 | 170 | 170 | 170 | 170 | 170 | 170 | 170 | 170 | 170 | 170 | 170 | 170 | 170 | 170 | 170 | 170 | 170 | 170 | 170 | 170 | 170 | 170 | 170 | 170 | 170 | 170
Benzo[b]fluoranthene | mg/GJ | EMEP/EEA 2019 | 1.A.4 Table 3.14 | 400 | 400 | 400 | 400 | 400 | 400 | 400 | 400 | 400 | 400 | 400 | 400 | 400 | 400 | 400 | 400 | 400 | 400 | 400 | 400 | 400 | 400 | 400 | 400 | 400 | 400 | 400 | 400 | 400 | 400 | 400
Benzo[k]Fluoranthene | mg/GJ | EMEP/EEA 2019 | 1.A.4 Table 3.12 | 100 | 100 | 100 | 100 | 100 | 100 | 100 | 100 | 100 | 100 | 100 | 100 | 100 | 100 | 100 | 100 | 100 | 100 | 100 | 100 | 100 | 100 | 100 | 100 | 100 | 100 | 100 | 100 | 100 | 100 | 100
Benzo[k]Fluoranthene | mg/GJ | EMEP/EEA 2019 | 1.A.4 Table 3.14 | 150 | 150 | 150 | 150 | 150 | 150 | 150 | 150 | 150 | 150 | 150 | 150 | 150 | 150 | 150 | 150 | 150 | 150 | 150 | 150 | 150 | 150 | 150 | 150 | 150 | 150 | 150 | 150 | 150 | 150 | 150
Indeno[1,2,3-cd]pyrene | mg/GJ | EMEP/EEA 2019 | 1.A.4 Table 3.12 | 80 | 80 | 80 | 80 | 80 | 80 | 80 | 80 | 80 | 80 | 80 | 80 | 80 | 80 | 80 | 80 | 80 | 80 | 80 | 80 | 80 | 80 | 80 | 80 | 80 | 80 | 80 | 80 | 80 | 80 | 80
Indeno[1,2,3-cd]pyrene | mg/GJ | EMEP/EEA 2019 | 1.A.4 Table 3.14 | 120 | 120 | 120 | 120 | 120 | 120 | 120 | 120 | 120 | 120 | 120 | 120 | 120 | 120 | 120 | 120 | 120 | 120 | 120 | 120 | 120 | 120 | 120 | 120 | 120 | 120 | 120 | 120 | 120 | 120 | 120
Total 4 PAHs | mg/GJ | EMEP/EEA 2019 | 1.A.4 Table 3.12 | 450 | 450 | 450 | 450 | 450 | 450 | 450 | 450 | 450 | 450 | 450 | 450 | 450 | 450 | 450 | 450 | 450 | 450 | 450 | 450 | 450 | 450 | 450 | 450 | 450 | 450 | 450 | 450 | 450 | 450 | 450
Total 4 PAHs | mg/GJ | EMEP/EEA 2019 | 1.A.4 Table 3.14 | 920 | 920 | 920 | 920 | 920 | 920 | 920 | 920 | 920 | 920 | 920 | 920 | 920 | 920 | 920 | 920 | 920 | 920 | 920 | 920 | 920 | 920 | 920 | 920 | 920 | 920 | 920 | 920 | 920 | 920 | 920
HCB | μg/GJ | EMEP/EEA 2019 | 1.A.4 Table 3.12/3.14 | 0.62 | 0.62 | 0.62 | 0.62 | 0.62 | 0.62 | 0.62 | 0.62 | 0.62 | 0.62 | 0.62 | 0.62 | 0.62 | 0.62 | 0.62 | 0.62 | 0.62 | 0.62 | 0.62 | 0.62 | 0.62 | 0.62 | 0.62 | 0.62 | 0.62 | 0.62 | 0.62 | 0.62 | 0.62 | 0.62 | 0.62
Fuel | Kerosene
Pollutant | Unit | Reference | Table reference | 1990 | 1991 | 1992 | 1993 | 1994 | 1995 | 1996 | 1997 | 1998 | 1999 | 2000 | 2001 | 2002 | 2003 | 2004 | 2005 | 2006 | 2007 | 2008 | 2009 | 2010 | 2011 | 2012 | 2013 | 2014 | 2015 | 2016 | 2017 | 2018 | 2019 | 2020
Pb | mg/GJ | EMEP/EEA 2019 | 1.A.4 Table 3.18 | 0.012 | 0.012 | 0.012 | 0.012 | 0.012 | 0.012 | 0.012 | 0.012 | 0.012 | 0.012 | 0.012 | 0.012 | 0.012 | 0.012 | 0.012 | 0.012 | 0.012 | 0.012 | 0.012 | 0.012 | 0.012 | 0.012 | 0.012 | 0.012 | 0.012 | 0.012 | 0.012 | 0.012 | 0.012 | 0.012 | 0.012
Cd | mg/GJ | EMEP/EEA 2019 | 1.A.4 Table 3.18 | 0.001 | 0.001 | 0.001 | 0.001 | 0.001 | 0.001 | 0.001 | 0.001 | 0.001 | 0.001 | 0.001 | 0.001 | 0.001 | 0.001 | 0.001 | 0.001 | 0.001 | 0.001 | 0.001 | 0.001 | 0.001 | 0.001 | 0.001 | 0.001 | 0.001 | 0.001 | 0.001 | 0.001 | 0.001 | 0.001 | 0.001
Hg | mg/GJ | EMEP/EEA 2019 | 1.A.4 Table 3.18 | 0.12 | 0.12 | 0.12 | 0.12 | 0.12 | 0.12 | 0.12 | 0.12 | 0.12 | 0.12 | 0.12 | 0.12 | 0.12 | 0.12 | 0.12 | 0.12 | 0.12 | 0.12 | 0.12 | 0.12 | 0.12 | 0.12 | 0.12 | 0.12 | 0.12 | 0.12 | 0.12 | 0.12 | 0.12 | 0.12 | 0.12
As | mg/GJ | EMEP/EEA 2019 | 1.A.4 Table 3.18 | 0.002 | 0.002 | 0.002 | 0.002 | 0.002 | 0.002 | 0.002 | 0.002 | 0.002 | 0.002 | 0.002 | 0.002 | 0.002 | 0.002 | 0.002 | 0.002 | 0.002 | 0.002 | 0.002 | 0.002 | 0.002 | 0.002 | 0.002 | 0.002 | 0.002 | 0.002 | 0.002 | 0.002 | 0.002 | 0.002 | 0.002
Cr | mg/GJ | EMEP/EEA 2019 | 1.A.4 Table 3.18 | 0.2 | 0.2 | 0.2 | 0.2 | 0.2 | 0.2 | 0.2 | 0.2 | 0.2 | 0.2 | 0.2 | 0.2 | 0.2 | 0.2 | 0.2 | 0.2 | 0.2 | 0.2 | 0.2 | 0.2 | 0.2 | 0.2 | 0.2 | 0.2 | 0.2 | 0.2 | 0.2 | 0.2 | 0.2 | 0.2 | 0.2
Cu | mg/GJ | EMEP/EEA 2019 | 1.A.4 Table 3.18 | 0.13 | 0.13 | 0.13 | 0.13 | 0.13 | 0.13 | 0.13 | 0.13 | 0.13 | 0.13 | 0.13 | 0.13 | 0.13 | 0.13 | 0.13 | 0.13 | 0.13 | 0.13 | 0.13 | 0.13 | 0.13 | 0.13 | 0.13 | 0.13 | 0.13 | 0.13 | 0.13 | 0.13 | 0.13 | 0.13 | 0.13
Ni | mg/GJ | EMEP/EEA 2019 | 1.A.4 Table 3.18 | 0.005 | 0.005 | 0.005 | 0.005 | 0.005 | 0.005 | 0.005 | 0.005 | 0.005 | 0.005 | 0.005 | 0.005 | 0.005 | 0.005 | 0.005 | 0.005 | 0.005 | 0.005 | 0.005 | 0.005 | 0.005 | 0.005 | 0.005 | 0.005 | 0.005 | 0.005 | 0.005 | 0.005 | 0.005 | 0.005 | 0.005
Se | mg/GJ | EMEP/EEA 2019 | 1.A.4 Table 3.18 | 0.002 | 0.002 | 0.002 | 0.002 | 0.002 | 0.002 | 0.002 | 0.002 | 0.002 | 0.002 | 0.002 | 0.002 | 0.002 | 0.002 | 0.002 | 0.002 | 0.002 | 0.002 | 0.002 | 0.002 | 0.002 | 0.002 | 0.002 | 0.002 | 0.002 | 0.002 | 0.002 | 0.002 | 0.002 | 0.002 | 0.002
Zn | mg/GJ | EMEP/EEA 2019 | 1.A.4 Table 3.18 | 0.42 | 0.42 | 0.42 | 0.42 | 0.42 | 0.42 | 0.42 | 0.42 | 0.42 | 0.42 | 0.42 | 0.42 | 0.42 | 0.42 | 0.42 | 0.42 | 0.42 | 0.42 | 0.42 | 0.42 | 0.42 | 0.42 | 0.42 | 0.42 | 0.42 | 0.42 | 0.42 | 0.42 | 0.42 | 0.42 | 0.42
PCB |  | EMEP/EEA 2019 | 1.A.4 Table 3.18 | bar: 1990 to 2020
PCDD/F (I-TEQ) | ng/GJ | EMEP/EEA 2019 | 1.A.4 Table 3.18 | 1.8 | 1.8 | 1.8 | 1.8 | 1.8 | 1.8 | 1.8 | 1.8 | 1.8 | 1.8 | 1.8 | 1.8 | 1.8 | 1.8 | 1.8 | 1.8 | 1.8 | 1.8 | 1.8 | 1.8 | 1.8 | 1.8 | 1.8 | 1.8 | 1.8 | 1.8 | 1.8 | 1.8 | 1.8 | 1.8 | 1.8
Benzo[a]pyrene | μg/GJ | EMEP/EEA 2019 | 1.A.4 Table 3.18 | 80 | 80 | 80 | 80 | 80 | 80 | 80 | 80 | 80 | 80 | 80 | 80 | 80 | 80 | 80 | 80 | 80 | 80 | 80 | 80 | 80 | 80 | 80 | 80 | 80 | 80 | 80 | 80 | 80 | 80 | 80
Benzo[b]fluoranthene | μg/GJ | EMEP/EEA 2019 | 1.A.4 Table 3.18 | 40 | 40 | 40 | 40 | 40 | 40 | 40 | 40 | 40 | 40 | 40 | 40 | 40 | 40 | 40 | 40 | 40 | 40 | 40 | 40 | 40 | 40 | 40 | 40 | 40 | 40 | 40 | 40 | 40 | 40 | 40
Benzo[k]Fluoranthene | μg/GJ | EMEP/EEA 2019 | 1.A.4 Table 3.18 | 70 | 70 | 70 | 70 | 70 | 70 | 70 | 70 | 70 | 70 | 70 | 70 | 70 | 70 | 70 | 70 | 70 | 70 | 70 | 70 | 70 | 70 | 70 | 70 | 70 | 70 | 70 | 70 | 70 | 70 | 70
Indeno[1,2,3-cd]pyrene | μg/GJ | EMEP/EEA 2019 | 1.A.4 Table 3.18 | 160 | 160 | 160 | 160 | 160 | 160 | 160 | 160 | 160 | 160 | 160 | 160 | 160 | 160 | 160 | 160 | 160 | 160 | 160 | 160 | 160 | 160 | 160 | 160 | 160 | 160 | 160 | 160 | 160 | 160 | 160
Total 4 PAHs | μg/GJ | EMEP/EEA 2019 | 1.A.4 Table 3.18 | 350 | 350 | 350 | 350 | 350 | 350 | 350 | 350 | 350 | 350 | 350 | 350 | 350 | 350 | 350 | 350 | 350 | 350 | 350 | 350 | 350 | 350 | 350 | 350 | 350 | 350 | 350 | 350 | 350 | 350 | 350
HCB |  | EMEP/EEA 2019 | 1.A.4 Table 3.18 | bar: 1990 to 2020
Fuel | Natural Gas
Pollutant | Unit | Reference | Table reference | 1990 | 1991 | 1992 | 1993 | 1994 | 1995 | 1996 | 1997 | 1998 | 1999 | 2000 | 2001 | 2002 | 2003 | 2004 | 2005 | 2006 | 2007 | 2008 | 2009 | 2010 | 2011 | 2012 | 2013 | 2014 | 2015 | 2016 | 2017 | 2018 | 2019 | 2020
Pb | mg/GJ | EMEP/EEA 2019 | 1.A.4 Table 3.16 | 0.0015 | 0.0015 | 0.0015 | 0.0015 | 0.0015 | 0.0015 | 0.0015 | 0.0015 | 0.0015 | 0.0015 | 0.0015 | 0.0015 | 0.0015 | 0.0015 | 0.0015 | 0.0015 | 0.0015 | 0.0015 | 0.0015 | 0.0015 | 0.0015 | 0.0015 | 0.0015 | 0.0015 | 0.0015 | 0.0015 | 0.0015 | 0.0015 | 0.0015 | 0.0015 | 0.0015
Cd | mg/GJ | EMEP/EEA 2019 | 1.A.4 Table 3.16 | 0.00025 | 0.00025 | 0.00025 | 0.00025 | 0.00025 | 0.00025 | 0.00025 | 0.00025 | 0.00025 | 0.00025 | 0.00025 | 0.00025 | 0.00025 | 0.00025 | 0.00025 | 0.00025 | 0.00025 | 0.00025 | 0.00025 | 0.00025 | 0.00025 | 0.00025 | 0.00025 | 0.00025 | 0.00025 | 0.00025 | 0.00025 | 0.00025 | 0.00025 | 0.00025 | 0.00025
Hg | mg/GJ | EMEP/EEA 2019 | 1.A.4 Table 3.16 | 0.1 | 0.1 | 0.1 | 0.1 | 0.1 | 0.1 | 0.1 | 0.1 | 0.1 | 0.1 | 0.1 | 0.1 | 0.1 | 0.1 | 0.1 | 0.1 | 0.1 | 0.1 | 0.1 | 0.1 | 0.1 | 0.1 | 0.1 | 0.1 | 0.1 | 0.1 | 0.1 | 0.1 | 0.1 | 0.1 | 0.1
As | mg/GJ | EMEP/EEA 2019 | 1.A.4 Table 3.16 | 0.12 | 0.12 | 0.12 | 0.12 | 0.12 | 0.12 | 0.12 | 0.12 | 0.12 | 0.12 | 0.12 | 0.12 | 0.12 | 0.12 | 0.12 | 0.12 | 0.12 | 0.12 | 0.12 | 0.12 | 0.12 | 0.12 | 0.12 | 0.12 | 0.12 | 0.12 | 0.12 | 0.12 | 0.12 | 0.12 | 0.12
Cr | mg/GJ | EMEP/EEA 2019 | 1.A.4 Table 3.16 | 0.00076 | 0.00076 | 0.00076 | 0.00076 | 0.00076 | 0.00076 | 0.00076 | 0.00076 | 0.00076 | 0.00076 | 0.00076 | 0.00076 | 0.00076 | 0.00076 | 0.00076 | 0.00076 | 0.00076 | 0.00076 | 0.00076 | 0.00076 | 0.00076 | 0.00076 | 0.00076 | 0.00076 | 0.00076 | 0.00076 | 0.00076 | 0.00076 | 0.00076 | 0.00076 | 0.00076
Cu | mg/GJ | EMEP/EEA 2019 | 1.A.4 Table 3.16 | 7.6e-05 | 7.6e-05 | 7.6e-05 | 7.6e-05 | 7.6e-05 | 7.6e-05 | 7.6e-05 | 7.6e-05 | 7.6e-05 | 7.6e-05 | 7.6e-05 | 7.6e-05 | 7.6e-05 | 7.6e-05 | 7.6e-05 | 7.6e-05 | 7.6e-05 | 7.6e-05 | 7.6e-05 | 7.6e-05 | 7.6e-05 | 7.6e-05 | 7.6e-05 | 7.6e-05 | 7.6e-05 | 7.6e-05 | 7.6e-05 | 7.6e-05 | 7.6e-05 | 7.6e-05 | 7.6e-05
Ni | mg/GJ | EMEP/EEA 2019 | 1.A.4 Table 3.16 | 0.00051 | 0.00051 | 0.00051 | 0.00051 | 0.00051 | 0.00051 | 0.00051 | 0.00051 | 0.00051 | 0.00051 | 0.00051 | 0.00051 | 0.00051 | 0.00051 | 0.00051 | 0.00051 | 0.00051 | 0.00051 | 0.00051 | 0.00051 | 0.00051 | 0.00051 | 0.00051 | 0.00051 | 0.00051 | 0.00051 | 0.00051 | 0.00051 | 0.00051 | 0.00051 | 0.00051
Se | mg/GJ | EMEP/EEA 2019 | 1.A.4 Table 3.16 | 0.011 | 0.011 | 0.011 | 0.011 | 0.011 | 0.011 | 0.011 | 0.011 | 0.011 | 0.011 | 0.011 | 0.011 | 0.011 | 0.011 | 0.011 | 0.011 | 0.011 | 0.011 | 0.011 | 0.011 | 0.011 | 0.011 | 0.011 | 0.011 | 0.011 | 0.011 | 0.011 | 0.011 | 0.011 | 0.011 | 0.011
Zn | mg/GJ | EMEP/EEA 2019 | 1.A.4 Table 3.16 | 0.0015 | 0.0015 | 0.0015 | 0.0015 | 0.0015 | 0.0015 | 0.0015 | 0.0015 | 0.0015 | 0.0015 | 0.0015 | 0.0015 | 0.0015 | 0.0015 | 0.0015 | 0.0015 | 0.0015 | 0.0015 | 0.0015 | 0.0015 | 0.0015 | 0.0015 | 0.0015 | 0.0015 | 0.0015 | 0.0015 | 0.0015 | 0.0015 | 0.0015 | 0.0015 | 0.0015
PCB |  | EMEP/EEA 2019 | 1.A.4 Table 3.16 | bar: 1990 to 2020
PCDD/F (I-TEQ) | ng/GJ | EMEP/EEA 2019 | 1.A.4 Table 3.16 | 1.5 | 1.5 | 1.5 | 1.5 | 1.5 | 1.5 | 1.5 | 1.5 | 1.5 | 1.5 | 1.5 | 1.5 | 1.5 | 1.5 | 1.5 | 1.5 | 1.5 | 1.5 | 1.5 | 1.5 | 1.5 | 1.5 | 1.5 | 1.5 | 1.5 | 1.5 | 1.5 | 1.5 | 1.5 | 1.5 | 1.5
Benzo[a]pyrene | μg/GJ | EMEP/EEA 2019 | 1.A.4 Table 3.16 | 0.56 | 0.56 | 0.56 | 0.56 | 0.56 | 0.56 | 0.56 | 0.56 | 0.56 | 0.56 | 0.56 | 0.56 | 0.56 | 0.56 | 0.56 | 0.56 | 0.56 | 0.56 | 0.56 | 0.56 | 0.56 | 0.56 | 0.56 | 0.56 | 0.56 | 0.56 | 0.56 | 0.56 | 0.56 | 0.56 | 0.56
Benzo[b]fluoranthene | μg/GJ | EMEP/EEA 2019 | 1.A.4 Table 3.16 | 0.84 | 0.84 | 0.84 | 0.84 | 0.84 | 0.84 | 0.84 | 0.84 | 0.84 | 0.84 | 0.84 | 0.84 | 0.84 | 0.84 | 0.84 | 0.84 | 0.84 | 0.84 | 0.84 | 0.84 | 0.84 | 0.84 | 0.84 | 0.84 | 0.84 | 0.84 | 0.84 | 0.84 | 0.84 | 0.84 | 0.84
Benzo[k]Fluoranthene | μg/GJ | EMEP/EEA 2019 | 1.A.4 Table 3.16 | 0.84 | 0.84 | 0.84 | 0.84 | 0.84 | 0.84 | 0.84 | 0.84 | 0.84 | 0.84 | 0.84 | 0.84 | 0.84 | 0.84 | 0.84 | 0.84 | 0.84 | 0.84 | 0.84 | 0.84 | 0.84 | 0.84 | 0.84 | 0.84 | 0.84 | 0.84 | 0.84 | 0.84 | 0.84 | 0.84 | 0.84
Indeno[1,2,3-cd]pyrene | μg/GJ | EMEP/EEA 2019 | 1.A.4 Table 3.16 | 0.84 | 0.84 | 0.84 | 0.84 | 0.84 | 0.84 | 0.84 | 0.84 | 0.84 | 0.84 | 0.84 | 0.84 | 0.84 | 0.84 | 0.84 | 0.84 | 0.84 | 0.84 | 0.84 | 0.84 | 0.84 | 0.84 | 0.84 | 0.84 | 0.84 | 0.84 | 0.84 | 0.84 | 0.84 | 0.84 | 0.84
Total 4 PAHs | μg/GJ | EMEP/EEA 2019 | 1.A.4 Table 3.16 | 3.08 | 3.08 | 3.08 | 3.08 | 3.08 | 3.08 | 3.08 | 3.08 | 3.08 | 3.08 | 3.08 | 3.08 | 3.08 | 3.08 | 3.08 | 3.08 | 3.08 | 3.08 | 3.08 | 3.08 | 3.08 | 3.08 | 3.08 | 3.08 | 3.08 | 3.08 | 3.08 | 3.08 | 3.08 | 3.08 | 3.08
HCB |  | EMEP/EEA 2019 | 1.A.4 Table 3.16 | bar: 1990 to 2020
Fuel | Lignite
Pollutant | Unit | Reference | Table reference | 1990 | 1991 | 1992 | 1993 | 1994 | 1995 | 1996 | 1997 | 1998 | 1999 | 2000 | 2001 | 2002 | 2003 | 2004 | 2005 | 2006 | 2007 | 2008 | 2009 | 2010 | 2011 | 2012 | 2013 | 2014 | 2015 | 2016 | 2017 | 2018 | 2019 | 2020
Pb | mg/GJ | EMEP/EEA 2019 | 1.A.4 Table 3.12 &3.14 | 100 | 100 | 100 | 100 | 100 | 100 | 100 | 100 | 100 | 100 | 100 | 100 | 100 | 100 | 100 | 100 | 100 | 100 | 100 | 100 | 100 | 100 | 100 | 100 | 100 | 100 | 100 | 100 | 100 | 100 | 100
Cd | mg/GJ | EMEP/EEA 2019 | 1.A.4 Table 3.12 | 0.5 | 0.5 | 0.5 | 0.5 | 0.5 | 0.5 | 0.5 | 0.5 | 0.5 | 0.5 | 0.5 | 0.5 | 0.5 | 0.5 | 0.5 | 0.5 | 0.5 | 0.5 | 0.5 | 0.5 | 0.5 | 0.5 | 0.5 | 0.5 | 0.5 | 0.5 | 0.5 | 0.5 | 0.5 | 0.5 | 0.5
Cd | mg/GJ | EMEP/EEA 2019 | 1.A.4 Table 3.14 | bar: 1990 to 2020
Hg | mg/GJ | EMEP/EEA 2019 | 1.A.4 Table 3.12 | 3 | 3 | 3 | 3 | 3 | 3 | 3 | 3 | 3 | 3 | 3 | 3 | 3 | 3 | 3 | 3 | 3 | 3 | 3 | 3 | 3 | 3 | 3 | 3 | 3 | 3 | 3 | 3 | 3 | 3 | 3
Hg | mg/GJ | EMEP/EEA 2019 | 1.A.4 Table 3.14 | 5 | 5 | 5 | 5 | 5 | 5 | 5 | 5 | 5 | 5 | 5 | 5 | 5 | 5 | 5 | 5 | 5 | 5 | 5 | 5 | 5 | 5 | 5 | 5 | 5 | 5 | 5 | 5 | 5 | 5 | 5
As | mg/GJ | EMEP/EEA 2019 | 1.A.4 Table 3.12/3.14 | 1.5 | 1.5 | 1.5 | 1.5 | 1.5 | 1.5 | 1.5 | 1.5 | 1.5 | 1.5 | 1.5 | 1.5 | 1.5 | 1.5 | 1.5 | 1.5 | 1.5 | 1.5 | 1.5 | 1.5 | 1.5 | 1.5 | 1.5 | 1.5 | 1.5 | 1.5 | 1.5 | 1.5 | 1.5 | 1.5 | 1.5
Cr | mg/GJ | EMEP/EEA 2019 | 1.A.4 Table 3.12/3.14 | 10 | 10 | 10 | 10 | 10 | 10 | 10 | 10 | 10 | 10 | 10 | 10 | 10 | 10 | 10 | 10 | 10 | 10 | 10 | 10 | 10 | 10 | 10 | 10 | 10 | 10 | 10 | 10 | 10 | 10 | 10
Cu | mg/GJ | EMEP/EEA 2019 | 1.A.4 Table 3.12/3.14 | 20 | 20 | 20 | 20 | 20 | 20 | 20 | 20 | 20 | 20 | 20 | 20 | 20 | 20 | 20 | 20 | 20 | 20 | 20 | 20 | 20 | 20 | 20 | 20 | 20 | 20 | 20 | 20 | 20 | 20 | 20
Ni | mg/GJ | EMEP/EEA 2019 | 1.A.4 Table 3.12/3.14 | 10 | 10 | 10 | 10 | 10 | 10 | 10 | 10 | 10 | 10 | 10 | 10 | 10 | 10 | 10 | 10 | 10 | 10 | 10 | 10 | 10 | 10 | 10 | 10 | 10 | 10 | 10 | 10 | 10 | 10 | 10
Se | mg/GJ | EMEP/EEA 2019 | 1.A.4 Table 3.12 | bar: 1990 to 2020
Se | mg/GJ | EMEP/EEA 2019 | 1.A.4 Table 3.14 | 2 | 2 | 2 | 2 | 2 | 2 | 2 | 2 | 2 | 2 | 2 | 2 | 2 | 2 | 2 | 2 | 2 | 2 | 2 | 2 | 2 | 2 | 2 | 2 | 2 | 2 | 2 | 2 | 2 | 2 | 2
Zn | mg/GJ | EMEP/EEA 2019 | 1.A.4 Table 3.12/3.14 | 200 | 200 | 200 | 200 | 200 | 200 | 200 | 200 | 200 | 200 | 200 | 200 | 200 | 200 | 200 | 200 | 200 | 200 | 200 | 200 | 200 | 200 | 200 | 200 | 200 | 200 | 200 | 200 | 200 | 200 | 200
PCB | μg/GJ | EMEP/EEA 2019 | 1.A.4 Table 3.12/3.14 | 170 | 170 | 170 | 170 | 170 | 170 | 170 | 170 | 170 | 170 | 170 | 170 | 170 | 170 | 170 | 170 | 170 | 170 | 170 | 170 | 170 | 170 | 170 | 170 | 170 | 170 | 170 | 170 | 170 | 170 | 170
PCDD/F (I-TEQ) | ng/GJ | EMEP/EEA 2019 | 1.A.4 Table 3.12 | 500 | 500 | 500 | 500 | 500 | 500 | 500 | 500 | 500 | 500 | 500 | 500 | 500 | 500 | 500 | 500 | 500 | 500 | 500 | 500 | 500 | 500 | 500 | 500 | 500 | 500 | 500 | 500 | 500 | 500 | 500
PCDD/F (I-TEQ) | ng/GJ | EMEP/EEA 2019 | 1.A.4 Table 3.14 | 1000 | 1000 | 1000 | 1000 | 1000 | 1000 | 1000 | 1000 | 1000 | 1000 | 1000 | 1000 | 1000 | 1000 | 1000 | 1000 | 1000 | 1000 | 1000 | 1000 | 1000 | 1000 | 1000 | 1000 | 1000 | 1000 | 1000 | 1000 | 1000 | 1000 | 1000
Benzo[a]pyrene | mg/GJ | EMEP/EEA 2019 | 1.A.4 Table 3.12 | 100 | 100 | 100 | 100 | 100 | 100 | 100 | 100 | 100 | 100 | 100 | 100 | 100 | 100 | 100 | 100 | 100 | 100 | 100 | 100 | 100 | 100 | 100 | 100 | 100 | 100 | 100 | 100 | 100 | 100 | 100
Benzo[a]pyrene | mg/GJ | EMEP/EEA 2019 | 1.A.4 Table 3.14 | 250 | 250 | 250 | 250 | 250 | 250 | 250 | 250 | 250 | 250 | 250 | 250 | 250 | 250 | 250 | 250 | 250 | 250 | 250 | 250 | 250 | 250 | 250 | 250 | 250 | 250 | 250 | 250 | 250 | 250 | 250
Benzo[b]fluoranthene | mg/GJ | EMEP/EEA 2019 | 1.A.4 Table 3.12 | 170 | 170 | 170 | 170 | 170 | 170 | 170 | 170 | 170 | 170 | 170 | 170 | 170 | 170 | 170 | 170 | 170 | 170 | 170 | 170 | 170 | 170 | 170 | 170 | 170 | 170 | 170 | 170 | 170 | 170 | 170
Benzo[b]fluoranthene | mg/GJ | EMEP/EEA 2019 | 1.A.4 Table 3.14 | 400 | 400 | 400 | 400 | 400 | 400 | 400 | 400 | 400 | 400 | 400 | 400 | 400 | 400 | 400 | 400 | 400 | 400 | 400 | 400 | 400 | 400 | 400 | 400 | 400 | 400 | 400 | 400 | 400 | 400 | 400
Benzo[k]Fluoranthene | mg/GJ | EMEP/EEA 2019 | 1.A.4 Table 3.12 | 100 | 100 | 100 | 100 | 100 | 100 | 100 | 100 | 100 | 100 | 100 | 100 | 100 | 100 | 100 | 100 | 100 | 100 | 100 | 100 | 100 | 100 | 100 | 100 | 100 | 100 | 100 | 100 | 100 | 100 | 100
Benzo[k]Fluoranthene | mg/GJ | EMEP/EEA 2019 | 1.A.4 Table 3.14 | 150 | 150 | 150 | 150 | 150 | 150 | 150 | 150 | 150 | 150 | 150 | 150 | 150 | 150 | 150 | 150 | 150 | 150 | 150 | 150 | 150 | 150 | 150 | 150 | 150 | 150 | 150 | 150 | 150 | 150 | 150
Indeno[1,2,3-cd]pyrene | mg/GJ | EMEP/EEA 2019 | 1.A.4 Table 3.12 | 80 | 80 | 80 | 80 | 80 | 80 | 80 | 80 | 80 | 80 | 80 | 80 | 80 | 80 | 80 | 80 | 80 | 80 | 80 | 80 | 80 | 80 | 80 | 80 | 80 | 80 | 80 | 80 | 80 | 80 | 80
Indeno[1,2,3-cd]pyrene | mg/GJ | EMEP/EEA 2019 | 1.A.4 Table 3.14 | 120 | 120 | 120 | 120 | 120 | 120 | 120 | 120 | 120 | 120 | 120 | 120 | 120 | 120 | 120 | 120 | 120 | 120 | 120 | 120 | 120 | 120 | 120 | 120 | 120 | 120 | 120 | 120 | 120 | 120 | 120
Total 4 PAHs | mg/GJ | EMEP/EEA 2019 | 1.A.4 Table 3.12 | 450 | 450 | 450 | 450 | 450 | 450 | 450 | 450 | 450 | 450 | 450 | 450 | 450 | 450 | 450 | 450 | 450 | 450 | 450 | 450 | 450 | 450 | 450 | 450 | 450 | 450 | 450 | 450 | 450 | 450 | 450
Total 4 PAHs | mg/GJ | EMEP/EEA 2019 | 1.A.4 Table 3.14 | 920 | 920 | 920 | 920 | 920 | 920 | 920 | 920 | 920 | 920 | 920 | 920 | 920 | 920 | 920 | 920 | 920 | 920 | 920 | 920 | 920 | 920 | 920 | 920 | 920 | 920 | 920 | 920 | 920 | 920 | 920
HCB | μg/GJ | EMEP/EEA 2019 | 1.A.4 Table 3.12/3.14 | 0.62 | 0.62 | 0.62 | 0.62 | 0.62 | 0.62 | 0.62 | 0.62 | 0.62 | 0.62 | 0.62 | 0.62 | 0.62 | 0.62 | 0.62 | 0.62 | 0.62 | 0.62 | 0.62 | 0.62 | 0.62 | 0.62 | 0.62 | 0.62 | 0.62 | 0.62 | 0.62 | 0.62 | 0.62 | 0.62 | 0.62
Fuel | LPG
Pollutant | Unit | Reference | Table reference | 1990 | 1991 | 1992 | 1993 | 1994 | 1995 | 1996 | 1997 | 1998 | 1999 | 2000 | 2001 | 2002 | 2003 | 2004 | 2005 | 2006 | 2007 | 2008 | 2009 | 2010 | 2011 | 2012 | 2013 | 2014 | 2015 | 2016 | 2017 | 2018 | 2019 | 2020
Pb | mg/GJ | EMEP/EEA 2019 | 1.A.4 Table 3.16 | 0.0015 | 0.0015 | 0.0015 | 0.0015 | 0.0015 | 0.0015 | 0.0015 | 0.0015 | 0.0015 | 0.0015 | 0.0015 | 0.0015 | 0.0015 | 0.0015 | 0.0015 | 0.0015 | 0.0015 | 0.0015 | 0.0015 | 0.0015 | 0.0015 | 0.0015 | 0.0015 | 0.0015 | 0.0015 | 0.0015 | 0.0015 | 0.0015 | 0.0015 | 0.0015 | 0.0015
Cd | mg/GJ | EMEP/EEA 2019 | 1.A.4 Table 3.16 | 0.00025 | 0.00025 | 0.00025 | 0.00025 | 0.00025 | 0.00025 | 0.00025 | 0.00025 | 0.00025 | 0.00025 | 0.00025 | 0.00025 | 0.00025 | 0.00025 | 0.00025 | 0.00025 | 0.00025 | 0.00025 | 0.00025 | 0.00025 | 0.00025 | 0.00025 | 0.00025 | 0.00025 | 0.00025 | 0.00025 | 0.00025 | 0.00025 | 0.00025 | 0.00025 | 0.00025
Hg | mg/GJ | EMEP/EEA 2019 | 1.A.4 Table 3.16 | 0.1 | 0.1 | 0.1 | 0.1 | 0.1 | 0.1 | 0.1 | 0.1 | 0.1 | 0.1 | 0.1 | 0.1 | 0.1 | 0.1 | 0.1 | 0.1 | 0.1 | 0.1 | 0.1 | 0.1 | 0.1 | 0.1 | 0.1 | 0.1 | 0.1 | 0.1 | 0.1 | 0.1 | 0.1 | 0.1 | 0.1
As | mg/GJ | EMEP/EEA 2019 | 1.A.4 Table 3.16 | 0.12 | 0.12 | 0.12 | 0.12 | 0.12 | 0.12 | 0.12 | 0.12 | 0.12 | 0.12 | 0.12 | 0.12 | 0.12 | 0.12 | 0.12 | 0.12 | 0.12 | 0.12 | 0.12 | 0.12 | 0.12 | 0.12 | 0.12 | 0.12 | 0.12 | 0.12 | 0.12 | 0.12 | 0.12 | 0.12 | 0.12
Cr | mg/GJ | EMEP/EEA 2019 | 1.A.4 Table 3.16 | 0.00076 | 0.00076 | 0.00076 | 0.00076 | 0.00076 | 0.00076 | 0.00076 | 0.00076 | 0.00076 | 0.00076 | 0.00076 | 0.00076 | 0.00076 | 0.00076 | 0.00076 | 0.00076 | 0.00076 | 0.00076 | 0.00076 | 0.00076 | 0.00076 | 0.00076 | 0.00076 | 0.00076 | 0.00076 | 0.00076 | 0.00076 | 0.00076 | 0.00076 | 0.00076 | 0.00076
Cu | mg/GJ | EMEP/EEA 2019 | 1.A.4 Table 3.16 | 7.6e-05 | 7.6e-05 | 7.6e-05 | 7.6e-05 | 7.6e-05 | 7.6e-05 | 7.6e-05 | 7.6e-05 | 7.6e-05 | 7.6e-05 | 7.6e-05 | 7.6e-05 | 7.6e-05 | 7.6e-05 | 7.6e-05 | 7.6e-05 | 7.6e-05 | 7.6e-05 | 7.6e-05 | 7.6e-05 | 7.6e-05 | 7.6e-05 | 7.6e-05 | 7.6e-05 | 7.6e-05 | 7.6e-05 | 7.6e-05 | 7.6e-05 | 7.6e-05 | 7.6e-05 | 7.6e-05
Ni | mg/GJ | EMEP/EEA 2019 | 1.A.4 Table 3.16 | 0.00051 | 0.00051 | 0.00051 | 0.00051 | 0.00051 | 0.00051 | 0.00051 | 0.00051 | 0.00051 | 0.00051 | 0.00051 | 0.00051 | 0.00051 | 0.00051 | 0.00051 | 0.00051 | 0.00051 | 0.00051 | 0.00051 | 0.00051 | 0.00051 | 0.00051 | 0.00051 | 0.00051 | 0.00051 | 0.00051 | 0.00051 | 0.00051 | 0.00051 | 0.00051 | 0.00051
Se | mg/GJ | EMEP/EEA 2019 | 1.A.4 Table 3.16 | 0.011 | 0.011 | 0.011 | 0.011 | 0.011 | 0.011 | 0.011 | 0.011 | 0.011 | 0.011 | 0.011 | 0.011 | 0.011 | 0.011 | 0.011 | 0.011 | 0.011 | 0.011 | 0.011 | 0.011 | 0.011 | 0.011 | 0.011 | 0.011 | 0.011 | 0.011 | 0.011 | 0.011 | 0.011 | 0.011 | 0.011
Zn | mg/GJ | EMEP/EEA 2019 | 1.A.4 Table 3.16 | 0.0015 | 0.0015 | 0.0015 | 0.0015 | 0.0015 | 0.0015 | 0.0015 | 0.0015 | 0.0015 | 0.0015 | 0.0015 | 0.0015 | 0.0015 | 0.0015 | 0.0015 | 0.0015 | 0.0015 | 0.0015 | 0.0015 | 0.0015 | 0.0015 | 0.0015 | 0.0015 | 0.0015 | 0.0015 | 0.0015 | 0.0015 | 0.0015 | 0.0015 | 0.0015 | 0.0015
PCB |  | EMEP/EEA 2019 | 1.A.4 Table 3.16 | bar: 1990 to 2020
PCDD/F (I-TEQ) | ng/GJ | EMEP/EEA 2019 | 1.A.4 Table 3.16 | 1.5 | 1.5 | 1.5 | 1.5 | 1.5 | 1.5 | 1.5 | 1.5 | 1.5 | 1.5 | 1.5 | 1.5 | 1.5 | 1.5 | 1.5 | 1.5 | 1.5 | 1.5 | 1.5 | 1.5 | 1.5 | 1.5 | 1.5 | 1.5 | 1.5 | 1.5 | 1.5 | 1.5 | 1.5 | 1.5 | 1.5
Benzo[a]pyrene | μg/GJ | EMEP/EEA 2019 | 1.A.4 Table 3.16 | 0.56 | 0.56 | 0.56 | 0.56 | 0.56 | 0.56 | 0.56 | 0.56 | 0.56 | 0.56 | 0.56 | 0.56 | 0.56 | 0.56 | 0.56 | 0.56 | 0.56 | 0.56 | 0.56 | 0.56 | 0.56 | 0.56 | 0.56 | 0.56 | 0.56 | 0.56 | 0.56 | 0.56 | 0.56 | 0.56 | 0.56
Benzo[b]fluoranthene | μg/GJ | EMEP/EEA 2019 | 1.A.4 Table 3.16 | 0.84 | 0.84 | 0.84 | 0.84 | 0.84 | 0.84 | 0.84 | 0.84 | 0.84 | 0.84 | 0.84 | 0.84 | 0.84 | 0.84 | 0.84 | 0.84 | 0.84 | 0.84 | 0.84 | 0.84 | 0.84 | 0.84 | 0.84 | 0.84 | 0.84 | 0.84 | 0.84 | 0.84 | 0.84 | 0.84 | 0.84
Benzo[k]Fluoranthene | μg/GJ | EMEP/EEA 2019 | 1.A.4 Table 3.16 | 0.84 | 0.84 | 0.84 | 0.84 | 0.84 | 0.84 | 0.84 | 0.84 | 0.84 | 0.84 | 0.84 | 0.84 | 0.84 | 0.84 | 0.84 | 0.84 | 0.84 | 0.84 | 0.84 | 0.84 | 0.84 | 0.84 | 0.84 | 0.84 | 0.84 | 0.84 | 0.84 | 0.84 | 0.84 | 0.84 | 0.84
Indeno[1,2,3-cd]pyrene | μg/GJ | EMEP/EEA 2019 | 1.A.4 Table 3.16 | 0.84 | 0.84 | 0.84 | 0.84 | 0.84 | 0.84 | 0.84 | 0.84 | 0.84 | 0.84 | 0.84 | 0.84 | 0.84 | 0.84 | 0.84 | 0.84 | 0.84 | 0.84 | 0.84 | 0.84 | 0.84 | 0.84 | 0.84 | 0.84 | 0.84 | 0.84 | 0.84 | 0.84 | 0.84 | 0.84 | 0.84
Total 4 PAHs | μg/GJ | EMEP/EEA 2019 | 1.A.4 Table 3.16 | 3.08 | 3.08 | 3.08 | 3.08 | 3.08 | 3.08 | 3.08 | 3.08 | 3.08 | 3.08 | 3.08 | 3.08 | 3.08 | 3.08 | 3.08 | 3.08 | 3.08 | 3.08 | 3.08 | 3.08 | 3.08 | 3.08 | 3.08 | 3.08 | 3.08 | 3.08 | 3.08 | 3.08 | 3.08 | 3.08 | 3.08
HCB |  | EMEP/EEA 2019 | 1.A.4 Table 3.16 | bar: 1990 to 2020
Fuel | Biomass (all except chips and pellets)
Pollutant | Unit | Reference | Table reference | 1990 | 1991 | 1992 | 1993 | 1994 | 1995 | 1996 | 1997 | 1998 | 1999 | 2000 | 2001 | 2002 | 2003 | 2004 | 2005 | 2006 | 2007 | 2008 | 2009 | 2010 | 2011 | 2012 | 2013 | 2014 | 2015 | 2016 | 2017 | 2018 | 2019 | 2020
Pb | mg/GJ | EMEP/EEA 2019 | 1.A.4 Table 3.43 | 27 | 27 | 27 | 27 | 27 | 27 | 27 | 27 | 27 | 27 | 27 | 27 | 27 | 27 | 27 | 27 | 27 | 27 | 27 | 27 | 27 | 27 | 27 | 27 | 27 | 27 | 27 | 27 | 27 | 27 | 27
Cd | mg/GJ | EMEP/EEA 2019 | 1.A.4 Table 3.43 | 13 | 13 | 13 | 13 | 13 | 13 | 13 | 13 | 13 | 13 | 13 | 13 | 13 | 13 | 13 | 13 | 13 | 13 | 13 | 13 | 13 | 13 | 13 | 13 | 13 | 13 | 13 | 13 | 13 | 13 | 13
Hg | mg/GJ | EMEP/EEA 2019 | 1.A.4 Table 3.43 | 0.56 | 0.56 | 0.56 | 0.56 | 0.56 | 0.56 | 0.56 | 0.56 | 0.56 | 0.56 | 0.56 | 0.56 | 0.56 | 0.56 | 0.56 | 0.56 | 0.56 | 0.56 | 0.56 | 0.56 | 0.56 | 0.56 | 0.56 | 0.56 | 0.56 | 0.56 | 0.56 | 0.56 | 0.56 | 0.56 | 0.56
As | mg/GJ | EMEP/EEA 2019 | 1.A.4 Table 3.43 | 0.19 | 0.19 | 0.19 | 0.19 | 0.19 | 0.19 | 0.19 | 0.19 | 0.19 | 0.19 | 0.19 | 0.19 | 0.19 | 0.19 | 0.19 | 0.19 | 0.19 | 0.19 | 0.19 | 0.19 | 0.19 | 0.19 | 0.19 | 0.19 | 0.19 | 0.19 | 0.19 | 0.19 | 0.19 | 0.19 | 0.19
Cr | mg/GJ | EMEP/EEA 2019 | 1.A.4 Table 3.43 | 23 | 23 | 23 | 23 | 23 | 23 | 23 | 23 | 23 | 23 | 23 | 23 | 23 | 23 | 23 | 23 | 23 | 23 | 23 | 23 | 23 | 23 | 23 | 23 | 23 | 23 | 23 | 23 | 23 | 23 | 23
Cu | mg/GJ | EMEP/EEA 2019 | 1.A.4 Table 3.43 | 6 | 6 | 6 | 6 | 6 | 6 | 6 | 6 | 6 | 6 | 6 | 6 | 6 | 6 | 6 | 6 | 6 | 6 | 6 | 6 | 6 | 6 | 6 | 6 | 6 | 6 | 6 | 6 | 6 | 6 | 6
Ni | mg/GJ | EMEP/EEA 2019 | 1.A.4 Table 3.43 | 2 | 2 | 2 | 2 | 2 | 2 | 2 | 2 | 2 | 2 | 2 | 2 | 2 | 2 | 2 | 2 | 2 | 2 | 2 | 2 | 2 | 2 | 2 | 2 | 2 | 2 | 2 | 2 | 2 | 2 | 2
Se | mg/GJ | EMEP/EEA 2019 | 1.A.4 Table 3.43 | 0.5 | 0.5 | 0.5 | 0.5 | 0.5 | 0.5 | 0.5 | 0.5 | 0.5 | 0.5 | 0.5 | 0.5 | 0.5 | 0.5 | 0.5 | 0.5 | 0.5 | 0.5 | 0.5 | 0.5 | 0.5 | 0.5 | 0.5 | 0.5 | 0.5 | 0.5 | 0.5 | 0.5 | 0.5 | 0.5 | 0.5
Zn | mg/GJ | EMEP/EEA 2019 | 1.A.4 Table 3.43 | 512 | 512 | 512 | 512 | 512 | 512 | 512 | 512 | 512 | 512 | 512 | 512 | 512 | 512 | 512 | 512 | 512 | 512 | 512 | 512 | 512 | 512 | 512 | 512 | 512 | 512 | 512 | 512 | 512 | 512 | 512
PCB | μg/GJ | EMEP/EEA 2019 | 1.A.4 Table 3.43 | 0.06 | 0.06 | 0.06 | 0.06 | 0.06 | 0.06 | 0.06 | 0.06 | 0.06 | 0.06 | 0.06 | 0.06 | 0.06 | 0.06 | 0.06 | 0.06 | 0.06 | 0.06 | 0.06 | 0.06 | 0.06 | 0.06 | 0.06 | 0.06 | 0.06 | 0.06 | 0.06 | 0.06 | 0.06 | 0.06 | 0.06
PCDD/F (I-TEQ) | ng/GJ | EMEP/EEA 2019 | 1.A.4 Table 3.43 | 550 | 550 | 550 | 550 | 550 | 550 | 550 | 550 | 550 | 550 | 550 | 550 | 550 | 550 | 550 | 550 | 550 | 550 | 550 | 550 | 550 | 550 | 550 | 550 | 550 | 550 | 550 | 550 | 550 | 550 | 550
Benzo[a]pyrene | mg/GJ | EMEP/EEA 2019 | 1.A.4 Table 3.43 | 121 | 121 | 121 | 121 | 121 | 121 | 121 | 121 | 121 | 121 | 121 | 121 | 121 | 121 | 121 | 121 | 121 | 121 | 121 | 121 | 121 | 121 | 121 | 121 | 121 | 121 | 121 | 121 | 121 | 121 | 121
Benzo[b]fluoranthene | mg/GJ | EMEP/EEA 2019 | 1.A.4 Table 3.43 | 111 | 111 | 111 | 111 | 111 | 111 | 111 | 111 | 111 | 111 | 111 | 111 | 111 | 111 | 111 | 111 | 111 | 111 | 111 | 111 | 111 | 111 | 111 | 111 | 111 | 111 | 111 | 111 | 111 | 111 | 111
Benzo[k]Fluoranthene | mg/GJ | EMEP/EEA 2019 | 1.A.4 Table 3.43 | 42 | 42 | 42 | 42 | 42 | 42 | 42 | 42 | 42 | 42 | 42 | 42 | 42 | 42 | 42 | 42 | 42 | 42 | 42 | 42 | 42 | 42 | 42 | 42 | 42 | 42 | 42 | 42 | 42 | 42 | 42
Indeno[1,2,3-cd]pyrene | mg/GJ | EMEP/EEA 2019 | 1.A.4 Table 3.43 | 71 | 71 | 71 | 71 | 71 | 71 | 71 | 71 | 71 | 71 | 71 | 71 | 71 | 71 | 71 | 71 | 71 | 71 | 71 | 71 | 71 | 71 | 71 | 71 | 71 | 71 | 71 | 71 | 71 | 71 | 71
Total 4 PAHs | mg/GJ | EMEP/EEA 2019 | 1.A.4 Table 3.43 | 345 | 345 | 345 | 345 | 345 | 345 | 345 | 345 | 345 | 345 | 345 | 345 | 345 | 345 | 345 | 345 | 345 | 345 | 345 | 345 | 345 | 345 | 345 | 345 | 345 | 345 | 345 | 345 | 345 | 345 | 345
HCB | μg/GJ | EMEP/EEA 2019 | 1.A.4 Table 3.43 | 5 | 5 | 5 | 5 | 5 | 5 | 5 | 5 | 5 | 5 | 5 | 5 | 5 | 5 | 5 | 5 | 5 | 5 | 5 | 5 | 5 | 5 | 5 | 5 | 5 | 5 | 5 | 5 | 5 | 5 | 5
Fuel | Biomass ( chips and pellets)
Pollutant | Unit | Reference | Table reference | 1990 | 1991 | 1992 | 1993 | 1994 | 1995 | 1996 | 1997 | 1998 | 1999 | 2000 | 2001 | 2002 | 2003 | 2004 | 2005 | 2006 | 2007 | 2008 | 2009 | 2010 | 2011 | 2012 | 2013 | 2014 | 2015 | 2016 | 2017 | 2018 | 2019 | 2020
Pb | mg/GJ | EMEP/EEA 2019 | 1.A.4 Table 3.44 | 27 | 27 | 27 | 27 | 27 | 27 | 27 | 27 | 27 | 27 | 27 | 27 | 27 | 27 | 27 | 27 | 27 | 27 | 27 | 27 | 27 | 27 | 27 | 27 | 27 | 27 | 27 | 27 | 27 | 27 | 27
Cd | mg/GJ | EMEP/EEA 2019 | 1.A.4 Table 3.44 | 13 | 13 | 13 | 13 | 13 | 13 | 13 | 13 | 13 | 13 | 13 | 13 | 13 | 13 | 13 | 13 | 13 | 13 | 13 | 13 | 13 | 13 | 13 | 13 | 13 | 13 | 13 | 13 | 13 | 13 | 13
Hg | mg/GJ | EMEP/EEA 2019 | 1.A.4 Table 3.44 | 0.56 | 0.56 | 0.56 | 0.56 | 0.56 | 0.56 | 0.56 | 0.56 | 0.56 | 0.56 | 0.56 | 0.56 | 0.56 | 0.56 | 0.56 | 0.56 | 0.56 | 0.56 | 0.56 | 0.56 | 0.56 | 0.56 | 0.56 | 0.56 | 0.56 | 0.56 | 0.56 | 0.56 | 0.56 | 0.56 | 0.56
As | mg/GJ | EMEP/EEA 2019 | 1.A.4 Table 3.44 | 0.19 | 0.19 | 0.19 | 0.19 | 0.19 | 0.19 | 0.19 | 0.19 | 0.19 | 0.19 | 0.19 | 0.19 | 0.19 | 0.19 | 0.19 | 0.19 | 0.19 | 0.19 | 0.19 | 0.19 | 0.19 | 0.19 | 0.19 | 0.19 | 0.19 | 0.19 | 0.19 | 0.19 | 0.19 | 0.19 | 0.19
Cr | mg/GJ | EMEP/EEA 2019 | 1.A.4 Table 3.44 | 23 | 23 | 23 | 23 | 23 | 23 | 23 | 23 | 23 | 23 | 23 | 23 | 23 | 23 | 23 | 23 | 23 | 23 | 23 | 23 | 23 | 23 | 23 | 23 | 23 | 23 | 23 | 23 | 23 | 23 | 23
Cu | mg/GJ | EMEP/EEA 2019 | 1.A.4 Table 3.44 | 6 | 6 | 6 | 6 | 6 | 6 | 6 | 6 | 6 | 6 | 6 | 6 | 6 | 6 | 6 | 6 | 6 | 6 | 6 | 6 | 6 | 6 | 6 | 6 | 6 | 6 | 6 | 6 | 6 | 6 | 6
Ni | mg/GJ | EMEP/EEA 2019 | 1.A.4 Table 3.44 | 2 | 2 | 2 | 2 | 2 | 2 | 2 | 2 | 2 | 2 | 2 | 2 | 2 | 2 | 2 | 2 | 2 | 2 | 2 | 2 | 2 | 2 | 2 | 2 | 2 | 2 | 2 | 2 | 2 | 2 | 2
Se | mg/GJ | EMEP/EEA 2019 | 1.A.4 Table 3.44 | 0.5 | 0.5 | 0.5 | 0.5 | 0.5 | 0.5 | 0.5 | 0.5 | 0.5 | 0.5 | 0.5 | 0.5 | 0.5 | 0.5 | 0.5 | 0.5 | 0.5 | 0.5 | 0.5 | 0.5 | 0.5 | 0.5 | 0.5 | 0.5 | 0.5 | 0.5 | 0.5 | 0.5 | 0.5 | 0.5 | 0.5
Zn | mg/GJ | EMEP/EEA 2019 | 1.A.4 Table 3.44 | 512 | 512 | 512 | 512 | 512 | 512 | 512 | 512 | 512 | 512 | 512 | 512 | 512 | 512 | 512 | 512 | 512 | 512 | 512 | 512 | 512 | 512 | 512 | 512 | 512 | 512 | 512 | 512 | 512 | 512 | 512
PCB | μg/GJ | EMEP/EEA 2019 | 1.A.4 Table 3.44 | 0.01 | 0.01 | 0.01 | 0.01 | 0.01 | 0.01 | 0.01 | 0.01 | 0.01 | 0.01 | 0.01 | 0.01 | 0.01 | 0.01 | 0.01 | 0.01 | 0.01 | 0.01 | 0.01 | 0.01 | 0.01 | 0.01 | 0.01 | 0.01 | 0.01 | 0.01 | 0.01 | 0.01 | 0.01 | 0.01 | 0.01
PCDD/F (I-TEQ) | ng/GJ | EMEP/EEA 2019 | 1.A.4 Table 3.44 | 100 | 100 | 100 | 100 | 100 | 100 | 100 | 100 | 100 | 100 | 100 | 100 | 100 | 100 | 100 | 100 | 100 | 100 | 100 | 100 | 100 | 100 | 100 | 100 | 100 | 100 | 100 | 100 | 100 | 100 | 100
Benzo[a]pyrene | mg/GJ | EMEP/EEA 2019 | 1.A.4 Table 3.44 | 10 | 10 | 10 | 10 | 10 | 10 | 10 | 10 | 10 | 10 | 10 | 10 | 10 | 10 | 10 | 10 | 10 | 10 | 10 | 10 | 10 | 10 | 10 | 10 | 10 | 10 | 10 | 10 | 10 | 10 | 10
Benzo[b]fluoranthene | mg/GJ | EMEP/EEA 2019 | 1.A.4 Table 3.44 | 16 | 16 | 16 | 16 | 16 | 16 | 16 | 16 | 16 | 16 | 16 | 16 | 16 | 16 | 16 | 16 | 16 | 16 | 16 | 16 | 16 | 16 | 16 | 16 | 16 | 16 | 16 | 16 | 16 | 16 | 16
Benzo[k]Fluoranthene | mg/GJ | EMEP/EEA 2019 | 1.A.4 Table 3.44 | 5 | 5 | 5 | 5 | 5 | 5 | 5 | 5 | 5 | 5 | 5 | 5 | 5 | 5 | 5 | 5 | 5 | 5 | 5 | 5 | 5 | 5 | 5 | 5 | 5 | 5 | 5 | 5 | 5 | 5 | 5
Indeno[1,2,3-cd]pyrene | mg/GJ | EMEP/EEA 2019 | 1.A.4 Table 3.44 | 4 | 4 | 4 | 4 | 4 | 4 | 4 | 4 | 4 | 4 | 4 | 4 | 4 | 4 | 4 | 4 | 4 | 4 | 4 | 4 | 4 | 4 | 4 | 4 | 4 | 4 | 4 | 4 | 4 | 4 | 4
Total 4 PAHs | mg/GJ | EMEP/EEA 2019 | 1.A.4 Table 3.44 | 35 | 35 | 35 | 35 | 35 | 35 | 35 | 35 | 35 | 35 | 35 | 35 | 35 | 35 | 35 | 35 | 35 | 35 | 35 | 35 | 35 | 35 | 35 | 35 | 35 | 35 | 35 | 35 | 35 | 35 | 35
HCB | μg/GJ | EMEP/EEA 2019 | 1.A.4 Table 3.44 | 5 | 5 | 5 | 5 | 5 | 5 | 5 | 5 | 5 | 5 | 5 | 5 | 5 | 5 | 5 | 5 | 5 | 5 | 5 | 5 | 5 | 5 | 5 | 5 | 5 | 5 | 5 | 5 | 5 | 5 | 5
Fuel | Sod Peat
Pollutant | Unit | Reference | Table reference | 1990 | 1991 | 1992 | 1993 | 1994 | 1995 | 1996 | 1997 | 1998 | 1999 | 2000 | 2001 | 2002 | 2003 | 2004 | 2005 | 2006 | 2007 | 2008 | 2009 | 2010 | 2011 | 2012 | 2013 | 2014 | 2015 | 2016 | 2017 | 2018 | 2019 | 2020
Pb | mg/GJ | EMEP/EEA 2019 | 1.A.4 Table 3.12 &3.14 | 100 | 100 | 100 | 100 | 100 | 100 | 100 | 100 | 100 | 100 | 100 | 100 | 100 | 100 | 100 | 100 | 100 | 100 | 100 | 100 | 100 | 100 | 100 | 100 | 100 | 100 | 100 | 100 | 100 | 100 | 100
Cd | mg/GJ | EMEP/EEA 2019 | 1.A.4 Table 3.12 | 0.5 | 0.5 | 0.5 | 0.5 | 0.5 | 0.5 | 0.5 | 0.5 | 0.5 | 0.5 | 0.5 | 0.5 | 0.5 | 0.5 | 0.5 | 0.5 | 0.5 | 0.5 | 0.5 | 0.5 | 0.5 | 0.5 | 0.5 | 0.5 | 0.5 | 0.5 | 0.5 | 0.5 | 0.5 | 0.5 | 0.5
Cd | mg/GJ | EMEP/EEA 2019 | 1.A.4 Table 3.14 | bar: 1990 to 2020
Hg | mg/GJ | EMEP/EEA 2019 | 1.A.4 Table 3.12 | 3 | 3 | 3 | 3 | 3 | 3 | 3 | 3 | 3 | 3 | 3 | 3 | 3 | 3 | 3 | 3 | 3 | 3 | 3 | 3 | 3 | 3 | 3 | 3 | 3 | 3 | 3 | 3 | 3 | 3 | 3
Hg | mg/GJ | EMEP/EEA 2019 | 1.A.4 Table 3.14 | 5 | 5 | 5 | 5 | 5 | 5 | 5 | 5 | 5 | 5 | 5 | 5 | 5 | 5 | 5 | 5 | 5 | 5 | 5 | 5 | 5 | 5 | 5 | 5 | 5 | 5 | 5 | 5 | 5 | 5 | 5
As | mg/GJ | EMEP/EEA 2019 | 1.A.4 Table 3.12/3.14 | 1.5 | 1.5 | 1.5 | 1.5 | 1.5 | 1.5 | 1.5 | 1.5 | 1.5 | 1.5 | 1.5 | 1.5 | 1.5 | 1.5 | 1.5 | 1.5 | 1.5 | 1.5 | 1.5 | 1.5 | 1.5 | 1.5 | 1.5 | 1.5 | 1.5 | 1.5 | 1.5 | 1.5 | 1.5 | 1.5 | 1.5
Cr | mg/GJ | EMEP/EEA 2019 | 1.A.4 Table 3.12/3.14 | 10 | 10 | 10 | 10 | 10 | 10 | 10 | 10 | 10 | 10 | 10 | 10 | 10 | 10 | 10 | 10 | 10 | 10 | 10 | 10 | 10 | 10 | 10 | 10 | 10 | 10 | 10 | 10 | 10 | 10 | 10
Cu | mg/GJ | EMEP/EEA 2019 | 1.A.4 Table 3.12/3.14 | 20 | 20 | 20 | 20 | 20 | 20 | 20 | 20 | 20 | 20 | 20 | 20 | 20 | 20 | 20 | 20 | 20 | 20 | 20 | 20 | 20 | 20 | 20 | 20 | 20 | 20 | 20 | 20 | 20 | 20 | 20
Ni | mg/GJ | EMEP/EEA 2019 | 1.A.4 Table 3.12/3.14 | 10 | 10 | 10 | 10 | 10 | 10 | 10 | 10 | 10 | 10 | 10 | 10 | 10 | 10 | 10 | 10 | 10 | 10 | 10 | 10 | 10 | 10 | 10 | 10 | 10 | 10 | 10 | 10 | 10 | 10 | 10
Se | mg/GJ | EMEP/EEA 2019 | 1.A.4 Table 3.12 | bar: 1990 to 2020
Se | mg/GJ | EMEP/EEA 2019 | 1.A.4 Table 3.14 | 2 | 2 | 2 | 2 | 2 | 2 | 2 | 2 | 2 | 2 | 2 | 2 | 2 | 2 | 2 | 2 | 2 | 2 | 2 | 2 | 2 | 2 | 2 | 2 | 2 | 2 | 2 | 2 | 2 | 2 | 2
Zn | mg/GJ | EMEP/EEA 2019 | 1.A.4 Table 3.12/3.14 | 200 | 200 | 200 | 200 | 200 | 200 | 200 | 200 | 200 | 200 | 200 | 200 | 200 | 200 | 200 | 200 | 200 | 200 | 200 | 200 | 200 | 200 | 200 | 200 | 200 | 200 | 200 | 200 | 200 | 200 | 200
PCB | μg/GJ | EMEP/EEA 2019 | 1.A.4 Table 3.12/3.14 | 170 | 170 | 170 | 170 | 170 | 170 | 170 | 170 | 170 | 170 | 170 | 170 | 170 | 170 | 170 | 170 | 170 | 170 | 170 | 170 | 170 | 170 | 170 | 170 | 170 | 170 | 170 | 170 | 170 | 170 | 170
PCDD/F (I-TEQ) | ng/GJ | EMEP/EEA 2019 | 1.A.4 Table 3.12 | 500 | 500 | 500 | 500 | 500 | 500 | 500 | 500 | 500 | 500 | 500 | 500 | 500 | 500 | 500 | 500 | 500 | 500 | 500 | 500 | 500 | 500 | 500 | 500 | 500 | 500 | 500 | 500 | 500 | 500 | 500
PCDD/F (I-TEQ) | ng/GJ | EMEP/EEA 2019 | 1.A.4 Table 3.14 | 1000 | 1000 | 1000 | 1000 | 1000 | 1000 | 1000 | 1000 | 1000 | 1000 | 1000 | 1000 | 1000 | 1000 | 1000 | 1000 | 1000 | 1000 | 1000 | 1000 | 1000 | 1000 | 1000 | 1000 | 1000 | 1000 | 1000 | 1000 | 1000 | 1000 | 1000
Benzo[a]pyrene | mg/GJ | EMEP/EEA 2019 | 1.A.4 Table 3.12 | 100 | 100 | 100 | 100 | 100 | 100 | 100 | 100 | 100 | 100 | 100 | 100 | 100 | 100 | 100 | 100 | 100 | 100 | 100 | 100 | 100 | 100 | 100 | 100 | 100 | 100 | 100 | 100 | 100 | 100 | 100
Benzo[a]pyrene | mg/GJ | EMEP/EEA 2019 | 1.A.4 Table 3.14 | 250 | 250 | 250 | 250 | 250 | 250 | 250 | 250 | 250 | 250 | 250 | 250 | 250 | 250 | 250 | 250 | 250 | 250 | 250 | 250 | 250 | 250 | 250 | 250 | 250 | 250 | 250 | 250 | 250 | 250 | 250
Benzo[b]fluoranthene | mg/GJ | EMEP/EEA 2019 | 1.A.4 Table 3.12 | 170 | 170 | 170 | 170 | 170 | 170 | 170 | 170 | 170 | 170 | 170 | 170 | 170 | 170 | 170 | 170 | 170 | 170 | 170 | 170 | 170 | 170 | 170 | 170 | 170 | 170 | 170 | 170 | 170 | 170 | 170
Benzo[b]fluoranthene | mg/GJ | EMEP/EEA 2019 | 1.A.4 Table 3.14 | 400 | 400 | 400 | 400 | 400 | 400 | 400 | 400 | 400 | 400 | 400 | 400 | 400 | 400 | 400 | 400 | 400 | 400 | 400 | 400 | 400 | 400 | 400 | 400 | 400 | 400 | 400 | 400 | 400 | 400 | 400
Benzo[k]Fluoranthene | mg/GJ | EMEP/EEA 2019 | 1.A.4 Table 3.12 | 100 | 100 | 100 | 100 | 100 | 100 | 100 | 100 | 100 | 100 | 100 | 100 | 100 | 100 | 100 | 100 | 100 | 100 | 100 | 100 | 100 | 100 | 100 | 100 | 100 | 100 | 100 | 100 | 100 | 100 | 100
Benzo[k]Fluoranthene | mg/GJ | EMEP/EEA 2019 | 1.A.4 Table 3.14 | 150 | 150 | 150 | 150 | 150 | 150 | 150 | 150 | 150 | 150 | 150 | 150 | 150 | 150 | 150 | 150 | 150 | 150 | 150 | 150 | 150 | 150 | 150 | 150 | 150 | 150 | 150 | 150 | 150 | 150 | 150
Indeno[1,2,3-cd]pyrene | mg/GJ | EMEP/EEA 2019 | 1.A.4 Table 3.12 | 80 | 80 | 80 | 80 | 80 | 80 | 80 | 80 | 80 | 80 | 80 | 80 | 80 | 80 | 80 | 80 | 80 | 80 | 80 | 80 | 80 | 80 | 80 | 80 | 80 | 80 | 80 | 80 | 80 | 80 | 80
Indeno[1,2,3-cd]pyrene | mg/GJ | EMEP/EEA 2019 | 1.A.4 Table 3.14 | 120 | 120 | 120 | 120 | 120 | 120 | 120 | 120 | 120 | 120 | 120 | 120 | 120 | 120 | 120 | 120 | 120 | 120 | 120 | 120 | 120 | 120 | 120 | 120 | 120 | 120 | 120 | 120 | 120 | 120 | 120
Total 4 PAHs | mg/GJ | EMEP/EEA 2019 | 1.A.4 Table 3.12 | 450 | 450 | 450 | 450 | 450 | 450 | 450 | 450 | 450 | 450 | 450 | 450 | 450 | 450 | 450 | 450 | 450 | 450 | 450 | 450 | 450 | 450 | 450 | 450 | 450 | 450 | 450 | 450 | 450 | 450 | 450
Total 4 PAHs | mg/GJ | EMEP/EEA 2019 | 1.A.4 Table 3.14 | 920 | 920 | 920 | 920 | 920 | 920 | 920 | 920 | 920 | 920 | 920 | 920 | 920 | 920 | 920 | 920 | 920 | 920 | 920 | 920 | 920 | 920 | 920 | 920 | 920 | 920 | 920 | 920 | 920 | 920 | 920
HCB | μg/GJ | EMEP/EEA 2019 | 1.A.4 Table 3.12/3.14 | 0.62 | 0.62 | 0.62 | 0.62 | 0.62 | 0.62 | 0.62 | 0.62 | 0.62 | 0.62 | 0.62 | 0.62 | 0.62 | 0.62 | 0.62 | 0.62 | 0.62 | 0.62 | 0.62 | 0.62 | 0.62 | 0.62 | 0.62 | 0.62 | 0.62 | 0.62 | 0.62 | 0.62 | 0.62 | 0.62 | 0.62
Fuel | Gasoil
Pollutant | Unit | Reference | Table reference | 1990 | 1991 | 1992 | 1993 | 1994 | 1995 | 1996 | 1997 | 1998 | 1999 | 2000 | 2001 | 2002 | 2003 | 2004 | 2005 | 2006 | 2007 | 2008 | 2009 | 2010 | 2011 | 2012 | 2013 | 2014 | 2015 | 2016 | 2017 | 2018 | 2019 | 2020
Pb | mg/GJ | EMEP/EEA 2019 | 1.A.4 Table 3.18 | 0.012 | 0.012 | 0.012 | 0.012 | 0.012 | 0.012 | 0.012 | 0.012 | 0.012 | 0.012 | 0.012 | 0.012 | 0.012 | 0.012 | 0.012 | 0.012 | 0.012 | 0.012 | 0.012 | 0.012 | 0.012 | 0.012 | 0.012 | 0.012 | 0.012 | 0.012 | 0.012 | 0.012 | 0.012 | 0.012 | 0.012
Cd | mg/GJ | EMEP/EEA 2019 | 1.A.4 Table 3.18 | 0.001 | 0.001 | 0.001 | 0.001 | 0.001 | 0.001 | 0.001 | 0.001 | 0.001 | 0.001 | 0.001 | 0.001 | 0.001 | 0.001 | 0.001 | 0.001 | 0.001 | 0.001 | 0.001 | 0.001 | 0.001 | 0.001 | 0.001 | 0.001 | 0.001 | 0.001 | 0.001 | 0.001 | 0.001 | 0.001 | 0.001
Hg | mg/GJ | EMEP/EEA 2019 | 1.A.4 Table 3.18 | 0.12 | 0.12 | 0.12 | 0.12 | 0.12 | 0.12 | 0.12 | 0.12 | 0.12 | 0.12 | 0.12 | 0.12 | 0.12 | 0.12 | 0.12 | 0.12 | 0.12 | 0.12 | 0.12 | 0.12 | 0.12 | 0.12 | 0.12 | 0.12 | 0.12 | 0.12 | 0.12 | 0.12 | 0.12 | 0.12 | 0.12
As | mg/GJ | EMEP/EEA 2019 | 1.A.4 Table 3.18 | 0.002 | 0.002 | 0.002 | 0.002 | 0.002 | 0.002 | 0.002 | 0.002 | 0.002 | 0.002 | 0.002 | 0.002 | 0.002 | 0.002 | 0.002 | 0.002 | 0.002 | 0.002 | 0.002 | 0.002 | 0.002 | 0.002 | 0.002 | 0.002 | 0.002 | 0.002 | 0.002 | 0.002 | 0.002 | 0.002 | 0.002
Cr | mg/GJ | EMEP/EEA 2019 | 1.A.4 Table 3.18 | 0.2 | 0.2 | 0.2 | 0.2 | 0.2 | 0.2 | 0.2 | 0.2 | 0.2 | 0.2 | 0.2 | 0.2 | 0.2 | 0.2 | 0.2 | 0.2 | 0.2 | 0.2 | 0.2 | 0.2 | 0.2 | 0.2 | 0.2 | 0.2 | 0.2 | 0.2 | 0.2 | 0.2 | 0.2 | 0.2 | 0.2
Cu | mg/GJ | EMEP/EEA 2019 | 1.A.4 Table 3.18 | 0.13 | 0.13 | 0.13 | 0.13 | 0.13 | 0.13 | 0.13 | 0.13 | 0.13 | 0.13 | 0.13 | 0.13 | 0.13 | 0.13 | 0.13 | 0.13 | 0.13 | 0.13 | 0.13 | 0.13 | 0.13 | 0.13 | 0.13 | 0.13 | 0.13 | 0.13 | 0.13 | 0.13 | 0.13 | 0.13 | 0.13
Ni | mg/GJ | EMEP/EEA 2019 | 1.A.4 Table 3.18 | 0.005 | 0.005 | 0.005 | 0.005 | 0.005 | 0.005 | 0.005 | 0.005 | 0.005 | 0.005 | 0.005 | 0.005 | 0.005 | 0.005 | 0.005 | 0.005 | 0.005 | 0.005 | 0.005 | 0.005 | 0.005 | 0.005 | 0.005 | 0.005 | 0.005 | 0.005 | 0.005 | 0.005 | 0.005 | 0.005 | 0.005
Se | mg/GJ | EMEP/EEA 2019 | 1.A.4 Table 3.18 | 0.002 | 0.002 | 0.002 | 0.002 | 0.002 | 0.002 | 0.002 | 0.002 | 0.002 | 0.002 | 0.002 | 0.002 | 0.002 | 0.002 | 0.002 | 0.002 | 0.002 | 0.002 | 0.002 | 0.002 | 0.002 | 0.002 | 0.002 | 0.002 | 0.002 | 0.002 | 0.002 | 0.002 | 0.002 | 0.002 | 0.002
Zn | mg/GJ | EMEP/EEA 2019 | 1.A.4 Table 3.18 | 0.42 | 0.42 | 0.42 | 0.42 | 0.42 | 0.42 | 0.42 | 0.42 | 0.42 | 0.42 | 0.42 | 0.42 | 0.42 | 0.42 | 0.42 | 0.42 | 0.42 | 0.42 | 0.42 | 0.42 | 0.42 | 0.42 | 0.42 | 0.42 | 0.42 | 0.42 | 0.42 | 0.42 | 0.42 | 0.42 | 0.42
PCB |  | EMEP/EEA 2019 | 1.A.4 Table 3.18 | bar: 1990 to 2020
PCDD/F (I-TEQ) | ng/GJ | EMEP/EEA 2019 | 1.A.4 Table 3.18 | 1.8 | 1.8 | 1.8 | 1.8 | 1.8 | 1.8 | 1.8 | 1.8 | 1.8 | 1.8 | 1.8 | 1.8 | 1.8 | 1.8 | 1.8 | 1.8 | 1.8 | 1.8 | 1.8 | 1.8 | 1.8 | 1.8 | 1.8 | 1.8 | 1.8 | 1.8 | 1.8 | 1.8 | 1.8 | 1.8 | 1.8
Benzo[a]pyrene | μg/GJ | EMEP/EEA 2019 | 1.A.4 Table 3.18 | 80 | 80 | 80 | 80 | 80 | 80 | 80 | 80 | 80 | 80 | 80 | 80 | 80 | 80 | 80 | 80 | 80 | 80 | 80 | 80 | 80 | 80 | 80 | 80 | 80 | 80 | 80 | 80 | 80 | 80 | 80
Benzo[b]fluoranthene | μg/GJ | EMEP/EEA 2019 | 1.A.4 Table 3.18 | 40 | 40 | 40 | 40 | 40 | 40 | 40 | 40 | 40 | 40 | 40 | 40 | 40 | 40 | 40 | 40 | 40 | 40 | 40 | 40 | 40 | 40 | 40 | 40 | 40 | 40 | 40 | 40 | 40 | 40 | 40
Benzo[k]Fluoranthene | μg/GJ | EMEP/EEA 2019 | 1.A.4 Table 3.18 | 70 | 70 | 70 | 70 | 70 | 70 | 70 | 70 | 70 | 70 | 70 | 70 | 70 | 70 | 70 | 70 | 70 | 70 | 70 | 70 | 70 | 70 | 70 | 70 | 70 | 70 | 70 | 70 | 70 | 70 | 70
Indeno[1,2,3-cd]pyrene | μg/GJ | EMEP/EEA 2019 | 1.A.4 Table 3.18 | 160 | 160 | 160 | 160 | 160 | 160 | 160 | 160 | 160 | 160 | 160 | 160 | 160 | 160 | 160 | 160 | 160 | 160 | 160 | 160 | 160 | 160 | 160 | 160 | 160 | 160 | 160 | 160 | 160 | 160 | 160
Total 4 PAHs | μg/GJ | EMEP/EEA 2019 | 1.A.4 Table 3.18 | 350 | 350 | 350 | 350 | 350 | 350 | 350 | 350 | 350 | 350 | 350 | 350 | 350 | 350 | 350 | 350 | 350 | 350 | 350 | 350 | 350 | 350 | 350 | 350 | 350 | 350 | 350 | 350 | 350 | 350 | 350
HCB |  | EMEP/EEA 2019 | 1.A.4 Table 3.18 | bar: 1990 to 2020

## 1A4c
Table C.26
Emission Factors | Code | Name
NFR Source Category | 1.A.4.c | Agriculture/Forestry/Fishing
Fuel | Gasoil | Stationary (1 A 4 c i )
Pollutant | Unit | Reference | Table reference | 1990 | 1991 | 1992 | 1993 | 1994 | 1995 | 1996 | 1997 | 1998 | 1999 | 2000 | 2001 | 2002 | 2003 | 2004 | 2005 | 2006 | 2007 | 2008 | 2009 | 2010 | 2011 | 2012 | 2013 | 2014 | 2015 | 2016 | 2017 | 2018 | 2019 | 2020
NOx | g/GJ | EMEP/EEA 2009 | 1.A.4 Table 3-9 | 100 | 100 | 100 | 100 | 100 | 100 | 100 | 100 | 100 | 100 | 100 | 100 | 100 | 100 | 100 | 100 | 100 | 100 | 100 | 100 | 100 | 100 | 100 | 100 | 100 | 100 | 100 | 100 | 100 | 100 | 100
SOx | g/GJ | CS |  | 138.39 | 138.39 | 138.39 | 138.39 | 138.39 | 92.26 | 92.26 | 92.26 | 92.26 | 73.9 | 73.9 | 73.9 | 63 | 63 | 63 | 63 | 63 | 60 | 28.14 | 37.74 | 35.7 | 33.1101 | 36.1118 | 32.2327 | 15.8855 | 11.6832 | 9.0048 | 29.2311 | 31.6324 | 28.8155 | 28.8155
NMVOC | g/GJ | EMEP/EEA 2009 | 1.A.4 Table 3-9 | 10 | 10 | 10 | 10 | 10 | 10 | 10 | 10 | 10 | 10 | 10 | 10 | 10 | 10 | 10 | 10 | 10 | 10 | 10 | 10 | 10 | 10 | 10 | 10 | 10 | 10 | 10 | 10 | 10 | 10 | 10
CO | g/GJ | EMEP/EEA 2009 | 1.A.4 Table 3-9 | 40 | 40 | 40 | 40 | 40 | 40 | 40 | 40 | 40 | 40 | 40 | 40 | 40 | 40 | 40 | 40 | 40 | 40 | 40 | 40 | 40 | 40 | 40 | 40 | 40 | 40 | 40 | 40 | 40 | 40 | 40
NH3 |  | EMEP/EEA 2019 | 1.A.4 Table 3-9 | bar: 1990 to 2020
TSP | g/GJ | EMEP/EEA 2009 | 1.A.4 Table 3-9 | 27.5 | 27.5 | 27.5 | 27.5 | 27.5 | 27.5 | 27.5 | 27.5 | 27.5 | 27.5 | 27.5 | 27.5 | 27.5 | 27.5 | 27.5 | 27.5 | 27.5 | 27.5 | 27.5 | 27.5 | 27.5 | 27.5 | 27.5 | 27.5 | 27.5 | 27.5 | 27.5 | 27.5 | 27.5 | 27.5 | 27.5
PM10 | g/GJ | EMEP/EEA 2009 | 1.A.4 Table 3-9 | 21.5 | 21.5 | 21.5 | 21.5 | 21.5 | 21.5 | 21.5 | 21.5 | 21.5 | 21.5 | 21.5 | 21.5 | 21.5 | 21.5 | 21.5 | 21.5 | 21.5 | 21.5 | 21.5 | 21.5 | 21.5 | 21.5 | 21.5 | 21.5 | 21.5 | 21.5 | 21.5 | 21.5 | 21.5 | 21.5 | 21.5
PM2.5 | g/GJ | EMEP/EEA 2009 | 1.A.4 Table 3-9 | 16.5 | 16.5 | 16.5 | 16.5 | 16.5 | 16.5 | 16.5 | 16.5 | 16.5 | 16.5 | 16.5 | 16.5 | 16.5 | 16.5 | 16.5 | 16.5 | 16.5 | 16.5 | 16.5 | 16.5 | 16.5 | 16.5 | 16.5 | 16.5 | 16.5 | 16.5 | 16.5 | 16.5 | 16.5 | 16.5 | 16.5
Pb | mg/GJ | EMEP/EEA 2009 | 1.A.4 Table 3-9 | 16 | 16 | 16 | 16 | 16 | 16 | 16 | 16 | 16 | 16 | 16 | 16 | 16 | 16 | 16 | 16 | 16 | 16 | 16 | 16 | 16 | 16 | 16 | 16 | 16 | 16 | 16 | 16 | 16 | 16 | 16
Cd | mg/GJ | EMEP/EEA 2009 | 1.A.4 Table 3-9 | 0.3 | 0.3 | 0.3 | 0.3 | 0.3 | 0.3 | 0.3 | 0.3 | 0.3 | 0.3 | 0.3 | 0.3 | 0.3 | 0.3 | 0.3 | 0.3 | 0.3 | 0.3 | 0.3 | 0.3 | 0.3 | 0.3 | 0.3 | 0.3 | 0.3 | 0.3 | 0.3 | 0.3 | 0.3 | 0.3 | 0.3
Hg | mg/GJ | EMEP/EEA 2009 | 1.A.4 Table 3-9 | 0.1 | 0.1 | 0.1 | 0.1 | 0.1 | 0.1 | 0.1 | 0.1 | 0.1 | 0.1 | 0.1 | 0.1 | 0.1 | 0.1 | 0.1 | 0.1 | 0.1 | 0.1 | 0.1 | 0.1 | 0.1 | 0.1 | 0.1 | 0.1 | 0.1 | 0.1 | 0.1 | 0.1 | 0.1 | 0.1 | 0.1
As | mg/GJ | EMEP/EEA 2009 | 1.A.4 Table 3-9 | bar: 1990 to 2020
Cr | mg/GJ | EMEP/EEA 2009 | 1.A.4 Table 3-9 | 12.8 | 12.8 | 12.8 | 12.8 | 12.8 | 12.8 | 12.8 | 12.8 | 12.8 | 12.8 | 12.8 | 12.8 | 12.8 | 12.8 | 12.8 | 12.8 | 12.8 | 12.8 | 12.8 | 12.8 | 12.8 | 12.8 | 12.8 | 12.8 | 12.8 | 12.8 | 12.8 | 12.8 | 12.8 | 12.8 | 12.8
Cu | mg/GJ | EMEP/EEA 2009 | 1.A.4 Table 3-9 | 7.2 | 7.2 | 7.2 | 7.2 | 7.2 | 7.2 | 7.2 | 7.2 | 7.2 | 7.2 | 7.2 | 7.2 | 7.2 | 7.2 | 7.2 | 7.2 | 7.2 | 7.2 | 7.2 | 7.2 | 7.2 | 7.2 | 7.2 | 7.2 | 7.2 | 7.2 | 7.2 | 7.2 | 7.2 | 7.2 | 7.2
Ni | mg/GJ | EMEP/EEA 2009 | 1.A.4 Table 3-9 | 260 | 260 | 260 | 260 | 260 | 260 | 260 | 260 | 260 | 260 | 260 | 260 | 260 | 260 | 260 | 260 | 260 | 260 | 260 | 260 | 260 | 260 | 260 | 260 | 260 | 260 | 260 | 260 | 260 | 260 | 260
Se | mg/GJ | EMEP/EEA 2019 | 1.A.4 Table 3-9 | 0.1 | 0.1 | 0.1 | 0.1 | 0.1 | 0.1 | 0.1 | 0.1 | 0.1 | 0.1 | 0.1 | 0.1 | 0.1 | 0.1 | 0.1 | 0.1 | 0.1 | 0.1 | 0.1 | 0.1 | 0.1 | 0.1 | 0.1 | 0.1 | 0.1 | 0.1 | 0.1 | 0.1 | 0.1 | 0.1 | 0.1
Zn | mg/GJ | EMEP/EEA 2009 | 1.A.4 Table 3-9 | 8 | 8 | 8 | 8 | 8 | 8 | 8 | 8 | 8 | 8 | 8 | 8 | 8 | 8 | 8 | 8 | 8 | 8 | 8 | 8 | 8 | 8 | 8 | 8 | 8 | 8 | 8 | 8 | 8 | 8 | 8
PCB | ng/GJ | EMEP/EEA 2019 | 1.A.4 Table 3-9 | 0.13 | 0.13 | 0.13 | 0.13 | 0.13 | 0.13 | 0.13 | 0.13 | 0.13 | 0.13 | 0.13 | 0.13 | 0.13 | 0.13 | 0.13 | 0.13 | 0.13 | 0.13 | 0.13 | 0.13 | 0.13 | 0.13 | 0.13 | 0.13 | 0.13 | 0.13 | 0.13 | 0.13 | 0.13 | 0.13 | 0.13
PCDD/F (I-TEQ) | ng/GJ | EMEP/EEA 2019 | 1.A.4 Table 3-9 | 6 | 6 | 6 | 6 | 6 | 6 | 6 | 6 | 6 | 6 | 6 | 6 | 6 | 6 | 6 | 6 | 6 | 6 | 6 | 6 | 6 | 6 | 6 | 6 | 6 | 6 | 6 | 6 | 6 | 6 | 6
Benzo[a]pyrene | μg/GJ | EMEP/EEA 2019 | 1.A.4 Table 3-9 | 1.9 | 1.9 | 1.9 | 1.9 | 1.9 | 1.9 | 1.9 | 1.9 | 1.9 | 1.9 | 1.9 | 1.9 | 1.9 | 1.9 | 1.9 | 1.9 | 1.9 | 1.9 | 1.9 | 1.9 | 1.9 | 1.9 | 1.9 | 1.9 | 1.9 | 1.9 | 1.9 | 1.9 | 1.9 | 1.9 | 1.9
Benzo[b]fluoranthene | μg/GJ | EMEP/EEA 2019 | 1.A.4 Table 3-9 | 15 | 15 | 15 | 15 | 15 | 15 | 15 | 15 | 15 | 15 | 15 | 15 | 15 | 15 | 15 | 15 | 15 | 15 | 15 | 15 | 15 | 15 | 15 | 15 | 15 | 15 | 15 | 15 | 15 | 15 | 15
Benzo[k]Fluoranthene | μg/GJ | EMEP/EEA 2019 | 1.A.4 Table 3-9 | 1.7 | 1.7 | 1.7 | 1.7 | 1.7 | 1.7 | 1.7 | 1.7 | 1.7 | 1.7 | 1.7 | 1.7 | 1.7 | 1.7 | 1.7 | 1.7 | 1.7 | 1.7 | 1.7 | 1.7 | 1.7 | 1.7 | 1.7 | 1.7 | 1.7 | 1.7 | 1.7 | 1.7 | 1.7 | 1.7 | 1.7
Indeno[1,2,3-cd]pyrene | μg/GJ | EMEP/EEA 2019 | 1.A.4 Table 3-9 | 1.5 | 1.5 | 1.5 | 1.5 | 1.5 | 1.5 | 1.5 | 1.5 | 1.5 | 1.5 | 1.5 | 1.5 | 1.5 | 1.5 | 1.5 | 1.5 | 1.5 | 1.5 | 1.5 | 1.5 | 1.5 | 1.5 | 1.5 | 1.5 | 1.5 | 1.5 | 1.5 | 1.5 | 1.5 | 1.5 | 1.5
Total 4 PAHs | μg/GJ | EMEP/EEA 2019 | 1.A.4 Table 3-9 | 20.1 | 20.1 | 20.1 | 20.1 | 20.1 | 20.1 | 20.1 | 20.1 | 20.1 | 20.1 | 20.1 | 20.1 | 20.1 | 20.1 | 20.1 | 20.1 | 20.1 | 20.1 | 20.1 | 20.1 | 20.1 | 20.1 | 20.1 | 20.1 | 20.1 | 20.1 | 20.1 | 20.1 | 20.1 | 20.1 | 20.1
HCB | μg/GJ | EMEP/EEA 2019 | 1.A.4 Table 3-9 | 0.22 | 0.22 | 0.22 | 0.22 | 0.22 | 0.22 | 0.22 | 0.22 | 0.22 | 0.22 | 0.22 | 0.22 | 0.22 | 0.22 | 0.22 | 0.22 | 0.22 | 0.22 | 0.22 | 0.22 | 0.22 | 0.22 | 0.22 | 0.22 | 0.22 | 0.22 | 0.22 | 0.22 | 0.22 | 0.22 | 0.22
Fuel | Gasoil | Mobile (1 A 4 c ii )
Pollutant | Unit | Reference | Table reference | 1990 | 1991 | 1992 | 1993 | 1994 | 1995 | 1996 | 1997 | 1998 | 1999 | 2000 | 2001 | 2002 | 2003 | 2004 | 2005 | 2006 | 2007 | 2008 | 2009 | 2010 | 2011 | 2012 | 2013 | 2014 | 2015 | 2016 | 2017 | 2018 | 2019 | 2020
NOx | g/GJ | Danish Inventory (Winther and Nielsen, 2006) | 1.A.4 NRMM Table 3-1 | 804.2379 | 825.7007 | 852.2581 | 877.0512 | 900.0533 | 921.2912 | 940.765 | 959.0446 | 976.1034 | 985.4252 | 993.4818 | 993.2509 | 967.0762 | 929.9858 | 893.1214 | 859.3526 | 819.0548 | 775.157 | 730.8565 | 690.0887 | 654.274 | 615.0085 | 576.4599 | 540.2815 | 499.7427 | 458.0929 | 420.7424 | 387.3285 | 356.0691 | 327.4975 | 301.2821
SOx | g/GJ | CS |  | 138.39 | 138.39 | 138.39 | 138.39 | 138.39 | 92.26 | 92.26 | 92.26 | 92.26 | 73.9 | 73.9 | 73.9 | 63 | 63 | 63 | 63 | 63 | 60 | 28.14 | 37.74 | 35.7 | 0.38476 | 3.8476 | 3.8476 | 3.8476 | 3.8476 | 3.8476 | 3.8476 | 0.26784 | 0.26784 | 0.26784
NMVOC | g/GJ | Danish Inventory (Winther and Nielsen, 2006) | 1.A.4 NRMM Table 3-1 | 159.0857 | 155.491 | 150.9871 | 146.785 | 142.8891 | 139.2949 | 136.0025 | 132.9111 | 130.0254 | 126.2807 | 122.7256 | 118.2224 | 110.7568 | 103.2376 | 96.2237 | 89.9759 | 84.1209 | 78.5241 | 72.8355 | 67.8137 | 63.2409 | 58.6117 | 53.8381 | 49.4351 | 45.3891 | 41.8102 | 38.6405 | 35.8337 | 33.0574 | 29.9848 | 26.6763
CO | g/GJ | Danish Inventory (Winther and Nielsen, 2006) | 1.A.4 NRMM Table 3-1 | 423.2358 | 416.9201 | 409.0754 | 401.7532 | 394.9614 | 388.692 | 382.9452 | 377.5503 | 372.5152 | 365.0702 | 357.9471 | 348.1816 | 330.9027 | 313.9144 | 298.1044 | 284.0595 | 270.7516 | 257.9877 | 244.8628 | 233.471 | 223.0748 | 213.776 | 205.4487 | 197.8846 | 191.0149 | 185.0398 | 179.9623 | 175.5452 | 171.3554 | 167.4059 | 163.6934
NH3 | g/GJ | Danish Inventory (Winther and Nielsen, 2006) | 1.A.4 NRMM Table 3-1 | 0.16163 | 0.16348 | 0.16523 | 0.1669 | 0.16846 | 0.16994 | 0.17132 | 0.17261 | 0.17381 | 0.17491 | 0.17592 | 0.17684 | 0.17767 | 0.1784 | 0.17904 | 0.17959 | 0.18004 | 0.18048 | 0.1809 | 0.18131 | 0.1817 | 0.18207 | 0.18243 | 0.18277 | 0.1831 | 0.18341 | 0.1837 | 0.18398 | 0.18425 | 0.18449 | 0.18472
TSP | g/GJ | Danish Inventory (Winther and Nielsen, 2006) | 1.A.4 NRMM Table 3-1 | 107.7378 | 103.9085 | 98.7754 | 94.0012 | 89.5909 | 85.5395 | 81.8472 | 78.3757 | 75.1297 | 71.7353 | 68.5578 | 65.2008 | 60.8389 | 56.4085 | 52.2936 | 48.616 | 45.1752 | 41.8358 | 38.5318 | 35.4971 | 32.7203 | 30.0512 | 27.1874 | 24.5077 | 22.0318 | 19.7994 | 17.7664 | 15.9349 | 14.1292 | 12.4789 | 10.9042
PM10 | g/GJ | Danish Inventory (Winther and Nielsen, 2006) | 1.A.4 NRMM Table 3-1 | 107.7378 | 103.9085 | 98.7754 | 94.0012 | 89.5909 | 85.5395 | 81.8472 | 78.3757 | 75.1297 | 71.7353 | 68.5578 | 65.2008 | 60.8382 | 56.4062 | 52.2895 | 48.6103 | 45.169 | 41.8299 | 38.5262 | 35.4917 | 32.7153 | 30.0465 | 27.183 | 24.5038 | 22.0283 | 19.7962 | 17.7635 | 15.9324 | 14.127 | 12.4769 | 10.9025
PM2.5 | g/GJ | Danish Inventory (Winther and Nielsen, 2006) | 1.A.4 NRMM Table 3-1 | 107.7378 | 103.9085 | 98.7754 | 94.0012 | 89.5909 | 85.5395 | 81.8472 | 78.3757 | 75.1297 | 71.7353 | 68.5578 | 65.2008 | 60.8382 | 56.4062 | 52.2895 | 48.6103 | 45.169 | 41.8299 | 38.5262 | 35.4917 | 32.7153 | 30.0465 | 27.183 | 24.5038 | 22.0283 | 19.7962 | 17.7635 | 15.9324 | 14.127 | 12.4769 | 10.9025
Pb |  | EMEP/EEA 2019 | 1.A.4 NRMM Table 3-1 | bar: 1990 to 2020
Cd | mg/kg | EMEP/EEA 2019 | 1.A.4 NRMM Table 3-1 | 0.01 | 0.01 | 0.01 | 0.01 | 0.01 | 0.01 | 0.01 | 0.01 | 0.01 | 0.01 | 0.01 | 0.01 | 0.01 | 0.01 | 0.01 | 0.01 | 0.01 | 0.01 | 0.01 | 0.01 | 0.01 | 0.01 | 0.01 | 0.01 | 0.01 | 0.01 | 0.01 | 0.01 | 0.01 | 0.01 | 0.01
Hg |  | EMEP/EEA 2019 | 1.A.4 NRMM Table 3-1 | bar: 1990 to 2020
As |  | EMEP/EEA 2019 | 1.A.4 NRMM Table 3-1 | bar: 1990 to 2020
Cr | mg/kg | EMEP/EEA 2019 | 1.A.4 NRMM Table 3-1 | 0.05 | 0.05 | 0.05 | 0.05 | 0.05 | 0.05 | 0.05 | 0.05 | 0.05 | 0.05 | 0.05 | 0.05 | 0.05 | 0.05 | 0.05 | 0.05 | 0.05 | 0.05 | 0.05 | 0.05 | 0.05 | 0.05 | 0.05 | 0.05 | 0.05 | 0.05 | 0.05 | 0.05 | 0.05 | 0.05 | 0.05
Cu | mg/kg | EMEP/EEA 2019 | 1.A.4 NRMM Table 3-1 | 1.7 | 1.7 | 1.7 | 1.7 | 1.7 | 1.7 | 1.7 | 1.7 | 1.7 | 1.7 | 1.7 | 1.7 | 1.7 | 1.7 | 1.7 | 1.7 | 1.7 | 1.7 | 1.7 | 1.7 | 1.7 | 1.7 | 1.7 | 1.7 | 1.7 | 1.7 | 1.7 | 1.7 | 1.7 | 1.7 | 1.7
Ni | mg/kg | EMEP/EEA 2019 | 1.A.4 NRMM Table 3-1 | 0.07 | 0.07 | 0.07 | 0.07 | 0.07 | 0.07 | 0.07 | 0.07 | 0.07 | 0.07 | 0.07 | 0.07 | 0.07 | 0.07 | 0.07 | 0.07 | 0.07 | 0.07 | 0.07 | 0.07 | 0.07 | 0.07 | 0.07 | 0.07 | 0.07 | 0.07 | 0.07 | 0.07 | 0.07 | 0.07 | 0.07
Se | mg/kg | EMEP/EEA 2019 | 1.A.4 NRMM Table 3-1 | 0.01 | 0.01 | 0.01 | 0.01 | 0.01 | 0.01 | 0.01 | 0.01 | 0.01 | 0.01 | 0.01 | 0.01 | 0.01 | 0.01 | 0.01 | 0.01 | 0.01 | 0.01 | 0.01 | 0.01 | 0.01 | 0.01 | 0.01 | 0.01 | 0.01 | 0.01 | 0.01 | 0.01 | 0.01 | 0.01 | 0.01
Zn | mg/kg | EMEP/EEA 2019 | 1.A.4 NRMM Table 3-1 | bar: 1990 to 2020
PCDD/F (I-TEQ) |  | EMEP/EEA 2019 | 1.A.4 NRMM Table 3-1 | bar: 1990 to 2020
Benzo[a]pyrene | μg/kg | EMEP/EEA 2019 | 1.A.4 NRMM Table 3-1 | 30 | 30 | 30 | 30 | 30 | 30 | 30 | 30 | 30 | 30 | 30 | 30 | 30 | 30 | 30 | 30 | 30 | 30 | 30 | 30 | 30 | 30 | 30 | 30 | 30 | 30 | 30 | 30 | 30 | 30 | 30
Benzo[b]fluoranthene | μg/kg | EMEP/EEA 2019 | 1.A.4 NRMM Table 3-1 | 50 | 50 | 50 | 50 | 50 | 50 | 50 | 50 | 50 | 50 | 50 | 50 | 50 | 50 | 50 | 50 | 50 | 50 | 50 | 50 | 50 | 50 | 50 | 50 | 50 | 50 | 50 | 50 | 50 | 50 | 50
Benzo[k]Fluoranthene |  | EMEP/EEA 2019 | 1.A.4 NRMM Table 3-1 | bar: 1990 to 2020
Indeno[1,2,3-cd]pyrene |  | EMEP/EEA 2019 | 1.A.4 NRMM Table 3-1 | bar: 1990 to 2020
Total 4 PAHs | μg/kg | EMEP/EEA 2019 | 1.A.4 NRMM Table 3-1 | 80 | 80 | 80 | 80 | 80 | 80 | 80 | 80 | 80 | 80 | 80 | 80 | 80 | 80 | 80 | 80 | 80 | 80 | 80 | 80 | 80 | 80 | 80 | 80 | 80 | 80 | 80 | 80 | 80 | 80 | 80
HCB |  | EMEP/EEA 2019 | 1.A.4 NRMM Table 3-1 | bar: 1990 to 2020

## 1A4ciii
Table C.27
Emission Factors | Code | Name
NFR Source Category | 1.A.4.c iii | Fishing
Fuel | Gasoil
Pollutant | Unit | Reference | Table reference | 1990 | 1991 | 1992 | 1993 | 1994 | 1995 | 1996 | 1997 | 1998 | 1999 | 2000 | 2001 | 2002 | 2003 | 2004 | 2005 | 2006 | 2007 | 2008 | 2009 | 2010 | 2011 | 2012 | 2013 | 2014 | 2015 | 2016 | 2017 | 2018 | 2019 | 2020
NOx | g/GJ | EMEP/EEA 2019 | 1A3d 1A4ciii Table 3.2 | 1812.5873 | 1812.5873 | 1812.5873 | 1812.5873 | 1812.5873 | 1812.5873 | 1812.5873 | 1812.5873 | 1812.5873 | 1812.5873 | 1812.5873 | 1812.5873 | 1812.5873 | 1812.5873 | 1812.5873 | 1812.5873 | 1812.5873 | 1812.5873 | 1812.5873 | 1812.5873 | 1812.5873 | 1812.5873 | 1812.5873 | 1812.5873 | 1812.5873 | 1812.5873 | 1812.5873 | 1812.5873 | 1812.5873 | 1812.5873 | 1812.5873
SOx | g/GJ | CS |  | 138.39 | 138.39 | 138.39 | 138.39 | 138.39 | 92.26 | 92.26 | 92.26 | 92.26 | 73.9 | 73.9 | 73.9 | 63 | 63 | 63 | 63 | 63 | 60 | 28.14 | 37.74 | 35.7 | 33.1101 | 36.1118 | 32.2327 | 15.8855 | 11.6832 | 9.0048 | 9.0048 | 0.26784 | 0.26784 | 0.26784
NMVOC | g/GJ | EMEP/EEA 2019 | 1A3d 1A4ciii Table 3.2 | 64.6528 | 64.6528 | 64.6528 | 64.6528 | 64.6528 | 64.6528 | 64.6528 | 64.6528 | 64.6528 | 64.6528 | 64.6528 | 64.6528 | 64.6528 | 64.6528 | 64.6528 | 64.6528 | 64.6528 | 64.6528 | 64.6528 | 64.6528 | 64.6528 | 64.6528 | 64.6528 | 64.6528 | 64.6528 | 64.6528 | 64.6528 | 64.6528 | 64.6528 | 64.6528 | 64.6528
CO | g/GJ | EMEP/EEA 2019 | 1A3d 1A4ciii Table 3.2 | 170.8681 | 170.8681 | 170.8681 | 170.8681 | 170.8681 | 170.8681 | 170.8681 | 170.8681 | 170.8681 | 170.8681 | 170.8681 | 170.8681 | 170.8681 | 170.8681 | 170.8681 | 170.8681 | 170.8681 | 170.8681 | 170.8681 | 170.8681 | 170.8681 | 170.8681 | 170.8681 | 170.8681 | 170.8681 | 170.8681 | 170.8681 | 170.8681 | 170.8681 | 170.8681 | 170.8681
NH3 |  | EMEP/EEA 2019 | 1A3d 1A4ciii Table 3.2 | bar: 1990 to 2020
TSP | g/GJ | EMEP/EEA 2019 | 1A3d 1A4ciii Table 3.2 | 34.6354 | 34.6354 | 34.6354 | 34.6354 | 34.6354 | 34.6354 | 34.6354 | 34.6354 | 34.6354 | 34.6354 | 34.6354 | 34.6354 | 34.6354 | 34.6354 | 34.6354 | 34.6354 | 34.6354 | 34.6354 | 34.6354 | 34.6354 | 34.6354 | 34.6354 | 34.6354 | 34.6354 | 34.6354 | 34.6354 | 34.6354 | 34.6354 | 34.6354 | 34.6354 | 34.6354
PM10 | g/GJ | EMEP/EEA 2019 | 1A3d 1A4ciii Table 3.2 | 34.6354 | 34.6354 | 34.6354 | 34.6354 | 34.6354 | 34.6354 | 34.6354 | 34.6354 | 34.6354 | 34.6354 | 34.6354 | 34.6354 | 34.6354 | 34.6354 | 34.6354 | 34.6354 | 34.6354 | 34.6354 | 34.6354 | 34.6354 | 34.6354 | 34.6354 | 34.6354 | 34.6354 | 34.6354 | 34.6354 | 34.6354 | 34.6354 | 34.6354 | 34.6354 | 34.6354
PM2.5 | g/GJ | EMEP/EEA 2019 | 1A3d 1A4ciii Table 3.2 | 32.3264 | 32.3264 | 32.3264 | 32.3264 | 32.3264 | 32.3264 | 32.3264 | 32.3264 | 32.3264 | 32.3264 | 32.3264 | 32.3264 | 32.3264 | 32.3264 | 32.3264 | 32.3264 | 32.3264 | 32.3264 | 32.3264 | 32.3264 | 32.3264 | 32.3264 | 32.3264 | 32.3264 | 32.3264 | 32.3264 | 32.3264 | 32.3264 | 32.3264 | 32.3264 | 32.3264
BC | f-TSP | EMEP/EEA 2019 | 1A3d 1A4ciii Table 3.2 | 0.31 | 0.31 | 0.31 | 0.31 | 0.31 | 0.31 | 0.31 | 0.31 | 0.31 | 0.31 | 0.31 | 0.31 | 0.31 | 0.31 | 0.31 | 0.31 | 0.31 | 0.31 | 0.31 | 0.31 | 0.31 | 0.31 | 0.31 | 0.31 | 0.31 | 0.31 | 0.31 | 0.31 | 0.31 | 0.31 | 0.31
Pb | mg/t | EMEP/EEA 2019 | 1A3d 1A4ciii Table 3.2 | 130 | 130 | 130 | 130 | 130 | 130 | 130 | 130 | 130 | 130 | 130 | 130 | 130 | 130 | 130 | 130 | 130 | 130 | 130 | 130 | 130 | 130 | 130 | 130 | 130 | 130 | 130 | 130 | 130 | 130 | 130
Cd | mg/t | EMEP/EEA 2019 | 1A3d 1A4ciii Table 3.2 | 10 | 10 | 10 | 10 | 10 | 10 | 10 | 10 | 10 | 10 | 10 | 10 | 10 | 10 | 10 | 10 | 10 | 10 | 10 | 10 | 10 | 10 | 10 | 10 | 10 | 10 | 10 | 10 | 10 | 10 | 10
Hg | mg/t | EMEP/EEA 2019 | 1A3d 1A4ciii Table 3.2 | 30 | 30 | 30 | 30 | 30 | 30 | 30 | 30 | 30 | 30 | 30 | 30 | 30 | 30 | 30 | 30 | 30 | 30 | 30 | 30 | 30 | 30 | 30 | 30 | 30 | 30 | 30 | 30 | 30 | 30 | 30
As | mg/t | EMEP/EEA 2019 | 1A3d 1A4ciii Table 3.2 | 40 | 40 | 40 | 40 | 40 | 40 | 40 | 40 | 40 | 40 | 40 | 40 | 40 | 40 | 40 | 40 | 40 | 40 | 40 | 40 | 40 | 40 | 40 | 40 | 40 | 40 | 40 | 40 | 40 | 40 | 40
Cr | mg/t | EMEP/EEA 2019 | 1A3d 1A4ciii Table 3.2 | 50 | 50 | 50 | 50 | 50 | 50 | 50 | 50 | 50 | 50 | 50 | 50 | 50 | 50 | 50 | 50 | 50 | 50 | 50 | 50 | 50 | 50 | 50 | 50 | 50 | 50 | 50 | 50 | 50 | 50 | 50
Cu | mg/t | EMEP/EEA 2019 | 1A3d 1A4ciii Table 3.2 | 880 | 880 | 880 | 880 | 880 | 880 | 880 | 880 | 880 | 880 | 880 | 880 | 880 | 880 | 880 | 880 | 880 | 880 | 880 | 880 | 880 | 880 | 880 | 880 | 880 | 880 | 880 | 880 | 880 | 880 | 880
Ni | mg/t | EMEP/EEA 2019 | 1A3d 1A4ciii Table 3.2 | 1000 | 1000 | 1000 | 1000 | 1000 | 1000 | 1000 | 1000 | 1000 | 1000 | 1000 | 1000 | 1000 | 1000 | 1000 | 1000 | 1000 | 1000 | 1000 | 1000 | 1000 | 1000 | 1000 | 1000 | 1000 | 1000 | 1000 | 1000 | 1000 | 1000 | 1000
Se | mg/t | EMEP/EEA 2019 | 1A3d 1A4ciii Table 3.2 | 100 | 100 | 100 | 100 | 100 | 100 | 100 | 100 | 100 | 100 | 100 | 100 | 100 | 100 | 100 | 100 | 100 | 100 | 100 | 100 | 100 | 100 | 100 | 100 | 100 | 100 | 100 | 100 | 100 | 100 | 100
Zn | mg/t | EMEP/EEA 2019 | 1A3d 1A4ciii Table 3.2 | 1200 | 1200 | 1200 | 1200 | 1200 | 1200 | 1200 | 1200 | 1200 | 1200 | 1200 | 1200 | 1200 | 1200 | 1200 | 1200 | 1200 | 1200 | 1200 | 1200 | 1200 | 1200 | 1200 | 1200 | 1200 | 1200 | 1200 | 1200 | 1200 | 1200 | 1200
PCB | mg/t | EMEP/EEA 2019 | 1A3d 1A4ciii Table 3.2 | 0.038 | 0.038 | 0.038 | 0.038 | 0.038 | 0.038 | 0.038 | 0.038 | 0.038 | 0.038 | 0.038 | 0.038 | 0.038 | 0.038 | 0.038 | 0.038 | 0.038 | 0.038 | 0.038 | 0.038 | 0.038 | 0.038 | 0.038 | 0.038 | 0.038 | 0.038 | 0.038 | 0.038 | 0.038 | 0.038 | 0.038
PCDD/F (I-TEQ) | μg/t | EMEP/EEA 2019 | 1A3d 1A4ciii Table 3.2 | 0.13 | 0.13 | 0.13 | 0.13 | 0.13 | 0.13 | 0.13 | 0.13 | 0.13 | 0.13 | 0.13 | 0.13 | 0.13 | 0.13 | 0.13 | 0.13 | 0.13 | 0.13 | 0.13 | 0.13 | 0.13 | 0.13 | 0.13 | 0.13 | 0.13 | 0.13 | 0.13 | 0.13 | 0.13 | 0.13 | 0.13
Benzo[a]pyrene |  | EMEP/EEA 2019 | 1A3d 1A4ciii Table 3.2 | bar: 1990 to 2020
Benzo[b]fluoranthene |  | EMEP/EEA 2019 | 1A3d 1A4ciii Table 3.2 | bar: 1990 to 2020
Benzo[k]Fluoranthene |  | EMEP/EEA 2019 | 1A3d 1A4ciii Table 3.2 | bar: 1990 to 2020
Indeno[1,2,3-cd]pyrene |  | EMEP/EEA 2019 | 1A3d 1A4ciii Table 3.2 | bar: 1990 to 2020
Total 4 PAHs |  | EMEP/EEA 2019 | 1A3d 1A4ciii Table 3.2 | bar: 1990 to 2020
HCB | mg/t | EMEP/EEA 2019 | 1A3d 1A4ciii Table 3.2 | 0.08 | 0.08 | 0.08 | 0.08 | 0.08 | 0.08 | 0.08 | 0.08 | 0.08 | 0.08 | 0.08 | 0.08 | 0.08 | 0.08 | 0.08 | 0.08 | 0.08 | 0.08 | 0.08 | 0.08 | 0.08 | 0.08 | 0.08 | 0.08 | 0.08 | 0.08 | 0.08 | 0.08 | 0.08 | 0.08 | 0.08

## 1A3di
Table C.28
Emission Factors | Code | Name
NFR Source Category | 1.A.3.d.(i) | International Navigation
Fuel | Fuel Oil
Pollutant | Unit | Reference | Table reference | 1990 | 1991 | 1992 | 1993 | 1994 | 1995 | 1996 | 1997 | 1998 | 1999 | 2000 | 2001 | 2002 | 2003 | 2004 | 2005 | 2006 | 2007 | 2008 | 2009 | 2010 | 2011 | 2012 | 2013 | 2014 | 2015 | 2016 | 2017 | 2018 | 2019 | 2020
NOx | kg/t | EMEP/EEA 2019 | 1.A.3.d.i, 1.A.3.d.ii, 1.A.4.c.iii Table 3.4 | 88.2074 | 88.2074 | 88.2074 | 88.2074 | 88.2074 | 88.2074 | 88.2074 | 88.2074 | 88.1755 | 88.0765 | 87.9625 | 87.9344 | 88.4044 | 88.3993 | 88.2503 | 85.3486 | NA | NA | NA | NA | NA | NA | NA | NA | NA | NA | NA | NA | NA | NA | NA
SOx | g/GJ | CS |  | 1350 | 1350 | 1350 | 1350 | 1350 | 1350 | 1350 | 1350 | 1350 | 1350 | 1350 | 1350 | 1350 | 1350 | 1350 | 1350 | 1350 | 1350 | 727.4491 | 727.4491 | 727.4491 | 542.192 | 633.8506 | 546.5567 | 543.162 | 543.162 | 543.162 | 332.8322 | 372.6964 | 224.5393 | 224.5393
NMVOC | kg/t | EMEP/EEA 2019 | 1.A.3.d.i, 1.A.3.d.ii, 1.A.4.c.iii Table 3.1 | 2.8 | 2.8 | 2.8 | 2.8 | 2.8 | 2.8 | 2.8 | 2.8 | 2.8 | 2.8 | 2.8 | 2.8 | 2.8 | 2.8 | 2.8 | 2.8 | 2.8 | 2.8 | 2.8 | 2.8 | 2.8 | 2.8 | 2.8 | 2.8 | 2.8 | 2.8 | 2.8 | 2.8 | 2.8 | 2.8 | 2.8
CO | kg/t | EMEP/EEA 2019 | 1.A.3.d.i, 1.A.3.d.ii, 1.A.4.c.iii Table 3.1 | 7.4 | 7.4 | 7.4 | 7.4 | 7.4 | 7.4 | 7.4 | 7.4 | 7.4 | 7.4 | 7.4 | 7.4 | 7.4 | 7.4 | 7.4 | 7.4 | 7.4 | 7.4 | 7.4 | 7.4 | 7.4 | 7.4 | 7.4 | 7.4 | 7.4 | 7.4 | 7.4 | 7.4 | 7.4 | 7.4 | 7.4
NH3 |  | EMEP/EEA 2019 | 1.A.3.d.i, 1.A.3.d.ii, 1.A.4.c.iii Table 3.1 | bar: 1990 to 2020
TSP | kg/t | EMEP/EEA 2019 | 1.A.3.d.i, 1.A.3.d.ii, 1.A.4.c.iii Table 3.4 | 1.9678 | 1.9678 | 1.9678 | 1.9678 | 1.9678 | 1.9678 | 1.9678 | 1.9678 | 1.9702 | 1.9784 | 1.9876 | 1.9898 | 1.9525 | 1.9529 | 1.9635 | 1.9583 | NA | NA | NA | NA | NA | NA | NA | NA | NA | NA | NA | NA | NA | NA | NA
PM10 | kg/t | EMEP/EEA 2019 | 1.A.3.d.i, 1.A.3.d.ii, 1.A.4.c.iii Table 3.4 | 1.9678 | 1.9678 | 1.9678 | 1.9678 | 1.9678 | 1.9678 | 1.9678 | 1.9678 | 1.9702 | 1.9784 | 1.9876 | 1.9898 | 1.9525 | 1.9529 | 1.9635 | 1.9583 | NA | NA | NA | NA | NA | NA | NA | NA | NA | NA | NA | NA | NA | NA | NA
PM2.5 | kg/t | EMEP/EEA 2019 | 1.A.3.d.i, 1.A.3.d.ii, 1.A.4.c.iii Table 3.4 | 1.8176 | 1.8176 | 1.8176 | 1.8176 | 1.8176 | 1.8176 | 1.8176 | 1.8176 | 1.8196 | 1.8268 | 1.8347 | 1.8366 | 1.8044 | 1.8047 | 1.8139 | 1.8094 | NA | NA | NA | NA | NA | NA | NA | NA | NA | NA | NA | NA | NA | NA | NA
Pb | mg/t | NAEI 2008 | 1.A.3.d.i, 1.A.3.d.ii, 1.A.4.c.iii Table 3.1 | 0.18 | 0.18 | 0.18 | 0.18 | 0.18 | 0.18 | 0.18 | 0.18 | 0.18 | 0.18 | 0.18 | 0.18 | 0.18 | 0.18 | 0.18 | 0.18 | 0.18 | 0.18 | 0.18 | 0.18 | 0.18 | 0.18 | 0.18 | 0.18 | 0.18 | 0.18 | 0.18 | 0.18 | 0.18 | 0.18 | 0.18
Cd | mg/t | NAEI 2008 | 1.A.3.d.i, 1.A.3.d.ii, 1.A.4.c.iii Table 3.1 | 0.02 | 0.02 | 0.02 | 0.02 | 0.02 | 0.02 | 0.02 | 0.02 | 0.02 | 0.02 | 0.02 | 0.02 | 0.02 | 0.02 | 0.02 | 0.02 | 0.02 | 0.02 | 0.02 | 0.02 | 0.02 | 0.02 | 0.02 | 0.02 | 0.02 | 0.02 | 0.02 | 0.02 | 0.02 | 0.02 | 0.02
Hg | mg/t | NAEI 2008 | 1.A.3.d.i, 1.A.3.d.ii, 1.A.4.c.iii Table 3.1 | 0.02 | 0.02 | 0.02 | 0.02 | 0.02 | 0.02 | 0.02 | 0.02 | 0.02 | 0.02 | 0.02 | 0.02 | 0.02 | 0.02 | 0.02 | 0.02 | 0.02 | 0.02 | 0.02 | 0.02 | 0.02 | 0.02 | 0.02 | 0.02 | 0.02 | 0.02 | 0.02 | 0.02 | 0.02 | 0.02 | 0.02
As | mg/t | NAEI 2008 | 1.A.3.d.i, 1.A.3.d.ii, 1.A.4.c.iii Table 3.1 | 0.68 | 0.68 | 0.68 | 0.68 | 0.68 | 0.68 | 0.68 | 0.68 | 0.68 | 0.68 | 0.68 | 0.68 | 0.68 | 0.68 | 0.68 | 0.68 | 0.68 | 0.68 | 0.68 | 0.68 | 0.68 | 0.68 | 0.68 | 0.68 | 0.68 | 0.68 | 0.68 | 0.68 | 0.68 | 0.68 | 0.68
Cr | mg/t | NAEI 2008 | 1.A.3.d.i, 1.A.3.d.ii, 1.A.4.c.iii Table 3.1 | 0.72 | 0.72 | 0.72 | 0.72 | 0.72 | 0.72 | 0.72 | 0.72 | 0.72 | 0.72 | 0.72 | 0.72 | 0.72 | 0.72 | 0.72 | 0.72 | 0.72 | 0.72 | 0.72 | 0.72 | 0.72 | 0.72 | 0.72 | 0.72 | 0.72 | 0.72 | 0.72 | 0.72 | 0.72 | 0.72 | 0.72
Cu | mg/t | NAEI 2008 | 1.A.3.d.i, 1.A.3.d.ii, 1.A.4.c.iii Table 3.1 | 1.25 | 1.25 | 1.25 | 1.25 | 1.25 | 1.25 | 1.25 | 1.25 | 1.25 | 1.25 | 1.25 | 1.25 | 1.25 | 1.25 | 1.25 | 1.25 | 1.25 | 1.25 | 1.25 | 1.25 | 1.25 | 1.25 | 1.25 | 1.25 | 1.25 | 1.25 | 1.25 | 1.25 | 1.25 | 1.25 | 1.25
Ni | mg/t | NAEI 2008 | 1.A.3.d.i, 1.A.3.d.ii, 1.A.4.c.iii Table 3.1 | 32 | 32 | 32 | 32 | 32 | 32 | 32 | 32 | 32 | 32 | 32 | 32 | 32 | 32 | 32 | 32 | 32 | 32 | 32 | 32 | 32 | 32 | 32 | 32 | 32 | 32 | 32 | 32 | 32 | 32 | 32
Se | mg/t | NAEI 2008 | 1.A.3.d.i, 1.A.3.d.ii, 1.A.4.c.iii Table 3.1 | 0.21 | 0.21 | 0.21 | 0.21 | 0.21 | 0.21 | 0.21 | 0.21 | 0.21 | 0.21 | 0.21 | 0.21 | 0.21 | 0.21 | 0.21 | 0.21 | 0.21 | 0.21 | 0.21 | 0.21 | 0.21 | 0.21 | 0.21 | 0.21 | 0.21 | 0.21 | 0.21 | 0.21 | 0.21 | 0.21 | 0.21
Zn | mg/t | NAEI 2008 | 1.A.3.d.i, 1.A.3.d.ii, 1.A.4.c.iii Table 3.1 | 1.2 | 1.2 | 1.2 | 1.2 | 1.2 | 1.2 | 1.2 | 1.2 | 1.2 | 1.2 | 1.2 | 1.2 | 1.2 | 1.2 | 1.2 | 1.2 | 1.2 | 1.2 | 1.2 | 1.2 | 1.2 | 1.2 | 1.2 | 1.2 | 1.2 | 1.2 | 1.2 | 1.2 | 1.2 | 1.2 | 1.2
PCDD/F (I-TEQ) | ug/t | EMEP/EEA 2019 | 1.A.3.d.i, 1.A.3.d.ii, 1.A.4.c.iii Table 3.1 | 0.47 | 0.47 | 0.47 | 0.47 | 0.47 | 0.47 | 0.47 | 0.47 | 0.47 | 0.47 | 0.47 | 0.47 | 0.47 | 0.47 | 0.47 | 0.47 | 0.47 | 0.47 | 0.47 | 0.47 | 0.47 | 0.47 | 0.47 | 0.47 | 0.47 | 0.47 | 0.47 | 0.47 | 0.47 | 0.47 | 0.47
Benzo[a]pyrene | mg/TJ | EMEP/EEA 2019 | 1.A.3.d.i, 1.A.3.d.ii, 1.A.4.c.iii Table 3.1 | bar: 1990 to 2020
Benzo[b]fluoranthene | mg/TJ | EMEP/EEA 2019 | 1.A.3.d.i, 1.A.3.d.ii, 1.A.4.c.iii Table 3.1 | bar: 1990 to 2020
Benzo[k]Fluoranthene | mg/TJ | EMEP/EEA 2019 | 1.A.3.d.i, 1.A.3.d.ii, 1.A.4.c.iii Table 3.1 | bar: 1990 to 2020
Indeno[1,2,3-cd]pyrene | mg/TJ | EMEP/EEA 2019 | 1.A.3.d.i, 1.A.3.d.ii, 1.A.4.c.iii Table 3.1 | bar: 1990 to 2020
Total 4 PAHs | mg/TJ | EMEP/EEA 2019 | 1.A.3.d.i, 1.A.3.d.ii, 1.A.4.c.iii Table 3.1 | bar: 1990 to 2020
HCB | mg/t | EMEP/EEA 2019 | 1.A.3.d.i, 1.A.3.d.ii, 1.A.4.c.iii Table 3.1 | 0.14 | 0.14 | 0.14 | 0.14 | 0.14 | 0.14 | 0.14 | 0.14 | 0.14 | 0.14 | 0.14 | 0.14 | 0.14 | 0.14 | 0.14 | 0.14 | 0.14 | 0.14 | 0.14 | 0.14 | 0.14 | 0.14 | 0.14 | 0.14 | 0.14 | 0.14 | 0.14 | 0.14 | 0.14 | 0.14 | 0.14
PCB | mg/t | EMEP/EEA 2019 | 1.A.3.d.i, 1.A.3.d.ii, 1.A.4.c.iii Table 3.1 | 0.57 | 0.57 | 0.57 | 0.57 | 0.57 | 0.57 | 0.57 | 0.57 | 0.57 | 0.57 | 0.57 | 0.57 | 0.57 | 0.57 | 0.57 | 0.57 | 0.57 | 0.57 | 0.57 | 0.57 | 0.57 | 0.57 | 0.57 | 0.57 | 0.57 | 0.57 | 0.57 | 0.57 | 0.57 | 0.57 | 0.57
Fuel | Gasoil
Pollutant | Unit | Reference |  | 1990 | 1991 | 1992 | 1993 | 1994 | 1995 | 1996 | 1997 | 1998 | 1999 | 2000 | 2001 | 2002 | 2003 | 2004 | 2005 | 2006 | 2007 | 2008 | 2009 | 2010 | 2011 | 2012 | 2013 | 2014 | 2015 | 2016 | 2017 | 2018 | 2019 | 2020
NOx | kg/t | EMEP/EEA 2019 | 1.A.3.d.i, 1.A.3.d.ii, 1.A.4.c.iii Table 3.4 | 68.5736 | 68.5736 | 68.5736 | 68.5736 | 68.5736 | 68.5736 | 68.5736 | 68.5736 | 68.2492 | 68.1844 | 68.0003 | 68.0573 | 68.9589 | 68.7362 | 68.5467 | 66.4239 | 66.9135 | 66.7469 | 66.4973 | 65.8518 | 60.6701 | 60.5239 | 60.9476 | 60.216 | 60.3733 | 60.2422 | 60.2592 | 60.0405 | 59.8264 | 60.5214 | 61.5983
SOx | g/GJ | CS |  | 138.39 | 138.39 | 138.39 | 138.39 | 138.39 | 138.39 | 138.39 | 138.39 | 138.39 | 138.39 | 138.39 | 138.39 | 138.39 | 138.39 | 138.39 | 138.39 | 138.39 | 138.39 | 138.39 | 138.39 | 138.39 | 138.39 | 138.39 | 138.39 | 138.39 | 138.39 | 138.39 | 138.39 | 138.39 | 138.39 | 138.39
NMVOC | kg/t | EMEP/EEA 2019 | 1.A.3.d.i, 1.A.3.d.ii, 1.A.4.c.iii Table 3.2 | 2.8 | 2.8 | 2.8 | 2.8 | 2.8 | 2.8 | 2.8 | 2.8 | 2.8 | 2.8 | 2.8 | 2.8 | 2.8 | 2.8 | 2.8 | 2.8 | 2.8 | 2.8 | 2.8 | 2.8 | 2.8 | 2.8 | 2.8 | 2.8 | 2.8 | 2.8 | 2.8 | 2.8 | 2.8 | 2.8 | 2.8
CO | kg/t | EMEP/EEA 2019 | 1.A.3.d.i, 1.A.3.d.ii, 1.A.4.c.iii Table 3.2 | 7.4 | 7.4 | 7.4 | 7.4 | 7.4 | 7.4 | 7.4 | 7.4 | 7.4 | 7.4 | 7.4 | 7.4 | 7.4 | 7.4 | 7.4 | 7.4 | 7.4 | 7.4 | 7.4 | 7.4 | 7.4 | 7.4 | 7.4 | 7.4 | 7.4 | 7.4 | 7.4 | 7.4 | 7.4 | 7.4 | 7.4
NH3 |  | EMEP/EEA 2019 | 1.A.3.d.i, 1.A.3.d.ii, 1.A.4.c.iii Table 3.2 | bar: 1990 to 2020
TSP | kg/t | EMEP/EEA 2019 | 1.A.3.d.i, 1.A.3.d.ii, 1.A.4.c.iii Table 3.4 | 1.5157 | 1.5157 | 1.5157 | 1.5157 | 1.5157 | 1.5157 | 1.5157 | 1.5157 | 1.5138 | 1.5149 | 1.5151 | 1.5149 | 1.519 | 1.518 | 1.5099 | 1.5103 | 1.5134 | 1.5124 | 1.5066 | 1.5061 | 1.4612 | 1.4608 | 1.4743 | 1.4649 | 1.4739 | 1.4725 | 1.4716 | 1.467 | 1.4531 | 1.4761 | 1.5087
PM10 | kg/t | EMEP/EEA 2019 | 1.A.3.d.i, 1.A.3.d.ii, 1.A.4.c.iii Table 3.4 | 1.5157 | 1.5157 | 1.5157 | 1.5157 | 1.5157 | 1.5157 | 1.5157 | 1.5157 | 1.5138 | 1.5149 | 1.5151 | 1.5149 | 1.519 | 1.518 | 1.5099 | 1.5103 | 1.5134 | 1.5124 | 1.5066 | 1.5061 | 1.4612 | 1.4608 | 1.4743 | 1.4649 | 1.4739 | 1.4725 | 1.4716 | 1.467 | 1.4531 | 1.4761 | 1.5087
PM2.5 | kg/t | EMEP/EEA 2019 | 1.A.3.d.i, 1.A.3.d.ii, 1.A.4.c.iii Table 3.4 | 1.3353 | 1.3353 | 1.3353 | 1.3353 | 1.3353 | 1.3353 | 1.3353 | 1.3353 | 1.3325 | 1.3331 | 1.3325 | 1.3324 | 1.3395 | 1.3378 | 1.331 | 1.3316 | 1.336 | 1.3346 | 1.3291 | 1.3259 | 1.2795 | 1.2785 | 1.2905 | 1.2803 | 1.2877 | 1.2861 | 1.2855 | 1.2811 | 1.2698 | 1.29 | 1.3191
Pb | kg/kt | EMEP/EEA 2019 | 1.A.3.d.i, 1.A.3.d.ii, 1.A.4.c.iii Table 3.2 | 0.13 | 0.13 | 0.13 | 0.13 | 0.13 | 0.13 | 0.13 | 0.13 | 0.13 | 0.13 | 0.13 | 0.13 | 0.13 | 0.13 | 0.13 | 0.13 | 0.13 | 0.13 | 0.13 | 0.13 | 0.13 | 0.13 | 0.13 | 0.13 | 0.13 | 0.13 | 0.13 | 0.13 | 0.13 | 0.13 | 0.13
Cd | kg/kt | EMEP/EEA 2019 | 1.A.3.d.i, 1.A.3.d.ii, 1.A.4.c.iii Table 3.2 | 0.01 | 0.01 | 0.01 | 0.01 | 0.01 | 0.01 | 0.01 | 0.01 | 0.01 | 0.01 | 0.01 | 0.01 | 0.01 | 0.01 | 0.01 | 0.01 | 0.01 | 0.01 | 0.01 | 0.01 | 0.01 | 0.01 | 0.01 | 0.01 | 0.01 | 0.01 | 0.01 | 0.01 | 0.01 | 0.01 | 0.01
Hg | kg/kt | EMEP/EEA 2019 | 1.A.3.d.i, 1.A.3.d.ii, 1.A.4.c.iii Table 3.2 | 0.03 | 0.03 | 0.03 | 0.03 | 0.03 | 0.03 | 0.03 | 0.03 | 0.03 | 0.03 | 0.03 | 0.03 | 0.03 | 0.03 | 0.03 | 0.03 | 0.03 | 0.03 | 0.03 | 0.03 | 0.03 | 0.03 | 0.03 | 0.03 | 0.03 | 0.03 | 0.03 | 0.03 | 0.03 | 0.03 | 0.03
As | kg/kt | EMEP/EEA 2019 | 1.A.3.d.i, 1.A.3.d.ii, 1.A.4.c.iii Table 3.2 | 0.04 | 0.04 | 0.04 | 0.04 | 0.04 | 0.04 | 0.04 | 0.04 | 0.04 | 0.04 | 0.04 | 0.04 | 0.04 | 0.04 | 0.04 | 0.04 | 0.04 | 0.04 | 0.04 | 0.04 | 0.04 | 0.04 | 0.04 | 0.04 | 0.04 | 0.04 | 0.04 | 0.04 | 0.04 | 0.04 | 0.04
Cr | kg/kt | EMEP/EEA 2019 | 1.A.3.d.i, 1.A.3.d.ii, 1.A.4.c.iii Table 3.2 | 0.05 | 0.05 | 0.05 | 0.05 | 0.05 | 0.05 | 0.05 | 0.05 | 0.05 | 0.05 | 0.05 | 0.05 | 0.05 | 0.05 | 0.05 | 0.05 | 0.05 | 0.05 | 0.05 | 0.05 | 0.05 | 0.05 | 0.05 | 0.05 | 0.05 | 0.05 | 0.05 | 0.05 | 0.05 | 0.05 | 0.05
Cu | kg/kt | EMEP/EEA 2019 | 1.A.3.d.i, 1.A.3.d.ii, 1.A.4.c.iii Table 3.2 | 0.88 | 0.88 | 0.88 | 0.88 | 0.88 | 0.88 | 0.88 | 0.88 | 0.88 | 0.88 | 0.88 | 0.88 | 0.88 | 0.88 | 0.88 | 0.88 | 0.88 | 0.88 | 0.88 | 0.88 | 0.88 | 0.88 | 0.88 | 0.88 | 0.88 | 0.88 | 0.88 | 0.88 | 0.88 | 0.88 | 0.88
Ni | kg/kt | EMEP/EEA 2019 | 1.A.3.d.i, 1.A.3.d.ii, 1.A.4.c.iii Table 3.2 | bar: 1990 to 2020
Se | kg/kt | EMEP/EEA 2019 | 1.A.3.d.i, 1.A.3.d.ii, 1.A.4.c.iii Table 3.2 | 0.1 | 0.1 | 0.1 | 0.1 | 0.1 | 0.1 | 0.1 | 0.1 | 0.1 | 0.1 | 0.1 | 0.1 | 0.1 | 0.1 | 0.1 | 0.1 | 0.1 | 0.1 | 0.1 | 0.1 | 0.1 | 0.1 | 0.1 | 0.1 | 0.1 | 0.1 | 0.1 | 0.1 | 0.1 | 0.1 | 0.1
Zn | kg/kt | EMEP/EEA 2019 | 1.A.3.d.i, 1.A.3.d.ii, 1.A.4.c.iii Table 3.2 | 1.2 | 1.2 | 1.2 | 1.2 | 1.2 | 1.2 | 1.2 | 1.2 | 1.2 | 1.2 | 1.2 | 1.2 | 1.2 | 1.2 | 1.2 | 1.2 | 1.2 | 1.2 | 1.2 | 1.2 | 1.2 | 1.2 | 1.2 | 1.2 | 1.2 | 1.2 | 1.2 | 1.2 | 1.2 | 1.2 | 1.2
PCDD/F (I-TEQ) | ug/t | EMEP/EEA 2019 | 1.A.3.d.i, 1.A.3.d.ii, 1.A.4.c.iii Table 3.2 | 0.13 | 0.13 | 0.13 | 0.13 | 0.13 | 0.13 | 0.13 | 0.13 | 0.13 | 0.13 | 0.13 | 0.13 | 0.13 | 0.13 | 0.13 | 0.13 | 0.13 | 0.13 | 0.13 | 0.13 | 0.13 | 0.13 | 0.13 | 0.13 | 0.13 | 0.13 | 0.13 | 0.13 | 0.13 | 0.13 | 0.13
Benzo[a]pyrene | mg/TJ | EMEP/EEA 2019 | 1.A.3.d.i, 1.A.3.d.ii, 1.A.4.c.iii Table 3.2 | bar: 1990 to 2020
Benzo[b]fluoranthene | mg/TJ | EMEP/EEA 2019 | 1.A.3.d.i, 1.A.3.d.ii, 1.A.4.c.iii Table 3.2 | bar: 1990 to 2020
Benzo[k]Fluoranthene | mg/TJ | EMEP/EEA 2019 | 1.A.3.d.i, 1.A.3.d.ii, 1.A.4.c.iii Table 3.2 | bar: 1990 to 2020
Indeno[1,2,3-cd]pyrene | mg/TJ | EMEP/EEA 2019 | 1.A.3.d.i, 1.A.3.d.ii, 1.A.4.c.iii Table 3.2 | bar: 1990 to 2020
Total 4 PAHs | mg/TJ | EMEP/EEA 2019 | 1.A.3.d.i, 1.A.3.d.ii, 1.A.4.c.iii Table 3.2 | bar: 1990 to 2020
HCB | mg/t | EMEP/EEA 2019 | 1.A.3.d.i, 1.A.3.d.ii, 1.A.4.c.iii Table 3.2 | 0.08 | 0.08 | 0.08 | 0.08 | 0.08 | 0.08 | 0.08 | 0.08 | 0.08 | 0.08 | 0.08 | 0.08 | 0.08 | 0.08 | 0.08 | 0.08 | 0.08 | 0.08 | 0.08 | 0.08 | 0.08 | 0.08 | 0.08 | 0.08 | 0.08 | 0.08 | 0.08 | 0.08 | 0.08 | 0.08 | 0.08
PCB | mg/t | EMEP/EEA 2019 | 1.A.3.d.i, 1.A.3.d.ii, 1.A.4.c.iii Table 3.2 | 0.038 | 0.038 | 0.038 | 0.038 | 0.038 | 0.038 | 0.038 | 0.038 | 0.038 | 0.038 | 0.038 | 0.038 | 0.038 | 0.038 | 0.038 | 0.038 | 0.038 | 0.038 | 0.038 | 0.038 | 0.038 | 0.038 | 0.038 | 0.038 | 0.038 | 0.038 | 0.038 | 0.038 | 0.038 | 0.038 | 0.038