## 1A1a
Table C.1
Emission Factors | Code | Name
NFR Source Category | 1.A.1.a | Public Electricity and Heat Production
*Abatement efficiencies from the Guidebook have been applied
Fuel | Coal
Pollutant | Unit | Reference | Table reference | 1990 | 1991 | 1992 | 1993 | 1994 | 1995 | 1996 | 1997 | 1998 | 1999 | 2000 | 2001 | 2002 | 2003 | 2004 | 2005 | 2006 | 2007 | 2008 | 2009 | 2010 | 2011 | 2012 | 2013 | 2014 | 2015 | 2016 | 2017 | 2018 | 2019 | 2020 | 2021 | 2022 | 2023
NOx | g/GJ | PS |  | 567.1892 | 567.4293 | 614.5572 | 516.4578 | 471.4159 | 395.096 | 380.1696 | 360.6801 | 348.8858 | 349.0344 | 367.7809 | 357.8804 | 358.3601 | 365.9347 | 358.3809 | 353.3083 | 365.9085 | 339.6747 | 293.7818 | 145.8822 | 117.155 | 91.9129 | 127.6459 | 117.2971 | 81.6707 | 109.1923 | 65.0763 | 68.7508 | 63.0924 | 46.5348 | 42.9137 | 48.307 | 54.122 | 58.2216
SOx | g/GJ | PS |  | 1430.5951 | 1277.3172 | 975.9898 | 827.8287 | 898.8997 | 812.37 | 658.2604 | 695.2486 | 735.4341 | 729.5124 | 653.0216 | 548.6311 | 506.0209 | 491.4511 | 462.7427 | 476.2618 | 449.7613 | 442.6214 | 423.1616 | 314.5623 | 176.295 | 184.7201 | 159.6026 | 171.772 | 100.2771 | 68.2802 | 46.4386 | 56.4717 | 46.0697 | 33.8275 | 5.537 | 31.5596 | 24.1175 | 15.217
NMVOC | g/GJ | EMEP/EEA 2023 | 1.A.1 Table 3_17 | 0.9 | 0.9 | 0.9 | 0.9 | 0.9 | 0.9 | 0.9 | 0.9 | 0.9 | 0.9 | 0.9 | 0.9 | 0.9 | 0.9 | 0.9 | 0.9 | 0.9 | 0.9 | 0.9 | 0.9 | 0.9 | 0.9 | 0.9 | 0.9 | 0.9 | 0.9 | 0.9 | 0.9 | 0.9 | 0.9 | 0.9 | 0.9 | 0.9 | 0.9
CO | g/GJ | EMEP/EEA 2023 | 1.A.1 Table 3_17 | 313 | 313 | 313 | 313 | 313 | 313 | 313 | 313 | 313 | 313 | 313 | 313 | 313 | 313 | 313 | 313 | 313 | 313 | 313 | 313 | 313 | 313 | 313 | 313 | 313 | 313 | 313 | 313 | 313 | 313 | 313 | 313 | 313 | 313
NH3 |  | EMEP/EEA 2023 | 1.A.1 Table 3_17 | bar: 1990 to 2023
TSP | g/GJ | EMEP/EEA 2023 | 1.A.1 Table 3_17 | 8.4 | 8.4 | 8.4 | 8.4 | 8.4 | 8.4 | 8.4 | 8.4 | 8.4 | 8.4 | 8.4 | 8.4 | 8.4 | 8.4 | 8.4 | 8.4 | 8.4 | 8.4 | 8.4 | 8.4 | 8.4 | 8.4 | 8.4 | 8.4 | 8.4 | 8.4 | 8.4 | 8.4 | 8.4 | 8.4 | 8.4 | 8.4 | 8.4 | 8.4
PM10 | g/GJ | EMEP/EEA 2023 | 1.A.1 Table 3_17 | 7.7 | 7.7 | 7.7 | 7.7 | 7.7 | 7.7 | 7.7 | 7.7 | 7.7 | 7.7 | 7.7 | 7.7 | 7.7 | 7.7 | 7.7 | 7.7 | 7.7 | 7.7 | 7.7 | 7.7 | 7.7 | 7.7 | 7.7 | 7.7 | 7.7 | 7.7 | 7.7 | 7.7 | 7.7 | 7.7 | 7.7 | 7.7 | 7.7 | 7.7
PM2.5 | g/GJ | EMEP/EEA 2023 | 1.A.1 Table 3_17 | 5.2 | 5.2 | 5.2 | 5.2 | 5.2 | 5.2 | 5.2 | 5.2 | 5.2 | 5.2 | 5.2 | 5.2 | 5.2 | 5.2 | 5.2 | 5.2 | 5.2 | 5.2 | 5.2 | 5.2 | 5.2 | 5.2 | 5.2 | 5.2 | 5.2 | 5.2 | 5.2 | 5.2 | 5.2 | 5.2 | 5.2 | 5.2 | 5.2 | 5.2
BC | f-PM2.5 | EMEP/EEA 2023 | 1.A.1 Table 3_17 | 0.022 | 0.022 | 0.022 | 0.022 | 0.022 | 0.022 | 0.022 | 0.022 | 0.022 | 0.022 | 0.022 | 0.022 | 0.022 | 0.022 | 0.022 | 0.022 | 0.022 | 0.022 | 0.022 | 0.022 | 0.022 | 0.022 | 0.022 | 0.022 | 0.022 | 0.022 | 0.022 | 0.022 | 0.022 | 0.022 | 0.022 | 0.022 | 0.022 | 0.022
Pb | mg/GJ | EMEP/EEA 2023 | 1.A.1 Table 3_2 | 7.3 | 7.3 | 7.3 | 7.3 | 7.3 | 7.3 | 7.3 | 7.3 | 7.3 | 7.3 | 7.3 | 7.3 | 7.3 | 7.3 | 7.3 | 7.3 | 7.3 | 7.3 | 7.3 | 7.3 | 7.3 | 7.3 | 7.3 | 7.3 | 7.3 | 7.3 | 7.3 | 7.3 | 7.3 | 7.3 | 7.3 | 7.3 | 7.3 | 7.3
Cd | mg/GJ | EMEP/EEA 2023 | 1.A.1 Table 3_2 | 0.9 | 0.9 | 0.9 | 0.9 | 0.9 | 0.9 | 0.9 | 0.9 | 0.9 | 0.9 | 0.9 | 0.9 | 0.9 | 0.9 | 0.9 | 0.9 | 0.9 | 0.9 | 0.9 | 0.9 | 0.9 | 0.9 | 0.9 | 0.9 | 0.9 | 0.9 | 0.9 | 0.9 | 0.9 | 0.9 | 0.9 | 0.9 | 0.9 | 0.9
Hg | mg/GJ | EMEP/EEA 2023 | 1.A.1 Table 3_2 | 1.4 | 1.4 | 1.4 | 1.4 | 1.4 | 1.4 | 1.4 | 1.4 | 1.4 | 1.4 | 1.4 | 1.4 | 1.4 | 1.4 | 1.4 | 1.4 | 1.4 | 1.4 | 1.4 | 1.4 | 1.4 | 1.4 | 1.4 | 1.4 | 1.4 | 1.4 | 1.4 | 1.4 | 1.4 | 1.4 | 1.4 | 1.4 | 1.4 | 1.4
As | mg/GJ | EMEP/EEA 2023 | 1.A.1 Table 3_2 | 7.1 | 7.1 | 7.1 | 7.1 | 7.1 | 7.1 | 7.1 | 7.1 | 7.1 | 7.1 | 7.1 | 7.1 | 7.1 | 7.1 | 7.1 | 7.1 | 7.1 | 7.1 | 7.1 | 7.1 | 7.1 | 7.1 | 7.1 | 7.1 | 7.1 | 7.1 | 7.1 | 7.1 | 7.1 | 7.1 | 7.1 | 7.1 | 7.1 | 7.1
Cr | mg/GJ | EMEP/EEA 2023 | 1.A.1 Table 3_2 | 4.5 | 4.5 | 4.5 | 4.5 | 4.5 | 4.5 | 4.5 | 4.5 | 4.5 | 4.5 | 4.5 | 4.5 | 4.5 | 4.5 | 4.5 | 4.5 | 4.5 | 4.5 | 4.5 | 4.5 | 4.5 | 4.5 | 4.5 | 4.5 | 4.5 | 4.5 | 4.5 | 4.5 | 4.5 | 4.5 | 4.5 | 4.5 | 4.5 | 4.5
Cu | mg/GJ | EMEP/EEA 2023 | 1.A.1 Table 3_2 | 7.8 | 7.8 | 7.8 | 7.8 | 7.8 | 7.8 | 7.8 | 7.8 | 7.8 | 7.8 | 7.8 | 7.8 | 7.8 | 7.8 | 7.8 | 7.8 | 7.8 | 7.8 | 7.8 | 7.8 | 7.8 | 7.8 | 7.8 | 7.8 | 7.8 | 7.8 | 7.8 | 7.8 | 7.8 | 7.8 | 7.8 | 7.8 | 7.8 | 7.8
Ni | mg/GJ | EMEP/EEA 2023 | 1.A.1 Table 3_2 | 4.9 | 4.9 | 4.9 | 4.9 | 4.9 | 4.9 | 4.9 | 4.9 | 4.9 | 4.9 | 4.9 | 4.9 | 4.9 | 4.9 | 4.9 | 4.9 | 4.9 | 4.9 | 4.9 | 4.9 | 4.9 | 4.9 | 4.9 | 4.9 | 4.9 | 4.9 | 4.9 | 4.9 | 4.9 | 4.9 | 4.9 | 4.9 | 4.9 | 4.9
Se | mg/GJ | EMEP/EEA 2023 | 1.A.1 Table 3_2 | 23 | 23 | 23 | 23 | 23 | 23 | 23 | 23 | 23 | 23 | 23 | 23 | 23 | 23 | 23 | 23 | 23 | 23 | 23 | 23 | 23 | 23 | 23 | 23 | 23 | 23 | 23 | 23 | 23 | 23 | 23 | 23 | 23 | 23
Zn | mg/GJ | EMEP/EEA 2023 | 1.A.1 Table 3_2 | 19 | 19 | 19 | 19 | 19 | 19 | 19 | 19 | 19 | 19 | 19 | 19 | 19 | 19 | 19 | 19 | 19 | 19 | 19 | 19 | 19 | 19 | 19 | 19 | 19 | 19 | 19 | 19 | 19 | 19 | 19 | 19 | 19 | 19
PCB | ng/GJ | EMEP/EEA 2023 | 1.A.1 Table 3_2 | 3.3 | 3.3 | 3.3 | 3.3 | 3.3 | 3.3 | 3.3 | 3.3 | 3.3 | 3.3 | 3.3 | 3.3 | 3.3 | 3.3 | 3.3 | 3.3 | 3.3 | 3.3 | 3.3 | 3.3 | 3.3 | 3.3 | 3.3 | 3.3 | 3.3 | 3.3 | 3.3 | 3.3 | 3.3 | 3.3 | 3.3 | 3.3 | 3.3 | 3.3
PCDD/F (I-TEQ) | ng/GJ | EMEP/EEA 2023 | 1.A.1 Table 3_2 | 10 | 10 | 10 | 10 | 10 | 10 | 10 | 10 | 10 | 10 | 10 | 10 | 10 | 10 | 10 | 10 | 10 | 10 | 10 | 10 | 10 | 10 | 10 | 10 | 10 | 10 | 10 | 10 | 10 | 10 | 10 | 10 | 10 | 10
Benzo[a]pyrene | μg/GJ | EMEP/EEA 2023 | 1.A.1 Table 3_2 | 0.7 | 0.7 | 0.7 | 0.7 | 0.7 | 0.7 | 0.7 | 0.7 | 0.7 | 0.7 | 0.7 | 0.7 | 0.7 | 0.7 | 0.7 | 0.7 | 0.7 | 0.7 | 0.7 | 0.7 | 0.7 | 0.7 | 0.7 | 0.7 | 0.7 | 0.7 | 0.7 | 0.7 | 0.7 | 0.7 | 0.7 | 0.7 | 0.7 | 0.7
Benzo[b]fluoranthene | μg/GJ | EMEP/EEA 2023 | 1.A.1 Table 3_2 | 37 | 37 | 37 | 37 | 37 | 37 | 37 | 37 | 37 | 37 | 37 | 37 | 37 | 37 | 37 | 37 | 37 | 37 | 37 | 37 | 37 | 37 | 37 | 37 | 37 | 37 | 37 | 37 | 37 | 37 | 37 | 37 | 37 | 37
Benzo[k]Fluoranthene | μg/GJ | EMEP/EEA 2023 | 1.A.1 Table 3_2 | 29 | 29 | 29 | 29 | 29 | 29 | 29 | 29 | 29 | 29 | 29 | 29 | 29 | 29 | 29 | 29 | 29 | 29 | 29 | 29 | 29 | 29 | 29 | 29 | 29 | 29 | 29 | 29 | 29 | 29 | 29 | 29 | 29 | 29
Indeno[1,2,3-cd]pyrene | μg/GJ | EMEP/EEA 2023 | 1.A.1 Table 3_2 | 1.1 | 1.1 | 1.1 | 1.1 | 1.1 | 1.1 | 1.1 | 1.1 | 1.1 | 1.1 | 1.1 | 1.1 | 1.1 | 1.1 | 1.1 | 1.1 | 1.1 | 1.1 | 1.1 | 1.1 | 1.1 | 1.1 | 1.1 | 1.1 | 1.1 | 1.1 | 1.1 | 1.1 | 1.1 | 1.1 | 1.1 | 1.1 | 1.1 | 1.1
Total 4 PAHs | μg/GJ | EMEP/EEA 2023 | 1.A.1 Table 3_2 | 67.8 | 67.8 | 67.8 | 67.8 | 67.8 | 67.8 | 67.8 | 67.8 | 67.8 | 67.8 | 67.8 | 67.8 | 67.8 | 67.8 | 67.8 | 67.8 | 67.8 | 67.8 | 67.8 | 67.8 | 67.8 | 67.8 | 67.8 | 67.8 | 67.8 | 67.8 | 67.8 | 67.8 | 67.8 | 67.8 | 67.8 | 67.8 | 67.8 | 67.8
HCB | μg/GJ | EMEP/EEA 2023 | 1.A.1 Table 3_2 | 6.7 | 6.7 | 6.7 | 6.7 | 6.7 | 6.7 | 6.7 | 6.7 | 6.7 | 6.7 | 6.7 | 6.7 | 6.7 | 6.7 | 6.7 | 6.7 | 6.7 | 6.7 | 6.7 | 6.7 | 6.7 | 6.7 | 6.7 | 6.7 | 6.7 | 6.7 | 6.7 | 6.7 | 6.7 | 6.7 | 6.7 | 6.7 | 6.7 | 6.7
Fuel | Peat
Pollutant | Unit | Reference | Table reference | 1990 | 1991 | 1992 | 1993 | 1994 | 1995 | 1996 | 1997 | 1998 | 1999 | 2000 | 2001 | 2002 | 2003 | 2004 | 2005 | 2006 | 2007 | 2008 | 2009 | 2010 | 2011 | 2012 | 2013 | 2014 | 2015 | 2016 | 2017 | 2018 | 2019 | 2020 | 2021 | 2022 | 2023
NOx | g/GJ | PS |  | 211.5209 | 194.3466 | 192.0973 | 182.189 | 182.0908 | 196.6227 | 206.6288 | 198.7035 | 174.699 | 174.2382 | 191.1442 | 171.3641 | 160.6368 | 168.6297 | 136.2831 | 95.1773 | 88.1983 | 118.6801 | 94.6513 | 98.5601 | 88.2882 | 73.7841 | 64.2961 | 78.7838 | 85.4973 | 86.8009 | 86.8755 | 82.3666 | 72.1309 | 76.5224 | 77.3615 | 82.6056 | 78.0783 | 59.4483
SOx | g/GJ | PS |  | 371.4827 | 316.37 | 309.4647 | 289.7616 | 293.2511 | 311.3051 | 323.6108 | 327.9146 | 298.8454 | 301.2878 | 302.4245 | 288.5148 | 272.0927 | 283.1437 | 285.6517 | 94.982 | 97.84 | 117.7547 | 103.2645 | 92.61 | 80.1758 | 100.0218 | 67.9857 | 69.1084 | 73.7344 | 79.0178 | 53.0152 | 68.1007 | 60.9223 | 55.3606 | 56.2465 | 101.3949 | 80.0691 | 85.8332
NMVOC | g/GJ | EMEP/EEA 2023 | 1.A.1 Table 3_18 | bar: 1990 to 2023
CO | g/GJ | EMEP/EEA 2023 | 1.A.1 Table 3_18 | 13 | 13 | 13 | 13 | 13 | 13 | 13 | 13 | 13 | 13 | 13 | 13 | 13 | 13 | 13 | 13 | 13 | 13 | 13 | 13 | 13 | 13 | 13 | 13 | 13 | 13 | 13 | 13 | 13 | 13 | 13 | 13 | 13 | 13
NH3 | bar: 1990 to 2023
TSP | g/GJ | EMEP/EEA 2023 | 1.A.1 Table 3_18 | 10.2 | 10.2 | 10.2 | 10.2 | 10.2 | 10.2 | 10.2 | 10.2 | 10.2 | 10.2 | 10.2 | 10.2 | 10.2 | 10.2 | 10.2 | 10.2 | 10.2 | 10.2 | 10.2 | 10.2 | 10.2 | 10.2 | 10.2 | 10.2 | 10.2 | 10.2 | 10.2 | 10.2 | 10.2 | 10.2 | 10.2 | 10.2 | 10.2 | 10.2
PM10 | g/GJ | EMEP/EEA 2023 | 1.A.1 Table 3_18 | 6.9 | 6.9 | 6.9 | 6.9 | 6.9 | 6.9 | 6.9 | 6.9 | 6.9 | 6.9 | 6.9 | 6.9 | 6.9 | 6.9 | 6.9 | 6.9 | 6.9 | 6.9 | 6.9 | 6.9 | 6.9 | 6.9 | 6.9 | 6.9 | 6.9 | 6.9 | 6.9 | 6.9 | 6.9 | 6.9 | 6.9 | 6.9 | 6.9 | 6.9
PM2.5 | g/GJ | EMEP/EEA 2023 | 1.A.1 Table 3_18 | 2.8 | 2.8 | 2.8 | 2.8 | 2.8 | 2.8 | 2.8 | 2.8 | 2.8 | 2.8 | 2.8 | 2.8 | 2.8 | 2.8 | 2.8 | 2.8 | 2.8 | 2.8 | 2.8 | 2.8 | 2.8 | 2.8 | 2.8 | 2.8 | 2.8 | 2.8 | 2.8 | 2.8 | 2.8 | 2.8 | 2.8 | 2.8 | 2.8 | 2.8
BC |  | EMEP/EEA 2019 |  | 0 | 0 | 0 | 0 | 0 | 0 | 0 | 0 | 0 | 0 | 0 | 0 | 0 | 0 | 0 | 0 | 0 | 0 | 0 | 0 | 0 | 0 | 0 | 0 | 0 | 0 | 0 | 0 | 0 | 0 | 0 | 0 | 0 | 0
Pb | mg/GJ | EMEP/EEA 2023 | 1.A.1 Table 3_3 | 15 | 15 | 15 | 15 | 15 | 15 | 15 | 15 | 15 | 15 | 15 | 15 | 15 | 15 | 15 | 15 | 15 | 15 | 15 | 15 | 15 | 15 | 15 | 15 | 15 | 15 | 15 | 15 | 15 | 15 | 15 | 15 | 15 | 15
Cd | mg/GJ | EMEP/EEA 2023 | 1.A.1 Table 3_3 | 1.8 | 1.8 | 1.8 | 1.8 | 1.8 | 1.8 | 1.8 | 1.8 | 1.8 | 1.8 | 1.8 | 1.8 | 1.8 | 1.8 | 1.8 | 1.8 | 1.8 | 1.8 | 1.8 | 1.8 | 1.8 | 1.8 | 1.8 | 1.8 | 1.8 | 1.8 | 1.8 | 1.8 | 1.8 | 1.8 | 1.8 | 1.8 | 1.8 | 1.8
Hg | mg/GJ | EMEP/EEA 2023 | 1.A.1 Table 3_3 | 2.9 | 2.9 | 2.9 | 2.9 | 2.9 | 2.9 | 2.9 | 2.9 | 2.9 | 2.9 | 2.9 | 2.9 | 2.9 | 2.9 | 2.9 | 2.9 | 2.9 | 2.9 | 2.9 | 2.9 | 2.9 | 2.9 | 2.9 | 2.9 | 2.9 | 2.9 | 2.9 | 2.9 | 2.9 | 2.9 | 2.9 | 2.9 | 2.9 | 2.9
As | mg/GJ | EMEP/EEA 2023 | 1.A.1 Table 3_3 | 14.3 | 14.3 | 14.3 | 14.3 | 14.3 | 14.3 | 14.3 | 14.3 | 14.3 | 14.3 | 14.3 | 14.3 | 14.3 | 14.3 | 14.3 | 14.3 | 14.3 | 14.3 | 14.3 | 14.3 | 14.3 | 14.3 | 14.3 | 14.3 | 14.3 | 14.3 | 14.3 | 14.3 | 14.3 | 14.3 | 14.3 | 14.3 | 14.3 | 14.3
Cr | mg/GJ | EMEP/EEA 2023 | 1.A.1 Table 3_3 | 9.1 | 9.1 | 9.1 | 9.1 | 9.1 | 9.1 | 9.1 | 9.1 | 9.1 | 9.1 | 9.1 | 9.1 | 9.1 | 9.1 | 9.1 | 9.1 | 9.1 | 9.1 | 9.1 | 9.1 | 9.1 | 9.1 | 9.1 | 9.1 | 9.1 | 9.1 | 9.1 | 9.1 | 9.1 | 9.1 | 9.1 | 9.1 | 9.1 | 9.1
Cu | mg/GJ | EMEP/EEA 2023 | 1.A.1 Table 3_3 | bar: 1990 to 2023
Ni | mg/GJ | EMEP/EEA 2023 | 1.A.1 Table 3_3 | 9.7 | 9.7 | 9.7 | 9.7 | 9.7 | 9.7 | 9.7 | 9.7 | 9.7 | 9.7 | 9.7 | 9.7 | 9.7 | 9.7 | 9.7 | 9.7 | 9.7 | 9.7 | 9.7 | 9.7 | 9.7 | 9.7 | 9.7 | 9.7 | 9.7 | 9.7 | 9.7 | 9.7 | 9.7 | 9.7 | 9.7 | 9.7 | 9.7 | 9.7
Se | mg/GJ | EMEP/EEA 2023 | 1.A.1 Table 3_3 | 45 | 45 | 45 | 45 | 45 | 45 | 45 | 45 | 45 | 45 | 45 | 45 | 45 | 45 | 45 | 45 | 45 | 45 | 45 | 45 | 45 | 45 | 45 | 45 | 45 | 45 | 45 | 45 | 45 | 45 | 45 | 45 | 45 | 45
Zn | mg/GJ | EMEP/EEA 2023 | 1.A.1 Table 3_3 | 8.8 | 8.8 | 8.8 | 8.8 | 8.8 | 8.8 | 8.8 | 8.8 | 8.8 | 8.8 | 8.8 | 8.8 | 8.8 | 8.8 | 8.8 | 8.8 | 8.8 | 8.8 | 8.8 | 8.8 | 8.8 | 8.8 | 8.8 | 8.8 | 8.8 | 8.8 | 8.8 | 8.8 | 8.8 | 8.8 | 8.8 | 8.8 | 8.8 | 8.8
PCB | ng/GJ | EMEP/EEA 2023 | 1.A.1 Table 3_3 | 3.3 | 3.3 | 3.3 | 3.3 | 3.3 | 3.3 | 3.3 | 3.3 | 3.3 | 3.3 | 3.3 | 3.3 | 3.3 | 3.3 | 3.3 | 3.3 | 3.3 | 3.3 | 3.3 | 3.3 | 3.3 | 3.3 | 3.3 | 3.3 | 3.3 | 3.3 | 3.3 | 3.3 | 3.3 | 3.3 | 3.3 | 3.3 | 3.3 | 3.3
PCDD/F (I-TEQ) | ng/GJ | PS |  | 10 | 10 | 10 | 10 | 10 | 10 | 10 | 10 | 10 | 10 | 9.419 | 6.9423 | 6.778 | 6.9115 | 4.804 | 6.384 | 6.2238 | 6.3812 | 6.9116 | 7.0228 | 7.0954 | 6.7436 | 7.3834 | 7.4955 | 7.4286 | 7.4864 | 7.8777 | 7.7279 | 7.58 | 8.0562 | 7.2408 | 0.52543 | 0.52543 | 0.52543
Benzo[a]pyrene | μg/GJ | EMEP/EEA 2023 | 1.A.1 Table 3_3 | 1.3 | 1.3 | 1.3 | 1.3 | 1.3 | 1.3 | 1.3 | 1.3 | 1.3 | 1.3 | 1.3 | 1.3 | 1.3 | 1.3 | 1.3 | 1.3 | 1.3 | 1.3 | 1.3 | 1.3 | 1.3 | 1.3 | 1.3 | 1.3 | 1.3 | 1.3 | 1.3 | 1.3 | 1.3 | 1.3 | 1.3 | 1.3 | 1.3 | 1.3
Benzo[b]fluoranthene | μg/GJ | EMEP/EEA 2023 | 1.A.1 Table 3_3 | 37 | 37 | 37 | 37 | 37 | 37 | 37 | 37 | 37 | 37 | 37 | 37 | 37 | 37 | 37 | 37 | 37 | 37 | 37 | 37 | 37 | 37 | 37 | 37 | 37 | 37 | 37 | 37 | 37 | 37 | 37 | 37 | 37 | 37
Benzo[k]Fluoranthene | μg/GJ | EMEP/EEA 2023 | 1.A.1 Table 3_3 | 29 | 29 | 29 | 29 | 29 | 29 | 29 | 29 | 29 | 29 | 29 | 29 | 29 | 29 | 29 | 29 | 29 | 29 | 29 | 29 | 29 | 29 | 29 | 29 | 29 | 29 | 29 | 29 | 29 | 29 | 29 | 29 | 29 | 29
Indeno[1,2,3-cd]pyrene | μg/GJ | EMEP/EEA 2023 | 1.A.1 Table 3_3 | 2.1 | 2.1 | 2.1 | 2.1 | 2.1 | 2.1 | 2.1 | 2.1 | 2.1 | 2.1 | 2.1 | 2.1 | 2.1 | 2.1 | 2.1 | 2.1 | 2.1 | 2.1 | 2.1 | 2.1 | 2.1 | 2.1 | 2.1 | 2.1 | 2.1 | 2.1 | 2.1 | 2.1 | 2.1 | 2.1 | 2.1 | 2.1 | 2.1 | 2.1
Total 4 PAHs | μg/GJ | EMEP/EEA 2023 | 1.A.1 Table 3_3 | 69.4 | 69.4 | 69.4 | 69.4 | 69.4 | 69.4 | 69.4 | 69.4 | 69.4 | 69.4 | 69.4 | 69.4 | 69.4 | 69.4 | 69.4 | 69.4 | 69.4 | 69.4 | 69.4 | 69.4 | 69.4 | 69.4 | 69.4 | 69.4 | 69.4 | 69.4 | 69.4 | 69.4 | 69.4 | 69.4 | 69.4 | 69.4 | 69.4 | 69.4
HCB | μg/GJ | EMEP/EEA 2023 | 1.A.1 Table 3_3 | 6.7 | 6.7 | 6.7 | 6.7 | 6.7 | 6.7 | 6.7 | 6.7 | 6.7 | 6.7 | 6.7 | 6.7 | 6.7 | 6.7 | 6.7 | 6.7 | 6.7 | 6.7 | 6.7 | 6.7 | 6.7 | 6.7 | 6.7 | 6.7 | 6.7 | 6.7 | 6.7 | 6.7 | 6.7 | 6.7 | 6.7 | 6.7 | 6.7 | 6.7
Fuel | Oil
Pollutant | Unit | Reference | Table reference | 1990 | 1991 | 1992 | 1993 | 1994 | 1995 | 1996 | 1997 | 1998 | 1999 | 2000 | 2001 | 2002 | 2003 | 2004 | 2005 | 2006 | 2007 | 2008 | 2009 | 2010 | 2011 | 2012 | 2013 | 2014 | 2015 | 2016 | 2017 | 2018 | 2019 | 2020 | 2021 | 2022 | 2023
NOx | g/GJ | PS |  | 186.9474 | 197.7666 | 197.477 | 197.5469 | 190.9887 | 188.9989 | 186.4908 | 179.1527 | 174.8547 | 175.0209 | 165.6411 | 164.1236 | 161.6509 | 140.4987 | 151.3486 | 134.4823 | 156.762 | 182.932 | 171.6206 | 153.35 | 112.8932 | 89.7566 | 108.6141 | 115.1397 | 92.1182 | 82.1369 | 75.2093 | 74.2541 | 72.6181 | 93.4144 | 105.9092 | 205.0379 | 184.5428 | 53.8136
SOx | g/GJ | PS |  | 1364.296 | 1337.8429 | 1308.0625 | 1406.7316 | 1314.0973 | 1286.3711 | 1252.3438 | 1357.3085 | 1179.2704 | 986.5176 | 809.8503 | 694.1057 | 645.6107 | 454.7469 | 429.4602 | 374.4027 | 422.8822 | 446.4539 | 383.684 | 423.4241 | 311.4964 | 280.3022 | 210.4461 | 234.9539 | 164.2852 | 93.6122 | 164.2928 | 198.844 | 324.0858 | 248.1417 | 268.1299 | 95.0085 | 71.9889 | 49.9355
NMVOC | g/GJ | EMEP/EEA 2023 | 1.A.1 Table 3_6 | 2.3 | 2.3 | 2.3 | 2.3 | 2.3 | 2.3 | 2.3 | 2.3 | 2.3 | 2.3 | 2.3 | 2.3 | 2.3 | 2.3 | 2.3 | 2.3 | 2.3 | 2.3 | 2.3 | 2.3 | 2.3 | 2.3 | 2.3 | 2.3 | 2.3 | 2.3 | 2.3 | 2.3 | 2.3 | 2.3 | 2.3 | 2.3 | 2.3 | 2.3
CO | g/GJ | EMEP/EEA 2023 | 1.A.1 Table 3_6 | 15.1 | 15.1 | 15.1 | 15.1 | 15.1 | 15.1 | 15.1 | 15.1 | 15.1 | 15.1 | 15.1 | 15.1 | 15.1 | 15.1 | 15.1 | 15.1 | 15.1 | 15.1 | 15.1 | 15.1 | 15.1 | 15.1 | 15.1 | 15.1 | 15.1 | 15.1 | 15.1 | 15.1 | 15.1 | 15.1 | 15.1 | 15.1 | 15.1 | 15.1
NH3 | bar: 1990 to 2023
TSP | g/GJ | EMEP/EEA 2023 | 1.A.1 Table 3_6 | 35.4 | 35.4 | 35.4 | 35.4 | 35.4 | 35.4 | 35.4 | 35.4 | 35.4 | 35.4 | 35.4 | 35.4 | 35.4 | 35.4 | 35.4 | 35.4 | 35.4 | 35.4 | 35.4 | 35.4 | 35.4 | 35.4 | 35.4 | 35.4 | 35.4 | 35.4 | 35.4 | 35.4 | 35.4 | 35.4 | 35.4 | 35.4 | 35.4 | 35.4
PM10 | g/GJ | EMEP/EEA 2023 | 1.A.1 Table 3_6 | 25.2 | 25.2 | 25.2 | 25.2 | 25.2 | 25.2 | 25.2 | 25.2 | 25.2 | 25.2 | 25.2 | 25.2 | 25.2 | 25.2 | 25.2 | 25.2 | 25.2 | 25.2 | 25.2 | 25.2 | 25.2 | 25.2 | 25.2 | 25.2 | 25.2 | 25.2 | 25.2 | 25.2 | 25.2 | 25.2 | 25.2 | 25.2 | 25.2 | 25.2
PM2.5 | g/GJ | EMEP/EEA 2023 | 1.A.1 Table 3_6 | 19.3 | 19.3 | 19.3 | 19.3 | 19.3 | 19.3 | 19.3 | 19.3 | 19.3 | 19.3 | 19.3 | 19.3 | 19.3 | 19.3 | 19.3 | 19.3 | 19.3 | 19.3 | 19.3 | 19.3 | 19.3 | 19.3 | 19.3 | 19.3 | 19.3 | 19.3 | 19.3 | 19.3 | 19.3 | 19.3 | 19.3 | 19.3 | 19.3 | 19.3
BC | f-PM2.5 | EMEP/EEA 2023 | 1.A.1 Table 3_6 | 0.056 | 0.056 | 0.056 | 0.056 | 0.056 | 0.056 | 0.056 | 0.056 | 0.056 | 0.056 | 0.056 | 0.056 | 0.056 | 0.056 | 0.056 | 0.056 | 0.056 | 0.056 | 0.056 | 0.056 | 0.056 | 0.056 | 0.056 | 0.056 | 0.056 | 0.056 | 0.056 | 0.056 | 0.056 | 0.056 | 0.056 | 0.056 | 0.056 | 0.056
Pb | mg/GJ | EMEP/EEA 2023 | 1.A.1 Table 3_6 | 4.56 | 4.56 | 4.56 | 4.56 | 4.56 | 4.56 | 4.56 | 4.56 | 4.56 | 4.56 | 4.56 | 4.56 | 4.56 | 4.56 | 4.56 | 4.56 | 4.56 | 4.56 | 4.56 | 4.56 | 4.56 | 4.56 | 4.56 | 4.56 | 4.56 | 4.56 | 4.56 | 4.56 | 4.56 | 4.56 | 4.56 | 4.56 | 4.56 | 4.56
Cd | mg/GJ | EMEP/EEA 2023 | 1.A.1 Table 3_6 | 1.2 | 1.2 | 1.2 | 1.2 | 1.2 | 1.2 | 1.2 | 1.2 | 1.2 | 1.2 | 1.2 | 1.2 | 1.2 | 1.2 | 1.2 | 1.2 | 1.2 | 1.2 | 1.2 | 1.2 | 1.2 | 1.2 | 1.2 | 1.2 | 1.2 | 1.2 | 1.2 | 1.2 | 1.2 | 1.2 | 1.2 | 1.2 | 1.2 | 1.2
Hg | mg/GJ | EMEP/EEA 2023 | 1.A.1 Table 3_6 | 0.341 | 0.341 | 0.341 | 0.341 | 0.341 | 0.341 | 0.341 | 0.341 | 0.341 | 0.341 | 0.341 | 0.341 | 0.341 | 0.341 | 0.341 | 0.341 | 0.341 | 0.341 | 0.341 | 0.341 | 0.341 | 0.341 | 0.341 | 0.341 | 0.341 | 0.341 | 0.341 | 0.341 | 0.341 | 0.341 | 0.341 | 0.341 | 0.341 | 0.341
As | mg/GJ | EMEP/EEA 2023 | 1.A.1 Table 3_6 | 3.98 | 3.98 | 3.98 | 3.98 | 3.98 | 3.98 | 3.98 | 3.98 | 3.98 | 3.98 | 3.98 | 3.98 | 3.98 | 3.98 | 3.98 | 3.98 | 3.98 | 3.98 | 3.98 | 3.98 | 3.98 | 3.98 | 3.98 | 3.98 | 3.98 | 3.98 | 3.98 | 3.98 | 3.98 | 3.98 | 3.98 | 3.98 | 3.98 | 3.98
Cr | mg/GJ | EMEP/EEA 2023 | 1.A.1 Table 3_6 | 2.55 | 2.55 | 2.55 | 2.55 | 2.55 | 2.55 | 2.55 | 2.55 | 2.55 | 2.55 | 2.55 | 2.55 | 2.55 | 2.55 | 2.55 | 2.55 | 2.55 | 2.55 | 2.55 | 2.55 | 2.55 | 2.55 | 2.55 | 2.55 | 2.55 | 2.55 | 2.55 | 2.55 | 2.55 | 2.55 | 2.55 | 2.55 | 2.55 | 2.55
Cu | mg/GJ | EMEP/EEA 2023 | 1.A.1 Table 3_6 | 5.31 | 5.31 | 5.31 | 5.31 | 5.31 | 5.31 | 5.31 | 5.31 | 5.31 | 5.31 | 5.31 | 5.31 | 5.31 | 5.31 | 5.31 | 5.31 | 5.31 | 5.31 | 5.31 | 5.31 | 5.31 | 5.31 | 5.31 | 5.31 | 5.31 | 5.31 | 5.31 | 5.31 | 5.31 | 5.31 | 5.31 | 5.31 | 5.31 | 5.31
Ni | mg/GJ | EMEP/EEA 2023 | 1.A.1 Table 3_6 | 255 | 255 | 255 | 255 | 255 | 255 | 255 | 255 | 255 | 255 | 255 | 255 | 255 | 255 | 255 | 255 | 255 | 255 | 255 | 255 | 255 | 255 | 255 | 255 | 255 | 255 | 255 | 255 | 255 | 255 | 255 | 255 | 255 | 255
Se | mg/GJ | EMEP/EEA 2023 | 1.A.1 Table 3_6 | 2.06 | 2.06 | 2.06 | 2.06 | 2.06 | 2.06 | 2.06 | 2.06 | 2.06 | 2.06 | 2.06 | 2.06 | 2.06 | 2.06 | 2.06 | 2.06 | 2.06 | 2.06 | 2.06 | 2.06 | 2.06 | 2.06 | 2.06 | 2.06 | 2.06 | 2.06 | 2.06 | 2.06 | 2.06 | 2.06 | 2.06 | 2.06 | 2.06 | 2.06
Zn | mg/GJ | EMEP/EEA 2023 | 1.A.1 Table 3_6 | 87.8 | 87.8 | 87.8 | 87.8 | 87.8 | 87.8 | 87.8 | 87.8 | 87.8 | 87.8 | 87.8 | 87.8 | 87.8 | 87.8 | 87.8 | 87.8 | 87.8 | 87.8 | 87.8 | 87.8 | 87.8 | 87.8 | 87.8 | 87.8 | 87.8 | 87.8 | 87.8 | 87.8 | 87.8 | 87.8 | 87.8 | 87.8 | 87.8 | 87.8
PCB |  | EMEP/EEA 2023 | bar: 1990 to 2023
PCDD/F (I-TEQ) | ng/GJ | EMEP/EEA 2023 | 1.A.1 Table 3_6 | 2.5 | 2.5 | 2.5 | 2.5 | 2.5 | 2.5 | 2.5 | 2.5 | 2.5 | 2.5 | 2.5 | 2.5 | 2.5 | 2.5 | 2.5 | 2.5 | 2.5 | 2.5 | 2.5 | 2.5 | 2.5 | 2.5 | 2.5 | 2.5 | 2.5 | 2.5 | 2.5 | 2.5 | 2.5 | 2.5 | 2.5 | 2.5 | 2.5 | 2.5
Benzo[a]pyrene |  | EMEP/EEA 2023 | bar: 1990 to 2023
Benzo[b]fluoranthene | μg/GJ | EMEP/EEA 2023 | 1.A.1 Table 3_6 | 4.5 | 4.5 | 4.5 | 4.5 | 4.5 | 4.5 | 4.5 | 4.5 | 4.5 | 4.5 | 4.5 | 4.5 | 4.5 | 4.5 | 4.5 | 4.5 | 4.5 | 4.5 | 4.5 | 4.5 | 4.5 | 4.5 | 4.5 | 4.5 | 4.5 | 4.5 | 4.5 | 4.5 | 4.5 | 4.5 | 4.5 | 4.5 | 4.5 | 4.5
Benzo[k]Fluoranthene | μg/GJ | EMEP/EEA 2023 | 1.A.1 Table 3_6 | 4.5 | 4.5 | 4.5 | 4.5 | 4.5 | 4.5 | 4.5 | 4.5 | 4.5 | 4.5 | 4.5 | 4.5 | 4.5 | 4.5 | 4.5 | 4.5 | 4.5 | 4.5 | 4.5 | 4.5 | 4.5 | 4.5 | 4.5 | 4.5 | 4.5 | 4.5 | 4.5 | 4.5 | 4.5 | 4.5 | 4.5 | 4.5 | 4.5 | 4.5
Indeno[1,2,3-cd]pyrene | μg/GJ | EMEP/EEA 2023 | 1.A.1 Table 3_6 | 6.92 | 6.92 | 6.92 | 6.92 | 6.92 | 6.92 | 6.92 | 6.92 | 6.92 | 6.92 | 6.92 | 6.92 | 6.92 | 6.92 | 6.92 | 6.92 | 6.92 | 6.92 | 6.92 | 6.92 | 6.92 | 6.92 | 6.92 | 6.92 | 6.92 | 6.92 | 6.92 | 6.92 | 6.92 | 6.92 | 6.92 | 6.92 | 6.92 | 6.92
Total 4 PAHs | μg/GJ | EMEP/EEA 2023 | 1.A.1 Table 3_6 | 15.92 | 15.92 | 15.92 | 15.92 | 15.92 | 15.92 | 15.92 | 15.92 | 15.92 | 15.92 | 15.92 | 15.92 | 15.92 | 15.92 | 15.92 | 15.92 | 15.92 | 15.92 | 15.92 | 15.92 | 15.92 | 15.92 | 15.92 | 15.92 | 15.92 | 15.92 | 15.92 | 15.92 | 15.92 | 15.92 | 15.92 | 15.92 | 15.92 | 15.92
HCB |  | EMEP/EEA 2023 | bar: 1990 to 2023
Fuel | Natural Gas
Pollutant | Unit | Reference | Table reference | 1990 | 1991 | 1992 | 1993 | 1994 | 1995 | 1996 | 1997 | 1998 | 1999 | 2000 | 2001 | 2002 | 2003 | 2004 | 2005 | 2006 | 2007 | 2008 | 2009 | 2010 | 2011 | 2012 | 2013 | 2014 | 2015 | 2016 | 2017 | 2018 | 2019 | 2020 | 2021 | 2022 | 2023
NOx | g/GJ | PS |  | 262.1288 | 235.4864 | 240.6174 | 220.7001 | 206.4643 | 164.74 | 155.6556 | 136.5696 | 112.7036 | 103.0523 | 92.0681 | 83.0722 | 71.8394 | 67.5275 | 56.7634 | 60.5572 | 53.6501 | 54.0177 | 49.6457 | 49.4121 | 43.408 | 31.2525 | 27.1507 | 26.8324 | 26.492 | 27.8745 | 29.6212 | 33.4846 | 31.223 | 29.9918 | 31.5177 | 30.7896 | 27.5499 | 23.3143
SOx | g/GJ | PS |  | 0 | 0 | 0 | 0 | 0 | 0 | 0 | 0 | 0 | 0 | 0 | 0 | 0 | 0 | 0 | 0 | 0 | 0 | 0 | 0 | 0 | 0 | 0 | 0 | 0 | 0 | 0 | 0 | 0 | 0 | 0 | 0 | 0 | 0
NMVOC | g/GJ | EMEP/EEA 2023 | 1.A.1 Table 3_4 | 2.6 | 2.6 | 2.6 | 2.6 | 2.6 | 2.6 | 2.6 | 2.6 | 2.6 | 2.6 | 2.6 | 2.6 | 2.6 | 2.6 | 2.6 | 2.6 | 2.6 | 2.6 | 2.6 | 2.6 | 2.6 | 2.6 | 2.6 | 2.6 | 2.6 | 2.6 | 2.6 | 2.6 | 2.6 | 2.6 | 2.6 | 2.6 | 2.6 | 2.6
CO | g/GJ | EMEP/EEA 2023 | 1.A.1 Table 3_4 | 39.3 | 39.3 | 39.3 | 39.3 | 39.3 | 39.3 | 39.3 | 39.3 | 39.3 | 39.3 | 39.3 | 39.3 | 39.3 | 39.3 | 39.3 | 39.3 | 39.3 | 39.3 | 39.3 | 39.3 | 39.3 | 39.3 | 39.3 | 39.3 | 39.3 | 39.3 | 39.3 | 39.3 | 39.3 | 39.3 | 39.3 | 39.3 | 39.3 | 39.3
NH3 |  | EMEP/EEA 2023 | 1.A.1 Table 3_4 | bar: 1990 to 2023
TSP | g/GJ | EMEP/EEA 2023 | 1.A.1 Table 3_4 | 0.89 | 0.89 | 0.89 | 0.89 | 0.89 | 0.89 | 0.89 | 0.89 | 0.89 | 0.89 | 0.89 | 0.89 | 0.89 | 0.89 | 0.89 | 0.89 | 0.89 | 0.89 | 0.89 | 0.89 | 0.89 | 0.89 | 0.89 | 0.89 | 0.89 | 0.89 | 0.89 | 0.89 | 0.89 | 0.89 | 0.89 | 0.89 | 0.89 | 0.89
PM10 | g/GJ | EMEP/EEA 2023 | 1.A.1 Table 3_4 | 0.89 | 0.89 | 0.89 | 0.89 | 0.89 | 0.89 | 0.89 | 0.89 | 0.89 | 0.89 | 0.89 | 0.89 | 0.89 | 0.89 | 0.89 | 0.89 | 0.89 | 0.89 | 0.89 | 0.89 | 0.89 | 0.89 | 0.89 | 0.89 | 0.89 | 0.89 | 0.89 | 0.89 | 0.89 | 0.89 | 0.89 | 0.89 | 0.89 | 0.89
PM2.5 | g/GJ | EMEP/EEA 2023 | 1.A.1 Table 3_4 | 0.89 | 0.89 | 0.89 | 0.89 | 0.89 | 0.89 | 0.89 | 0.89 | 0.89 | 0.89 | 0.89 | 0.89 | 0.89 | 0.89 | 0.89 | 0.89 | 0.89 | 0.89 | 0.89 | 0.89 | 0.89 | 0.89 | 0.89 | 0.89 | 0.89 | 0.89 | 0.89 | 0.89 | 0.89 | 0.89 | 0.89 | 0.89 | 0.89 | 0.89
BC | f-PM2.5 | EMEP/EEA 2023 | 1.A.1 Table 3_4 | bar: 1990 to 2023
Pb | mg/GJ | EMEP/EEA 2023 | 1.A.1 Table 3_4 | 0.0015 | 0.0015 | 0.0015 | 0.0015 | 0.0015 | 0.0015 | 0.0015 | 0.0015 | 0.0015 | 0.0015 | 0.0015 | 0.0015 | 0.0015 | 0.0015 | 0.0015 | 0.0015 | 0.0015 | 0.0015 | 0.0015 | 0.0015 | 0.0015 | 0.0015 | 0.0015 | 0.0015 | 0.0015 | 0.0015 | 0.0015 | 0.0015 | 0.0015 | 0.0015 | 0.0015 | 0.0015 | 0.0015 | 0.0015
Cd | mg/GJ | EMEP/EEA 2023 | 1.A.1 Table 3_4 | 0.00025 | 0.00025 | 0.00025 | 0.00025 | 0.00025 | 0.00025 | 0.00025 | 0.00025 | 0.00025 | 0.00025 | 0.00025 | 0.00025 | 0.00025 | 0.00025 | 0.00025 | 0.00025 | 0.00025 | 0.00025 | 0.00025 | 0.00025 | 0.00025 | 0.00025 | 0.00025 | 0.00025 | 0.00025 | 0.00025 | 0.00025 | 0.00025 | 0.00025 | 0.00025 | 0.00025 | 0.00025 | 0.00025 | 0.00025
Hg | mg/GJ | EMEP/EEA 2023 | 1.A.1 Table 3_4 | 0.1 | 0.1 | 0.1 | 0.1 | 0.1 | 0.1 | 0.1 | 0.1 | 0.1 | 0.1 | 0.1 | 0.1 | 0.1 | 0.1 | 0.1 | 0.1 | 0.1 | 0.1 | 0.1 | 0.1 | 0.1 | 0.1 | 0.1 | 0.1 | 0.1 | 0.1 | 0.1 | 0.1 | 0.1 | 0.1 | 0.1 | 0.1 | 0.1 | 0.1
As | mg/GJ | EMEP/EEA 2023 | 1.A.1 Table 3_4 | 0.12 | 0.12 | 0.12 | 0.12 | 0.12 | 0.12 | 0.12 | 0.12 | 0.12 | 0.12 | 0.12 | 0.12 | 0.12 | 0.12 | 0.12 | 0.12 | 0.12 | 0.12 | 0.12 | 0.12 | 0.12 | 0.12 | 0.12 | 0.12 | 0.12 | 0.12 | 0.12 | 0.12 | 0.12 | 0.12 | 0.12 | 0.12 | 0.12 | 0.12
Cr | mg/GJ | EMEP/EEA 2023 | 1.A.1 Table 3_4 | 0.00076 | 0.00076 | 0.00076 | 0.00076 | 0.00076 | 0.00076 | 0.00076 | 0.00076 | 0.00076 | 0.00076 | 0.00076 | 0.00076 | 0.00076 | 0.00076 | 0.00076 | 0.00076 | 0.00076 | 0.00076 | 0.00076 | 0.00076 | 0.00076 | 0.00076 | 0.00076 | 0.00076 | 0.00076 | 0.00076 | 0.00076 | 0.00076 | 0.00076 | 0.00076 | 0.00076 | 0.00076 | 0.00076 | 0.00076
Cu | mg/GJ | EMEP/EEA 2023 | 1.A.1 Table 3_4 | 7.6e-05 | 7.6e-05 | 7.6e-05 | 7.6e-05 | 7.6e-05 | 7.6e-05 | 7.6e-05 | 7.6e-05 | 7.6e-05 | 7.6e-05 | 7.6e-05 | 7.6e-05 | 7.6e-05 | 7.6e-05 | 7.6e-05 | 7.6e-05 | 7.6e-05 | 7.6e-05 | 7.6e-05 | 7.6e-05 | 7.6e-05 | 7.6e-05 | 7.6e-05 | 7.6e-05 | 7.6e-05 | 7.6e-05 | 7.6e-05 | 7.6e-05 | 7.6e-05 | 7.6e-05 | 7.6e-05 | 7.6e-05 | 7.6e-05 | 7.6e-05
Ni | mg/GJ | EMEP/EEA 2023 | 1.A.1 Table 3_4 | 0.00051 | 0.00051 | 0.00051 | 0.00051 | 0.00051 | 0.00051 | 0.00051 | 0.00051 | 0.00051 | 0.00051 | 0.00051 | 0.00051 | 0.00051 | 0.00051 | 0.00051 | 0.00051 | 0.00051 | 0.00051 | 0.00051 | 0.00051 | 0.00051 | 0.00051 | 0.00051 | 0.00051 | 0.00051 | 0.00051 | 0.00051 | 0.00051 | 0.00051 | 0.00051 | 0.00051 | 0.00051 | 0.00051 | 0.00051
Se | mg/GJ | EMEP/EEA 2023 | 1.A.1 Table 3_4 | 0.0112 | 0.0112 | 0.0112 | 0.0112 | 0.0112 | 0.0112 | 0.0112 | 0.0112 | 0.0112 | 0.0112 | 0.0112 | 0.0112 | 0.0112 | 0.0112 | 0.0112 | 0.0112 | 0.0112 | 0.0112 | 0.0112 | 0.0112 | 0.0112 | 0.0112 | 0.0112 | 0.0112 | 0.0112 | 0.0112 | 0.0112 | 0.0112 | 0.0112 | 0.0112 | 0.0112 | 0.0112 | 0.0112 | 0.0112
Zn | mg/GJ | EMEP/EEA 2023 | 1.A.1 Table 3_4 | 0.0015 | 0.0015 | 0.0015 | 0.0015 | 0.0015 | 0.0015 | 0.0015 | 0.0015 | 0.0015 | 0.0015 | 0.0015 | 0.0015 | 0.0015 | 0.0015 | 0.0015 | 0.0015 | 0.0015 | 0.0015 | 0.0015 | 0.0015 | 0.0015 | 0.0015 | 0.0015 | 0.0015 | 0.0015 | 0.0015 | 0.0015 | 0.0015 | 0.0015 | 0.0015 | 0.0015 | 0.0015 | 0.0015 | 0.0015
PCB |  | EMEP/EEA 2023 | 1.A.1 Table 3_4 | bar: 1990 to 2023
PCDD/F (I-TEQ) | ng/GJ | EMEP/EEA 2023 | 1.A.1 Table 3_4 | bar: 1990 to 2023
Benzo[a]pyrene | μg/GJ | EMEP/EEA 2023 | 1.A.1 Table 3_4 | bar: 1990 to 2023
Benzo[b]fluoranthene | μg/GJ | EMEP/EEA 2023 | 1.A.1 Table 3_4 | bar: 1990 to 2023
Benzo[k]Fluoranthene | μg/GJ | EMEP/EEA 2023 | 1.A.1 Table 3_4 | bar: 1990 to 2023
Indeno[1,2,3-cd]pyrene | μg/GJ | EMEP/EEA 2023 | 1.A.1 Table 3_4 | bar: 1990 to 2023
Total 4 PAHs | μg/GJ | EMEP/EEA 2023 | 1.A.1 Table 3_4 | bar: 1990 to 2023
HCB |  | EMEP/EEA 2023 | 1.A.1 Table 3_4 | bar: 1990 to 2023
Fuel | MSW Incineration
Pollutant | Unit | Reference | Table reference | 1990 | 1991 | 1992 | 1993 | 1994 | 1995 | 1996 | 1997 | 1998 | 1999 | 2000 | 2001 | 2002 | 2003 | 2004 | 2005 | 2006 | 2007 | 2008 | 2009 | 2010 | 2011 | 2012 | 2013 | 2014 | 2015 | 2016 | 2017 | 2018 | 2019 | 2020 | 2021 | 2022 | 2023
NOx | kg/Mg waste | PS |  | NA | NA | NA | NA | NA | NA | NA | NA | NA | NA | NA | NA | NA | NA | NA | NA | NA | NA | NA | NA | NA | 0.36794 | 0.51766 | 0.65728 | 0.87123 | 1.0078 | 0.9768 | 0.86828 | 0.88098 | 0.88098 | 0.88098 | 0.88098 | 1.1247 | 1.1247
SOx | kg/Mg waste | PS |  | NA | NA | NA | NA | NA | NA | NA | NA | NA | NA | NA | NA | NA | NA | NA | NA | NA | NA | NA | NA | NA | 0.03786 | 0.061111 | 0.1067 | 0.15614 | 0.19863 | 0.23785 | 0.10638 | 0.069569 | 0.069569 | 0.069569 | 0.069569 | 0.0033724 | 0.0033724
NMVOC | kg/Mg waste | EMEP/EEA 2023 | 5.C.1a Table 3_1 | NA | NA | NA | NA | NA | NA | NA | NA | NA | NA | NA | NA | NA | NA | NA | NA | NA | NA | NA | NA | NA | 0.0059 | 0.0059 | 0.0059 | 0.0059 | 0.0059 | 0.0059 | 0.0059 | 0.0059 | 0.0059 | 0.0059 | 0.0059 | 0.0059 | 0.0059
CO | kg/Mg waste | PS |  | NA | NA | NA | NA | NA | NA | NA | NA | NA | NA | NA | NA | NA | NA | NA | NA | NA | NA | NA | NA | NA | 0.007833 | 0.018549 | 0.026676 | 0.031376 | 0.040037 | 0.04111 | 0.035565 | 0.048023 | 0.048023 | 0.048023 | 0.048023 | 0.069592 | 0.069592
NH3 | bar: 1990 to 2023
TSP | kg/Mg waste | EMEP/EEA 2023 | 5.C.1a Table 3_1 | NA | NA | NA | NA | NA | NA | NA | NA | NA | NA | NA | NA | NA | NA | NA | NA | NA | NA | NA | NA | NA | 0.003* | 0.003* | 0.003* | 0.003* | 0.003* | 0.003* | 0.003* | 0.003* | 0.003* | 0.003* | 0.003* | 0.003* | 0.003*
PM10 | kg/Mg waste | EMEP/EEA 2023 | 5.C.1a Table 3_1 | NA | NA | NA | NA | NA | NA | NA | NA | NA | NA | NA | NA | NA | NA | NA | NA | NA | NA | NA | NA | NA | 0.003* | 0.003* | 0.003* | 0.003* | 0.003* | 0.003* | 0.003* | 0.003* | 0.003* | 0.003* | 0.003* | 0.003* | 0.003*
PM2.5 | kg/Mg waste | EMEP/EEA 2023 | 5.C.1a Table 3_1 | NA | NA | NA | NA | NA | NA | NA | NA | NA | NA | NA | NA | NA | NA | NA | NA | NA | NA | NA | NA | NA | 0.003* | 0.003* | 0.003* | 0.003* | 0.003* | 0.003* | 0.003* | 0.003* | 0.003* | 0.003* | 0.003* | 0.003* | 0.003*
BC | f-PM2.5 | EMEP/EEA 2023 | 5.C.1a Table 3_1 | NA | NA | NA | NA | NA | NA | NA | NA | NA | NA | NA | NA | NA | NA | NA | NA | NA | NA | NA | NA | NA | 0.033 | 0.033 | 0.033 | 0.033 | 0.033 | 0.033 | 0.033 | 0.033 | 0.033 | 0.033 | 0.033 | 0.033 | 0.033
Pb | g/Mg waste | EMEP/EEA 2023 | 5.C.1a Table 3_1 | NA | NA | NA | NA | NA | NA | NA | NA | NA | NA | NA | NA | NA | NA | NA | NA | NA | NA | NA | NA | NA | 0.058 | 0.058 | 0.058 | 0.058 | 0.058 | 0.058 | 0.058 | 0.058 | 0.058 | 0.058 | 0.058 | 0.058 | 0.058
Cd | g/Mg waste | EMEP/EEA 2023 | 5.C.1a Table 3_1 | NA | NA | NA | NA | NA | NA | NA | NA | NA | NA | NA | NA | NA | NA | NA | NA | NA | NA | NA | NA | NA | 0.0046 | 0.0046 | 0.0046 | 0.0046 | 0.0046 | 0.0046 | 0.0046 | 0.0046 | 0.0046 | 0.0046 | 0.0046 | 0.0046 | 0.0046
Hg | g/Mg waste | EMEP/EEA 2023 | 5.C.1a Table 3_1 | NA | NA | NA | NA | NA | NA | NA | NA | NA | NA | NA | NA | NA | NA | NA | NA | NA | NA | NA | NA | NA | 0.0188 | 0.0188 | 0.0188 | 0.0188 | 0.0188 | 0.0188 | 0.0188 | 0.0188 | 0.0188 | 0.0188 | 0.0188 | 0.0188 | 0.0188
As | g/Mg waste | EMEP/EEA 2023 | 5.C.1a Table 3_1 | NA | NA | NA | NA | NA | NA | NA | NA | NA | NA | NA | NA | NA | NA | NA | NA | NA | NA | NA | NA | NA | 0.0062 | 0.0062 | 0.0062 | 0.0062 | 0.0062 | 0.0062 | 0.0062 | 0.0062 | 0.0062 | 0.0062 | 0.0062 | 0.0062 | 0.0062
Cr | g/Mg waste | EMEP/EEA 2023 | 5.C.1a Table 3_1 | NA | NA | NA | NA | NA | NA | NA | NA | NA | NA | NA | NA | NA | NA | NA | NA | NA | NA | NA | NA | NA | 0.0164 | 0.0164 | 0.0164 | 0.0164 | 0.0164 | 0.0164 | 0.0164 | 0.0164 | 0.0164 | 0.0164 | 0.0164 | 0.0164 | 0.0164
Cu | g/Mg waste | EMEP/EEA 2023 | 5.C.1a Table 3_1 | NA | NA | NA | NA | NA | NA | NA | NA | NA | NA | NA | NA | NA | NA | NA | NA | NA | NA | NA | NA | NA | 0.0137 | 0.0137 | 0.0137 | 0.0137 | 0.0137 | 0.0137 | 0.0137 | 0.0137 | 0.0137 | 0.0137 | 0.0137 | 0.0137 | 0.0137
Ni | g/Mg waste | EMEP/EEA 2023 | 5.C.1a Table 3_1 | NA | NA | NA | NA | NA | NA | NA | NA | NA | NA | NA | NA | NA | NA | NA | NA | NA | NA | NA | NA | NA | 0.0216 | 0.0216 | 0.0216 | 0.0216 | 0.0216 | 0.0216 | 0.0216 | 0.0216 | 0.0216 | 0.0216 | 0.0216 | 0.0216 | 0.0216
Se | g/Mg waste | EMEP/EEA 2023 | 5.C.1a Table 3_1 | NA | NA | NA | NA | NA | NA | NA | NA | NA | NA | NA | NA | NA | NA | NA | NA | NA | NA | NA | NA | NA | 0.0117 | 0.0117 | 0.0117 | 0.0117 | 0.0117 | 0.0117 | 0.0117 | 0.0117 | 0.0117 | 0.0117 | 0.0117 | 0.0117 | 0.0117
Zn | g/Mg waste | EMEP/EEA 2023 | 5.C.1a Table 3_1 | NA | NA | NA | NA | NA | NA | NA | NA | NA | NA | NA | NA | NA | NA | NA | NA | NA | NA | NA | NA | NA | 0.0245 | 0.0245 | 0.0245 | 0.0245 | 0.0245 | 0.0245 | 0.0245 | 0.0245 | 0.0245 | 0.0245 | 0.0245 | 0.0245 | 0.0245
PCB | ug/Mg waste | EMEP/EEA 2023 | 5.C.1a Table 3_1 | NA | NA | NA | NA | NA | NA | NA | NA | NA | NA | NA | NA | NA | NA | NA | NA | NA | NA | NA | NA | NA | 3.4e-06 | 3.4e-06 | 3.4e-06 | 3.4e-06 | 3.4e-06 | 3.4e-06 | 3.4e-06 | 3.4e-06 | 3.4e-06 | 3.4e-06 | 3.4e-06 | 3.4e-06 | 3.4e-06
PCDD/F (I-TEQ) | μg I-TEQ/Mg waste | EMEP/EEA 2023 | 5.C.1a Table 3_1 | NA | NA | NA | NA | NA | NA | NA | NA | NA | NA | NA | NA | NA | NA | NA | NA | NA | NA | NA | NA | NA | 0.0525 | 0.0525 | 0.0525 | 0.0525 | 0.0525 | 0.0525 | 0.0525 | 0.0525 | 0.0525 | 0.0525 | 0.0525 | 0.0525 | 0.0525
Benzo[a]pyrene | mg/Mg waste | EMEP/EEA 2023 | 5.C.1a Table 3_1 | NA | NA | NA | NA | NA | NA | NA | NA | NA | NA | NA | NA | NA | NA | NA | NA | NA | NA | NA | NA | NA | 0.0084 | 0.0084 | 0.0084 | 0.0084 | 0.0084 | 0.0084 | 0.0084 | 0.0084 | 0.0084 | 0.0084 | 0.0084 | 0.0084 | 0.0084
Benzo[b]fluoranthene | mg/Mg waste | EMEP/EEA 2023 | 5.C.1a Table 3_1 | NA | NA | NA | NA | NA | NA | NA | NA | NA | NA | NA | NA | NA | NA | NA | NA | NA | NA | NA | NA | NA | 0.0179 | 0.0179 | 0.0179 | 0.0179 | 0.0179 | 0.0179 | 0.0179 | 0.0179 | 0.0179 | 0.0179 | 0.0179 | 0.0179 | 0.0179
Benzo[k]Fluoranthene | mg/Mg waste | EMEP/EEA 2023 | 5.C.1a Table 3_1 | NA | NA | NA | NA | NA | NA | NA | NA | NA | NA | NA | NA | NA | NA | NA | NA | NA | NA | NA | NA | NA | 0.0095 | 0.0095 | 0.0095 | 0.0095 | 0.0095 | 0.0095 | 0.0095 | 0.0095 | 0.0095 | 0.0095 | 0.0095 | 0.0095 | 0.0095
Indeno[1,2,3-cd]pyrene | ug/Mg waste | EMEP/EEA 2023 | 5.C.1a Table 3_1 | NA | NA | NA | NA | NA | NA | NA | NA | NA | NA | NA | NA | NA | NA | NA | NA | NA | NA | NA | NA | NA | 11.6 | 11.6 | 11.6 | 11.6 | 11.6 | 11.6 | 11.6 | 11.6 | 11.6 | 11.6 | 11.6 | 11.6 | 11.6
Total 4 PAHs | mg/Mg waste | EMEP/EEA 2023 | 5.C.1a Table 3_1 | NA | NA | NA | NA | NA | NA | NA | NA | NA | NA | NA | NA | NA | NA | NA | NA | NA | NA | NA | NA | NA | 11.6358 | 11.6358 | 11.6358 | 11.6358 | 11.6358 | 11.6358 | 11.6358 | 11.6358 | 11.6358 | 11.6358 | 11.6358 | 11.6358 | 11.6358
HCB | mg/Mg waste | EMEP/EEA 2023 | 5.C.1a Table 3_1 | NA | NA | NA | NA | NA | NA | NA | NA | NA | NA | NA | NA | NA | NA | NA | NA | NA | NA | NA | NA | NA | 0.0452 | 0.0452 | 0.0452 | 0.0452 | 0.0452 | 0.0452 | 0.0452 | 0.0452 | 0.0452 | 0.0452 | 0.0452 | 0.0452 | 0.0452
Fuel | Landfill Gas
Pollutant | Unit | Reference | Table reference | 1990 | 1991 | 1992 | 1993 | 1994 | 1995 | 1996 | 1997 | 1998 | 1999 | 2000 | 2001 | 2002 | 2003 | 2004 | 2005 | 2006 | 2007 | 2008 | 2009 | 2010 | 2011 | 2012 | 2013 | 2014 | 2015 | 2016 | 2017 | 2018 | 2019 | 2020 | 2021 | 2022 | 2023
NOx | g/GJ | EMEP/EEA 2023 | 1.A.1 Table 3_4 | 89 | 89 | 89 | 89 | 89 | 89 | 89 | 89 | 89 | 89 | 89 | 89 | 89 | 89 | 89 | 89 | 89 | 89 | 89 | 89 | 89 | 89 | 89 | 89 | 89 | 89 | 89 | 89 | 89 | 89 | 89 | 89 | 89 | 89
SOx | g/GJ | EMEP/EEA 2023 | 1.A.1 Table 3_4 | 0.244 | 0.244 | 0.244 | 0.244 | 0.244 | 0.244 | 0.244 | 0.244 | 0.244 | 0.244 | 0.244 | 0.244 | 0.244 | 0.244 | 0.244 | 0.244 | 0.244 | 0.244 | 0.244 | 0.244 | 0.244 | 0.244 | 0.244 | 0.244 | 0.244 | 0.244 | 0.244 | 0.244 | 0.244 | 0.244 | 0.244 | 0.244 | 0.244 | 0.244
NMVOC | g/GJ | EMEP/EEA 2023 | 1.A.1 Table 3_4 | 2.6 | 2.6 | 2.6 | 2.6 | 2.6 | 2.6 | 2.6 | 2.6 | 2.6 | 2.6 | 2.6 | 2.6 | 2.6 | 2.6 | 2.6 | 2.6 | 2.6 | 2.6 | 2.6 | 2.6 | 2.6 | 2.6 | 2.6 | 2.6 | 2.6 | 2.6 | 2.6 | 2.6 | 2.6 | 2.6 | 2.6 | 2.6 | 2.6 | 2.6
CO | g/GJ | EMEP/EEA 2023 | 1.A.1 Table 3_4 | 39.3 | 39.3 | 39.3 | 39.3 | 39.3 | 39.3 | 39.3 | 39.3 | 39.3 | 39.3 | 39.3 | 39.3 | 39.3 | 39.3 | 39.3 | 39.3 | 39.3 | 39.3 | 39.3 | 39.3 | 39.3 | 39.3 | 39.3 | 39.3 | 39.3 | 39.3 | 39.3 | 39.3 | 39.3 | 39.3 | 39.3 | 39.3 | 39.3 | 39.3
NH3 |  | EMEP/EEA 2023 | 1.A.1 Table 3_4 | bar: 1990 to 2023
TSP | g/GJ | EMEP/EEA 2023 | 1.A.1 Table 3_4 | 0.89 | 0.89 | 0.89 | 0.89 | 0.89 | 0.89 | 0.89 | 0.89 | 0.89 | 0.89 | 0.89 | 0.89 | 0.89 | 0.89 | 0.89 | 0.89 | 0.89 | 0.89 | 0.89 | 0.89 | 0.89 | 0.89 | 0.89 | 0.89 | 0.89 | 0.89 | 0.89 | 0.89 | 0.89 | 0.89 | 0.89 | 0.89 | 0.89 | 0.89
PM10 | g/GJ | EMEP/EEA 2023 | 1.A.1 Table 3_4 | 0.89 | 0.89 | 0.89 | 0.89 | 0.89 | 0.89 | 0.89 | 0.89 | 0.89 | 0.89 | 0.89 | 0.89 | 0.89 | 0.89 | 0.89 | 0.89 | 0.89 | 0.89 | 0.89 | 0.89 | 0.89 | 0.89 | 0.89 | 0.89 | 0.89 | 0.89 | 0.89 | 0.89 | 0.89 | 0.89 | 0.89 | 0.89 | 0.89 | 0.89
PM2.5 | g/GJ | EMEP/EEA 2023 | 1.A.1 Table 3_4 | 0.89 | 0.89 | 0.89 | 0.89 | 0.89 | 0.89 | 0.89 | 0.89 | 0.89 | 0.89 | 0.89 | 0.89 | 0.89 | 0.89 | 0.89 | 0.89 | 0.89 | 0.89 | 0.89 | 0.89 | 0.89 | 0.89 | 0.89 | 0.89 | 0.89 | 0.89 | 0.89 | 0.89 | 0.89 | 0.89 | 0.89 | 0.89 | 0.89 | 0.89
BC | f-PM2.5 | EMEP/EEA 2023 | 1.A.1 Table 3_4 | bar: 1990 to 2023
Pb | mg/GJ | EMEP/EEA 2023 | 1.A.1 Table 3_4 | 0.0015 | 0.0015 | 0.0015 | 0.0015 | 0.0015 | 0.0015 | 0.0015 | 0.0015 | 0.0015 | 0.0015 | 0.0015 | 0.0015 | 0.0015 | 0.0015 | 0.0015 | 0.0015 | 0.0015 | 0.0015 | 0.0015 | 0.0015 | 0.0015 | 0.0015 | 0.0015 | 0.0015 | 0.0015 | 0.0015 | 0.0015 | 0.0015 | 0.0015 | 0.0015 | 0.0015 | 0.0015 | 0.0015 | 0.0015
Cd | mg/GJ | EMEP/EEA 2023 | 1.A.1 Table 3_4 | 0.00025 | 0.00025 | 0.00025 | 0.00025 | 0.00025 | 0.00025 | 0.00025 | 0.00025 | 0.00025 | 0.00025 | 0.00025 | 0.00025 | 0.00025 | 0.00025 | 0.00025 | 0.00025 | 0.00025 | 0.00025 | 0.00025 | 0.00025 | 0.00025 | 0.00025 | 0.00025 | 0.00025 | 0.00025 | 0.00025 | 0.00025 | 0.00025 | 0.00025 | 0.00025 | 0.00025 | 0.00025 | 0.00025 | 0.00025
Hg | mg/GJ | EMEP/EEA 2023 | 1.A.1 Table 3_4 | 0.1 | 0.1 | 0.1 | 0.1 | 0.1 | 0.1 | 0.1 | 0.1 | 0.1 | 0.1 | 0.1 | 0.1 | 0.1 | 0.1 | 0.1 | 0.1 | 0.1 | 0.1 | 0.1 | 0.1 | 0.1 | 0.1 | 0.1 | 0.1 | 0.1 | 0.1 | 0.1 | 0.1 | 0.1 | 0.1 | 0.1 | 0.1 | 0.1 | 0.1
As | mg/GJ | EMEP/EEA 2023 | 1.A.1 Table 3_4 | 0.12 | 0.12 | 0.12 | 0.12 | 0.12 | 0.12 | 0.12 | 0.12 | 0.12 | 0.12 | 0.12 | 0.12 | 0.12 | 0.12 | 0.12 | 0.12 | 0.12 | 0.12 | 0.12 | 0.12 | 0.12 | 0.12 | 0.12 | 0.12 | 0.12 | 0.12 | 0.12 | 0.12 | 0.12 | 0.12 | 0.12 | 0.12 | 0.12 | 0.12
Cr | mg/GJ | EMEP/EEA 2023 | 1.A.1 Table 3_4 | 0.00076 | 0.00076 | 0.00076 | 0.00076 | 0.00076 | 0.00076 | 0.00076 | 0.00076 | 0.00076 | 0.00076 | 0.00076 | 0.00076 | 0.00076 | 0.00076 | 0.00076 | 0.00076 | 0.00076 | 0.00076 | 0.00076 | 0.00076 | 0.00076 | 0.00076 | 0.00076 | 0.00076 | 0.00076 | 0.00076 | 0.00076 | 0.00076 | 0.00076 | 0.00076 | 0.00076 | 0.00076 | 0.00076 | 0.00076
Cu | mg/GJ | EMEP/EEA 2023 | 1.A.1 Table 3_4 | 7.6e-05 | 7.6e-05 | 7.6e-05 | 7.6e-05 | 7.6e-05 | 7.6e-05 | 7.6e-05 | 7.6e-05 | 7.6e-05 | 7.6e-05 | 7.6e-05 | 7.6e-05 | 7.6e-05 | 7.6e-05 | 7.6e-05 | 7.6e-05 | 7.6e-05 | 7.6e-05 | 7.6e-05 | 7.6e-05 | 7.6e-05 | 7.6e-05 | 7.6e-05 | 7.6e-05 | 7.6e-05 | 7.6e-05 | 7.6e-05 | 7.6e-05 | 7.6e-05 | 7.6e-05 | 7.6e-05 | 7.6e-05 | 7.6e-05 | 7.6e-05
Ni | mg/GJ | EMEP/EEA 2023 | 1.A.1 Table 3_4 | 0.00051 | 0.00051 | 0.00051 | 0.00051 | 0.00051 | 0.00051 | 0.00051 | 0.00051 | 0.00051 | 0.00051 | 0.00051 | 0.00051 | 0.00051 | 0.00051 | 0.00051 | 0.00051 | 0.00051 | 0.00051 | 0.00051 | 0.00051 | 0.00051 | 0.00051 | 0.00051 | 0.00051 | 0.00051 | 0.00051 | 0.00051 | 0.00051 | 0.00051 | 0.00051 | 0.00051 | 0.00051 | 0.00051 | 0.00051
Se | mg/GJ | EMEP/EEA 2023 | 1.A.1 Table 3_4 | 0.0112 | 0.0112 | 0.0112 | 0.0112 | 0.0112 | 0.0112 | 0.0112 | 0.0112 | 0.0112 | 0.0112 | 0.0112 | 0.0112 | 0.0112 | 0.0112 | 0.0112 | 0.0112 | 0.0112 | 0.0112 | 0.0112 | 0.0112 | 0.0112 | 0.0112 | 0.0112 | 0.0112 | 0.0112 | 0.0112 | 0.0112 | 0.0112 | 0.0112 | 0.0112 | 0.0112 | 0.0112 | 0.0112 | 0.0112
Zn | mg/GJ | EMEP/EEA 2023 | 1.A.1 Table 3_4 | 0.0015 | 0.0015 | 0.0015 | 0.0015 | 0.0015 | 0.0015 | 0.0015 | 0.0015 | 0.0015 | 0.0015 | 0.0015 | 0.0015 | 0.0015 | 0.0015 | 0.0015 | 0.0015 | 0.0015 | 0.0015 | 0.0015 | 0.0015 | 0.0015 | 0.0015 | 0.0015 | 0.0015 | 0.0015 | 0.0015 | 0.0015 | 0.0015 | 0.0015 | 0.0015 | 0.0015 | 0.0015 | 0.0015 | 0.0015
PCB |  | EMEP/EEA 2023 | 1.A.1 Table 3_4 | bar: 1990 to 2023
PCDD/F (I-TEQ) | ng/GJ | EMEP/EEA 2023 | 1.A.1 Table 3_4 | bar: 1990 to 2023
Benzo[a]pyrene | μg/GJ | EMEP/EEA 2023 | 1.A.1 Table 3_4 | bar: 1990 to 2023
Benzo[b]fluoranthene | μg/GJ | EMEP/EEA 2023 | 1.A.1 Table 3_4 | bar: 1990 to 2023
Benzo[k]Fluoranthene | μg/GJ | EMEP/EEA 2023 | 1.A.1 Table 3_4 | bar: 1990 to 2023
Indeno[1,2,3-cd]pyrene | μg/GJ | EMEP/EEA 2023 | 1.A.1 Table 3_4 | bar: 1990 to 2023
Total 4 PAHs | μg/GJ | EMEP/EEA 2023 | 1.A.1 Table 3_4 | bar: 1990 to 2023
HCB | μg/GJ | EMEP/EEA 2023 | 1.A.1 Table 3_4 | bar: 1990 to 2023
Fuel | Biomass
Pollutant | Unit | Reference | Table reference | 1990 | 1991 | 1992 | 1993 | 1994 | 1995 | 1996 | 1997 | 1998 | 1999 | 2000 | 2001 | 2002 | 2003 | 2004 | 2005 | 2006 | 2007 | 2008 | 2009 | 2010 | 2011 | 2012 | 2013 | 2014 | 2015 | 2016 | 2017 | 2018 | 2019 | 2020 | 2021 | 2022 | 2023
NOx | g/GJ | CS |  | 2006: 88.1983; 2007: 116.0522; 2008: 94.6798; 2009: 124.4767; 2010: 94.2604; 2011: 84.4722; 2012: 105.0948; 2013: 118.7623; 2014: 129.6361; 2015: 155.5; 2016: 117.6874; 2017: 143.0438; 2018: 197.4; 2019: 215.3693; 2020: 163.226; 2021: 174.5857; 2022: 188.5107; 2023: 215.6885
SOx | g/GJ | CS |  | 2006: 97.84; 2007: 115.1474; 2008: 103.2956; 2009: 116.962; 2010: 85.5993; 2011: 105.0195; 2012: 72.8137; 2013: 75.6091; 2014: 81.656; 2015: 92.5698; 2016: 60.2941; 2017: 75.5458; 2018: 70.6945; 2019: 64.2236; 2020: 62.2286; 2021: 107.9938; 2022: 80.4163; 2023: 86.3181
NMVOC | g/GJ | EMEP/EEA 2023 | 1.A.1 Table 3-18 | bar: 2006 to 2023
CO | g/GJ | EMEP/EEA 2023 | 1.A.1 Table 3-18 | 2006: 13; 2007: 13; 2008: 13; 2009: 13; 2010: 13; 2011: 13; 2012: 13; 2013: 13; 2014: 13; 2015: 13; 2016: 13; 2017: 13; 2018: 13; 2019: 13; 2020: 13; 2021: 13; 2022: 13; 2023: 13
NH3 | bar: 2006 to 2023
TSP | g/GJ | EMEP/EEA 2023 | 1.A.1 Table 3-18 | 2006: 10.2; 2007: 10.2; 2008: 10.2; 2009: 10.2; 2010: 10.2; 2011: 10.2; 2012: 10.2; 2013: 10.2; 2014: 10.2; 2015: 10.2; 2016: 10.2; 2017: 10.2; 2018: 10.2; 2019: 10.2; 2020: 10.2; 2021: 10.2; 2022: 10.2; 2023: 10.2
PM10 | g/GJ | EMEP/EEA 2023 | 1.A.1 Table 3-18 | 2006: 6.9; 2007: 6.9; 2008: 6.9; 2009: 6.9; 2010: 6.9; 2011: 6.9; 2012: 6.9; 2013: 6.9; 2014: 6.9; 2015: 6.9; 2016: 6.9; 2017: 6.9; 2018: 6.9; 2019: 6.9; 2020: 6.9; 2021: 6.9; 2022: 6.9; 2023: 6.9
PM2.5 | g/GJ | EMEP/EEA 2023 | 1.A.1 Table 3-18 | 2006: 2.8; 2007: 2.8; 2008: 2.8; 2009: 2.8; 2010: 2.8; 2011: 2.8; 2012: 2.8; 2013: 2.8; 2014: 2.8; 2015: 2.8; 2016: 2.8; 2017: 2.8; 2018: 2.8; 2019: 2.8; 2020: 2.8; 2021: 2.8; 2022: 2.8; 2023: 2.8
BC | f-PM2.5 | EMEP/EEA 2023 | 1.A.1 Table 3-18 | 2006: 0; 2007: 0; 2008: 0; 2009: 0; 2010: 0; 2011: 0; 2012: 0; 2013: 0; 2014: 0; 2015: 0; 2016: 0; 2017: 0; 2018: 0; 2019: 0; 2020: 0; 2021: 0; 2022: 0; 2023: 0
Pb | mg/GJ | EMEP/EEA 2023 | 1.A.1 Table 3-8 | 2006: 20.6; 2007: 20.6; 2008: 20.6; 2009: 20.6; 2010: 20.6; 2011: 20.6; 2012: 20.6; 2013: 20.6; 2014: 20.6; 2015: 20.6; 2016: 20.6; 2017: 20.6; 2018: 20.6; 2019: 20.6; 2020: 20.6; 2021: 20.6; 2022: 20.6; 2023: 20.6
Cd | mg/GJ | EMEP/EEA 2023 | 1.A.1 Table 3-8 | 2006: 1.76; 2007: 1.76; 2008: 1.76; 2009: 1.76; 2010: 1.76; 2011: 1.76; 2012: 1.76; 2013: 1.76; 2014: 1.76; 2015: 1.76; 2016: 1.76; 2017: 1.76; 2018: 1.76; 2019: 1.76; 2020: 1.76; 2021: 1.76; 2022: 1.76; 2023: 1.76
Hg | mg/GJ | EMEP/EEA 2023 | 1.A.1 Table 3-8 | 2006: 1.51; 2007: 1.51; 2008: 1.51; 2009: 1.51; 2010: 1.51; 2011: 1.51; 2012: 1.51; 2013: 1.51; 2014: 1.51; 2015: 1.51; 2016: 1.51; 2017: 1.51; 2018: 1.51; 2019: 1.51; 2020: 1.51; 2021: 1.51; 2022: 1.51; 2023: 1.51
As | mg/GJ | EMEP/EEA 2023 | 1.A.1 Table 3-8 | 2006: 9.46; 2007: 9.46; 2008: 9.46; 2009: 9.46; 2010: 9.46; 2011: 9.46; 2012: 9.46; 2013: 9.46; 2014: 9.46; 2015: 9.46; 2016: 9.46; 2017: 9.46; 2018: 9.46; 2019: 9.46; 2020: 9.46; 2021: 9.46; 2022: 9.46; 2023: 9.46
Cr | mg/GJ | EMEP/EEA 2023 | 1.A.1 Table 3-8 | 2006: 9.03; 2007: 9.03; 2008: 9.03; 2009: 9.03; 2010: 9.03; 2011: 9.03; 2012: 9.03; 2013: 9.03; 2014: 9.03; 2015: 9.03; 2016: 9.03; 2017: 9.03; 2018: 9.03; 2019: 9.03; 2020: 9.03; 2021: 9.03; 2022: 9.03; 2023: 9.03
Cu | mg/GJ | EMEP/EEA 2023 | 1.A.1 Table 3-8 | 2006: 21.1; 2007: 21.1; 2008: 21.1; 2009: 21.1; 2010: 21.1; 2011: 21.1; 2012: 21.1; 2013: 21.1; 2014: 21.1; 2015: 21.1; 2016: 21.1; 2017: 21.1; 2018: 21.1; 2019: 21.1; 2020: 21.1; 2021: 21.1; 2022: 21.1; 2023: 21.1
Ni | mg/GJ | EMEP/EEA 2023 | 1.A.1 Table 3-8 | 2006: 14.2; 2007: 14.2; 2008: 14.2; 2009: 14.2; 2010: 14.2; 2011: 14.2; 2012: 14.2; 2013: 14.2; 2014: 14.2; 2015: 14.2; 2016: 14.2; 2017: 14.2; 2018: 14.2; 2019: 14.2; 2020: 14.2; 2021: 14.2; 2022: 14.2; 2023: 14.2
Se | mg/GJ | EMEP/EEA 2023 | 1.A.1 Table 3-8 | 2006: 1.2; 2007: 1.2; 2008: 1.2; 2009: 1.2; 2010: 1.2; 2011: 1.2; 2012: 1.2; 2013: 1.2; 2014: 1.2; 2015: 1.2; 2016: 1.2; 2017: 1.2; 2018: 1.2; 2019: 1.2; 2020: 1.2; 2021: 1.2; 2022: 1.2; 2023: 1.2
Zn | mg/GJ | EMEP/EEA 2023 | 1.A.1 Table 3-8 | 2006: 181; 2007: 181; 2008: 181; 2009: 181; 2010: 181; 2011: 181; 2012: 181; 2013: 181; 2014: 181; 2015: 181; 2016: 181; 2017: 181; 2018: 181; 2019: 181; 2020: 181; 2021: 181; 2022: 181; 2023: 181
PCB | μg/GJ | EMEP/EEA 2023 | 1.A.1 Table 3-8 | 2006: 3.5; 2007: 3.5; 2008: 3.5; 2009: 3.5; 2010: 3.5; 2011: 3.5; 2012: 3.5; 2013: 3.5; 2014: 3.5; 2015: 3.5; 2016: 3.5; 2017: 3.5; 2018: 3.5; 2019: 3.5; 2020: 3.5; 2021: 3.5; 2022: 3.5; 2023: 3.5
PCDD/F (I-TEQ) | ng/GJ | EMEP/EEA 2023 | 1.A.1 Table 3-8 | 2006: 50; 2007: 50; 2008: 50; 2009: 50; 2010: 50; 2011: 50; 2012: 50; 2013: 50; 2014: 50; 2015: 50; 2016: 50; 2017: 50; 2018: 50; 2019: 50; 2020: 50; 2021: 50; 2022: 50; 2023: 50
Benzo[a]pyrene | mg/GJ | EMEP/EEA 2023 | 1.A.1 Table 3-8 | 2006: 1.12; 2007: 1.12; 2008: 1.12; 2009: 1.12; 2010: 1.12; 2011: 1.12; 2012: 1.12; 2013: 1.12; 2014: 1.12; 2015: 1.12; 2016: 1.12; 2017: 1.12; 2018: 1.12; 2019: 1.12; 2020: 1.12; 2021: 1.12; 2022: 1.12; 2023: 1.12
Benzo[b]fluoranthene | mg/GJ | EMEP/EEA 2023 | 1.A.1 Table 3-8 | 2006: 0.043; 2007: 0.043; 2008: 0.043; 2009: 0.043; 2010: 0.043; 2011: 0.043; 2012: 0.043; 2013: 0.043; 2014: 0.043; 2015: 0.043; 2016: 0.043; 2017: 0.043; 2018: 0.043; 2019: 0.043; 2020: 0.043; 2021: 0.043; 2022: 0.043; 2023: 0.043
Benzo[k]Fluoranthene | mg/GJ | EMEP/EEA 2023 | 1.A.1 Table 3-8 | 2006: 0.0155; 2007: 0.0155; 2008: 0.0155; 2009: 0.0155; 2010: 0.0155; 2011: 0.0155; 2012: 0.0155; 2013: 0.0155; 2014: 0.0155; 2015: 0.0155; 2016: 0.0155; 2017: 0.0155; 2018: 0.0155; 2019: 0.0155; 2020: 0.0155; 2021: 0.0155; 2022: 0.0155; 2023: 0.0155
Indeno[1,2,3-cd]pyrene | mg/GJ | EMEP/EEA 2023 | 1.A.1 Table 3-8 | 2006: 0.0374; 2007: 0.0374; 2008: 0.0374; 2009: 0.0374; 2010: 0.0374; 2011: 0.0374; 2012: 0.0374; 2013: 0.0374; 2014: 0.0374; 2015: 0.0374; 2016: 0.0374; 2017: 0.0374; 2018: 0.0374; 2019: 0.0374; 2020: 0.0374; 2021: 0.0374; 2022: 0.0374; 2023: 0.0374
Total 4 PAHs | mg/GJ | EMEP/EEA 2023 | 1.A.1 Table 3-8 | 2006: 1.2159; 2007: 1.2159; 2008: 1.2159; 2009: 1.2159; 2010: 1.2159; 2011: 1.2159; 2012: 1.2159; 2013: 1.2159; 2014: 1.2159; 2015: 1.2159; 2016: 1.2159; 2017: 1.2159; 2018: 1.2159; 2019: 1.2159; 2020: 1.2159; 2021: 1.2159; 2022: 1.2159; 2023: 1.2159
HCB | μg/GJ | EMEP/EEA 2023 | 1.A.1 Table 3-8 | 2006: 5; 2007: 5; 2008: 5; 2009: 5; 2010: 5; 2011: 5; 2012: 5; 2013: 5; 2014: 5; 2015: 5; 2016: 5; 2017: 5; 2018: 5; 2019: 5; 2020: 5; 2021: 5; 2022: 5; 2023: 5
Note on E184: Ann Marie Ryan: use same ef as peat as biomass is cofired
Note on E185: Ann Marie Ryan: use same ef as peat as biomass is cofired
Note on E187: Ann Marie Ryan: use same ef as peat as biomass is cofired
Note on E188: Ann Marie Ryan: use same ef as peat as biomass is cofired
Note on E189: Ann Marie Ryan: use same ef as peat as biomass is cofired
Note on E190: Ann Marie Ryan: use same ef as peat as biomass is cofired

## 1A1b
Table C.2
Emission Factors | Code | Name
NFR Source Category | 1.A.1.b | Petroleum Refining
Fuel | Refinery Gas
Pollutant | Unit | Reference | Table reference | 1990 | 1991 | 1992 | 1993 | 1994 | 1995 | 1996 | 1997 | 1998 | 1999 | 2000 | 2001 | 2002 | 2003 | 2004 | 2005 | 2006 | 2007 | 2008 | 2009 | 2010 | 2011 | 2012 | 2013 | 2014 | 2015 | 2016 | 2017 | 2018 | 2019 | 2020 | 2021 | 2022 | 2023
NOx | g/GJ | PS |  | 201.4475 | 201.4475 | 201.4475 | 201.4475 | 201.4475 | 201.4475 | 201.4475 | 201.4475 | 201.4475 | 201.4475 | 201.4475 | 183.4071 | 166.3985 | 158.9783 | 164.8069 | 158.5639 | 136.2733 | 162.599 | 136.6063 | 151.6064 | 201.9742 | 153.4923 | 145.4153 | 139.2499 | 141.1681 | 58.6212 | 48.9998 | 36.0248 | 53.4459 | 51.5908 | 43.1684 | 52.2763 | 47.8371 | 43.6054
SOx | g/GJ | PS |  | 190.2046 | 190.2046 | 190.2046 | 190.2046 | 190.2046 | 190.2046 | 190.2046 | 190.2046 | 190.2046 | 190.2046 | 190.2046 | 93.2818 | 141.2421 | 86.7702 | 139.4455 | 154.7467 | 177.8601 | 185.9243 | 179.9775 | 179.3501 | 166.0213 | 299.1727 | 124.8479 | 185.9329 | 3.7662 | 5.4922 | 5.5988 | 8.001 | 7.2088 | 9.8463 | 7.9954 | 8.6952 | 7.8769 | 7.4583
NMVOC | g/GJ | EMEP/EEA 2023 | 1.A.1 Table 4_5 | 2.58 | 2.58 | 2.58 | 2.58 | 2.58 | 2.58 | 2.58 | 2.58 | 2.58 | 2.58 | 2.58 | 2.58 | 2.58 | 2.58 | 2.58 | 2.58 | 2.58 | 2.58 | 2.58 | 2.58 | 2.58 | 2.58 | 2.58 | 2.58 | 2.58 | 2.58 | 2.58 | 2.58 | 2.58 | 2.58 | 2.58 | 2.58 | 2.58 | 2.58
CO | g/GJ | PS |  | 12.1 | 12.1 | 12.1 | 12.1 | 12.1 | 12.1 | 12.1 | 12.1 | 12.1 | 12.1 | 1.7658 | 3.5576 | 3.3539 | 4.2535 | 6.2446 | 12.4352 | 12.8206 | 14.1818 | 12.0643 | 17.4685 | 38.5201 | 14.3589 | 2.3201 | 2.6821 | 5.1895 | 3.5103 | 4.2196 | 1.8042 | 1.4523 | 2.1475 | 51.7897 | 1.7973 | 1.9191 | 16.3309
NH3 | bar: 1990 to 2023
TSP | g/GJ | EMEP/EEA 2023 | 1.A.1 Table 4_4 | 0.89 | 0.89 | 0.89 | 0.89 | 0.89 | 0.89 | 0.89 | 0.89 | 0.89 | 0.89 | 0.89 | 0.89 | 0.89 | 0.89 | 0.89 | 0.89 | 0.89 | 0.89 | 0.89 | 0.89 | 0.89 | 0.89 | 0.89 | 0.89 | 0.89 | 0.89 | 0.89 | 0.89 | 0.89 | 0.89 | 0.89 | 0.89 | 0.89 | 0.89
PM10 | g/GJ | EMEP/EEA 2023 | 1.A.1 Table 4_4 | 0.89 | 0.89 | 0.89 | 0.89 | 0.89 | 0.89 | 0.89 | 0.89 | 0.89 | 0.89 | 0.89 | 0.89 | 0.89 | 0.89 | 0.89 | 0.89 | 0.89 | 0.89 | 0.89 | 0.89 | 0.89 | 0.89 | 0.89 | 0.89 | 0.89 | 0.89 | 0.89 | 0.89 | 0.89 | 0.89 | 0.89 | 0.89 | 0.89 | 0.89
PM2.5 | g/GJ | EMEP/EEA 2023 | 1.A.1 Table 4_4 | 0.89 | 0.89 | 0.89 | 0.89 | 0.89 | 0.89 | 0.89 | 0.89 | 0.89 | 0.89 | 0.89 | 0.89 | 0.89 | 0.89 | 0.89 | 0.89 | 0.89 | 0.89 | 0.89 | 0.89 | 0.89 | 0.89 | 0.89 | 0.89 | 0.89 | 0.89 | 0.89 | 0.89 | 0.89 | 0.89 | 0.89 | 0.89 | 0.89 | 0.89
BC | f-PM2.5 | EMEP/EEA 2023 | 1.A.1 Table 4_4 | 0.184 | 0.184 | 0.184 | 0.184 | 0.184 | 0.184 | 0.184 | 0.184 | 0.184 | 0.184 | 0.184 | 0.184 | 0.184 | 0.184 | 0.184 | 0.184 | 0.184 | 0.184 | 0.184 | 0.184 | 0.184 | 0.184 | 0.184 | 0.184 | 0.184 | 0.184 | 0.184 | 0.184 | 0.184 | 0.184 | 0.184 | 0.184 | 0.184 | 0.184
Pb | mg/GJ | EMEP/EEA 2023 | 1.A.1 Table 4_4 | 1.61 | 1.61 | 1.61 | 1.61 | 1.61 | 1.61 | 1.61 | 1.61 | 1.61 | 1.61 | 1.61 | 1.61 | 1.61 | 1.61 | 1.61 | 1.61 | 1.61 | 1.61 | 1.61 | 1.61 | 1.61 | 1.61 | 1.61 | 1.61 | 1.61 | 1.61 | 1.61 | 1.61 | 1.61 | 1.61 | 1.61 | 1.61 | 1.61 | 1.61
Cd | mg/GJ | EMEP/EEA 2023 | 1.A.1 Table 4_4 | 2.19 | 2.19 | 2.19 | 2.19 | 2.19 | 2.19 | 2.19 | 2.19 | 2.19 | 2.19 | 2.19 | 2.19 | 2.19 | 2.19 | 2.19 | 2.19 | 2.19 | 2.19 | 2.19 | 2.19 | 2.19 | 2.19 | 2.19 | 2.19 | 2.19 | 2.19 | 2.19 | 2.19 | 2.19 | 2.19 | 2.19 | 2.19 | 2.19 | 2.19
Hg | mg/GJ | EMEP/EEA 2023 | 1.A.1 Table 4_4 | 0.372 | 0.372 | 0.372 | 0.372 | 0.372 | 0.372 | 0.372 | 0.372 | 0.372 | 0.372 | 0.372 | 0.372 | 0.372 | 0.372 | 0.372 | 0.372 | 0.372 | 0.372 | 0.372 | 0.372 | 0.372 | 0.372 | 0.372 | 0.372 | 0.372 | 0.372 | 0.372 | 0.372 | 0.372 | 0.372 | 0.372 | 0.372 | 0.372 | 0.372
As | mg/GJ | EMEP/EEA 2023 | 1.A.1 Table 4_4 | 0.352 | 0.352 | 0.352 | 0.352 | 0.352 | 0.352 | 0.352 | 0.352 | 0.352 | 0.352 | 0.352 | 0.352 | 0.352 | 0.352 | 0.352 | 0.352 | 0.352 | 0.352 | 0.352 | 0.352 | 0.352 | 0.352 | 0.352 | 0.352 | 0.352 | 0.352 | 0.352 | 0.352 | 0.352 | 0.352 | 0.352 | 0.352 | 0.352 | 0.352
Cr | mg/GJ | EMEP/EEA 2023 | 1.A.1 Table 4_4 | 6.69 | 6.69 | 6.69 | 6.69 | 6.69 | 6.69 | 6.69 | 6.69 | 6.69 | 6.69 | 6.69 | 6.69 | 6.69 | 6.69 | 6.69 | 6.69 | 6.69 | 6.69 | 6.69 | 6.69 | 6.69 | 6.69 | 6.69 | 6.69 | 6.69 | 6.69 | 6.69 | 6.69 | 6.69 | 6.69 | 6.69 | 6.69 | 6.69 | 6.69
Cu | mg/GJ | EMEP/EEA 2023 | 1.A.1 Table 4_4 | 3.29 | 3.29 | 3.29 | 3.29 | 3.29 | 3.29 | 3.29 | 3.29 | 3.29 | 3.29 | 3.29 | 3.29 | 3.29 | 3.29 | 3.29 | 3.29 | 3.29 | 3.29 | 3.29 | 3.29 | 3.29 | 3.29 | 3.29 | 3.29 | 3.29 | 3.29 | 3.29 | 3.29 | 3.29 | 3.29 | 3.29 | 3.29 | 3.29 | 3.29
Ni | mg/GJ | EMEP/EEA 2023 | 1.A.1 Table 4_4 | 7.37 | 7.37 | 7.37 | 7.37 | 7.37 | 7.37 | 7.37 | 7.37 | 7.37 | 7.37 | 7.37 | 7.37 | 7.37 | 7.37 | 7.37 | 7.37 | 7.37 | 7.37 | 7.37 | 7.37 | 7.37 | 7.37 | 7.37 | 7.37 | 7.37 | 7.37 | 7.37 | 7.37 | 7.37 | 7.37 | 7.37 | 7.37 | 7.37 | 7.37
Se | mg/GJ | EMEP/EEA 2023 | 1.A.1 Table 4_4 | 1.56 | 1.56 | 1.56 | 1.56 | 1.56 | 1.56 | 1.56 | 1.56 | 1.56 | 1.56 | 1.56 | 1.56 | 1.56 | 1.56 | 1.56 | 1.56 | 1.56 | 1.56 | 1.56 | 1.56 | 1.56 | 1.56 | 1.56 | 1.56 | 1.56 | 1.56 | 1.56 | 1.56 | 1.56 | 1.56 | 1.56 | 1.56 | 1.56 | 1.56
Zn | mg/GJ | EMEP/EEA 2023 | 1.A.1 Table 4_4 | 17 | 17 | 17 | 17 | 17 | 17 | 17 | 17 | 17 | 17 | 17 | 17 | 17 | 17 | 17 | 17 | 17 | 17 | 17 | 17 | 17 | 17 | 17 | 17 | 17 | 17 | 17 | 17 | 17 | 17 | 17 | 17 | 17 | 17
PCB |  | EMEP/EEA 2019 | 1.A.1 Table 4_4 | bar: 1990 to 2023
PCDD/F (I-TEQ) |  | EMEP/EEA 2019 | 1.A.1 Table 4_4 | bar: 1990 to 2023
Benzo[a]pyrene | μg/GJ | EMEP/EEA 2023 | 1.A.1 Table 4_4 | 0.669 | 0.669 | 0.669 | 0.669 | 0.669 | 0.669 | 0.669 | 0.669 | 0.669 | 0.669 | 0.669 | 0.669 | 0.669 | 0.669 | 0.669 | 0.669 | 0.669 | 0.669 | 0.669 | 0.669 | 0.669 | 0.669 | 0.669 | 0.669 | 0.669 | 0.669 | 0.669 | 0.669 | 0.669 | 0.669 | 0.669 | 0.669 | 0.669 | 0.669
Benzo[b]fluoranthene | μg/GJ | EMEP/EEA 2023 | 1.A.1 Table 4_4 | 1.14 | 1.14 | 1.14 | 1.14 | 1.14 | 1.14 | 1.14 | 1.14 | 1.14 | 1.14 | 1.14 | 1.14 | 1.14 | 1.14 | 1.14 | 1.14 | 1.14 | 1.14 | 1.14 | 1.14 | 1.14 | 1.14 | 1.14 | 1.14 | 1.14 | 1.14 | 1.14 | 1.14 | 1.14 | 1.14 | 1.14 | 1.14 | 1.14 | 1.14
Benzo[k]Fluoranthene | μg/GJ | EMEP/EEA 2023 | 1.A.1 Table 4_4 | 0.631 | 0.631 | 0.631 | 0.631 | 0.631 | 0.631 | 0.631 | 0.631 | 0.631 | 0.631 | 0.631 | 0.631 | 0.631 | 0.631 | 0.631 | 0.631 | 0.631 | 0.631 | 0.631 | 0.631 | 0.631 | 0.631 | 0.631 | 0.631 | 0.631 | 0.631 | 0.631 | 0.631 | 0.631 | 0.631 | 0.631 | 0.631 | 0.631 | 0.631
Indeno[1,2,3-cd]pyrene | μg/GJ | EMEP/EEA 2023 | 1.A.1 Table 4_4 | 0.631 | 0.631 | 0.631 | 0.631 | 0.631 | 0.631 | 0.631 | 0.631 | 0.631 | 0.631 | 0.631 | 0.631 | 0.631 | 0.631 | 0.631 | 0.631 | 0.631 | 0.631 | 0.631 | 0.631 | 0.631 | 0.631 | 0.631 | 0.631 | 0.631 | 0.631 | 0.631 | 0.631 | 0.631 | 0.631 | 0.631 | 0.631 | 0.631 | 0.631
Total 4 PAHs | μg/GJ | EMEP/EEA 2023 | 1.A.1 Table 4_4 | 3.071 | 3.071 | 3.071 | 3.071 | 3.071 | 3.071 | 3.071 | 3.071 | 3.071 | 3.071 | 3.071 | 3.071 | 3.071 | 3.071 | 3.071 | 3.071 | 3.071 | 3.071 | 3.071 | 3.071 | 3.071 | 3.071 | 3.071 | 3.071 | 3.071 | 3.071 | 3.071 | 3.071 | 3.071 | 3.071 | 3.071 | 3.071 | 3.071 | 3.071
HCB |  | EMEP/EEA 2019 | 1.A.1 Table 4_4 | bar: 1990 to 2023
Fuel | Fuel Oil
Pollutant | Unit | Reference | Table reference | 1990 | 1991 | 1992 | 1993 | 1994 | 1995 | 1996 | 1997 | 1998 | 1999 | 2000 | 2001 | 2002 | 2003 | 2004 | 2005 | 2006 | 2007 | 2008 | 2009 | 2010 | 2011 | 2012 | 2013 | 2014 | 2015 | 2016 | 2017 | 2018 | 2019 | 2020 | 2021 | 2022 | 2023
NOx | g/GJ | EMEP/EEA 2023 | 1.A.1 Table 4-6 | 142 | 142 | 142 | 142 | 142 | 142 | 142 | 142 | 142 | 142 | 142 | 142 | 142 | 142 | 142 | 142 | 142 | 142 | 142 | 142 | 142 | 142 | 142 | 142 | 142 | 142 | 142 | 142 | 142 | 142 | 142 | 142 | 142 | 142
SOx |  | PS |  | 190.2046 | 190.2046 | 190.2046 | 190.2046 | 190.2046 | 190.2046 | 190.2046 | 190.2046 | 190.2046 | 190.2046 | 190.2046 | 93.2818 | 141.2421 | 86.7702 | 139.4455 | 154.7467 | 177.8601 | 185.9243 | 179.9775 | 179.3501 | 166.0213 | 0 | 0 | 0 | 0 | 0 | 0 | 0 | 0 | 0 | 0 | 0 | 0 | 0
NMVOC | g/GJ | EMEP/EEA 2023 | 1.A.1 Table 4-5 | 2.3 | 2.3 | 2.3 | 2.3 | 2.3 | 2.3 | 2.3 | 2.3 | 2.3 | 2.3 | 2.3 | 2.3 | 2.3 | 2.3 | 2.3 | 2.3 | 2.3 | 2.3 | 2.3 | 2.3 | 2.3 | 2.3 | 2.3 | 2.3 | 2.3 | 2.3 | 2.3 | 2.3 | 2.3 | 2.3 | 2.3 | 2.3 | 2.3 | 2.3
CO | g/GJ | PS |  | 6 | 6 | 6 | 6 | 6 | 6 | 6 | 6 | 6 | 6 | 1.7658 | 3.5576 | 3.3539 | 4.2535 | 6.2446 | 12.4352 | 12.8206 | 14.1818 | 12.0643 | 17.4685 | 38.5201 | 0 | 0 | 0 | 0 | 0 | 0 | 0 | 0 | 0 | 0 | 0 | 0 | 0
NH3 | bar: 1990 to 2023
TSP | g/GJ | EMEP/EEA 2023 | 1.A.1 Table 4-6 | 20 | 20 | 20 | 20 | 20 | 20 | 20 | 20 | 20 | 20 | 20 | 20 | 20 | 20 | 20 | 20 | 20 | 20 | 20 | 20 | 20 | 20 | 20 | 20 | 20 | 20 | 20 | 20 | 20 | 20 | 20 | 20 | 20 | 20
PM10 | g/GJ | EMEP/EEA 2023 | 1.A.1 Table 4-6 | 15 | 15 | 15 | 15 | 15 | 15 | 15 | 15 | 15 | 15 | 15 | 15 | 15 | 15 | 15 | 15 | 15 | 15 | 15 | 15 | 15 | 15 | 15 | 15 | 15 | 15 | 15 | 15 | 15 | 15 | 15 | 15 | 15 | 15
PM2.5 | g/GJ | EMEP/EEA 2023 | 1.A.1 Table 4-6 | 9 | 9 | 9 | 9 | 9 | 9 | 9 | 9 | 9 | 9 | 9 | 9 | 9 | 9 | 9 | 9 | 9 | 9 | 9 | 9 | 9 | 9 | 9 | 9 | 9 | 9 | 9 | 9 | 9 | 9 | 9 | 9 | 9 | 9
BC | f-PM2.5 | EMEP/EEA 2023 | 1.A.1 Table 4-6 | 0.056 | 0.056 | 0.056 | 0.056 | 0.056 | 0.056 | 0.056 | 0.056 | 0.056 | 0.056 | 0.056 | 0.056 | 0.056 | 0.056 | 0.056 | 0.056 | 0.056 | 0.056 | 0.056 | 0.056 | 0.056 | 0.056 | 0.056 | 0.056 | 0.056 | 0.056 | 0.056 | 0.056 | 0.056 | 0.056 | 0.056 | 0.056 | 0.056 | 0.056
Pb | mg/GJ | EMEP/EEA 2023 | 1.A.1 Table 4-6 | 4.6 | 4.6 | 4.6 | 4.6 | 4.6 | 4.6 | 4.6 | 4.6 | 4.6 | 4.6 | 4.6 | 4.6 | 4.6 | 4.6 | 4.6 | 4.6 | 4.6 | 4.6 | 4.6 | 4.6 | 4.6 | 4.6 | 4.6 | 4.6 | 4.6 | 4.6 | 4.6 | 4.6 | 4.6 | 4.6 | 4.6 | 4.6 | 4.6 | 4.6
Cd | mg/GJ | EMEP/EEA 2023 | 1.A.1 Table 4-6 | 1.2 | 1.2 | 1.2 | 1.2 | 1.2 | 1.2 | 1.2 | 1.2 | 1.2 | 1.2 | 1.2 | 1.2 | 1.2 | 1.2 | 1.2 | 1.2 | 1.2 | 1.2 | 1.2 | 1.2 | 1.2 | 1.2 | 1.2 | 1.2 | 1.2 | 1.2 | 1.2 | 1.2 | 1.2 | 1.2 | 1.2 | 1.2 | 1.2 | 1.2
Hg | mg/GJ | EMEP/EEA 2023 | 1.A.1 Table 4-6 | 0.3 | 0.3 | 0.3 | 0.3 | 0.3 | 0.3 | 0.3 | 0.3 | 0.3 | 0.3 | 0.3 | 0.3 | 0.3 | 0.3 | 0.3 | 0.3 | 0.3 | 0.3 | 0.3 | 0.3 | 0.3 | 0.3 | 0.3 | 0.3 | 0.3 | 0.3 | 0.3 | 0.3 | 0.3 | 0.3 | 0.3 | 0.3 | 0.3 | 0.3
As | mg/GJ | EMEP/EEA 2023 | 1.A.1 Table 4-6 | 3.98 | 3.98 | 3.98 | 3.98 | 3.98 | 3.98 | 3.98 | 3.98 | 3.98 | 3.98 | 3.98 | 3.98 | 3.98 | 3.98 | 3.98 | 3.98 | 3.98 | 3.98 | 3.98 | 3.98 | 3.98 | 3.98 | 3.98 | 3.98 | 3.98 | 3.98 | 3.98 | 3.98 | 3.98 | 3.98 | 3.98 | 3.98 | 3.98 | 3.98
Cr | mg/GJ | EMEP/EEA 2023 | 1.A.1 Table 4-6 | 14.8 | 14.8 | 14.8 | 14.8 | 14.8 | 14.8 | 14.8 | 14.8 | 14.8 | 14.8 | 14.8 | 14.8 | 14.8 | 14.8 | 14.8 | 14.8 | 14.8 | 14.8 | 14.8 | 14.8 | 14.8 | 14.8 | 14.8 | 14.8 | 14.8 | 14.8 | 14.8 | 14.8 | 14.8 | 14.8 | 14.8 | 14.8 | 14.8 | 14.8
Cu | mg/GJ | EMEP/EEA 2023 | 1.A.1 Table 4-6 | 11.9 | 11.9 | 11.9 | 11.9 | 11.9 | 11.9 | 11.9 | 11.9 | 11.9 | 11.9 | 11.9 | 11.9 | 11.9 | 11.9 | 11.9 | 11.9 | 11.9 | 11.9 | 11.9 | 11.9 | 11.9 | 11.9 | 11.9 | 11.9 | 11.9 | 11.9 | 11.9 | 11.9 | 11.9 | 11.9 | 11.9 | 11.9 | 11.9 | 11.9
Ni | mg/GJ | EMEP/EEA 2023 | 1.A.1 Table 4-6 | 773 | 773 | 773 | 773 | 773 | 773 | 773 | 773 | 773 | 773 | 773 | 773 | 773 | 773 | 773 | 773 | 773 | 773 | 773 | 773 | 773 | 773 | 773 | 773 | 773 | 773 | 773 | 773 | 773 | 773 | 773 | 773 | 773 | 773
Se | mg/GJ | EMEP/EEA 2023 | 1.A.1 Table 4-6 | 2.1 | 2.1 | 2.1 | 2.1 | 2.1 | 2.1 | 2.1 | 2.1 | 2.1 | 2.1 | 2.1 | 2.1 | 2.1 | 2.1 | 2.1 | 2.1 | 2.1 | 2.1 | 2.1 | 2.1 | 2.1 | 2.1 | 2.1 | 2.1 | 2.1 | 2.1 | 2.1 | 2.1 | 2.1 | 2.1 | 2.1 | 2.1 | 2.1 | 2.1
Zn | mg/GJ | EMEP/EEA 2023 | 1.A.1 Table 4-6 | 49.3 | 49.3 | 49.3 | 49.3 | 49.3 | 49.3 | 49.3 | 49.3 | 49.3 | 49.3 | 49.3 | 49.3 | 49.3 | 49.3 | 49.3 | 49.3 | 49.3 | 49.3 | 49.3 | 49.3 | 49.3 | 49.3 | 49.3 | 49.3 | 49.3 | 49.3 | 49.3 | 49.3 | 49.3 | 49.3 | 49.3 | 49.3 | 49.3 | 49.3
PCB | ng/GJ | EMEP/EEA 2023 | 1.A.1 Table 4-6 | bar: 1990 to 2023
PCDD/F (I-TEQ) | ng/GJ | EMEP/EEA 2023 | 1.A.1 Table 4-6 | 2.5 | 2.5 | 2.5 | 2.5 | 2.5 | 2.5 | 2.5 | 2.5 | 2.5 | 2.5 | 2.5 | 2.5 | 2.5 | 2.5 | 2.5 | 2.5 | 2.5 | 2.5 | 2.5 | 2.5 | 2.5 | 2.5 | 2.5 | 2.5 | 2.5 | 2.5 | 2.5 | 2.5 | 2.5 | 2.5 | 2.5 | 2.5 | 2.5 | 2.5
Benzo[a]pyrene | μg/GJ | EMEP/EEA 2023 | 1.A.1 Table 4-6 | bar: 1990 to 2023
Benzo[b]fluoranthene | μg/GJ | EMEP/EEA 2023 | 1.A.1 Table 4-6 | 3.7 | 3.7 | 3.7 | 3.7 | 3.7 | 3.7 | 3.7 | 3.7 | 3.7 | 3.7 | 3.7 | 3.7 | 3.7 | 3.7 | 3.7 | 3.7 | 3.7 | 3.7 | 3.7 | 3.7 | 3.7 | 3.7 | 3.7 | 3.7 | 3.7 | 3.7 | 3.7 | 3.7 | 3.7 | 3.7 | 3.7 | 3.7 | 3.7 | 3.7
Benzo[k]Fluoranthene | μg/GJ | EMEP/EEA 2023 | 1.A.1 Table 4-6 | 0 | 0 | 0 | 0 | 0 | 0 | 0 | 0 | 0 | 0 | 0 | 0 | 0 | 0 | 0 | 0 | 0 | 0 | 0 | 0 | 0 | 0 | 0 | 0 | 0 | 0 | 0 | 0 | 0 | 0 | 0 | 0 | 0 | 0
Indeno[1,2,3-cd]pyrene | μg/GJ | EMEP/EEA 2023 | 1.A.1 Table 4-6 | 0 | 0 | 0 | 0 | 0 | 0 | 0 | 0 | 0 | 0 | 0 | 0 | 0 | 0 | 0 | 0 | 0 | 0 | 0 | 0 | 0 | 0 | 0 | 0 | 0 | 0 | 0 | 0 | 0 | 0 | 0 | 0 | 0 | 0
Total 4 PAHs | μg/GJ | EMEP/EEA 2023 | 1.A.1 Table 4-6 | 3.7 | 3.7 | 3.7 | 3.7 | 3.7 | 3.7 | 3.7 | 3.7 | 3.7 | 3.7 | 3.7 | 3.7 | 3.7 | 3.7 | 3.7 | 3.7 | 3.7 | 3.7 | 3.7 | 3.7 | 3.7 | 3.7 | 3.7 | 3.7 | 3.7 | 3.7 | 3.7 | 3.7 | 3.7 | 3.7 | 3.7 | 3.7 | 3.7 | 3.7
HCB |  | EMEP/EEA 2023 | 1.A.1 Table 4-6 | bar: 1990 to 2023
Fuel | Natural Gas
Pollutant | Unit | Reference | Table reference | 1990 | 1991 | 1992 | 1993 | 1994 | 1995 | 1996 | 1997 | 1998 | 1999 | 2000 | 2001 | 2002 | 2003 | 2004 | 2005 | 2006 | 2007 | 2008 | 2009 | 2010 | 2011 | 2012 | 2013 | 2014 | 2015 | 2016 | 2017 | 2018 | 2019 | 2020 | 2021 | 2022 | 2023
NOx | g/GJ | EMEP/EEA 2023 | 1.A.1 Table_4-8 | 63 | 63 | 63 | 63 | 63 | 63 | 63 | 63 | 63 | 63 | 63 | 63 | 63 | 63 | 63 | 63 | 63 | 63 | 63 | 63 | 63 | 63 | 63 | 63 | 63 | 63 | 63 | 63 | 63 | 63 | 63 | 63 | 63 | 63
SOx | g/GJ | CS |  | 0.055576 | 0.055576 | 0.055576 | 0.055681 | 0.055638 | 0.057492 | 0.065141 | 0.07196 | 0.081708 | 0.088731 | 0.093412 | 0.098817 | 0.099151 | 0.10105 | 0.1072 | 0.099536 | 0.10545 | 0.095802 | 0.10635 | 0.11251 | 0.12703 | 0.1059 | 0.099141 | 0.091874 | 0.095095 | 0.079357 | 0.042548 | 0.03278 | 0.043884 | 0.059981 | 0.06568 | 0.072756 | 0.069163 | 0.067479
NMVOC | g/GJ | EMEP/EEA 2023 | 1.A.1 Table_4-5 | 2.58 | 2.58 | 2.58 | 2.58 | 2.58 | 2.58 | 2.58 | 2.58 | 2.58 | 2.58 | 2.58 | 2.58 | 2.58 | 2.58 | 2.58 | 2.58 | 2.58 | 2.58 | 2.58 | 2.58 | 2.58 | 2.58 | 2.58 | 2.58 | 2.58 | 2.58 | 2.58 | 2.58 | 2.58 | 2.58 | 2.58 | 2.58 | 2.58 | 2.58
CO | g/GJ | EMEP/EEA 2023 | 1.A.1 Table_4-8 | 39.3 | 39.3 | 39.3 | 39.3 | 39.3 | 39.3 | 39.3 | 39.3 | 39.3 | 39.3 | 39.3 | 39.3 | 39.3 | 39.3 | 39.3 | 39.3 | 39.3 | 39.3 | 39.3 | 39.3 | 39.3 | 14.3589 | 2.3201 | 2.6821 | 5.1895 | 3.5103 | 4.2196 | 1.8042 | 1.4523 | 2.1475 | 51.7897 | 1.7973 | 1.9191 | 16.3309
NH3 |  | EMEP/EEA 2023 | 1.A.1 Table_4-8 | bar: 1990 to 2023
TSP | g/GJ | EMEP/EEA 2023 | 1.A.1 Table_4-8 | 0.14 | 0.14 | 0.14 | 0.14 | 0.14 | 0.14 | 0.14 | 0.14 | 0.14 | 0.14 | 0.14 | 0.14 | 0.14 | 0.14 | 0.14 | 0.14 | 0.14 | 0.14 | 0.14 | 0.14 | 0.14 | 0.14 | 0.14 | 0.14 | 0.14 | 0.14 | 0.14 | 0.14 | 0.14 | 0.14 | 0.14 | 0.14 | 0.14 | 0.14
PM10 | g/GJ | EMEP/EEA 2023 | 1.A.1 Table_4-8 | 0.14 | 0.14 | 0.14 | 0.14 | 0.14 | 0.14 | 0.14 | 0.14 | 0.14 | 0.14 | 0.14 | 0.14 | 0.14 | 0.14 | 0.14 | 0.14 | 0.14 | 0.14 | 0.14 | 0.14 | 0.14 | 0.14 | 0.14 | 0.14 | 0.14 | 0.14 | 0.14 | 0.14 | 0.14 | 0.14 | 0.14 | 0.14 | 0.14 | 0.14
PM2.5 | g/GJ | EMEP/EEA 2023 | 1.A.1 Table_4-8 | 0.14 | 0.14 | 0.14 | 0.14 | 0.14 | 0.14 | 0.14 | 0.14 | 0.14 | 0.14 | 0.14 | 0.14 | 0.14 | 0.14 | 0.14 | 0.14 | 0.14 | 0.14 | 0.14 | 0.14 | 0.14 | 0.14 | 0.14 | 0.14 | 0.14 | 0.14 | 0.14 | 0.14 | 0.14 | 0.14 | 0.14 | 0.14 | 0.14 | 0.14
BC | f-PM2.5 | EMEP/EEA 2023 | 1.A.1 Table_4-8 | 0 | 0 | 0 | 0 | 0 | 0 | 0 | 0 | 0 | 0 | 0 | 0 | 0 | 0 | 0 | 0 | 0 | 0 | 0 | 0 | 0 | 0 | 0 | 0 | 0 | 0 | 0 | 0 | 0 | 0 | 0 | 0 | 0 | 0
Pb | mg/GJ | EMEP/EEA 2023 | 1.A.1 Table_4-8 | 0.0015 | 0.0015 | 0.0015 | 0.0015 | 0.0015 | 0.0015 | 0.0015 | 0.0015 | 0.0015 | 0.0015 | 0.0015 | 0.0015 | 0.0015 | 0.0015 | 0.0015 | 0.0015 | 0.0015 | 0.0015 | 0.0015 | 0.0015 | 0.0015 | 0.0015 | 0.0015 | 0.0015 | 0.0015 | 0.0015 | 0.0015 | 0.0015 | 0.0015 | 0.0015 | 0.0015 | 0.0015 | 0.0015 | 0.0015
Cd | mg/GJ | EMEP/EEA 2023 | 1.A.1 Table_4-8 | 0.00025 | 0.00025 | 0.00025 | 0.00025 | 0.00025 | 0.00025 | 0.00025 | 0.00025 | 0.00025 | 0.00025 | 0.00025 | 0.00025 | 0.00025 | 0.00025 | 0.00025 | 0.00025 | 0.00025 | 0.00025 | 0.00025 | 0.00025 | 0.00025 | 0.00025 | 0.00025 | 0.00025 | 0.00025 | 0.00025 | 0.00025 | 0.00025 | 0.00025 | 0.00025 | 0.00025 | 0.00025 | 0.00025 | 0.00025
Hg | mg/GJ | EMEP/EEA 2023 | 1.A.1 Table_4-8 | 0.1 | 0.1 | 0.1 | 0.1 | 0.1 | 0.1 | 0.1 | 0.1 | 0.1 | 0.1 | 0.1 | 0.1 | 0.1 | 0.1 | 0.1 | 0.1 | 0.1 | 0.1 | 0.1 | 0.1 | 0.1 | 0.1 | 0.1 | 0.1 | 0.1 | 0.1 | 0.1 | 0.1 | 0.1 | 0.1 | 0.1 | 0.1 | 0.1 | 0.1
As | mg/GJ | EMEP/EEA 2023 | 1.A.1 Table_4-8 | 0.12 | 0.12 | 0.12 | 0.12 | 0.12 | 0.12 | 0.12 | 0.12 | 0.12 | 0.12 | 0.12 | 0.12 | 0.12 | 0.12 | 0.12 | 0.12 | 0.12 | 0.12 | 0.12 | 0.12 | 0.12 | 0.12 | 0.12 | 0.12 | 0.12 | 0.12 | 0.12 | 0.12 | 0.12 | 0.12 | 0.12 | 0.12 | 0.12 | 0.12
Cr | mg/GJ | EMEP/EEA 2023 | 1.A.1 Table_4-8 | 0.00076 | 0.00076 | 0.00076 | 0.00076 | 0.00076 | 0.00076 | 0.00076 | 0.00076 | 0.00076 | 0.00076 | 0.00076 | 0.00076 | 0.00076 | 0.00076 | 0.00076 | 0.00076 | 0.00076 | 0.00076 | 0.00076 | 0.00076 | 0.00076 | 0.00076 | 0.00076 | 0.00076 | 0.00076 | 0.00076 | 0.00076 | 0.00076 | 0.00076 | 0.00076 | 0.00076 | 0.00076 | 0.00076 | 0.00076
Cu | mg/GJ | EMEP/EEA 2023 | 1.A.1 Table_4-8 | 7.6e-05 | 7.6e-05 | 7.6e-05 | 7.6e-05 | 7.6e-05 | 7.6e-05 | 7.6e-05 | 7.6e-05 | 7.6e-05 | 7.6e-05 | 7.6e-05 | 7.6e-05 | 7.6e-05 | 7.6e-05 | 7.6e-05 | 7.6e-05 | 7.6e-05 | 7.6e-05 | 7.6e-05 | 7.6e-05 | 7.6e-05 | 7.6e-05 | 7.6e-05 | 7.6e-05 | 7.6e-05 | 7.6e-05 | 7.6e-05 | 7.6e-05 | 7.6e-05 | 7.6e-05 | 7.6e-05 | 7.6e-05 | 7.6e-05 | 7.6e-05
Ni | mg/GJ | EMEP/EEA 2023 | 1.A.1 Table_4-8 | 0.00051 | 0.00051 | 0.00051 | 0.00051 | 0.00051 | 0.00051 | 0.00051 | 0.00051 | 0.00051 | 0.00051 | 0.00051 | 0.00051 | 0.00051 | 0.00051 | 0.00051 | 0.00051 | 0.00051 | 0.00051 | 0.00051 | 0.00051 | 0.00051 | 0.00051 | 0.00051 | 0.00051 | 0.00051 | 0.00051 | 0.00051 | 0.00051 | 0.00051 | 0.00051 | 0.00051 | 0.00051 | 0.00051 | 0.00051
Se | mg/GJ | EMEP/EEA 2023 | 1.A.1 Table_4-8 | 0.0112 | 0.0112 | 0.0112 | 0.0112 | 0.0112 | 0.0112 | 0.0112 | 0.0112 | 0.0112 | 0.0112 | 0.0112 | 0.0112 | 0.0112 | 0.0112 | 0.0112 | 0.0112 | 0.0112 | 0.0112 | 0.0112 | 0.0112 | 0.0112 | 0.0112 | 0.0112 | 0.0112 | 0.0112 | 0.0112 | 0.0112 | 0.0112 | 0.0112 | 0.0112 | 0.0112 | 0.0112 | 0.0112 | 0.0112
Zn | mg/GJ | EMEP/EEA 2023 | 1.A.1 Table_4-8 | 0.0015 | 0.0015 | 0.0015 | 0.0015 | 0.0015 | 0.0015 | 0.0015 | 0.0015 | 0.0015 | 0.0015 | 0.0015 | 0.0015 | 0.0015 | 0.0015 | 0.0015 | 0.0015 | 0.0015 | 0.0015 | 0.0015 | 0.0015 | 0.0015 | 0.0015 | 0.0015 | 0.0015 | 0.0015 | 0.0015 | 0.0015 | 0.0015 | 0.0015 | 0.0015 | 0.0015 | 0.0015 | 0.0015 | 0.0015
PCB |  | EMEP/EEA 2023 | 1.A.1 Table_4-8 | bar: 1990 to 2023
PCDD/F (I-TEQ) | μg/GJ | EMEP/EEA 2023 | 1.A.1 Table_4-8 | bar: 1990 to 2023
Benzo[a]pyrene | μg/GJ | EMEP/EEA 2023 | 1.A.1 Table_4-8 | bar: 1990 to 2023
Benzo[b]fluoranthene | μg/GJ | EMEP/EEA 2023 | 1.A.1 Table_4-8 | bar: 1990 to 2023
Benzo[k]Fluoranthene | μg/GJ | EMEP/EEA 2023 | 1.A.1 Table_4-8 | bar: 1990 to 2023
Indeno[1,2,3-cd]pyrene | μg/GJ | EMEP/EEA 2023 | 1.A.1 Table_4-8 | bar: 1990 to 2023
Total 4 PAHs | μg/GJ | EMEP/EEA 2023 | 1.A.1 Table_4-8 | bar: 1990 to 2023
HCB |  | EMEP/EEA 2023 | 1.A.1 Table_4-8 | bar: 1990 to 2023
Fuel | Gasoil
Pollutant | Unit | Reference | Table reference | 1990 | 1991 | 1992 | 1993 | 1994 | 1995 | 1996 | 1997 | 1998 | 1999 | 2000 | 2001 | 2002 | 2003 | 2004 | 2005 | 2006 | 2007 | 2008 | 2009 | 2010 | 2011 | 2012 | 2013 | 2014 | 2015 | 2016 | 2017 | 2018 | 2019 | 2020 | 2021 | 2022 | 2023
NOx | g/GJ | EMEP/EEA 2023 | 1.A.1 Table_4-7 | 65 | 65 | 65 | 65 | 65 | 65 | 65 | 65 | 65 | 65 | 65 | 65 | 65 | 65 | 65 | 65 | 65 | 65 | 65 | 65 | 65 | 65 | 65 | 65 | 65 | 65 | 65 | 65 | 65 | 65 | 65 | 65 | 65 | 65
SOx | g/GJ | PS |  | 138.39 | 138.39 | 138.39 | 138.39 | 138.39 | 92.26 | 92.26 | 92.26 | 92.26 | 73.9 | 73.9 | 73.9 | 63 | 63 | 63 | 63 | 63 | 60 | 28.14 | 37.74 | 35.7 | 33.1101 | 36.1118 | 32.2327 | 15.8855 | 11.6832 | 9.0048 | 9.0048 | 31.6324 | 28.8155 | 28.8155 | 28.8155 | 28.8155 | 28.8155
NMVOC | g/GJ | EMEP/EEA 2023 | 1.A.1 Table_4-7 | 0.65 | 0.65 | 0.65 | 0.65 | 0.65 | 0.65 | 0.65 | 0.65 | 0.65 | 0.65 | 0.65 | 0.65 | 0.65 | 0.65 | 0.65 | 0.65 | 0.65 | 0.65 | 0.65 | 0.65 | 0.65 | 0.65 | 0.65 | 0.65 | 0.65 | 0.65 | 0.65 | 0.65 | 0.65 | 0.65 | 0.65 | 0.65 | 0.65 | 0.65
CO | g/GJ | EMEP/EEA 2023 | 1.A.1 Table_4-7 | 16.2 | 16.2 | 16.2 | 16.2 | 16.2 | 16.2 | 16.2 | 16.2 | 16.2 | 16.2 | 16.2 | 16.2 | 16.2 | 16.2 | 16.2 | 16.2 | 16.2 | 16.2 | 16.2 | 16.2 | 16.2 | 16.2 | 16.2 | 16.2 | 16.2 | 16.2 | 16.2 | 16.2 | 16.2 | 16.2 | 16.2 | 16.2 | 16.2 | 16.2
NH3 | bar: 1990 to 2023
TSP | g/GJ | EMEP/EEA 2023 | 1.A.1 Table_4-7 | 6.47 | 6.47 | 6.47 | 6.47 | 6.47 | 6.47 | 6.47 | 6.47 | 6.47 | 6.47 | 6.47 | 6.47 | 6.47 | 6.47 | 6.47 | 6.47 | 6.47 | 6.47 | 6.47 | 6.47 | 6.47 | 6.47 | 6.47 | 6.47 | 6.47 | 6.47 | 6.47 | 6.47 | 6.47 | 6.47 | 6.47 | 6.47 | 6.47 | 6.47
PM10 | g/GJ | EMEP/EEA 2023 | 1.A.1 Table_4-7 | 3.23 | 3.23 | 3.23 | 3.23 | 3.23 | 3.23 | 3.23 | 3.23 | 3.23 | 3.23 | 3.23 | 3.23 | 3.23 | 3.23 | 3.23 | 3.23 | 3.23 | 3.23 | 3.23 | 3.23 | 3.23 | 3.23 | 3.23 | 3.23 | 3.23 | 3.23 | 3.23 | 3.23 | 3.23 | 3.23 | 3.23 | 3.23 | 3.23 | 3.23
PM2.5 | g/GJ | EMEP/EEA 2023 | 1.A.1 Table_4-7 | 0.808 | 0.808 | 0.808 | 0.808 | 0.808 | 0.808 | 0.808 | 0.808 | 0.808 | 0.808 | 0.808 | 0.808 | 0.808 | 0.808 | 0.808 | 0.808 | 0.808 | 0.808 | 0.808 | 0.808 | 0.808 | 0.808 | 0.808 | 0.808 | 0.808 | 0.808 | 0.808 | 0.808 | 0.808 | 0.808 | 0.808 | 0.808 | 0.808 | 0.808
BC | f-PM2.5 | EMEP/EEA 2023 | 1.A.1 Table_4-7 | 0.335 | 0.335 | 0.335 | 0.335 | 0.335 | 0.335 | 0.335 | 0.335 | 0.335 | 0.335 | 0.335 | 0.335 | 0.335 | 0.335 | 0.335 | 0.335 | 0.335 | 0.335 | 0.335 | 0.335 | 0.335 | 0.335 | 0.335 | 0.335 | 0.335 | 0.335 | 0.335 | 0.335 | 0.335 | 0.335 | 0.335 | 0.335 | 0.335 | 0.335
Pb | mg/GJ | EMEP/EEA 2023 | 1.A.1 Table_4-7 | 4.07 | 4.07 | 4.07 | 4.07 | 4.07 | 4.07 | 4.07 | 4.07 | 4.07 | 4.07 | 4.07 | 4.07 | 4.07 | 4.07 | 4.07 | 4.07 | 4.07 | 4.07 | 4.07 | 4.07 | 4.07 | 4.07 | 4.07 | 4.07 | 4.07 | 4.07 | 4.07 | 4.07 | 4.07 | 4.07 | 4.07 | 4.07 | 4.07 | 4.07
Cd | mg/GJ | EMEP/EEA 2023 | 1.A.1 Table_4-7 | 1.36 | 1.36 | 1.36 | 1.36 | 1.36 | 1.36 | 1.36 | 1.36 | 1.36 | 1.36 | 1.36 | 1.36 | 1.36 | 1.36 | 1.36 | 1.36 | 1.36 | 1.36 | 1.36 | 1.36 | 1.36 | 1.36 | 1.36 | 1.36 | 1.36 | 1.36 | 1.36 | 1.36 | 1.36 | 1.36 | 1.36 | 1.36 | 1.36 | 1.36
Hg | mg/GJ | EMEP/EEA 2023 | 1.A.1 Table_4-7 | 1.36 | 1.36 | 1.36 | 1.36 | 1.36 | 1.36 | 1.36 | 1.36 | 1.36 | 1.36 | 1.36 | 1.36 | 1.36 | 1.36 | 1.36 | 1.36 | 1.36 | 1.36 | 1.36 | 1.36 | 1.36 | 1.36 | 1.36 | 1.36 | 1.36 | 1.36 | 1.36 | 1.36 | 1.36 | 1.36 | 1.36 | 1.36 | 1.36 | 1.36
As | mg/GJ | EMEP/EEA 2023 | 1.A.1 Table_4-7 | 1.81 | 1.81 | 1.81 | 1.81 | 1.81 | 1.81 | 1.81 | 1.81 | 1.81 | 1.81 | 1.81 | 1.81 | 1.81 | 1.81 | 1.81 | 1.81 | 1.81 | 1.81 | 1.81 | 1.81 | 1.81 | 1.81 | 1.81 | 1.81 | 1.81 | 1.81 | 1.81 | 1.81 | 1.81 | 1.81 | 1.81 | 1.81 | 1.81 | 1.81
Cr | mg/GJ | EMEP/EEA 2023 | 1.A.1 Table_4-7 | 1.36 | 1.36 | 1.36 | 1.36 | 1.36 | 1.36 | 1.36 | 1.36 | 1.36 | 1.36 | 1.36 | 1.36 | 1.36 | 1.36 | 1.36 | 1.36 | 1.36 | 1.36 | 1.36 | 1.36 | 1.36 | 1.36 | 1.36 | 1.36 | 1.36 | 1.36 | 1.36 | 1.36 | 1.36 | 1.36 | 1.36 | 1.36 | 1.36 | 1.36
Cu | mg/GJ | EMEP/EEA 2023 | 1.A.1 Table_4-7 | 2.72 | 2.72 | 2.72 | 2.72 | 2.72 | 2.72 | 2.72 | 2.72 | 2.72 | 2.72 | 2.72 | 2.72 | 2.72 | 2.72 | 2.72 | 2.72 | 2.72 | 2.72 | 2.72 | 2.72 | 2.72 | 2.72 | 2.72 | 2.72 | 2.72 | 2.72 | 2.72 | 2.72 | 2.72 | 2.72 | 2.72 | 2.72 | 2.72 | 2.72
Ni | mg/GJ | EMEP/EEA 2023 | 1.A.1 Table_4-7 | 1.36 | 1.36 | 1.36 | 1.36 | 1.36 | 1.36 | 1.36 | 1.36 | 1.36 | 1.36 | 1.36 | 1.36 | 1.36 | 1.36 | 1.36 | 1.36 | 1.36 | 1.36 | 1.36 | 1.36 | 1.36 | 1.36 | 1.36 | 1.36 | 1.36 | 1.36 | 1.36 | 1.36 | 1.36 | 1.36 | 1.36 | 1.36 | 1.36 | 1.36
Se | mg/GJ | EMEP/EEA 2023 | 1.A.1 Table_4-7 | 6.79 | 6.79 | 6.79 | 6.79 | 6.79 | 6.79 | 6.79 | 6.79 | 6.79 | 6.79 | 6.79 | 6.79 | 6.79 | 6.79 | 6.79 | 6.79 | 6.79 | 6.79 | 6.79 | 6.79 | 6.79 | 6.79 | 6.79 | 6.79 | 6.79 | 6.79 | 6.79 | 6.79 | 6.79 | 6.79 | 6.79 | 6.79 | 6.79 | 6.79
Zn | mg/GJ | EMEP/EEA 2023 | 1.A.1 Table_4-7 | 1.81 | 1.81 | 1.81 | 1.81 | 1.81 | 1.81 | 1.81 | 1.81 | 1.81 | 1.81 | 1.81 | 1.81 | 1.81 | 1.81 | 1.81 | 1.81 | 1.81 | 1.81 | 1.81 | 1.81 | 1.81 | 1.81 | 1.81 | 1.81 | 1.81 | 1.81 | 1.81 | 1.81 | 1.81 | 1.81 | 1.81 | 1.81 | 1.81 | 1.81
PCB | μg/GJ | EMEP/EEA 2023 | 1.A.1 Table_4-7 | bar: 1990 to 2023
PCDD/F (I-TEQ) | ng/GJ | EMEP/EEA 2023 | 1.A.1 Table_4-7 | bar: 1990 to 2023
Benzo[a]pyrene | μg/GJ | EMEP/EEA 2023 | 1.A.1 Table_4-7 | bar: 1990 to 2023
Benzo[b]fluoranthene | μg/GJ | EMEP/EEA 2023 | 1.A.1 Table_4-7 | bar: 1990 to 2023
Benzo[k]Fluoranthene | μg/GJ | EMEP/EEA 2023 | 1.A.1 Table_4-7 | bar: 1990 to 2023
Indeno[1,2,3-cd]pyrene | μg/GJ | EMEP/EEA 2023 | 1.A.1 Table_4-7 | bar: 1990 to 2023
Total 4 PAHs | μg/GJ | EMEP/EEA 2023 | 1.A.1 Table_4-7 | bar: 1990 to 2023
HCB |  | EMEP/EEA 2023 | 1.A.1 Table_4-7 | bar: 1990 to 2023
Fuel | LPG
Pollutant | Unit | Reference | Table reference | 1990 | 1991 | 1992 | 1993 | 1994 | 1995 | 1996 | 1997 | 1998 | 1999 | 2000 | 2001 | 2002 | 2003 | 2004 | 2005 | 2006 | 2007 | 2008 | 2009 | 2010 | 2011 | 2012 | 2013 | 2014 | 2015 | 2016 | 2017 | 2018 | 2019 | 2020 | 2021 | 2022 | 2023
NOx | g/GJ | EMEP/EEA 2023 | 1.A.1 Table_4-8 | 63 | 63 | 63 | 63 | 63 | 63 | 63 | 63 | 63 | 63 | 63 | 63 | 63 | 63 | 63 | 63 | 63 | 63 | 63 | 63 | 63 | 63 | 63 | 63 | 63 | 63 | 63 | 63 | 63 | 63 | 63 | 63 | 63 | 63
SOx | g/GJ | CS |  | 0.281 | 0.281 | 0.281 | 0.281 | 0.281 | 0.281 | 0.281 | 0.281 | 0.281 | 0.281 | 0.281 | 0.281 | 0.281 | 0.281 | 0.281 | 0.281 | 0.281 | 0.281 | 0.281 | 0.281 | 0.281 | 0.281 | 0.281 | 0.281 | 0.281 | 0.281 | 0.281 | 0.281 | 0.281 | 0.281 | 0.281 | 0.281 | 0.281 | 0.281
NMVOC | g/GJ | EMEP/EEA 2023 | 1.A.1 Table_4-5 | 2.58 | 2.58 | 2.58 | 2.58 | 2.58 | 2.58 | 2.58 | 2.58 | 2.58 | 2.58 | 2.58 | 2.58 | 2.58 | 2.58 | 2.58 | 2.58 | 2.58 | 2.58 | 2.58 | 2.58 | 2.58 | 2.58 | 2.58 | 2.58 | 2.58 | 2.58 | 2.58 | 2.58 | 2.58 | 2.58 | 2.58 | 2.58 | 2.58 | 2.58
CO | g/GJ | EMEP/EEA 2023 | 1.A.1 Table_4-8 | 39.3 | 39.3 | 39.3 | 39.3 | 39.3 | 39.3 | 39.3 | 39.3 | 39.3 | 39.3 | 39.3 | 39.3 | 39.3 | 39.3 | 39.3 | 39.3 | 39.3 | 39.3 | 39.3 | 39.3 | 39.3 | 39.3 | 39.3 | 39.3 | 39.3 | 39.3 | 39.3 | 39.3 | 39.3 | 39.3 | 39.3 | 39.3 | 39.3 | 39.3
NH3 |  | EMEP/EEA 2023 | 1.A.1 Table_4-8 | bar: 1990 to 2023
TSP | g/GJ | EMEP/EEA 2023 | 1.A.1 Table_4-8 | 0.14 | 0.14 | 0.14 | 0.14 | 0.14 | 0.14 | 0.14 | 0.14 | 0.14 | 0.14 | 0.14 | 0.14 | 0.14 | 0.14 | 0.14 | 0.14 | 0.14 | 0.14 | 0.14 | 0.14 | 0.14 | 0.14 | 0.14 | 0.14 | 0.14 | 0.14 | 0.14 | 0.14 | 0.14 | 0.14 | 0.14 | 0.14 | 0.14 | 0.14
PM10 | g/GJ | EMEP/EEA 2023 | 1.A.1 Table_4-8 | 0.14 | 0.14 | 0.14 | 0.14 | 0.14 | 0.14 | 0.14 | 0.14 | 0.14 | 0.14 | 0.14 | 0.14 | 0.14 | 0.14 | 0.14 | 0.14 | 0.14 | 0.14 | 0.14 | 0.14 | 0.14 | 0.14 | 0.14 | 0.14 | 0.14 | 0.14 | 0.14 | 0.14 | 0.14 | 0.14 | 0.14 | 0.14 | 0.14 | 0.14
PM2.5 | g/GJ | EMEP/EEA 2023 | 1.A.1 Table_4-8 | 0.14 | 0.14 | 0.14 | 0.14 | 0.14 | 0.14 | 0.14 | 0.14 | 0.14 | 0.14 | 0.14 | 0.14 | 0.14 | 0.14 | 0.14 | 0.14 | 0.14 | 0.14 | 0.14 | 0.14 | 0.14 | 0.14 | 0.14 | 0.14 | 0.14 | 0.14 | 0.14 | 0.14 | 0.14 | 0.14 | 0.14 | 0.14 | 0.14 | 0.14
BC | f-PM2.5 | EMEP/EEA 2023 | 1.A.1 Table_4-8 | 0 | 0 | 0 | 0 | 0 | 0 | 0 | 0 | 0 | 0 | 0 | 0 | 0 | 0 | 0 | 0 | 0 | 0 | 0 | 0 | 0 | 0 | 0 | 0 | 0 | 0 | 0 | 0 | 0 | 0 | 0 | 0 | 0 | 0
Pb | mg/GJ | EMEP/EEA 2023 | 1.A.1 Table_4-8 | 0.0015 | 0.0015 | 0.0015 | 0.0015 | 0.0015 | 0.0015 | 0.0015 | 0.0015 | 0.0015 | 0.0015 | 0.0015 | 0.0015 | 0.0015 | 0.0015 | 0.0015 | 0.0015 | 0.0015 | 0.0015 | 0.0015 | 0.0015 | 0.0015 | 0.0015 | 0.0015 | 0.0015 | 0.0015 | 0.0015 | 0.0015 | 0.0015 | 0.0015 | 0.0015 | 0.0015 | 0.0015 | 0.0015 | 0.0015
Cd | mg/GJ | EMEP/EEA 2023 | 1.A.1 Table_4-8 | 0.00025 | 0.00025 | 0.00025 | 0.00025 | 0.00025 | 0.00025 | 0.00025 | 0.00025 | 0.00025 | 0.00025 | 0.00025 | 0.00025 | 0.00025 | 0.00025 | 0.00025 | 0.00025 | 0.00025 | 0.00025 | 0.00025 | 0.00025 | 0.00025 | 0.00025 | 0.00025 | 0.00025 | 0.00025 | 0.00025 | 0.00025 | 0.00025 | 0.00025 | 0.00025 | 0.00025 | 0.00025 | 0.00025 | 0.00025
Hg | mg/GJ | EMEP/EEA 2023 | 1.A.1 Table_4-8 | 0.1 | 0.1 | 0.1 | 0.1 | 0.1 | 0.1 | 0.1 | 0.1 | 0.1 | 0.1 | 0.1 | 0.1 | 0.1 | 0.1 | 0.1 | 0.1 | 0.1 | 0.1 | 0.1 | 0.1 | 0.1 | 0.1 | 0.1 | 0.1 | 0.1 | 0.1 | 0.1 | 0.1 | 0.1 | 0.1 | 0.1 | 0.1 | 0.1 | 0.1
As | mg/GJ | EMEP/EEA 2023 | 1.A.1 Table_4-8 | 0.12 | 0.12 | 0.12 | 0.12 | 0.12 | 0.12 | 0.12 | 0.12 | 0.12 | 0.12 | 0.12 | 0.12 | 0.12 | 0.12 | 0.12 | 0.12 | 0.12 | 0.12 | 0.12 | 0.12 | 0.12 | 0.12 | 0.12 | 0.12 | 0.12 | 0.12 | 0.12 | 0.12 | 0.12 | 0.12 | 0.12 | 0.12 | 0.12 | 0.12
Cr | mg/GJ | EMEP/EEA 2023 | 1.A.1 Table_4-8 | 0.00076 | 0.00076 | 0.00076 | 0.00076 | 0.00076 | 0.00076 | 0.00076 | 0.00076 | 0.00076 | 0.00076 | 0.00076 | 0.00076 | 0.00076 | 0.00076 | 0.00076 | 0.00076 | 0.00076 | 0.00076 | 0.00076 | 0.00076 | 0.00076 | 0.00076 | 0.00076 | 0.00076 | 0.00076 | 0.00076 | 0.00076 | 0.00076 | 0.00076 | 0.00076 | 0.00076 | 0.00076 | 0.00076 | 0.00076
Cu | mg/GJ | EMEP/EEA 2023 | 1.A.1 Table_4-8 | 7.6e-05 | 7.6e-05 | 7.6e-05 | 7.6e-05 | 7.6e-05 | 7.6e-05 | 7.6e-05 | 7.6e-05 | 7.6e-05 | 7.6e-05 | 7.6e-05 | 7.6e-05 | 7.6e-05 | 7.6e-05 | 7.6e-05 | 7.6e-05 | 7.6e-05 | 7.6e-05 | 7.6e-05 | 7.6e-05 | 7.6e-05 | 7.6e-05 | 7.6e-05 | 7.6e-05 | 7.6e-05 | 7.6e-05 | 7.6e-05 | 7.6e-05 | 7.6e-05 | 7.6e-05 | 7.6e-05 | 7.6e-05 | 7.6e-05 | 7.6e-05
Ni | mg/GJ | EMEP/EEA 2023 | 1.A.1 Table_4-8 | 0.00051 | 0.00051 | 0.00051 | 0.00051 | 0.00051 | 0.00051 | 0.00051 | 0.00051 | 0.00051 | 0.00051 | 0.00051 | 0.00051 | 0.00051 | 0.00051 | 0.00051 | 0.00051 | 0.00051 | 0.00051 | 0.00051 | 0.00051 | 0.00051 | 0.00051 | 0.00051 | 0.00051 | 0.00051 | 0.00051 | 0.00051 | 0.00051 | 0.00051 | 0.00051 | 0.00051 | 0.00051 | 0.00051 | 0.00051
Se | mg/GJ | EMEP/EEA 2023 | 1.A.1 Table_4-8 | 0.0112 | 0.0112 | 0.0112 | 0.0112 | 0.0112 | 0.0112 | 0.0112 | 0.0112 | 0.0112 | 0.0112 | 0.0112 | 0.0112 | 0.0112 | 0.0112 | 0.0112 | 0.0112 | 0.0112 | 0.0112 | 0.0112 | 0.0112 | 0.0112 | 0.0112 | 0.0112 | 0.0112 | 0.0112 | 0.0112 | 0.0112 | 0.0112 | 0.0112 | 0.0112 | 0.0112 | 0.0112 | 0.0112 | 0.0112
Zn | mg/GJ | EMEP/EEA 2023 | 1.A.1 Table_4-8 | 0.0015 | 0.0015 | 0.0015 | 0.0015 | 0.0015 | 0.0015 | 0.0015 | 0.0015 | 0.0015 | 0.0015 | 0.0015 | 0.0015 | 0.0015 | 0.0015 | 0.0015 | 0.0015 | 0.0015 | 0.0015 | 0.0015 | 0.0015 | 0.0015 | 0.0015 | 0.0015 | 0.0015 | 0.0015 | 0.0015 | 0.0015 | 0.0015 | 0.0015 | 0.0015 | 0.0015 | 0.0015 | 0.0015 | 0.0015
PCB |  | EMEP/EEA 2023 | 1.A.1 Table_4-8 | bar: 1990 to 2023
PCDD/F (I-TEQ) | ng/GJ | EMEP/EEA 2023 | 1.A.1 Table_4-8 | bar: 1990 to 2023
Benzo[a]pyrene | μg/GJ | EMEP/EEA 2023 | 1.A.1 Table_4-8 | bar: 1990 to 2023
Benzo[b]fluoranthene | μg/GJ | EMEP/EEA 2023 | 1.A.1 Table_4-8 | bar: 1990 to 2023
Benzo[k]Fluoranthene | μg/GJ | EMEP/EEA 2023 | 1.A.1 Table_4-8 | bar: 1990 to 2023
Indeno[1,2,3-cd]pyrene | μg/GJ | EMEP/EEA 2023 | 1.A.1 Table_4-8 | bar: 1990 to 2023
Total 4 PAHs | μg/GJ | EMEP/EEA 2023 | 1.A.1 Table_4-8 | bar: 1990 to 2023
HCB |  | EMEP/EEA 2023 | 1.A.1 Table_4-8 | bar: 1990 to 2023

## 1A1c
Table C.3
Emission Factors | Code | Name
NFR Source Category | 1.A.1.c | Manufacture of Solid Fuels and Other Energy Industries
Fuel | Peat
Pollutant | Unit | Reference | Table Reference | 1990 | 1991 | 1992 | 1993 | 1994 | 1995 | 1996 | 1997 | 1998 | 1999 | 2000 | 2001 | 2002 | 2003 | 2004 | 2005 | 2006 | 2007 | 2008 | 2009 | 2010 | 2011 | 2012 | 2013 | 2014 | 2015 | 2016 | 2017 | 2018 | 2019 | 2020 | 2021 | 2022 | 2023
NOx | g/GJ | PS |  | 199.0598 | 199.0598 | 199.0598 | 199.0598 | 199.0598 | 199.0598 | 199.0598 | 199.0598 | 199.0598 | 199.0598 | 199.0598 | 199.0598 | 199.0598 | 199.0598 | 199.0598 | 199.0598 | 199.0598 | 132.5359 | 251.321 | 142.7331 | 225.0126 | 178.8925 | 131.7558 | 153.2365 | 189.771 | 268.6784 | 316.6616 | 72.2275 | 690.0724 | 247.3676 | 249.8515 | 257.7358 | 271.7336 | 284.8999
SOx | g/GJ | PS |  | 164.3803 | 164.3803 | 164.3803 | 164.3803 | 164.3803 | 164.3803 | 164.3803 | 164.3803 | 164.3803 | 164.3803 | 164.3803 | 164.3803 | 164.3803 | 164.3803 | 164.3803 | 164.3803 | 164.3803 | 113.4412 | 39.4026 | 109.7266 | 183.0703 | 310.3676 | 257.6827 | 174.5611 | 36.6402 | 133.5447 | 285.3657 | 128.6053 | 541.2376 | 227.8973 | 232.878 | 224.2681 | 220.5553 | 225.6658
NMVOC | g/GJ | EMEP/EEA 2023 | 1.A.1 Table 5-1 | 0.8 | 0.8 | 0.8 | 0.8 | 0.8 | 0.8 | 0.8 | 0.8 | 0.8 | 0.8 | 0.8 | 0.8 | 0.8 | 0.8 | 0.8 | 0.8 | 0.8 | 0.8 | 0.8 | 0.8 | 0.8 | 0.8 | 0.8 | 0.8 | 0.8 | 0.8 | 0.8 | 0.8 | 0.8 | 0.8 | 0.8 | 0.8 | 0.8 | 0.8
CO | g/GJ | PS |  | 210.4617 | 210.4617 | 210.4617 | 210.4617 | 210.4617 | 210.4617 | 210.4617 | 210.4617 | 210.4617 | 210.4617 | 210.4617 | 210.4617 | 210.4617 | 210.4617 | 210.4617 | 210.4617 | 210.4617 | 353.8046 | 188.3086 | 86.7194 | 131.9127 | 563.6909 | 111.0485 | 189.256 | 330.9002 | 72.3962 | 76.5801 | 858.3574 | 305.498 | 328.7464 | 328.3156 | 379.4995 | 440.0834 | 356.4286
NH3 |  | EMEP/EEA 2023 | 1.A.1 Table 5-1 | bar: 1990 to 2023
TSP | g/GJ | EMEP/EEA 2023 | 1.A.1 Table 5-1 | 82 | 82 | 82 | 82 | 82 | 82 | 82 | 82 | 82 | 82 | 82 | 82 | 82 | 82 | 82 | 82 | 82 | 82 | 82 | 82 | 82 | 82 | 82 | 82 | 82 | 82 | 82 | 82 | 82 | 82 | 82 | 82 | 82 | 82
PM10 | g/GJ | EMEP/EEA 2023 | 1.A.1 Table 5-1 | 79 | 79 | 79 | 79 | 79 | 79 | 79 | 79 | 79 | 79 | 79 | 79 | 79 | 79 | 79 | 79 | 79 | 79 | 79 | 79 | 79 | 79 | 79 | 79 | 79 | 79 | 79 | 79 | 79 | 79 | 79 | 79 | 79 | 79
PM2.5 | g/GJ | EMEP/EEA 2023 | 1.A.1 Table 5-1 | 55 | 55 | 55 | 55 | 55 | 55 | 55 | 55 | 55 | 55 | 55 | 55 | 55 | 55 | 55 | 55 | 55 | 55 | 55 | 55 | 55 | 55 | 55 | 55 | 55 | 55 | 55 | 55 | 55 | 55 | 55 | 55 | 55 | 55
BC |  | EMEP/EEA 2023 | 1.A.1 Table 5-1 | bar: 1990 to 2023
Pb | mg/GJ | EMEP/EEA 2023 | 1.A.1 Table 5-1 | 28 | 28 | 28 | 28 | 28 | 28 | 28 | 28 | 28 | 28 | 28 | 28 | 28 | 28 | 28 | 28 | 28 | 28 | 28 | 28 | 28 | 28 | 28 | 28 | 28 | 28 | 28 | 28 | 28 | 28 | 28 | 28 | 28 | 28
Cd | mg/GJ | EMEP/EEA 2023 | 1.A.1 Table 5-1 | 1.6 | 1.6 | 1.6 | 1.6 | 1.6 | 1.6 | 1.6 | 1.6 | 1.6 | 1.6 | 1.6 | 1.6 | 1.6 | 1.6 | 1.6 | 1.6 | 1.6 | 1.6 | 1.6 | 1.6 | 1.6 | 1.6 | 1.6 | 1.6 | 1.6 | 1.6 | 1.6 | 1.6 | 1.6 | 1.6 | 1.6 | 1.6 | 1.6 | 1.6
Hg | mg/GJ | EMEP/EEA 2023 | 1.A.1 Table 5-1 | 30 | 30 | 30 | 30 | 30 | 30 | 30 | 30 | 30 | 30 | 30 | 30 | 30 | 30 | 30 | 30 | 30 | 30 | 30 | 30 | 30 | 30 | 30 | 30 | 30 | 30 | 30 | 30 | 30 | 30 | 30 | 30 | 30 | 30
As | mg/GJ | EMEP/EEA 2023 | 1.A.1 Table 5-1 | 11 | 11 | 11 | 11 | 11 | 11 | 11 | 11 | 11 | 11 | 11 | 11 | 11 | 11 | 11 | 11 | 11 | 11 | 11 | 11 | 11 | 11 | 11 | 11 | 11 | 11 | 11 | 11 | 11 | 11 | 11 | 11 | 11 | 11
Cr | mg/GJ | EMEP/EEA 2023 | 1.A.1 Table 5-1 | 5.7 | 5.7 | 5.7 | 5.7 | 5.7 | 5.7 | 5.7 | 5.7 | 5.7 | 5.7 | 5.7 | 5.7 | 5.7 | 5.7 | 5.7 | 5.7 | 5.7 | 5.7 | 5.7 | 5.7 | 5.7 | 5.7 | 5.7 | 5.7 | 5.7 | 5.7 | 5.7 | 5.7 | 5.7 | 5.7 | 5.7 | 5.7 | 5.7 | 5.7
Cu | mg/GJ | EMEP/EEA 2023 | 1.A.1 Table 5-1 | 25 | 25 | 25 | 25 | 25 | 25 | 25 | 25 | 25 | 25 | 25 | 25 | 25 | 25 | 25 | 25 | 25 | 25 | 25 | 25 | 25 | 25 | 25 | 25 | 25 | 25 | 25 | 25 | 25 | 25 | 25 | 25 | 25 | 25
Ni | mg/GJ | EMEP/EEA 2023 | 1.A.1 Table 5-1 | 5.2 | 5.2 | 5.2 | 5.2 | 5.2 | 5.2 | 5.2 | 5.2 | 5.2 | 5.2 | 5.2 | 5.2 | 5.2 | 5.2 | 5.2 | 5.2 | 5.2 | 5.2 | 5.2 | 5.2 | 5.2 | 5.2 | 5.2 | 5.2 | 5.2 | 5.2 | 5.2 | 5.2 | 5.2 | 5.2 | 5.2 | 5.2 | 5.2 | 5.2
Se | mg/GJ | EMEP/EEA 2023 | 1.A.1 Table 5-1 | 2.9 | 2.9 | 2.9 | 2.9 | 2.9 | 2.9 | 2.9 | 2.9 | 2.9 | 2.9 | 2.9 | 2.9 | 2.9 | 2.9 | 2.9 | 2.9 | 2.9 | 2.9 | 2.9 | 2.9 | 2.9 | 2.9 | 2.9 | 2.9 | 2.9 | 2.9 | 2.9 | 2.9 | 2.9 | 2.9 | 2.9 | 2.9 | 2.9 | 2.9
Zn | mg/GJ | EMEP/EEA 2023 | 1.A.1 Table 5-1 | 46 | 46 | 46 | 46 | 46 | 46 | 46 | 46 | 46 | 46 | 46 | 46 | 46 | 46 | 46 | 46 | 46 | 46 | 46 | 46 | 46 | 46 | 46 | 46 | 46 | 46 | 46 | 46 | 46 | 46 | 46 | 46 | 46 | 46
PCB | μg/GJ | EMEP/EEA 2023 | 1.A.1 Table 5-1 | bar: 1990 to 2023
PCDD/F (I-TEQ) | ng/GJ | EMEP/EEA 2023 | 1.A.1 Table 5-1 | 26 | 26 | 26 | 26 | 26 | 26 | 26 | 26 | 26 | 26 | 26 | 26 | 26 | 26 | 26 | 26 | 26 | 26 | 26 | 26 | 26 | 26 | 26 | 26 | 26 | 26 | 26 | 26 | 26 | 26 | 26 | 26 | 26 | 26
Benzo[a]pyrene | mg/GJ | EMEP/EEA 2023 | 1.A.1 Table 5-1 | 0.29 | 0.29 | 0.29 | 0.29 | 0.29 | 0.29 | 0.29 | 0.29 | 0.29 | 0.29 | 0.29 | 0.29 | 0.29 | 0.29 | 0.29 | 0.29 | 0.29 | 0.29 | 0.29 | 0.29 | 0.29 | 0.29 | 0.29 | 0.29 | 0.29 | 0.29 | 0.29 | 0.29 | 0.29 | 0.29 | 0.29 | 0.29 | 0.29 | 0.29
Benzo[b]fluoranthene | mg/GJ | EMEP/EEA 2023 | 1.A.1 Table 5-1 | 0.003 | 0.003 | 0.003 | 0.003 | 0.003 | 0.003 | 0.003 | 0.003 | 0.003 | 0.003 | 0.003 | 0.003 | 0.003 | 0.003 | 0.003 | 0.003 | 0.003 | 0.003 | 0.003 | 0.003 | 0.003 | 0.003 | 0.003 | 0.003 | 0.003 | 0.003 | 0.003 | 0.003 | 0.003 | 0.003 | 0.003 | 0.003 | 0.003 | 0.003
Benzo[k]Fluoranthene | mg/GJ | EMEP/EEA 2023 | 1.A.1 Table 5-1 | 0.001 | 0.001 | 0.001 | 0.001 | 0.001 | 0.001 | 0.001 | 0.001 | 0.001 | 0.001 | 0.001 | 0.001 | 0.001 | 0.001 | 0.001 | 0.001 | 0.001 | 0.001 | 0.001 | 0.001 | 0.001 | 0.001 | 0.001 | 0.001 | 0.001 | 0.001 | 0.001 | 0.001 | 0.001 | 0.001 | 0.001 | 0.001 | 0.001 | 0.001
Indeno[1,2,3-cd]pyrene | mg/GJ | EMEP/EEA 2023 | 1.A.1 Table 5-1 | 0.001 | 0.001 | 0.001 | 0.001 | 0.001 | 0.001 | 0.001 | 0.001 | 0.001 | 0.001 | 0.001 | 0.001 | 0.001 | 0.001 | 0.001 | 0.001 | 0.001 | 0.001 | 0.001 | 0.001 | 0.001 | 0.001 | 0.001 | 0.001 | 0.001 | 0.001 | 0.001 | 0.001 | 0.001 | 0.001 | 0.001 | 0.001 | 0.001 | 0.001
Total 4 PAHs | mg/GJ | EMEP/EEA 2023 | 1.A.1 Table 5-1 | 0.295 | 0.295 | 0.295 | 0.295 | 0.295 | 0.295 | 0.295 | 0.295 | 0.295 | 0.295 | 0.295 | 0.295 | 0.295 | 0.295 | 0.295 | 0.295 | 0.295 | 0.295 | 0.295 | 0.295 | 0.295 | 0.295 | 0.295 | 0.295 | 0.295 | 0.295 | 0.295 | 0.295 | 0.295 | 0.295 | 0.295 | 0.295 | 0.295 | 0.295
HCB | μg/GJ | EMEP/EEA 2023 | 1.A.1 Table 5-1 | bar: 1990 to 2023
Fuel | Liquid fuels
Pollutant | Unit | Reference | Table Reference | 1990 | 1991 | 1992 | 1993 | 1994 | 1995 | 1996 | 1997 | 1998 | 1999 | 2000 | 2001 | 2002 | 2003 | 2004 | 2005 | 2006 | 2007 | 2008 | 2009 | 2010 | 2011 | 2012 | 2013 | 2014 | 2015 | 2016 | 2017 | 2018 | 2019 | 2020 | 2021 | 2022 | 2023
NOx | g/GJ | EMEP/EEA 2023 | 1.A.1 Table 3-7 | 65 | 65 | 65 | 65 | 65 | 65 | 65 | 65 | 65 | 65 | 65 | 65 | 65 | 65 | 65 | 65 | 65 | 65 | 65 | 65 | 65 | 65 | 65 | 65 | 65 | 65 | 65 | 65 | 65 | 65 | 65 | 65 | 65 | 65
SOx | g/GJ | PS |  | 138.39 | 138.39 | 138.39 | 138.39 | 138.39 | 92.26 | 92.26 | 92.26 | 92.26 | 73.9 | 73.9 | 73.9 | 63 | 63 | 63 | 63 | 63 | 60 | 28.14 | 37.74 | 35.7 | 33.1101 | 36.1118 | 32.2327 | 15.8855 | 11.6832 | 9.0048 | 9.0048 | 31.6324 | 28.8155 | 28.8155 | 28.8155 | 28.8155 | 28.8155
NMVOC | g/GJ | EMEP/EEA 2023 | 1.A.1 Table 3-7 | 0.8 | 0.8 | 0.8 | 0.8 | 0.8 | 0.8 | 0.8 | 0.8 | 0.8 | 0.8 | 0.8 | 0.8 | 0.8 | 0.8 | 0.8 | 0.8 | 0.8 | 0.8 | 0.8 | 0.8 | 0.8 | 0.8 | 0.8 | 0.8 | 0.8 | 0.8 | 0.8 | 0.8 | 0.8 | 0.8 | 0.8 | 0.8 | 0.8 | 0.8
CO | g/GJ | EMEP/EEA 2023 | 1.A.1 Table 3-7 | 16.2 | 16.2 | 16.2 | 16.2 | 16.2 | 16.2 | 16.2 | 16.2 | 16.2 | 16.2 | 16.2 | 16.2 | 16.2 | 16.2 | 16.2 | 16.2 | 16.2 | 16.2 | 16.2 | 16.2 | 16.2 | 16.2 | 16.2 | 16.2 | 16.2 | 16.2 | 16.2 | 16.2 | 16.2 | 16.2 | 16.2 | 16.2 | 16.2 | 16.2
NH3 | bar: 1990 to 2023
TSP | g/GJ | EMEP/EEA 2023 | 1.A.1 Table 3-7 | 6.5 | 6.5 | 6.5 | 6.5 | 6.5 | 6.5 | 6.5 | 6.5 | 6.5 | 6.5 | 6.5 | 6.5 | 6.5 | 6.5 | 6.5 | 6.5 | 6.5 | 6.5 | 6.5 | 6.5 | 6.5 | 6.5 | 6.5 | 6.5 | 6.5 | 6.5 | 6.5 | 6.5 | 6.5 | 6.5 | 6.5 | 6.5 | 6.5 | 6.5
PM10 | g/GJ | EMEP/EEA 2023 | 1.A.1 Table 3-7 | 3.2 | 3.2 | 3.2 | 3.2 | 3.2 | 3.2 | 3.2 | 3.2 | 3.2 | 3.2 | 3.2 | 3.2 | 3.2 | 3.2 | 3.2 | 3.2 | 3.2 | 3.2 | 3.2 | 3.2 | 3.2 | 3.2 | 3.2 | 3.2 | 3.2 | 3.2 | 3.2 | 3.2 | 3.2 | 3.2 | 3.2 | 3.2 | 3.2 | 3.2
PM2.5 | g/GJ | EMEP/EEA 2023 | 1.A.1 Table 3-7 | 0.8 | 0.8 | 0.8 | 0.8 | 0.8 | 0.8 | 0.8 | 0.8 | 0.8 | 0.8 | 0.8 | 0.8 | 0.8 | 0.8 | 0.8 | 0.8 | 0.8 | 0.8 | 0.8 | 0.8 | 0.8 | 0.8 | 0.8 | 0.8 | 0.8 | 0.8 | 0.8 | 0.8 | 0.8 | 0.8 | 0.8 | 0.8 | 0.8 | 0.8
BC | g/GJ | EMEP/EEA 2023 | 1.A.1 Table 3-7 | 0.335 | 0.335 | 0.335 | 0.335 | 0.335 | 0.335 | 0.335 | 0.335 | 0.335 | 0.335 | 0.335 | 0.335 | 0.335 | 0.335 | 0.335 | 0.335 | 0.335 | 0.335 | 0.335 | 0.335 | 0.335 | 0.335 | 0.335 | 0.335 | 0.335 | 0.335 | 0.335 | 0.335 | 0.335 | 0.335 | 0.335 | 0.335 | 0.335 | 0.335
Pb | mg/GJ | EMEP/EEA 2009 | 1.A.4 Table 3-9 | 16 | 16 | 16 | 16 | 16 | 16 | 16 | 16 | 16 | 16 | 16 | 16 | 16 | 16 | 16 | 16 | 16 | 16 | 16 | 16 | 16 | 16 | 16 | 16 | 16 | 16 | 16 | 16 | 16 | 16 | 16 | 16 | 16 | 16
Cd | mg/GJ | EMEP/EEA 2009 | 1.A.4 Table 3-9 | 0.3 | 0.3 | 0.3 | 0.3 | 0.3 | 0.3 | 0.3 | 0.3 | 0.3 | 0.3 | 0.3 | 0.3 | 0.3 | 0.3 | 0.3 | 0.3 | 0.3 | 0.3 | 0.3 | 0.3 | 0.3 | 0.3 | 0.3 | 0.3 | 0.3 | 0.3 | 0.3 | 0.3 | 0.3 | 0.3 | 0.3 | 0.3 | 0.3 | 0.3
Hg | mg/GJ | EMEP/EEA 2009 | 1.A.4 Table 3-9 | 0.1 | 0.1 | 0.1 | 0.1 | 0.1 | 0.1 | 0.1 | 0.1 | 0.1 | 0.1 | 0.1 | 0.1 | 0.1 | 0.1 | 0.1 | 0.1 | 0.1 | 0.1 | 0.1 | 0.1 | 0.1 | 0.1 | 0.1 | 0.1 | 0.1 | 0.1 | 0.1 | 0.1 | 0.1 | 0.1 | 0.1 | 0.1 | 0.1 | 0.1
As | mg/GJ | EMEP/EEA 2009 | 1.A.4 Table 3-9 | bar: 1990 to 2023
Cr | mg/GJ | EMEP/EEA 2009 | 1.A.4 Table 3-9 | 12.8 | 12.8 | 12.8 | 12.8 | 12.8 | 12.8 | 12.8 | 12.8 | 12.8 | 12.8 | 12.8 | 12.8 | 12.8 | 12.8 | 12.8 | 12.8 | 12.8 | 12.8 | 12.8 | 12.8 | 12.8 | 12.8 | 12.8 | 12.8 | 12.8 | 12.8 | 12.8 | 12.8 | 12.8 | 12.8 | 12.8 | 12.8 | 12.8 | 12.8
Cu | mg/GJ | EMEP/EEA 2009 | 1.A.4 Table 3-9 | 7.2 | 7.2 | 7.2 | 7.2 | 7.2 | 7.2 | 7.2 | 7.2 | 7.2 | 7.2 | 7.2 | 7.2 | 7.2 | 7.2 | 7.2 | 7.2 | 7.2 | 7.2 | 7.2 | 7.2 | 7.2 | 7.2 | 7.2 | 7.2 | 7.2 | 7.2 | 7.2 | 7.2 | 7.2 | 7.2 | 7.2 | 7.2 | 7.2 | 7.2
Ni | mg/GJ | EMEP/EEA 2009 | 1.A.4 Table 3-9 | 260 | 260 | 260 | 260 | 260 | 260 | 260 | 260 | 260 | 260 | 260 | 260 | 260 | 260 | 260 | 260 | 260 | 260 | 260 | 260 | 260 | 260 | 260 | 260 | 260 | 260 | 260 | 260 | 260 | 260 | 260 | 260 | 260 | 260
Se | mg/GJ | EMEP/EEA 2023 | 1.A.4 Table 3-9 | bar: 1990 to 2023
Zn | mg/GJ | EMEP/EEA 2009 | 1.A.4 Table 3-9 | 8 | 8 | 8 | 8 | 8 | 8 | 8 | 8 | 8 | 8 | 8 | 8 | 8 | 8 | 8 | 8 | 8 | 8 | 8 | 8 | 8 | 8 | 8 | 8 | 8 | 8 | 8 | 8 | 8 | 8 | 8 | 8 | 8 | 8
PCB | ng/GJ | EMEP/EEA 2023 | 1.A.4 Table 3-9 | 0.13 | 0.13 | 0.13 | 0.13 | 0.13 | 0.13 | 0.13 | 0.13 | 0.13 | 0.13 | 0.13 | 0.13 | 0.13 | 0.13 | 0.13 | 0.13 | 0.13 | 0.13 | 0.13 | 0.13 | 0.13 | 0.13 | 0.13 | 0.13 | 0.13 | 0.13 | 0.13 | 0.13 | 0.13 | 0.13 | 0.13 | 0.13 | 0.13 | 0.13
PCDD/F (I-TEQ) | ng/GJ | EMEP/EEA 2023 | 1.A.4 Table 3-9 | 6 | 6 | 6 | 6 | 6 | 6 | 6 | 6 | 6 | 6 | 6 | 6 | 6 | 6 | 6 | 6 | 6 | 6 | 6 | 6 | 6 | 6 | 6 | 6 | 6 | 6 | 6 | 6 | 6 | 6 | 6 | 6 | 6 | 6
Benzo[a]pyrene | μg/GJ | EMEP/EEA 2023 | 1.A.4 Table 3-9 | 1.9 | 1.9 | 1.9 | 1.9 | 1.9 | 1.9 | 1.9 | 1.9 | 1.9 | 1.9 | 1.9 | 1.9 | 1.9 | 1.9 | 1.9 | 1.9 | 1.9 | 1.9 | 1.9 | 1.9 | 1.9 | 1.9 | 1.9 | 1.9 | 1.9 | 1.9 | 1.9 | 1.9 | 1.9 | 1.9 | 1.9 | 1.9 | 1.9 | 1.9
Benzo[b]fluoranthene | μg/GJ | EMEP/EEA 2023 | 1.A.4 Table 3-9 | 15 | 15 | 15 | 15 | 15 | 15 | 15 | 15 | 15 | 15 | 15 | 15 | 15 | 15 | 15 | 15 | 15 | 15 | 15 | 15 | 15 | 15 | 15 | 15 | 15 | 15 | 15 | 15 | 15 | 15 | 15 | 15 | 15 | 15
Benzo[k]Fluoranthene | μg/GJ | EMEP/EEA 2023 | 1.A.4 Table 3-9 | 1.7 | 1.7 | 1.7 | 1.7 | 1.7 | 1.7 | 1.7 | 1.7 | 1.7 | 1.7 | 1.7 | 1.7 | 1.7 | 1.7 | 1.7 | 1.7 | 1.7 | 1.7 | 1.7 | 1.7 | 1.7 | 1.7 | 1.7 | 1.7 | 1.7 | 1.7 | 1.7 | 1.7 | 1.7 | 1.7 | 1.7 | 1.7 | 1.7 | 1.7
Indeno[1,2,3-cd]pyrene | μg/GJ | EMEP/EEA 2023 | 1.A.4 Table 3-9 | 1.5 | 1.5 | 1.5 | 1.5 | 1.5 | 1.5 | 1.5 | 1.5 | 1.5 | 1.5 | 1.5 | 1.5 | 1.5 | 1.5 | 1.5 | 1.5 | 1.5 | 1.5 | 1.5 | 1.5 | 1.5 | 1.5 | 1.5 | 1.5 | 1.5 | 1.5 | 1.5 | 1.5 | 1.5 | 1.5 | 1.5 | 1.5 | 1.5 | 1.5
Total 4 PAHs | μg/GJ | EMEP/EEA 2023 | 1.A.4 Table 3-9 | 20.1 | 20.1 | 20.1 | 20.1 | 20.1 | 20.1 | 20.1 | 20.1 | 20.1 | 20.1 | 20.1 | 20.1 | 20.1 | 20.1 | 20.1 | 20.1 | 20.1 | 20.1 | 20.1 | 20.1 | 20.1 | 20.1 | 20.1 | 20.1 | 20.1 | 20.1 | 20.1 | 20.1 | 20.1 | 20.1 | 20.1 | 20.1 | 20.1 | 20.1
HCB | μg/GJ | EMEP/EEA 2023 | 1.A.4 Table 3-9 | 0.22 | 0.22 | 0.22 | 0.22 | 0.22 | 0.22 | 0.22 | 0.22 | 0.22 | 0.22 | 0.22 | 0.22 | 0.22 | 0.22 | 0.22 | 0.22 | 0.22 | 0.22 | 0.22 | 0.22 | 0.22 | 0.22 | 0.22 | 0.22 | 0.22 | 0.22 | 0.22 | 0.22 | 0.22 | 0.22 | 0.22 | 0.22 | 0.22 | 0.22
Fuel | Natural gas-refineries
Pollutant | Unit | Reference | Table Reference | 1990 | 1991 | 1992 | 1993 | 1994 | 1995 | 1996 | 1997 | 1998 | 1999 | 2000 | 2001 | 2002 | 2003 | 2004 | 2005 | 2006 | 2007 | 2008 | 2009 | 2010 | 2011 | 2012 | 2013 | 2014 | 2015 | 2016 | 2017 | 2018 | 2019 | 2020 | 2021 | 2022 | 2023
NOx | g/GJ | EMEP/EEA 2023 | 1.A.1 Table 3-14 | 89 | 89 | 89 | 89 | 89 | 89 | 89 | 89 | 89 | 89 | 89 | 89 | 89 | 89 | 89 | 89 | 89 | 89 | 89 | 89 | 89 | 89 | 89 | 89 | 89 | 89 | 89 | 89 | 89 | 89 | 89 | 89 | 89 | 89
SOx | g/GJ | PS |  | 0.055576 | 0.055576 | 0.055576 | 0.055681 | 0.055638 | 0.057492 | 0.065141 | 0.07196 | 0.081708 | 0.088731 | 0.093412 | 0.098817 | 0.099151 | 0.10105 | 0.1072 | 0.099536 | 0.10545 | 0.095802 | 0.10635 | 0.11251 | 0.12703 | 0.1059 | 0.099141 | 0.091874 | 0.095095 | 0.079357 | 0.042548 | 0.03278 | 0.043884 | 0.059981 | 0.06568 | 0.072756 | 0.069163 | 0.067479
NMVOC | g/GJ | EMEP/EEA 2023 | 1.A.1 Table 3-14 | 2.6 | 2.6 | 2.6 | 2.6 | 2.6 | 2.6 | 2.6 | 2.6 | 2.6 | 2.6 | 2.6 | 2.6 | 2.6 | 2.6 | 2.6 | 2.6 | 2.6 | 2.6 | 2.6 | 2.6 | 2.6 | 2.6 | 2.6 | 2.6 | 2.6 | 2.6 | 2.6 | 2.6 | 2.6 | 2.6 | 2.6 | 2.6 | 2.6 | 2.6
CO | g/GJ | EMEP/EEA 2023 | 1.A.1 Table 3-14 | 39 | 39 | 39 | 39 | 39 | 39 | 39 | 39 | 39 | 39 | 39 | 39 | 39 | 39 | 39 | 39 | 39 | 39 | 39 | 39 | 39 | 39 | 39 | 39 | 39 | 39 | 39 | 39 | 39 | 39 | 39 | 39 | 39 | 39
NH3 |  | EMEP/EEA 2023 | 1.A.1 Table 3-14 | bar: 1990 to 2023
TSP | g/GJ | EMEP/EEA 2023 | 1.A.1 Table 3-14 | 0.14 | 0.14 | 0.14 | 0.14 | 0.14 | 0.14 | 0.14 | 0.14 | 0.14 | 0.14 | 0.14 | 0.14 | 0.14 | 0.14 | 0.14 | 0.14 | 0.14 | 0.14 | 0.14 | 0.14 | 0.14 | 0.14 | 0.14 | 0.14 | 0.14 | 0.14 | 0.14 | 0.14 | 0.14 | 0.14 | 0.14 | 0.14 | 0.14 | 0.14
PM10 | g/GJ | EMEP/EEA 2023 | 1.A.1 Table 3-14 | 0.14 | 0.14 | 0.14 | 0.14 | 0.14 | 0.14 | 0.14 | 0.14 | 0.14 | 0.14 | 0.14 | 0.14 | 0.14 | 0.14 | 0.14 | 0.14 | 0.14 | 0.14 | 0.14 | 0.14 | 0.14 | 0.14 | 0.14 | 0.14 | 0.14 | 0.14 | 0.14 | 0.14 | 0.14 | 0.14 | 0.14 | 0.14 | 0.14 | 0.14
PM2.5 | g/GJ | EMEP/EEA 2023 | 1.A.1 Table 3-14 | 0.14 | 0.14 | 0.14 | 0.14 | 0.14 | 0.14 | 0.14 | 0.14 | 0.14 | 0.14 | 0.14 | 0.14 | 0.14 | 0.14 | 0.14 | 0.14 | 0.14 | 0.14 | 0.14 | 0.14 | 0.14 | 0.14 | 0.14 | 0.14 | 0.14 | 0.14 | 0.14 | 0.14 | 0.14 | 0.14 | 0.14 | 0.14 | 0.14 | 0.14
BC | g/GJ | EMEP/EEA 2023 | 1.A.1 Table 3-14 | bar: 1990 to 2023
Pb | mg/GJ | EMEP/EEA 2023 | 1.A.1 Table 3-4 | 0.0015 | 0.0015 | 0.0015 | 0.0015 | 0.0015 | 0.0015 | 0.0015 | 0.0015 | 0.0015 | 0.0015 | 0.0015 | 0.0015 | 0.0015 | 0.0015 | 0.0015 | 0.0015 | 0.0015 | 0.0015 | 0.0015 | 0.0015 | 0.0015 | 0.0015 | 0.0015 | 0.0015 | 0.0015 | 0.0015 | 0.0015 | 0.0015 | 0.0015 | 0.0015 | 0.0015 | 0.0015 | 0.0015 | 0.0015
Cd | mg/GJ | EMEP/EEA 2023 | 1.A.1 Table 3-4 | 0.00025 | 0.00025 | 0.00025 | 0.00025 | 0.00025 | 0.00025 | 0.00025 | 0.00025 | 0.00025 | 0.00025 | 0.00025 | 0.00025 | 0.00025 | 0.00025 | 0.00025 | 0.00025 | 0.00025 | 0.00025 | 0.00025 | 0.00025 | 0.00025 | 0.00025 | 0.00025 | 0.00025 | 0.00025 | 0.00025 | 0.00025 | 0.00025 | 0.00025 | 0.00025 | 0.00025 | 0.00025 | 0.00025 | 0.00025
Hg | mg/GJ | EMEP/EEA 2023 | 1.A.1 Table 3-4 | 0.1 | 0.1 | 0.1 | 0.1 | 0.1 | 0.1 | 0.1 | 0.1 | 0.1 | 0.1 | 0.1 | 0.1 | 0.1 | 0.1 | 0.1 | 0.1 | 0.1 | 0.1 | 0.1 | 0.1 | 0.1 | 0.1 | 0.1 | 0.1 | 0.1 | 0.1 | 0.1 | 0.1 | 0.1 | 0.1 | 0.1 | 0.1 | 0.1 | 0.1
As | mg/GJ | EMEP/EEA 2023 | 1.A.1 Table 3-4 | 0.12 | 0.12 | 0.12 | 0.12 | 0.12 | 0.12 | 0.12 | 0.12 | 0.12 | 0.12 | 0.12 | 0.12 | 0.12 | 0.12 | 0.12 | 0.12 | 0.12 | 0.12 | 0.12 | 0.12 | 0.12 | 0.12 | 0.12 | 0.12 | 0.12 | 0.12 | 0.12 | 0.12 | 0.12 | 0.12 | 0.12 | 0.12 | 0.12 | 0.12
Cr | mg/GJ | EMEP/EEA 2023 | 1.A.1 Table 3-4 | 0.00076 | 0.00076 | 0.00076 | 0.00076 | 0.00076 | 0.00076 | 0.00076 | 0.00076 | 0.00076 | 0.00076 | 0.00076 | 0.00076 | 0.00076 | 0.00076 | 0.00076 | 0.00076 | 0.00076 | 0.00076 | 0.00076 | 0.00076 | 0.00076 | 0.00076 | 0.00076 | 0.00076 | 0.00076 | 0.00076 | 0.00076 | 0.00076 | 0.00076 | 0.00076 | 0.00076 | 0.00076 | 0.00076 | 0.00076
Cu | mg/GJ | EMEP/EEA 2023 | 1.A.1 Table 3-4 | 7.6e-05 | 7.6e-05 | 7.6e-05 | 7.6e-05 | 7.6e-05 | 7.6e-05 | 7.6e-05 | 7.6e-05 | 7.6e-05 | 7.6e-05 | 7.6e-05 | 7.6e-05 | 7.6e-05 | 7.6e-05 | 7.6e-05 | 7.6e-05 | 7.6e-05 | 7.6e-05 | 7.6e-05 | 7.6e-05 | 7.6e-05 | 7.6e-05 | 7.6e-05 | 7.6e-05 | 7.6e-05 | 7.6e-05 | 7.6e-05 | 7.6e-05 | 7.6e-05 | 7.6e-05 | 7.6e-05 | 7.6e-05 | 7.6e-05 | 7.6e-05
Ni | mg/GJ | EMEP/EEA 2023 | 1.A.1 Table 3-4 | 0.00051 | 0.00051 | 0.00051 | 0.00051 | 0.00051 | 0.00051 | 0.00051 | 0.00051 | 0.00051 | 0.00051 | 0.00051 | 0.00051 | 0.00051 | 0.00051 | 0.00051 | 0.00051 | 0.00051 | 0.00051 | 0.00051 | 0.00051 | 0.00051 | 0.00051 | 0.00051 | 0.00051 | 0.00051 | 0.00051 | 0.00051 | 0.00051 | 0.00051 | 0.00051 | 0.00051 | 0.00051 | 0.00051 | 0.00051
Se | mg/GJ | EMEP/EEA 2023 | 1.A.1 Table 3-4 | 0.0112 | 0.0112 | 0.0112 | 0.0112 | 0.0112 | 0.0112 | 0.0112 | 0.0112 | 0.0112 | 0.0112 | 0.0112 | 0.0112 | 0.0112 | 0.0112 | 0.0112 | 0.0112 | 0.0112 | 0.0112 | 0.0112 | 0.0112 | 0.0112 | 0.0112 | 0.0112 | 0.0112 | 0.0112 | 0.0112 | 0.0112 | 0.0112 | 0.0112 | 0.0112 | 0.0112 | 0.0112 | 0.0112 | 0.0112
Zn | mg/GJ | EMEP/EEA 2023 | 1.A.1 Table 3-4 | 0.0015 | 0.0015 | 0.0015 | 0.0015 | 0.0015 | 0.0015 | 0.0015 | 0.0015 | 0.0015 | 0.0015 | 0.0015 | 0.0015 | 0.0015 | 0.0015 | 0.0015 | 0.0015 | 0.0015 | 0.0015 | 0.0015 | 0.0015 | 0.0015 | 0.0015 | 0.0015 | 0.0015 | 0.0015 | 0.0015 | 0.0015 | 0.0015 | 0.0015 | 0.0015 | 0.0015 | 0.0015 | 0.0015 | 0.0015
PCB | ng/GJ | EMEP/EEA 2023 | bar: 1990 to 2023
PCDD/F (I-TEQ) | ng/GJ | EMEP/EEA 2023 | 1.A.1 Table 3-4 | bar: 1990 to 2023
Benzo[a]pyrene | μg/GJ | EMEP/EEA 2023 | 1.A.1 Table 3-4 | bar: 1990 to 2023
Benzo[b]fluoranthene | μg/GJ | EMEP/EEA 2023 | 1.A.1 Table 3-4 | bar: 1990 to 2023
Benzo[k]Fluoranthene | μg/GJ | EMEP/EEA 2023 | 1.A.1 Table 3-4 | bar: 1990 to 2023
Indeno[1,2,3-cd]pyrene | μg/GJ | EMEP/EEA 2023 | 1.A.1 Table 3-4 | bar: 1990 to 2023
Total 4 PAHs | μg/GJ | EMEP/EEA 2023 | 1.A.1 Table 3-4 | bar: 1990 to 2023
HCB | μg/GJ | EMEP/EEA 2023 | 1.A.1 Table 3-4 | bar: 1990 to 2023
Note on E45: Ann Marie Ryan: 2009 EMEP/EEA Guidebook 1.A.4. Small Combustion, Table 3-9, liquid fuels pg 27 because briquetting plants are more manufacturing than elec and heat production.
Note on E54: Ann Marie Ryan: 2019 EMEP/EEA Guidebook 1.A.4. Small Combustion, Table 3-9, liquid fuels pg 38 because briquetting plants are more manufacturing than elec and heat production.

## 1A2a
Table C.4
Emission Factors | Code | Name
NFR Source Category | 1.A.2.a | Combustion in Manufacturing: Iron and Steel
Fuel | Coal
Pollutant | Unit | Reference | Table reference | 1990 | 1991 | 1992 | 1993 | 1994 | 1995 | 1996 | 1997 | 1998 | 1999 | 2000 | 2001 | 2002 | 2003 | 2004 | 2005 | 2006 | 2007 | 2008 | 2009 | 2010 | 2011 | 2012 | 2013 | 2014 | 2015 | 2016 | 2017 | 2018 | 2019 | 2020 | 2021 | 2022 | 2023
NOx | g/GJ | EMEP/EEA 2023 | 1.A.2 Table 3-2 | 173 | 173 | 173 | 173 | 173 | 173 | 173 | 173 | 173 | 173 | 173 | 173 | 173 | 173 | 173 | 173 | 173 | 173 | 173 | 173 | 173 | 173 | 173 | 173 | 173 | 173 | 173 | 173 | 173 | 173 | 173 | 173 | 173 | 173
SOx | g/GJ | CS |  | 900 | 900 | 900 | 900 | 900 | 900 | 900 | 900 | 900 | 900 | 900 | 900 | 900 | 900 | 900 | 900 | 900 | 900 | 900 | 900 | 900 | 900 | 900 | 900 | 900 | 900 | 900 | 900 | 900 | 900 | 900 | 900 | 900 | 900
NMVOC | g/GJ | EMEP/EEA 2023 | 1.A.2 Table 3-2 | 88.8 | 88.8 | 88.8 | 88.8 | 88.8 | 88.8 | 88.8 | 88.8 | 88.8 | 88.8 | 88.8 | 88.8 | 88.8 | 88.8 | 88.8 | 88.8 | 88.8 | 88.8 | 88.8 | 88.8 | 88.8 | 88.8 | 88.8 | 88.8 | 88.8 | 88.8 | 88.8 | 88.8 | 88.8 | 88.8 | 88.8 | 88.8 | 88.8 | 88.8
CO | g/GJ | EMEP/EEA 2023 | 1.A.2 Table 3-2 | 931 | 931 | 931 | 931 | 931 | 931 | 931 | 931 | 931 | 931 | 931 | 931 | 931 | 931 | 931 | 931 | 931 | 931 | 931 | 931 | 931 | 931 | 931 | 931 | 931 | 931 | 931 | 931 | 931 | 931 | 931 | 931 | 931 | 931
NH3 | bar: 1990 to 2023
TSP | g/GJ | EMEP/EEA 2023 | 1.A.2 Table 3-2 | 124 | 124 | 124 | 124 | 124 | 124 | 124 | 124 | 124 | 124 | 124 | 124 | 124 | 124 | 124 | 124 | 124 | 124 | 124 | 124 | 124 | 124 | 124 | 124 | 124 | 124 | 124 | 124 | 124 | 124 | 124 | 124 | 124 | 124
PM10 | g/GJ | EMEP/EEA 2023 | 1.A.2 Table 3-2 | 117 | 117 | 117 | 117 | 117 | 117 | 117 | 117 | 117 | 117 | 117 | 117 | 117 | 117 | 117 | 117 | 117 | 117 | 117 | 117 | 117 | 117 | 117 | 117 | 117 | 117 | 117 | 117 | 117 | 117 | 117 | 117 | 117 | 117
PM2.5 | g/GJ | EMEP/EEA 2023 | 1.A.2 Table 3-2 | 108 | 108 | 108 | 108 | 108 | 108 | 108 | 108 | 108 | 108 | 108 | 108 | 108 | 108 | 108 | 108 | 108 | 108 | 108 | 108 | 108 | 108 | 108 | 108 | 108 | 108 | 108 | 108 | 108 | 108 | 108 | 108 | 108 | 108
BC | f-PM2.5 | EMEP/EEA 2023 | 1.A.2 Table 3-2 | 0.064 | 0.064 | 0.064 | 0.064 | 0.064 | 0.064 | 0.064 | 0.064 | 0.064 | 0.064 | 0.064 | 0.064 | 0.064 | 0.064 | 0.064 | 0.064 | 0.064 | 0.064 | 0.064 | 0.064 | 0.064 | 0.064 | 0.064 | 0.064 | 0.064 | 0.064 | 0.064 | 0.064 | 0.064 | 0.064 | 0.064 | 0.064 | 0.064 | 0.064
Fuel | Gasoil
Pollutant | Unit | Reference | Table reference | 1990 | 1991 | 1992 | 1993 | 1994 | 1995 | 1996 | 1997 | 1998 | 1999 | 2000 | 2001 | 2002 | 2003 | 2004 | 2005 | 2006 | 2007 | 2008 | 2009 | 2010 | 2011 | 2012 | 2013 | 2014 | 2015 | 2016 | 2017 | 2018 | 2019 | 2020 | 2021 | 2022 | 2023
NOx | g/GJ | EMEP/EEA 2009 | 1.A.4 Table 3-9 | 100 | 100 | 100 | 100 | 100 | 100 | 100 | 100 | 100 | 100 | 100 | 100 | 100 | 100 | 100 | 100 | 100 | 100 | 100 | 100 | 100 | 100 | 100 | 100 | 100 | 100 | 100 | 100 | 100 | 100 | 100 | 100 | 100 | 100
SOx | g/GJ | CS |  | 138.39 | 138.39 | 138.39 | 138.39 | 138.39 | 92.26 | 92.26 | 92.26 | 92.26 | 73.9 | 73.9 | 73.9 | 63 | 63 | 63 | 63 | 63 | 60 | 28.14 | 37.74 | 35.7 | 33.1101 | 36.1118 | 32.2327 | 15.8855 | 11.6832 | 9.0048 | 29.2311 | 31.6324 | 28.8155 | 28.8155 | 28.8155 | 28.8155 | 28.8155
NMVOC | g/GJ | EMEP/EEA 2009 | 1.A.4 Table 3-9 | 10 | 10 | 10 | 10 | 10 | 10 | 10 | 10 | 10 | 10 | 10 | 10 | 10 | 10 | 10 | 10 | 10 | 10 | 10 | 10 | 10 | 10 | 10 | 10 | 10 | 10 | 10 | 10 | 10 | 10 | 10 | 10 | 10 | 10
CO | g/GJ | EMEP/EEA 2009 | 1.A.4 Table 3-9 | 40 | 40 | 40 | 40 | 40 | 40 | 40 | 40 | 40 | 40 | 40 | 40 | 40 | 40 | 40 | 40 | 40 | 40 | 40 | 40 | 40 | 40 | 40 | 40 | 40 | 40 | 40 | 40 | 40 | 40 | 40 | 40 | 40 | 40
NH3 | bar: 1990 to 2023
TSP | g/GJ | EMEP/EEA 2009 | 1.A.4 Table 3-9 | 27.5 | 27.5 | 27.5 | 27.5 | 27.5 | 27.5 | 27.5 | 27.5 | 27.5 | 27.5 | 27.5 | 27.5 | 27.5 | 27.5 | 27.5 | 27.5 | 27.5 | 27.5 | 27.5 | 27.5 | 27.5 | 27.5 | 27.5 | 27.5 | 27.5 | 27.5 | 27.5 | 27.5 | 27.5 | 27.5 | 27.5 | 27.5 | 27.5 | 27.5
PM10 | g/GJ | EMEP/EEA 2009 | 1.A.4 Table 3-9 | 21.5 | 21.5 | 21.5 | 21.5 | 21.5 | 21.5 | 21.5 | 21.5 | 21.5 | 21.5 | 21.5 | 21.5 | 21.5 | 21.5 | 21.5 | 21.5 | 21.5 | 21.5 | 21.5 | 21.5 | 21.5 | 21.5 | 21.5 | 21.5 | 21.5 | 21.5 | 21.5 | 21.5 | 21.5 | 21.5 | 21.5 | 21.5 | 21.5 | 21.5
PM2.5 | g/GJ | EMEP/EEA 2009 | 1.A.4 Table 3-9 | 16.5 | 16.5 | 16.5 | 16.5 | 16.5 | 16.5 | 16.5 | 16.5 | 16.5 | 16.5 | 16.5 | 16.5 | 16.5 | 16.5 | 16.5 | 16.5 | 16.5 | 16.5 | 16.5 | 16.5 | 16.5 | 16.5 | 16.5 | 16.5 | 16.5 | 16.5 | 16.5 | 16.5 | 16.5 | 16.5 | 16.5 | 16.5 | 16.5 | 16.5
BC | f-PM2.5 | EMEP/EEA 2019 | 1.A.4 Table 3-9 | 0.56 | 0.56 | 0.56 | 0.56 | 0.56 | 0.56 | 0.56 | 0.56 | 0.56 | 0.56 | 0.56 | 0.56 | 0.56 | 0.56 | 0.56 | 0.56 | 0.56 | 0.56 | 0.56 | 0.56 | 0.56 | 0.56 | 0.56 | 0.56 | 0.56 | 0.56 | 0.56 | 0.56 | 0.56 | 0.56 | 0.56 | 0.56 | 0.56 | 0.56
Fuel | Kerosene
Pollutant | Unit | Reference | Table reference | 1990 | 1991 | 1992 | 1993 | 1994 | 1995 | 1996 | 1997 | 1998 | 1999 | 2000 | 2001 | 2002 | 2003 | 2004 | 2005 | 2006 | 2007 | 2008 | 2009 | 2010 | 2011 | 2012 | 2013 | 2014 | 2015 | 2016 | 2017 | 2018 | 2019 | 2020 | 2021 | 2022 | 2023
NOx | g/GJ | EMEP/EEA 2009 | 1.A.4 Table 3-9 | 100 | 100 | 100 | 100 | 100 | 100 | 100 | 100 | 100 | 100 | 100 | 100 | 100 | 100 | 100 | 100 | 100 | 100 | 100 | 100 | 100 | 100 | 100 | 100 | 100 | 100 | 100 | 100 | 100 | 100 | 100 | 100 | 100 | 100
SOx | g/GJ | CS |  | 45.2 | 45.2 | 45.2 | 45.2 | 45.2 | 45.2 | 45.2 | 45.2 | 45.2 | 33.9 | 33.9 | 33.9 | 33.9 | 33.9 | 33.9 | 33.9 | 33.9 | 33.9 | 13.56 | 12.66 | 12.9412 | 17.0136 | 9.638 | 8.009 | 8.9593 | 8.2805 | 21.5385 | 21.5385 | 7.9638 | 8.4615 | 8.4615 | 25.9276 | 3.0317 | 8.4615
NMVOC | g/GJ | EMEP/EEA 2009 | 1.A.4 Table 3-9 | 10 | 10 | 10 | 10 | 10 | 10 | 10 | 10 | 10 | 10 | 10 | 10 | 10 | 10 | 10 | 10 | 10 | 10 | 10 | 10 | 10 | 10 | 10 | 10 | 10 | 10 | 10 | 10 | 10 | 10 | 10 | 10 | 10 | 10
CO | g/GJ | EMEP/EEA 2009 | 1.A.4 Table 3-9 | 40 | 40 | 40 | 40 | 40 | 40 | 40 | 40 | 40 | 40 | 40 | 40 | 40 | 40 | 40 | 40 | 40 | 40 | 40 | 40 | 40 | 40 | 40 | 40 | 40 | 40 | 40 | 40 | 40 | 40 | 40 | 40 | 40 | 40
NH3 | bar: 1990 to 2023
TSP | g/GJ | EMEP/EEA 2009 | 1.A.4 Table 3-9 | 27.5 | 27.5 | 27.5 | 27.5 | 27.5 | 27.5 | 27.5 | 27.5 | 27.5 | 27.5 | 27.5 | 27.5 | 27.5 | 27.5 | 27.5 | 27.5 | 27.5 | 27.5 | 27.5 | 27.5 | 27.5 | 27.5 | 27.5 | 27.5 | 27.5 | 27.5 | 27.5 | 27.5 | 27.5 | 27.5 | 27.5 | 27.5 | 27.5 | 27.5
PM10 | g/GJ | EMEP/EEA 2009 | 1.A.4 Table 3-9 | 21.5 | 21.5 | 21.5 | 21.5 | 21.5 | 21.5 | 21.5 | 21.5 | 21.5 | 21.5 | 21.5 | 21.5 | 21.5 | 21.5 | 21.5 | 21.5 | 21.5 | 21.5 | 21.5 | 21.5 | 21.5 | 21.5 | 21.5 | 21.5 | 21.5 | 21.5 | 21.5 | 21.5 | 21.5 | 21.5 | 21.5 | 21.5 | 21.5 | 21.5
PM2.5 | g/GJ | EMEP/EEA 2009 | 1.A.4 Table 3-9 | 16.5 | 16.5 | 16.5 | 16.5 | 16.5 | 16.5 | 16.5 | 16.5 | 16.5 | 16.5 | 16.5 | 16.5 | 16.5 | 16.5 | 16.5 | 16.5 | 16.5 | 16.5 | 16.5 | 16.5 | 16.5 | 16.5 | 16.5 | 16.5 | 16.5 | 16.5 | 16.5 | 16.5 | 16.5 | 16.5 | 16.5 | 16.5 | 16.5 | 16.5
BC | f-PM2.5 | EMEP/EEA 2019 | 1.A.4 Table 3-9 | 0.56 | 0.56 | 0.56 | 0.56 | 0.56 | 0.56 | 0.56 | 0.56 | 0.56 | 0.56 | 0.56 | 0.56 | 0.56 | 0.56 | 0.56 | 0.56 | 0.56 | 0.56 | 0.56 | 0.56 | 0.56 | 0.56 | 0.56 | 0.56 | 0.56 | 0.56 | 0.56 | 0.56 | 0.56 | 0.56 | 0.56 | 0.56 | 0.56 | 0.56
Fuel | Fuel Oil
Pollutant | Unit | Reference | Table reference | 1990 | 1991 | 1992 | 1993 | 1994 | 1995 | 1996 | 1997 | 1998 | 1999 | 2000 | 2001 | 2002 | 2003 | 2004 | 2005 | 2006 | 2007 | 2008 | 2009 | 2010 | 2011 | 2012 | 2013 | 2014 | 2015 | 2016 | 2017 | 2018 | 2019 | 2020 | 2021 | 2022 | 2023
NOx | g/GJ | EMEP/EEA 2009 | 1.A.4 Table 3-9 | 100 | 100 | 100 | 100 | 100 | 100 | 100 | 100 | 100 | 100 | 100 | 100 | 100 | 100 | 100 | 100 | 100 | 100 | 100 | 100 | 100 | 100 | 100 | 100 | 100 | 100 | 100 | 100 | 100 | 100 | 100 | 100 | 100 | 100
SOx | g/GJ | CS |  | 1356.48 | 1356.48 | 1356.48 | 1356.48 | 1356.48 | 1356.48 | 1356.48 | 1356.48 | 1356.48 | 1114.25 | 1114.25 | 1114.25 | 484.46 | 484.46 | 484.46 | 484.46 | 484.46 | 484.46 | 484.46 | 251.92 | 339.4762 | 373.4239 | 290.9796 | 378.2735 | 223.0844 | 329.7769 | 329.7769 | 332.8322 | 372.6964 | 224.5393 | 224.5393 | 386.033 | 427.4006 | 396.1203
NMVOC | g/GJ | EMEP/EEA 2009 | 1.A.4 Table 3-9 | 10 | 10 | 10 | 10 | 10 | 10 | 10 | 10 | 10 | 10 | 10 | 10 | 10 | 10 | 10 | 10 | 10 | 10 | 10 | 10 | 10 | 10 | 10 | 10 | 10 | 10 | 10 | 10 | 10 | 10 | 10 | 10 | 10 | 10
CO | g/GJ | EMEP/EEA 2009 | 1.A.4 Table 3-9 | 40 | 40 | 40 | 40 | 40 | 40 | 40 | 40 | 40 | 40 | 40 | 40 | 40 | 40 | 40 | 40 | 40 | 40 | 40 | 40 | 40 | 40 | 40 | 40 | 40 | 40 | 40 | 40 | 40 | 40 | 40 | 40 | 40 | 40
NH3 | bar: 1990 to 2023
TSP | g/GJ | EMEP/EEA 2009 | 1.A.4 Table 3-9 | 27.5 | 27.5 | 27.5 | 27.5 | 27.5 | 27.5 | 27.5 | 27.5 | 27.5 | 27.5 | 27.5 | 27.5 | 27.5 | 27.5 | 27.5 | 27.5 | 27.5 | 27.5 | 27.5 | 27.5 | 27.5 | 27.5 | 27.5 | 27.5 | 27.5 | 27.5 | 27.5 | 27.5 | 27.5 | 27.5 | 27.5 | 27.5 | 27.5 | 27.5
PM10 | g/GJ | EMEP/EEA 2009 | 1.A.4 Table 3-9 | 21.5 | 21.5 | 21.5 | 21.5 | 21.5 | 21.5 | 21.5 | 21.5 | 21.5 | 21.5 | 21.5 | 21.5 | 21.5 | 21.5 | 21.5 | 21.5 | 21.5 | 21.5 | 21.5 | 21.5 | 21.5 | 21.5 | 21.5 | 21.5 | 21.5 | 21.5 | 21.5 | 21.5 | 21.5 | 21.5 | 21.5 | 21.5 | 21.5 | 21.5
PM2.5 | g/GJ | EMEP/EEA 2009 | 1.A.4 Table 3-9 | 16.5 | 16.5 | 16.5 | 16.5 | 16.5 | 16.5 | 16.5 | 16.5 | 16.5 | 16.5 | 16.5 | 16.5 | 16.5 | 16.5 | 16.5 | 16.5 | 16.5 | 16.5 | 16.5 | 16.5 | 16.5 | 16.5 | 16.5 | 16.5 | 16.5 | 16.5 | 16.5 | 16.5 | 16.5 | 16.5 | 16.5 | 16.5 | 16.5 | 16.5
BC | f-PM2.5 | EMEP/EEA 2019 | 1.A.4 Table 3-9 | 0.56 | 0.56 | 0.56 | 0.56 | 0.56 | 0.56 | 0.56 | 0.56 | 0.56 | 0.56 | 0.56 | 0.56 | 0.56 | 0.56 | 0.56 | 0.56 | 0.56 | 0.56 | 0.56 | 0.56 | 0.56 | 0.56 | 0.56 | 0.56 | 0.56 | 0.56 | 0.56 | 0.56 | 0.56 | 0.56 | 0.56 | 0.56 | 0.56 | 0.56
Fuel | Natural Gas
Pollutant | Unit | Reference | Table reference | 1990 | 1991 | 1992 | 1993 | 1994 | 1995 | 1996 | 1997 | 1998 | 1999 | 2000 | 2001 | 2002 | 2003 | 2004 | 2005 | 2006 | 2007 | 2008 | 2009 | 2010 | 2011 | 2012 | 2013 | 2014 | 2015 | 2016 | 2017 | 2018 | 2019 | 2020 | 2021 | 2022 | 2023
NOx | g/GJ | EMEP/EEA 2023 | 1.A.2 Table 3-3 | 74 | 74 | 74 | 74 | 74 | 74 | 74 | 74 | 74 | 74 | 74 | 74 | 74 | 74 | 74 | 74 | 74 | 74 | 74 | 74 | 74 | 74 | 74 | 74 | 74 | 74 | 74 | 74 | 74 | 74 | 74 | 74 | 74 | 74
SOx | g/GJ | CS |  | 0.055576 | 0.055576 | 0.055576 | 0.055681 | 0.055638 | 0.057492 | 0.065141 | 0.07196 | 0.081708 | 0.088731 | 0.093412 | 0.098817 | 0.099151 | 0.10105 | 0.1072 | 0.099536 | 0.10545 | 0.095802 | 0.10635 | 0.11251 | 0.12703 | 0.1059 | 0.099141 | 0.091874 | 0.095095 | 0.079357 | 0.042548 | 0.03278 | 0.043884 | 0.059981 | 0.06568 | 0.072756 | 0.069163 | 0.067479
NMVOC | g/GJ | EMEP/EEA 2023 | 1.A.2 Table 3-3 | 23 | 23 | 23 | 23 | 23 | 23 | 23 | 23 | 23 | 23 | 23 | 23 | 23 | 23 | 23 | 23 | 23 | 23 | 23 | 23 | 23 | 23 | 23 | 23 | 23 | 23 | 23 | 23 | 23 | 23 | 23 | 23 | 23 | 23
CO | g/GJ | EMEP/EEA 2023 | 1.A.2 Table 3-3 | 29 | 29 | 29 | 29 | 29 | 29 | 29 | 29 | 29 | 29 | 29 | 29 | 29 | 29 | 29 | 29 | 29 | 29 | 29 | 29 | 29 | 29 | 29 | 29 | 29 | 29 | 29 | 29 | 29 | 29 | 29 | 29 | 29 | 29
NH3 | bar: 1990 to 2023
TSP | g/GJ | EMEP/EEA 2023 | 1.A.2 Table 3-3 | 0.78 | 0.78 | 0.78 | 0.78 | 0.78 | 0.78 | 0.78 | 0.78 | 0.78 | 0.78 | 0.78 | 0.78 | 0.78 | 0.78 | 0.78 | 0.78 | 0.78 | 0.78 | 0.78 | 0.78 | 0.78 | 0.78 | 0.78 | 0.78 | 0.78 | 0.78 | 0.78 | 0.78 | 0.78 | 0.78 | 0.78 | 0.78 | 0.78 | 0.78
PM10 | g/GJ | EMEP/EEA 2023 | 1.A.2 Table 3-3 | 0.78 | 0.78 | 0.78 | 0.78 | 0.78 | 0.78 | 0.78 | 0.78 | 0.78 | 0.78 | 0.78 | 0.78 | 0.78 | 0.78 | 0.78 | 0.78 | 0.78 | 0.78 | 0.78 | 0.78 | 0.78 | 0.78 | 0.78 | 0.78 | 0.78 | 0.78 | 0.78 | 0.78 | 0.78 | 0.78 | 0.78 | 0.78 | 0.78 | 0.78
PM2.5 | g/GJ | EMEP/EEA 2023 | 1.A.2 Table 3-3 | 0.78 | 0.78 | 0.78 | 0.78 | 0.78 | 0.78 | 0.78 | 0.78 | 0.78 | 0.78 | 0.78 | 0.78 | 0.78 | 0.78 | 0.78 | 0.78 | 0.78 | 0.78 | 0.78 | 0.78 | 0.78 | 0.78 | 0.78 | 0.78 | 0.78 | 0.78 | 0.78 | 0.78 | 0.78 | 0.78 | 0.78 | 0.78 | 0.78 | 0.78
BC | f-PM2.6 | EMEP/EEA 2023 | 1.A.2 Table 3-3 | 0.04 | 0.04 | 0.04 | 0.04 | 0.04 | 0.04 | 0.04 | 0.04 | 0.04 | 0.04 | 0.04 | 0.04 | 0.04 | 0.04 | 0.04 | 0.04 | 0.04 | 0.04 | 0.04 | 0.04 | 0.04 | 0.04 | 0.04 | 0.04 | 0.04 | 0.04 | 0.04 | 0.04 | 0.04 | 0.04 | 0.04 | 0.04 | 0.04 | 0.04
Fuel | LPG
Pollutant | Unit | Reference | Table reference | 1990 | 1991 | 1992 | 1993 | 1994 | 1995 | 1996 | 1997 | 1998 | 1999 | 2000 | 2001 | 2002 | 2003 | 2004 | 2005 | 2006 | 2007 | 2008 | 2009 | 2010 | 2011 | 2012 | 2013 | 2014 | 2015 | 2016 | 2017 | 2018 | 2019 | 2020 | 2021 | 2022 | 2023
NOx | g/GJ | EMEP/EEA 2023 | 1.A.2 Table 3-3 | 74 | 74 | 74 | 74 | 74 | 74 | 74 | 74 | 74 | 74 | 74 | 74 | 74 | 74 | 74 | 74 | 74 | 74 | 74 | 74 | 74 | 74 | 74 | 74 | 74 | 74 | 74 | 74 | 74 | 74 | 74 | 74 | 74 | 74
SOx | g/GJ | EMEP/EEA 2023 | 1.A.2 Table 3-3 | 0.67 | 0.67 | 0.67 | 0.67 | 0.67 | 0.67 | 0.67 | 0.67 | 0.67 | 0.67 | 0.67 | 0.67 | 0.67 | 0.67 | 0.67 | 0.67 | 0.67 | 0.67 | 0.67 | 0.67 | 0.67 | 0.67 | 0.67 | 0.67 | 0.67 | 0.67 | 0.67 | 0.67 | 0.67 | 0.67 | 0.67 | 0.67 | 0.67 | 0.67
NMVOC | g/GJ | EMEP/EEA 2023 | 1.A.2 Table 3-3 | 23 | 23 | 23 | 23 | 23 | 23 | 23 | 23 | 23 | 23 | 23 | 23 | 23 | 23 | 23 | 23 | 23 | 23 | 23 | 23 | 23 | 23 | 23 | 23 | 23 | 23 | 23 | 23 | 23 | 23 | 23 | 23 | 23 | 23
CO | g/GJ | EMEP/EEA 2023 | 1.A.2 Table 3-3 | 29 | 29 | 29 | 29 | 29 | 29 | 29 | 29 | 29 | 29 | 29 | 29 | 29 | 29 | 29 | 29 | 29 | 29 | 29 | 29 | 29 | 29 | 29 | 29 | 29 | 29 | 29 | 29 | 29 | 29 | 29 | 29 | 29 | 29
NH3 | bar: 1990 to 2023
TSP | g/GJ | EMEP/EEA 2023 | 1.A.2 Table 3-3 | 0.78 | 0.78 | 0.78 | 0.78 | 0.78 | 0.78 | 0.78 | 0.78 | 0.78 | 0.78 | 0.78 | 0.78 | 0.78 | 0.78 | 0.78 | 0.78 | 0.78 | 0.78 | 0.78 | 0.78 | 0.78 | 0.78 | 0.78 | 0.78 | 0.78 | 0.78 | 0.78 | 0.78 | 0.78 | 0.78 | 0.78 | 0.78 | 0.78 | 0.78
PM10 | g/GJ | EMEP/EEA 2023 | 1.A.2 Table 3-3 | 0.78 | 0.78 | 0.78 | 0.78 | 0.78 | 0.78 | 0.78 | 0.78 | 0.78 | 0.78 | 0.78 | 0.78 | 0.78 | 0.78 | 0.78 | 0.78 | 0.78 | 0.78 | 0.78 | 0.78 | 0.78 | 0.78 | 0.78 | 0.78 | 0.78 | 0.78 | 0.78 | 0.78 | 0.78 | 0.78 | 0.78 | 0.78 | 0.78 | 0.78
PM2.5 | g/GJ | EMEP/EEA 2023 | 1.A.2 Table 3-3 | 0.78 | 0.78 | 0.78 | 0.78 | 0.78 | 0.78 | 0.78 | 0.78 | 0.78 | 0.78 | 0.78 | 0.78 | 0.78 | 0.78 | 0.78 | 0.78 | 0.78 | 0.78 | 0.78 | 0.78 | 0.78 | 0.78 | 0.78 | 0.78 | 0.78 | 0.78 | 0.78 | 0.78 | 0.78 | 0.78 | 0.78 | 0.78 | 0.78 | 0.78
BC | f-PM2.5 | EMEP/EEA 2023 | 1.A.2 Table 3-3 | 0.04 | 0.04 | 0.04 | 0.04 | 0.04 | 0.04 | 0.04 | 0.04 | 0.04 | 0.04 | 0.04 | 0.04 | 0.04 | 0.04 | 0.04 | 0.04 | 0.04 | 0.04 | 0.04 | 0.04 | 0.04 | 0.04 | 0.04 | 0.04 | 0.04 | 0.04 | 0.04 | 0.04 | 0.04 | 0.04 | 0.04 | 0.04 | 0.04 | 0.04
Fuel | Biomass
Pollutant | Unit | Reference |  | 1990 | 1991 | 1992 | 1993 | 1994 | 1995 | 1996 | 1997 | 1998 | 1999 | 2000 | 2001 | 2002 | 2003 | 2004 | 2005 | 2006 | 2007 | 2008 | 2009 | 2010 | 2011 | 2012 | 2013 | 2014 | 2015 | 2016 | 2017 | 2018 | 2019 | 2020 | 2021 | 2022 | 2023
NOx | bar: 1990 to 2023
SOx | bar: 1990 to 2023
NMVOC | bar: 1990 to 2023
CO | bar: 1990 to 2023
NH3 | bar: 1990 to 2023
TSP | bar: 1990 to 2023
PM10 | bar: 1990 to 2023
PM2.5 | bar: 1990 to 2023
BC | bar: 1990 to 2023
Fuel | Petroleum Coke
Pollutant | Unit | Reference |  | 1990 | 1991 | 1992 | 1993 | 1994 | 1995 | 1996 | 1997 | 1998 | 1999 | 2000 | 2001 | 2002 | 2003 | 2004 | 2005 | 2006 | 2007 | 2008 | 2009 | 2010 | 2011 | 2012 | 2013 | 2014 | 2015 | 2016 | 2017 | 2018 | 2019 | 2020 | 2021 | 2022 | 2023
NOx | bar: 1990 to 2023
SOx | bar: 1990 to 2023
NMVOC | bar: 1990 to 2023
CO | bar: 1990 to 2023
NH3 | bar: 1990 to 2023
TSP | bar: 1990 to 2023
PM10 | bar: 1990 to 2023
PM2.5 | bar: 1990 to 2023
BC | bar: 1990 to 2023

## 1A2b
Table C.5
Emission Factors | Code | Name
NFR Source Category | 1.A.2.b | Combustion in Manufacturing: Non-ferrous Metals
Fuel | Coal
Pollutant | Unit | Reference | Table reference | 1990 | 1991 | 1992 | 1993 | 1994 | 1995 | 1996 | 1997 | 1998 | 1999 | 2000 | 2001 | 2002 | 2003 | 2004 | 2005 | 2006 | 2007 | 2008 | 2009 | 2010 | 2011 | 2012 | 2013 | 2014 | 2015 | 2016 | 2017 | 2018 | 2019 | 2020 | 2021 | 2022 | 2023
NOx | g/GJ | EMEP/EEA 2023 | 1.A.2 Table 3-2 | 173 | 173 | 173 | 173 | 173 | 173 | 173 | 173 | 173 | 173 | 173 | 173 | 173 | 173 | 173 | 173 | 173 | 173 | 173 | 173 | 173 | 173 | 173 | 173 | 173 | 173 | 173 | 173 | 173 | 173 | 173 | 173 | 173 | 173
SOx | g/GJ | CS |  | 900 | 900 | 900 | 900 | 900 | 900 | 900 | 900 | 900 | 900 | 900 | 900 | 900 | 900 | 900 | 900 | 900 | 900 | 900 | 900 | 900 | 900 | 900 | 900 | 900 | 900 | 900 | 900 | 900 | 900 | 900 | 900 | 900 | 900
NMVOC | g/GJ | EMEP/EEA 2023 | 1.A.2 Table 3-2 | 88.8 | 88.8 | 88.8 | 88.8 | 88.8 | 88.8 | 88.8 | 88.8 | 88.8 | 88.8 | 88.8 | 88.8 | 88.8 | 88.8 | 88.8 | 88.8 | 88.8 | 88.8 | 88.8 | 88.8 | 88.8 | 88.8 | 88.8 | 88.8 | 88.8 | 88.8 | 88.8 | 88.8 | 88.8 | 88.8 | 88.8 | 88.8 | 88.8 | 88.8
CO | g/GJ | EMEP/EEA 2023 | 1.A.2 Table 3-2 | 931 | 931 | 931 | 931 | 931 | 931 | 931 | 931 | 931 | 931 | 931 | 931 | 931 | 931 | 931 | 931 | 931 | 931 | 931 | 931 | 931 | 931 | 931 | 931 | 931 | 931 | 931 | 931 | 931 | 931 | 931 | 931 | 931 | 931
NH3 | bar: 1990 to 2023
TSP | g/GJ | EMEP/EEA 2023 | 1.A.2 Table 3-2 | 124 | 124 | 124 | 124 | 124 | 124 | 124 | 124 | 124 | 124 | 124 | 124 | 124 | 124 | 124 | 124 | 124 | 124 | 124 | 124 | 124 | 124 | 124 | 124 | 124 | 124 | 124 | 124 | 124 | 124 | 124 | 124 | 124 | 124
PM10 | g/GJ | EMEP/EEA 2023 | 1.A.2 Table 3-2 | 117 | 117 | 117 | 117 | 117 | 117 | 117 | 117 | 117 | 117 | 117 | 117 | 117 | 117 | 117 | 117 | 117 | 117 | 117 | 117 | 117 | 117 | 117 | 117 | 117 | 117 | 117 | 117 | 117 | 117 | 117 | 117 | 117 | 117
PM2.5 | g/GJ | EMEP/EEA 2023 | 1.A.2 Table 3-2 | 108 | 108 | 108 | 108 | 108 | 108 | 108 | 108 | 108 | 108 | 108 | 108 | 108 | 108 | 108 | 108 | 108 | 108 | 108 | 108 | 108 | 108 | 108 | 108 | 108 | 108 | 108 | 108 | 108 | 108 | 108 | 108 | 108 | 108
BC | f-PM2.5 | EMEP/EEA 2023 | 1.A.2 Table 3-2 | 0.064 | 0.064 | 0.064 | 0.064 | 0.064 | 0.064 | 0.064 | 0.064 | 0.064 | 0.064 | 0.064 | 0.064 | 0.064 | 0.064 | 0.064 | 0.064 | 0.064 | 0.064 | 0.064 | 0.064 | 0.064 | 0.064 | 0.064 | 0.064 | 0.064 | 0.064 | 0.064 | 0.064 | 0.064 | 0.064 | 0.064 | 0.064 | 0.064 | 0.064
Fuel | Gasoil
Pollutant | Unit | Reference | Table reference | 1990 | 1991 | 1992 | 1993 | 1994 | 1995 | 1996 | 1997 | 1998 | 1999 | 2000 | 2001 | 2002 | 2003 | 2004 | 2005 | 2006 | 2007 | 2008 | 2009 | 2010 | 2011 | 2012 | 2013 | 2014 | 2015 | 2016 | 2017 | 2018 | 2019 | 2020 | 2021 | 2022 | 2023
NOx | g/GJ | EMEP/EEA 2009 | 1.A.4 Table 3-9 | 100 | 100 | 100 | 100 | 100 | 100 | 100 | 100 | 100 | 100 | 100 | 100 | 100 | 100 | 100 | 100 | 100 | 100 | 100 | 100 | 100 | 100 | 100 | 100 | 100 | 100 | 100 | 100 | 100 | 100 | 100 | 100 | 100 | 100
SOx | g/GJ | CS |  | 138.39 | 138.39 | 138.39 | 138.39 | 138.39 | 92.26 | 92.26 | 92.26 | 92.26 | 73.9 | 73.9 | 73.9 | 63 | 63 | 63 | 63 | 63 | 60 | 28.14 | 37.74 | 35.7 | 33.1101 | 36.1118 | 32.2327 | 15.8855 | 11.6832 | 9.0048 | 29.2311 | 31.6324 | 28.8155 | 28.8155 | 28.8155 | 28.8155 | 28.8155
NMVOC | g/GJ | EMEP/EEA 2009 | 1.A.4 Table 3-9 | 10 | 10 | 10 | 10 | 10 | 10 | 10 | 10 | 10 | 10 | 10 | 10 | 10 | 10 | 10 | 10 | 10 | 10 | 10 | 10 | 10 | 10 | 10 | 10 | 10 | 10 | 10 | 10 | 10 | 10 | 10 | 10 | 10 | 10
CO | g/GJ | EMEP/EEA 2009 | 1.A.4 Table 3-9 | 40 | 40 | 40 | 40 | 40 | 40 | 40 | 40 | 40 | 40 | 40 | 40 | 40 | 40 | 40 | 40 | 40 | 40 | 40 | 40 | 40 | 40 | 40 | 40 | 40 | 40 | 40 | 40 | 40 | 40 | 40 | 40 | 40 | 40
NH3 | bar: 1990 to 2023
TSP | g/GJ | EMEP/EEA 2009 | 1.A.4 Table 3-9 | 27.5 | 27.5 | 27.5 | 27.5 | 27.5 | 27.5 | 27.5 | 27.5 | 27.5 | 27.5 | 27.5 | 27.5 | 27.5 | 27.5 | 27.5 | 27.5 | 27.5 | 27.5 | 27.5 | 27.5 | 27.5 | 27.5 | 27.5 | 27.5 | 27.5 | 27.5 | 27.5 | 27.5 | 27.5 | 27.5 | 27.5 | 27.5 | 27.5 | 27.5
PM10 | g/GJ | EMEP/EEA 2009 | 1.A.4 Table 3-9 | 21.5 | 21.5 | 21.5 | 21.5 | 21.5 | 21.5 | 21.5 | 21.5 | 21.5 | 21.5 | 21.5 | 21.5 | 21.5 | 21.5 | 21.5 | 21.5 | 21.5 | 21.5 | 21.5 | 21.5 | 21.5 | 21.5 | 21.5 | 21.5 | 21.5 | 21.5 | 21.5 | 21.5 | 21.5 | 21.5 | 21.5 | 21.5 | 21.5 | 21.5
PM2.5 | g/GJ | EMEP/EEA 2009 | 1.A.4 Table 3-9 | 16.5 | 16.5 | 16.5 | 16.5 | 16.5 | 16.5 | 16.5 | 16.5 | 16.5 | 16.5 | 16.5 | 16.5 | 16.5 | 16.5 | 16.5 | 16.5 | 16.5 | 16.5 | 16.5 | 16.5 | 16.5 | 16.5 | 16.5 | 16.5 | 16.5 | 16.5 | 16.5 | 16.5 | 16.5 | 16.5 | 16.5 | 16.5 | 16.5 | 16.5
BC | f-PM2.5 | EMEP/EEA 2019 | 1.A.4 Table 3-9 | 0.56 | 0.56 | 0.56 | 0.56 | 0.56 | 0.56 | 0.56 | 0.56 | 0.56 | 0.56 | 0.56 | 0.56 | 0.56 | 0.56 | 0.56 | 0.56 | 0.56 | 0.56 | 0.56 | 0.56 | 0.56 | 0.56 | 0.56 | 0.56 | 0.56 | 0.56 | 0.56 | 0.56 | 0.56 | 0.56 | 0.56 | 0.56 | 0.56 | 0.56
Fuel | Kerosene
Pollutant | Unit | Reference | Table reference | 1990 | 1991 | 1992 | 1993 | 1994 | 1995 | 1996 | 1997 | 1998 | 1999 | 2000 | 2001 | 2002 | 2003 | 2004 | 2005 | 2006 | 2007 | 2008 | 2009 | 2010 | 2011 | 2012 | 2013 | 2014 | 2015 | 2016 | 2017 | 2018 | 2019 | 2020 | 2021 | 2022 | 2023
NOx | g/GJ | EMEP/EEA 2009 | 1.A.4 Table 3-9 | 100 | 100 | 100 | 100 | 100 | 100 | 100 | 100 | 100 | 100 | 100 | 100 | 100 | 100 | 100 | 100 | 100 | 100 | 100 | 100 | 100 | 100 | 100 | 100 | 100 | 100 | 100 | 100 | 100 | 100 | 100 | 100 | 100 | 100
SOx | g/GJ | CS |  | 45.2 | 45.2 | 45.2 | 45.2 | 45.2 | 45.2 | 45.2 | 45.2 | 45.2 | 33.9 | 33.9 | 33.9 | 33.9 | 33.9 | 33.9 | 33.9 | 33.9 | 33.9 | 13.56 | 12.66 | 12.9412 | 17.0136 | 9.638 | 8.009 | 8.9593 | 8.2805 | 21.5385 | 21.5385 | 7.9638 | 8.4615 | 8.4615 | 25.9276 | 3.0317 | 8.4615
NMVOC | g/GJ | EMEP/EEA 2009 | 1.A.4 Table 3-9 | 10 | 10 | 10 | 10 | 10 | 10 | 10 | 10 | 10 | 10 | 10 | 10 | 10 | 10 | 10 | 10 | 10 | 10 | 10 | 10 | 10 | 10 | 10 | 10 | 10 | 10 | 10 | 10 | 10 | 10 | 10 | 10 | 10 | 10
CO | g/GJ | EMEP/EEA 2009 | 1.A.4 Table 3-9 | 40 | 40 | 40 | 40 | 40 | 40 | 40 | 40 | 40 | 40 | 40 | 40 | 40 | 40 | 40 | 40 | 40 | 40 | 40 | 40 | 40 | 40 | 40 | 40 | 40 | 40 | 40 | 40 | 40 | 40 | 40 | 40 | 40 | 40
NH3 | bar: 1990 to 2023
TSP | g/GJ | EMEP/EEA 2009 | 1.A.4 Table 3-9 | 27.5 | 27.5 | 27.5 | 27.5 | 27.5 | 27.5 | 27.5 | 27.5 | 27.5 | 27.5 | 27.5 | 27.5 | 27.5 | 27.5 | 27.5 | 27.5 | 27.5 | 27.5 | 27.5 | 27.5 | 27.5 | 27.5 | 27.5 | 27.5 | 27.5 | 27.5 | 27.5 | 27.5 | 27.5 | 27.5 | 27.5 | 27.5 | 27.5 | 27.5
PM10 | g/GJ | EMEP/EEA 2009 | 1.A.4 Table 3-9 | 21.5 | 21.5 | 21.5 | 21.5 | 21.5 | 21.5 | 21.5 | 21.5 | 21.5 | 21.5 | 21.5 | 21.5 | 21.5 | 21.5 | 21.5 | 21.5 | 21.5 | 21.5 | 21.5 | 21.5 | 21.5 | 21.5 | 21.5 | 21.5 | 21.5 | 21.5 | 21.5 | 21.5 | 21.5 | 21.5 | 21.5 | 21.5 | 21.5 | 21.5
PM2.5 | g/GJ | EMEP/EEA 2009 | 1.A.4 Table 3-9 | 16.5 | 16.5 | 16.5 | 16.5 | 16.5 | 16.5 | 16.5 | 16.5 | 16.5 | 16.5 | 16.5 | 16.5 | 16.5 | 16.5 | 16.5 | 16.5 | 16.5 | 16.5 | 16.5 | 16.5 | 16.5 | 16.5 | 16.5 | 16.5 | 16.5 | 16.5 | 16.5 | 16.5 | 16.5 | 16.5 | 16.5 | 16.5 | 16.5 | 16.5
BC | f-PM2.5 | EMEP/EEA 2019 | 1.A.4 Table 3-9 | 0.56 | 0.56 | 0.56 | 0.56 | 0.56 | 0.56 | 0.56 | 0.56 | 0.56 | 0.56 | 0.56 | 0.56 | 0.56 | 0.56 | 0.56 | 0.56 | 0.56 | 0.56 | 0.56 | 0.56 | 0.56 | 0.56 | 0.56 | 0.56 | 0.56 | 0.56 | 0.56 | 0.56 | 0.56 | 0.56 | 0.56 | 0.56 | 0.56 | 0.56
Fuel | Petroleum Coke
Pollutant | Unit | Reference | Table reference | 1990 | 1991 | 1992 | 1993 | 1994 | 1995 | 1996 | 1997 | 1998 | 1999 | 2000 | 2001 | 2002 | 2003 | 2004 | 2005 | 2006 | 2007 | 2008 | 2009 | 2010 | 2011 | 2012 | 2013 | 2014 | 2015 | 2016 | 2017 | 2018 | 2019 | 2020 | 2021 | 2022 | 2023
NOx | g/GJ | EMEP/EEA 2009 | 1.A.4 Table 3-9 | 100 | 100 | 100 | 100 | 100 | 100 | 100 | 100 | 100 | 100 | 100 | 100 | 100 | 100 | 100 | 100 | 100 | 100 | 100 | 100 | 100 | 100 | 100 | 100 | 100 | 100 | 100 | 100 | 100 | 100 | 100 | 100 | 100 | 100
SOx | g/GJ | CS |  | 1541.25 | 1541.25 | 1541.25 | 1541.25 | 1541.25 | 1541.25 | 1541.25 | 1541.25 | 1541.25 | 1541.25 | 1541.25 | 1541.25 | 1541.25 | 1541.25 | 1461.04 | 1461.04 | 1461.04 | 1380.83 | 1025.5925 | 933.9194 | 899.542 | 1008.4038 | 968.2968 | 968.2968 | 968.2968 | 968.2968 | 968.2968 | 968.2968 | 968.2968 | 968.2968 | 968.2968 | 968.2968 | 968.2968 | 968.2968
NMVOC | g/GJ | EMEP/EEA 2009 | 1.A.4 Table 3-9 | 10 | 10 | 10 | 10 | 10 | 10 | 10 | 10 | 10 | 10 | 10 | 10 | 10 | 10 | 10 | 10 | 10 | 10 | 10 | 10 | 10 | 10 | 10 | 10 | 10 | 10 | 10 | 10 | 10 | 10 | 10 | 10 | 10 | 10
CO | g/GJ | EMEP/EEA 2009 | 1.A.4 Table 3-9 | 40 | 40 | 40 | 40 | 40 | 40 | 40 | 40 | 40 | 40 | 40 | 40 | 40 | 40 | 40 | 40 | 40 | 40 | 40 | 40 | 40 | 40 | 40 | 40 | 40 | 40 | 40 | 40 | 40 | 40 | 40 | 40 | 40 | 40
NH3 | bar: 1990 to 2023
TSP | g/GJ | EMEP/EEA 2009 | 1.A.4 Table 3-9 | 27.5 | 27.5 | 27.5 | 27.5 | 27.5 | 27.5 | 27.5 | 27.5 | 27.5 | 27.5 | 27.5 | 27.5 | 27.5 | 27.5 | 27.5 | 27.5 | 27.5 | 27.5 | 27.5 | 27.5 | 27.5 | 27.5 | 27.5 | 27.5 | 27.5 | 27.5 | 27.5 | 27.5 | 27.5 | 27.5 | 27.5 | 27.5 | 27.5 | 27.5
PM10 | g/GJ | EMEP/EEA 2009 | 1.A.4 Table 3-9 | 21.5 | 21.5 | 21.5 | 21.5 | 21.5 | 21.5 | 21.5 | 21.5 | 21.5 | 21.5 | 21.5 | 21.5 | 21.5 | 21.5 | 21.5 | 21.5 | 21.5 | 21.5 | 21.5 | 21.5 | 21.5 | 21.5 | 21.5 | 21.5 | 21.5 | 21.5 | 21.5 | 21.5 | 21.5 | 21.5 | 21.5 | 21.5 | 21.5 | 21.5
PM2.5 | g/GJ | EMEP/EEA 2009 | 1.A.4 Table 3-9 | 16.5 | 16.5 | 16.5 | 16.5 | 16.5 | 16.5 | 16.5 | 16.5 | 16.5 | 16.5 | 16.5 | 16.5 | 16.5 | 16.5 | 16.5 | 16.5 | 16.5 | 16.5 | 16.5 | 16.5 | 16.5 | 16.5 | 16.5 | 16.5 | 16.5 | 16.5 | 16.5 | 16.5 | 16.5 | 16.5 | 16.5 | 16.5 | 16.5 | 16.5
BC | f-PM2.5 | EMEP/EEA 2019 | 1.A.4 Table 3-9 | 0.04 | 0.04 | 0.04 | 0.04 | 0.04 | 0.04 | 0.04 | 0.04 | 0.04 | 0.04 | 0.04 | 0.04 | 0.04 | 0.04 | 0.04 | 0.04 | 0.04 | 0.04 | 0.04 | 0.04 | 0.04 | 0.04 | 0.04 | 0.04 | 0.04 | 0.04 | 0.04 | 0.04 | 0.04 | 0.04 | 0.04 | 0.04 | 0.04 | 0.04
Fuel | Fuel Oil
Pollutant | Unit | Reference | Table reference | 1990 | 1991 | 1992 | 1993 | 1994 | 1995 | 1996 | 1997 | 1998 | 1999 | 2000 | 2001 | 2002 | 2003 | 2004 | 2005 | 2006 | 2007 | 2008 | 2009 | 2010 | 2011 | 2012 | 2013 | 2014 | 2015 | 2016 | 2017 | 2018 | 2019 | 2020 | 2021 | 2022 | 2023
NOx | g/GJ | EMEP/EEA 2009 | 1.A.4 Table 3-9 | 100 | 100 | 100 | 100 | 100 | 100 | 100 | 100 | 100 | 100 | 100 | 100 | 100 | 100 | 100 | 100 | 100 | 100 | 100 | 100 | 100 | 100 | 100 | 100 | 100 | 100 | 100 | 100 | 100 | 100 | 100 | 100 | 100 | 100
SOx | g/GJ | CS |  | 1356.48 | 1356.48 | 1356.48 | 1356.48 | 1356.48 | 1356.48 | 1356.48 | 1356.48 | 1356.48 | 1114.25 | 1114.25 | 1114.25 | 484.46 | 484.46 | 484.46 | 484.46 | 484.46 | 484.46 | 484.46 | 251.92 | 339.4762 | 373.4239 | 290.9796 | 378.2735 | 223.0844 | 329.7769 | 329.7769 | 332.8322 | 372.6964 | 224.5393 | 224.5393 | 386.033 | 427.4006 | 396.1203
NMVOC | g/GJ | EMEP/EEA 2009 | 1.A.4 Table 3-9 | 10 | 10 | 10 | 10 | 10 | 10 | 10 | 10 | 10 | 10 | 10 | 10 | 10 | 10 | 10 | 10 | 10 | 10 | 10 | 10 | 10 | 10 | 10 | 10 | 10 | 10 | 10 | 10 | 10 | 10 | 10 | 10 | 10 | 10
CO | g/GJ | EMEP/EEA 2009 | 1.A.4 Table 3-9 | 40 | 40 | 40 | 40 | 40 | 40 | 40 | 40 | 40 | 40 | 40 | 40 | 40 | 40 | 40 | 40 | 40 | 40 | 40 | 40 | 40 | 40 | 40 | 40 | 40 | 40 | 40 | 40 | 40 | 40 | 40 | 40 | 40 | 40
NH3 | bar: 1990 to 2023
TSP | g/GJ | EMEP/EEA 2009 | 1.A.4 Table 3-9 | 27.5 | 27.5 | 27.5 | 27.5 | 27.5 | 27.5 | 27.5 | 27.5 | 27.5 | 27.5 | 27.5 | 27.5 | 27.5 | 27.5 | 27.5 | 27.5 | 27.5 | 27.5 | 27.5 | 27.5 | 27.5 | 27.5 | 27.5 | 27.5 | 27.5 | 27.5 | 27.5 | 27.5 | 27.5 | 27.5 | 27.5 | 27.5 | 27.5 | 27.5
PM10 | g/GJ | EMEP/EEA 2009 | 1.A.4 Table 3-9 | 21.5 | 21.5 | 21.5 | 21.5 | 21.5 | 21.5 | 21.5 | 21.5 | 21.5 | 21.5 | 21.5 | 21.5 | 21.5 | 21.5 | 21.5 | 21.5 | 21.5 | 21.5 | 21.5 | 21.5 | 21.5 | 21.5 | 21.5 | 21.5 | 21.5 | 21.5 | 21.5 | 21.5 | 21.5 | 21.5 | 21.5 | 21.5 | 21.5 | 21.5
PM2.5 | g/GJ | EMEP/EEA 2009 | 1.A.4 Table 3-9 | 16.5 | 16.5 | 16.5 | 16.5 | 16.5 | 16.5 | 16.5 | 16.5 | 16.5 | 16.5 | 16.5 | 16.5 | 16.5 | 16.5 | 16.5 | 16.5 | 16.5 | 16.5 | 16.5 | 16.5 | 16.5 | 16.5 | 16.5 | 16.5 | 16.5 | 16.5 | 16.5 | 16.5 | 16.5 | 16.5 | 16.5 | 16.5 | 16.5 | 16.5
BC | f-PM2.5 | EMEP/EEA 2019 | 1.A.4 Table 3-9 | 0.56 | 0.56 | 0.56 | 0.56 | 0.56 | 0.56 | 0.56 | 0.56 | 0.56 | 0.56 | 0.56 | 0.56 | 0.56 | 0.56 | 0.56 | 0.56 | 0.56 | 0.56 | 0.56 | 0.56 | 0.56 | 0.56 | 0.56 | 0.56 | 0.56 | 0.56 | 0.56 | 0.56 | 0.56 | 0.56 | 0.56 | 0.56 | 0.56 | 0.56
Fuel | Natural Gas
Pollutant | Unit | Reference | Table reference | 1990 | 1991 | 1992 | 1993 | 1994 | 1995 | 1996 | 1997 | 1998 | 1999 | 2000 | 2001 | 2002 | 2003 | 2004 | 2005 | 2006 | 2007 | 2008 | 2009 | 2010 | 2011 | 2012 | 2013 | 2014 | 2015 | 2016 | 2017 | 2018 | 2019 | 2020 | 2021 | 2022 | 2023
NOx | g/GJ | CS | 1.A.2 Table 3-3 | 74 | 74 | 74 | 74 | 74 | 74 | 74 | 74 | 74 | 74 | 74 | 74 | 74 | 74 | 74 | 74 | 28.3202 | 29.0647 | 38.8598 | 37.6296 | 32.6969 | 33.6283 | 38.5887 | 20.9378 | 36.3031 | 37.9352 | 44.3384 | 45.4965 | 43.8711 | 44.8354 | 48.7386 | 50.527 | 45.6159 | 46.1624
SOx | g/GJ | CS |  | 0.055576 | 0.055576 | 0.055576 | 0.055681 | 0.055638 | 0.057492 | 0.065141 | 0.07196 | 0.081708 | 0.088731 | 0.093412 | 0.098817 | 0.099151 | 0.10105 | 0.1072 | 0.099536 | 0.10545 | 0.095802 | 0.10635 | 0.11251 | 0.12703 | 0.1059 | 0.099141 | 0.091874 | 0.095095 | 0.079357 | 0.042548 | 0.03278 | 0.043884 | 0.059981 | 0.06568 | 0.072756 | 0.069163 | 0.067479
NMVOC | g/GJ | EMEP/EEA 2023 | 1.A.2 Table 3-3 | 23 | 23 | 23 | 23 | 23 | 23 | 23 | 23 | 23 | 23 | 23 | 23 | 23 | 23 | 23 | 23 | 23 | 23 | 23 | 23 | 23 | 23 | 23 | 23 | 23 | 23 | 23 | 23 | 23 | 23 | 23 | 23 | 23 | 23
CO | g/GJ | EMEP/EEA 2023 | 1.A.2 Table 3-3 | 29 | 29 | 29 | 29 | 29 | 29 | 29 | 29 | 29 | 29 | 29 | 29 | 29 | 29 | 29 | 29 | 29 | 29 | 29 | 29 | 29 | 29 | 29 | 29 | 29 | 29 | 29 | 29 | 29 | 29 | 29 | 29 | 29 | 29
NH3 | bar: 1990 to 2023
TSP | g/GJ | EMEP/EEA 2023 | 1.A.2 Table 3-3 | 0.78 | 0.78 | 0.78 | 0.78 | 0.78 | 0.78 | 0.78 | 0.78 | 0.78 | 0.78 | 0.78 | 0.78 | 0.78 | 0.78 | 0.78 | 0.78 | 0.78 | 0.78 | 0.78 | 0.78 | 0.78 | 0.78 | 0.78 | 0.78 | 0.78 | 0.78 | 0.78 | 0.78 | 0.78 | 0.78 | 0.78 | 0.78 | 0.78 | 0.78
PM10 | g/GJ | EMEP/EEA 2023 | 1.A.2 Table 3-3 | 0.78 | 0.78 | 0.78 | 0.78 | 0.78 | 0.78 | 0.78 | 0.78 | 0.78 | 0.78 | 0.78 | 0.78 | 0.78 | 0.78 | 0.78 | 0.78 | 0.78 | 0.78 | 0.78 | 0.78 | 0.78 | 0.78 | 0.78 | 0.78 | 0.78 | 0.78 | 0.78 | 0.78 | 0.78 | 0.78 | 0.78 | 0.78 | 0.78 | 0.78
PM2.5 | g/GJ | EMEP/EEA 2023 | 1.A.2 Table 3-3 | 0.78 | 0.78 | 0.78 | 0.78 | 0.78 | 0.78 | 0.78 | 0.78 | 0.78 | 0.78 | 0.78 | 0.78 | 0.78 | 0.78 | 0.78 | 0.78 | 0.78 | 0.78 | 0.78 | 0.78 | 0.78 | 0.78 | 0.78 | 0.78 | 0.78 | 0.78 | 0.78 | 0.78 | 0.78 | 0.78 | 0.78 | 0.78 | 0.78 | 0.78
BC | f-PM2.5 | EMEP/EEA 2023 | 1.A.2 Table 3-3 | 0.04 | 0.04 | 0.04 | 0.04 | 0.04 | 0.04 | 0.04 | 0.04 | 0.04 | 0.04 | 0.04 | 0.04 | 0.04 | 0.04 | 0.04 | 0.04 | 0.04 | 0.04 | 0.04 | 0.04 | 0.04 | 0.04 | 0.04 | 0.04 | 0.04 | 0.04 | 0.04 | 0.04 | 0.04 | 0.04 | 0.04 | 0.04 | 0.04 | 0.04
Fuel | LPG
Pollutant | Unit | Reference | Table reference | 1990 | 1991 | 1992 | 1993 | 1994 | 1995 | 1996 | 1997 | 1998 | 1999 | 2000 | 2001 | 2002 | 2003 | 2004 | 2005 | 2006 | 2007 | 2008 | 2009 | 2010 | 2011 | 2012 | 2013 | 2014 | 2015 | 2016 | 2017 | 2018 | 2019 | 2020 | 2021 | 2022 | 2023
NOx | g/GJ | EMEP/EEA 2023 | 1.A.2 Table 3-3 | 74 | 74 | 74 | 74 | 74 | 74 | 74 | 74 | 74 | 74 | 74 | 74 | 74 | 74 | 74 | 74 | 74 | 74 | 74 | 74 | 74 | 74 | 74 | 74 | 74 | 74 | 74 | 74 | 74 | 74 | 74 | 74 | 74 | 74
SOx | g/GJ | EMEP/EEA 2023 | 1.A.2 Table 3-3 | 0.67 | 0.67 | 0.67 | 0.67 | 0.67 | 0.67 | 0.67 | 0.67 | 0.67 | 0.67 | 0.67 | 0.67 | 0.67 | 0.67 | 0.67 | 0.67 | 0.67 | 0.67 | 0.67 | 0.67 | 0.67 | 0.67 | 0.67 | 0.67 | 0.67 | 0.67 | 0.67 | 0.67 | 0.67 | 0.67 | 0.67 | 0.67 | 0.67 | 0.67
NMVOC | g/GJ | EMEP/EEA 2023 | 1.A.2 Table 3-3 | 23 | 23 | 23 | 23 | 23 | 23 | 23 | 23 | 23 | 23 | 23 | 23 | 23 | 23 | 23 | 23 | 23 | 23 | 23 | 23 | 23 | 23 | 23 | 23 | 23 | 23 | 23 | 23 | 23 | 23 | 23 | 23 | 23 | 23
CO | g/GJ | EMEP/EEA 2023 | 1.A.2 Table 3-3 | 29 | 29 | 29 | 29 | 29 | 29 | 29 | 29 | 29 | 29 | 29 | 29 | 29 | 29 | 29 | 29 | 29 | 29 | 29 | 29 | 29 | 29 | 29 | 29 | 29 | 29 | 29 | 29 | 29 | 29 | 29 | 29 | 29 | 29
NH3 | bar: 1990 to 2023
TSP | g/GJ | EMEP/EEA 2023 | 1.A.2 Table 3-3 | 0.78 | 0.78 | 0.78 | 0.78 | 0.78 | 0.78 | 0.78 | 0.78 | 0.78 | 0.78 | 0.78 | 0.78 | 0.78 | 0.78 | 0.78 | 0.78 | 0.78 | 0.78 | 0.78 | 0.78 | 0.78 | 0.78 | 0.78 | 0.78 | 0.78 | 0.78 | 0.78 | 0.78 | 0.78 | 0.78 | 0.78 | 0.78 | 0.78 | 0.78
PM10 | g/GJ | EMEP/EEA 2023 | 1.A.2 Table 3-3 | 0.78 | 0.78 | 0.78 | 0.78 | 0.78 | 0.78 | 0.78 | 0.78 | 0.78 | 0.78 | 0.78 | 0.78 | 0.78 | 0.78 | 0.78 | 0.78 | 0.78 | 0.78 | 0.78 | 0.78 | 0.78 | 0.78 | 0.78 | 0.78 | 0.78 | 0.78 | 0.78 | 0.78 | 0.78 | 0.78 | 0.78 | 0.78 | 0.78 | 0.78
PM2.5 | g/GJ | EMEP/EEA 2023 | 1.A.2 Table 3-3 | 0.78 | 0.78 | 0.78 | 0.78 | 0.78 | 0.78 | 0.78 | 0.78 | 0.78 | 0.78 | 0.78 | 0.78 | 0.78 | 0.78 | 0.78 | 0.78 | 0.78 | 0.78 | 0.78 | 0.78 | 0.78 | 0.78 | 0.78 | 0.78 | 0.78 | 0.78 | 0.78 | 0.78 | 0.78 | 0.78 | 0.78 | 0.78 | 0.78 | 0.78
BC | f-PM2.5 | EMEP/EEA 2023 | 1.A.2 Table 3-3 | 0.04 | 0.04 | 0.04 | 0.04 | 0.04 | 0.04 | 0.04 | 0.04 | 0.04 | 0.04 | 0.04 | 0.04 | 0.04 | 0.04 | 0.04 | 0.04 | 0.04 | 0.04 | 0.04 | 0.04 | 0.04 | 0.04 | 0.04 | 0.04 | 0.04 | 0.04 | 0.04 | 0.04 | 0.04 | 0.04 | 0.04 | 0.04 | 0.04 | 0.04
Fuel | Aughinish Fuel Oil (IEF)
Pollutant | Unit | Reference | Table reference | 1990 | 1991 | 1992 | 1993 | 1994 | 1995 | 1996 | 1997 | 1998 | 1999 | 2000 | 2001 | 2002 | 2003 | 2004 | 2005 | 2006 | 2007 | 2008 | 2009 | 2010 | 2011 | 2012 | 2013 | 2014 | 2015 | 2016 | 2017 | 2018 | 2019 | 2020 | 2021 | 2022 | 2023
NOx | g/GJ | PS |  | 202.9124 | 203.8979 | 201.2155 | 201.1062 | 201.2498 | 202.4458 | 220.6049 | 236.5891 | 237.0992 | 194.9269 | 168.3205 | 149.8516 | 158.4365 | 165.1555 | 159.0334 | 189.0971 | 154.7721 | 164.705 | 126.1279 | 119.3795 | 119.7333 | 175.2721 | 318.7158 | 294.1875 | 166.0834 | 137.5179 | 115.7714 | 172.914 | 160.7821 | 131.9036 | 118.7923 | 128.4364 | 139.6086 | 186.1
SOx | g/GJ | PS |  | 1676.3996 | 1451.48 | 1511.1634 | 1625.5996 | 1722.7866 | 1460.2083 | 1393.4693 | 1458.6526 | 1466.4126 | 1203.2329 | 1108.2247 | 1094.5164 | 855.8956 | 571.6756 | 326.8866 | 323.491 | 286.7528 | 304.1203 | 282.3816 | 249.9239 | 289.3089 | 339.5305 | 449.5801 | 414.3993 | 363.3472 | 326.9617 | 313.9208 | 559.0666 | 1135.6961 | 362.332 | 403.8938 | 321.0911 | 76.1501 | 555.1151

## 1A2c
Table C.6
Emission Factors | Code | Name
NFR Source Category | 1.A.2.c | Combustion in Manufacturing: Chemicals
Fuel | Coal
Pollutant | Unit | Reference | Table reference | 1990 | 1991 | 1992 | 1993 | 1994 | 1995 | 1996 | 1997 | 1998 | 1999 | 2000 | 2001 | 2002 | 2003 | 2004 | 2005 | 2006 | 2007 | 2008 | 2009 | 2010 | 2011 | 2012 | 2013 | 2014 | 2015 | 2016 | 2017 | 2018 | 2019 | 2020 | 2021 | 2022 | 2023
NOx | g/GJ | EMEP/EEA 2023 | 1.A.2 Table 3-2 | 173 | 173 | 173 | 173 | 173 | 173 | 173 | 173 | 173 | 173 | 173 | 173 | 173 | 173 | 173 | 173 | 173 | 173 | 173 | 173 | 173 | 173 | 173 | 173 | 173 | 173 | 173 | 173 | 173 | 173 | 173 | 173 | 173 | 173
SOx | g/GJ | CS |  | 900 | 900 | 900 | 900 | 900 | 900 | 900 | 900 | 900 | 900 | 900 | 900 | 900 | 900 | 900 | 900 | 900 | 900 | 900 | 900 | 900 | 900 | 900 | 900 | 900 | 900 | 900 | 900 | 900 | 900 | 900 | 900 | 900 | 900
NMVOC | g/GJ | EMEP/EEA 2023 | 1.A.2 Table 3-2 | 88.8 | 88.8 | 88.8 | 88.8 | 88.8 | 88.8 | 88.8 | 88.8 | 88.8 | 88.8 | 88.8 | 88.8 | 88.8 | 88.8 | 88.8 | 88.8 | 88.8 | 88.8 | 88.8 | 88.8 | 88.8 | 88.8 | 88.8 | 88.8 | 88.8 | 88.8 | 88.8 | 88.8 | 88.8 | 88.8 | 88.8 | 88.8 | 88.8 | 88.8
CO | g/GJ | EMEP/EEA 2023 | 1.A.2 Table 3-2 | 931 | 931 | 931 | 931 | 931 | 931 | 931 | 931 | 931 | 931 | 931 | 931 | 931 | 931 | 931 | 931 | 931 | 931 | 931 | 931 | 931 | 931 | 931 | 931 | 931 | 931 | 931 | 931 | 931 | 931 | 931 | 931 | 931 | 931
NH3 | bar: 1990 to 2023
TSP | g/GJ | EMEP/EEA 2023 | 1.A.2 Table 3-2 | 124 | 124 | 124 | 124 | 124 | 124 | 124 | 124 | 124 | 124 | 124 | 124 | 124 | 124 | 124 | 124 | 124 | 124 | 124 | 124 | 124 | 124 | 124 | 124 | 124 | 124 | 124 | 124 | 124 | 124 | 124 | 124 | 124 | 124
PM10 | g/GJ | EMEP/EEA 2023 | 1.A.2 Table 3-2 | 117 | 117 | 117 | 117 | 117 | 117 | 117 | 117 | 117 | 117 | 117 | 117 | 117 | 117 | 117 | 117 | 117 | 117 | 117 | 117 | 117 | 117 | 117 | 117 | 117 | 117 | 117 | 117 | 117 | 117 | 117 | 117 | 117 | 117
PM2.5 | g/GJ | EMEP/EEA 2023 | 1.A.2 Table 3-2 | 108 | 108 | 108 | 108 | 108 | 108 | 108 | 108 | 108 | 108 | 108 | 108 | 108 | 108 | 108 | 108 | 108 | 108 | 108 | 108 | 108 | 108 | 108 | 108 | 108 | 108 | 108 | 108 | 108 | 108 | 108 | 108 | 108 | 108
BC | f-PM2.5 | EMEP/EEA 2023 | 1.A.2 Table 3-2 | 0.064 | 0.064 | 0.064 | 0.064 | 0.064 | 0.064 | 0.064 | 0.064 | 0.064 | 0.064 | 0.064 | 0.064 | 0.064 | 0.064 | 0.064 | 0.064 | 0.064 | 0.064 | 0.064 | 0.064 | 0.064 | 0.064 | 0.064 | 0.064 | 0.064 | 0.064 | 0.064 | 0.064 | 0.064 | 0.064 | 0.064 | 0.064 | 0.064 | 0.064
Fuel | Gasoil
Pollutant | Unit | Reference | Table reference | 1990 | 1991 | 1992 | 1993 | 1994 | 1995 | 1996 | 1997 | 1998 | 1999 | 2000 | 2001 | 2002 | 2003 | 2004 | 2005 | 2006 | 2007 | 2008 | 2009 | 2010 | 2011 | 2012 | 2013 | 2014 | 2015 | 2016 | 2017 | 2018 | 2019 | 2020 | 2021 | 2022 | 2023
NOx | g/GJ | EMEP/EEA 2009 | 1.A.4 Table 3-9 | 100 | 100 | 100 | 100 | 100 | 100 | 100 | 100 | 100 | 100 | 100 | 100 | 100 | 100 | 100 | 100 | 100 | 100 | 100 | 100 | 100 | 100 | 100 | 100 | 100 | 100 | 100 | 100 | 100 | 100 | 100 | 100 | 100 | 100
SOx | g/GJ | CS |  | 138.39 | 138.39 | 138.39 | 138.39 | 138.39 | 92.26 | 92.26 | 92.26 | 92.26 | 73.9 | 73.9 | 73.9 | 63 | 63 | 63 | 63 | 63 | 60 | 28.14 | 37.74 | 35.7 | 33.1101 | 36.1118 | 32.2327 | 15.8855 | 11.6832 | 9.0048 | 29.2311 | 31.6324 | 28.8155 | 28.8155 | 28.8155 | 28.8155 | 28.8155
NMVOC | g/GJ | EMEP/EEA 2009 | 1.A.4 Table 3-9 | 10 | 10 | 10 | 10 | 10 | 10 | 10 | 10 | 10 | 10 | 10 | 10 | 10 | 10 | 10 | 10 | 10 | 10 | 10 | 10 | 10 | 10 | 10 | 10 | 10 | 10 | 10 | 10 | 10 | 10 | 10 | 10 | 10 | 10
CO | g/GJ | EMEP/EEA 2009 | 1.A.4 Table 3-9 | 40 | 40 | 40 | 40 | 40 | 40 | 40 | 40 | 40 | 40 | 40 | 40 | 40 | 40 | 40 | 40 | 40 | 40 | 40 | 40 | 40 | 40 | 40 | 40 | 40 | 40 | 40 | 40 | 40 | 40 | 40 | 40 | 40 | 40
NH3 | bar: 1990 to 2023
TSP | g/GJ | EMEP/EEA 2009 | 1.A.4 Table 3-9 | 27.5 | 27.5 | 27.5 | 27.5 | 27.5 | 27.5 | 27.5 | 27.5 | 27.5 | 27.5 | 27.5 | 27.5 | 27.5 | 27.5 | 27.5 | 27.5 | 27.5 | 27.5 | 27.5 | 27.5 | 27.5 | 27.5 | 27.5 | 27.5 | 27.5 | 27.5 | 27.5 | 27.5 | 27.5 | 27.5 | 27.5 | 27.5 | 27.5 | 27.5
PM10 | g/GJ | EMEP/EEA 2009 | 1.A.4 Table 3-9 | 21.5 | 21.5 | 21.5 | 21.5 | 21.5 | 21.5 | 21.5 | 21.5 | 21.5 | 21.5 | 21.5 | 21.5 | 21.5 | 21.5 | 21.5 | 21.5 | 21.5 | 21.5 | 21.5 | 21.5 | 21.5 | 21.5 | 21.5 | 21.5 | 21.5 | 21.5 | 21.5 | 21.5 | 21.5 | 21.5 | 21.5 | 21.5 | 21.5 | 21.5
PM2.5 | g/GJ | EMEP/EEA 2009 | 1.A.4 Table 3-9 | 0.56 | 0.56 | 0.56 | 0.56 | 0.56 | 0.56 | 0.56 | 0.56 | 0.56 | 0.56 | 0.56 | 0.56 | 0.56 | 0.56 | 0.56 | 0.56 | 0.56 | 0.56 | 0.56 | 0.56 | 0.56 | 0.56 | 0.56 | 0.56 | 0.56 | 0.56 | 0.56 | 0.56 | 0.56 | 0.56 | 0.56 | 0.56 | 0.56 | 0.56
BC | f-PM2.5 | EMEP/EEA 2019 | 1.A.4 Table 3-9 | 0.56 | 0.56 | 0.56 | 0.56 | 0.56 | 0.56 | 0.56 | 0.56 | 0.56 | 0.56 | 0.56 | 0.56 | 0.56 | 0.56 | 0.56 | 0.56 | 0.56 | 0.56 | 0.56 | 0.56 | 0.56 | 0.56 | 0.56 | 0.56 | 0.56 | 0.56 | 0.56 | 0.56 | 0.56 | 0.56 | 0.56 | 0.56 | 0.56 | 0.56
Fuel | Kerosene
Pollutant | Unit | Reference | Table reference | 1990 | 1991 | 1992 | 1993 | 1994 | 1995 | 1996 | 1997 | 1998 | 1999 | 2000 | 2001 | 2002 | 2003 | 2004 | 2005 | 2006 | 2007 | 2008 | 2009 | 2010 | 2011 | 2012 | 2013 | 2014 | 2015 | 2016 | 2017 | 2018 | 2019 | 2020 | 2021 | 2022 | 2023
NOx | g/GJ | EMEP/EEA 2009 | 1.A.4 Table 3-9 | 100 | 100 | 100 | 100 | 100 | 100 | 100 | 100 | 100 | 100 | 100 | 100 | 100 | 100 | 100 | 100 | 100 | 100 | 100 | 100 | 100 | 100 | 100 | 100 | 100 | 100 | 100 | 100 | 100 | 100 | 100 | 100 | 100 | 100
SOx | g/GJ | CS |  | 45.2 | 45.2 | 45.2 | 45.2 | 45.2 | 45.2 | 45.2 | 45.2 | 45.2 | 33.9 | 33.9 | 33.9 | 33.9 | 33.9 | 33.9 | 33.9 | 33.9 | 33.9 | 13.56 | 12.66 | 12.9412 | 17.0136 | 9.638 | 8.009 | 8.9593 | 8.2805 | 21.5385 | 21.5385 | 7.9638 | 8.4615 | 8.4615 | 25.9276 | 3.0317 | 8.4615
NMVOC | g/GJ | EMEP/EEA 2009 | 1.A.4 Table 3-9 | 10 | 10 | 10 | 10 | 10 | 10 | 10 | 10 | 10 | 10 | 10 | 10 | 10 | 10 | 10 | 10 | 10 | 10 | 10 | 10 | 10 | 10 | 10 | 10 | 10 | 10 | 10 | 10 | 10 | 10 | 10 | 10 | 10 | 10
CO | g/GJ | EMEP/EEA 2009 | 1.A.4 Table 3-9 | 40 | 40 | 40 | 40 | 40 | 40 | 40 | 40 | 40 | 40 | 40 | 40 | 40 | 40 | 40 | 40 | 40 | 40 | 40 | 40 | 40 | 40 | 40 | 40 | 40 | 40 | 40 | 40 | 40 | 40 | 40 | 40 | 40 | 40
NH3 | bar: 1990 to 2023
TSP | g/GJ | EMEP/EEA 2009 | 1.A.4 Table 3-9 | 27.5 | 27.5 | 27.5 | 27.5 | 27.5 | 27.5 | 27.5 | 27.5 | 27.5 | 27.5 | 27.5 | 27.5 | 27.5 | 27.5 | 27.5 | 27.5 | 27.5 | 27.5 | 27.5 | 27.5 | 27.5 | 27.5 | 27.5 | 27.5 | 27.5 | 27.5 | 27.5 | 27.5 | 27.5 | 27.5 | 27.5 | 27.5 | 27.5 | 27.5
PM10 | g/GJ | EMEP/EEA 2009 | 1.A.4 Table 3-9 | 21.5 | 21.5 | 21.5 | 21.5 | 21.5 | 21.5 | 21.5 | 21.5 | 21.5 | 21.5 | 21.5 | 21.5 | 21.5 | 21.5 | 21.5 | 21.5 | 21.5 | 21.5 | 21.5 | 21.5 | 21.5 | 21.5 | 21.5 | 21.5 | 21.5 | 21.5 | 21.5 | 21.5 | 21.5 | 21.5 | 21.5 | 21.5 | 21.5 | 21.5
PM2.5 | g/GJ | EMEP/EEA 2009 | 1.A.4 Table 3-9 | 16.5 | 16.5 | 16.5 | 16.5 | 16.5 | 16.5 | 16.5 | 16.5 | 16.5 | 16.5 | 16.5 | 16.5 | 16.5 | 16.5 | 16.5 | 16.5 | 16.5 | 16.5 | 16.5 | 16.5 | 16.5 | 16.5 | 16.5 | 16.5 | 16.5 | 16.5 | 16.5 | 16.5 | 16.5 | 16.5 | 16.5 | 16.5 | 16.5 | 16.5
BC | f-PM2.5 | EMEP/EEA 2019 | 1.A.4 Table 3-9 | 0.56 | 0.56 | 0.56 | 0.56 | 0.56 | 0.56 | 0.56 | 0.56 | 0.56 | 0.56 | 0.56 | 0.56 | 0.56 | 0.56 | 0.56 | 0.56 | 0.56 | 0.56 | 0.56 | 0.56 | 0.56 | 0.56 | 0.56 | 0.56 | 0.56 | 0.56 | 0.56 | 0.56 | 0.56 | 0.56 | 0.56 | 0.56 | 0.56 | 0.56
Fuel | Fuel Oil
Pollutant | Unit | Reference | Table reference | 1990 | 1991 | 1992 | 1993 | 1994 | 1995 | 1996 | 1997 | 1998 | 1999 | 2000 | 2001 | 2002 | 2003 | 2004 | 2005 | 2006 | 2007 | 2008 | 2009 | 2010 | 2011 | 2012 | 2013 | 2014 | 2015 | 2016 | 2017 | 2018 | 2019 | 2020 | 2021 | 2022 | 2023
NOx | g/GJ | EMEP/EEA 2009 | 1.A.4 Table 3-9 | 100 | 100 | 100 | 100 | 100 | 100 | 100 | 100 | 100 | 100 | 100 | 100 | 100 | 100 | 100 | 100 | 100 | 100 | 100 | 100 | 100 | 100 | 100 | 100 | 100 | 100 | 100 | 100 | 100 | 100 | 100 | 100 | 100 | 100
SOx | g/GJ | CS |  | 1356.48 | 1356.48 | 1356.48 | 1356.48 | 1356.48 | 1356.48 | 1356.48 | 1356.48 | 1356.48 | 1114.25 | 1114.25 | 1114.25 | 484.46 | 484.46 | 484.46 | 484.46 | 484.46 | 484.46 | 484.46 | 251.92 | 339.4762 | 373.4239 | 290.9796 | 378.2735 | 223.0844 | 329.7769 | 329.7769 | 332.8322 | 372.6964 | 224.5393 | 224.5393 | 386.033 | 427.4006 | 396.1203
NMVOC | g/GJ | EMEP/EEA 2009 | 1.A.4 Table 3-9 | 10 | 10 | 10 | 10 | 10 | 10 | 10 | 10 | 10 | 10 | 10 | 10 | 10 | 10 | 10 | 10 | 10 | 10 | 10 | 10 | 10 | 10 | 10 | 10 | 10 | 10 | 10 | 10 | 10 | 10 | 10 | 10 | 10 | 10
CO | g/GJ | EMEP/EEA 2009 | 1.A.4 Table 3-9 | 40 | 40 | 40 | 40 | 40 | 40 | 40 | 40 | 40 | 40 | 40 | 40 | 40 | 40 | 40 | 40 | 40 | 40 | 40 | 40 | 40 | 40 | 40 | 40 | 40 | 40 | 40 | 40 | 40 | 40 | 40 | 40 | 40 | 40
NH3 | bar: 1990 to 2023
TSP | g/GJ | EMEP/EEA 2009 | 1.A.4 Table 3-9 | 27.5 | 27.5 | 27.5 | 27.5 | 27.5 | 27.5 | 27.5 | 27.5 | 27.5 | 27.5 | 27.5 | 27.5 | 27.5 | 27.5 | 27.5 | 27.5 | 27.5 | 27.5 | 27.5 | 27.5 | 27.5 | 27.5 | 27.5 | 27.5 | 27.5 | 27.5 | 27.5 | 27.5 | 27.5 | 27.5 | 27.5 | 27.5 | 27.5 | 27.5
PM10 | g/GJ | EMEP/EEA 2009 | 1.A.4 Table 3-9 | 21.5 | 21.5 | 21.5 | 21.5 | 21.5 | 21.5 | 21.5 | 21.5 | 21.5 | 21.5 | 21.5 | 21.5 | 21.5 | 21.5 | 21.5 | 21.5 | 21.5 | 21.5 | 21.5 | 21.5 | 21.5 | 21.5 | 21.5 | 21.5 | 21.5 | 21.5 | 21.5 | 21.5 | 21.5 | 21.5 | 21.5 | 21.5 | 21.5 | 21.5
PM2.5 | g/GJ | EMEP/EEA 2009 | 1.A.4 Table 3-9 | 16.5 | 16.5 | 16.5 | 16.5 | 16.5 | 16.5 | 16.5 | 16.5 | 16.5 | 16.5 | 16.5 | 16.5 | 16.5 | 16.5 | 16.5 | 16.5 | 16.5 | 16.5 | 16.5 | 16.5 | 16.5 | 16.5 | 16.5 | 16.5 | 16.5 | 16.5 | 16.5 | 16.5 | 16.5 | 16.5 | 16.5 | 16.5 | 16.5 | 16.5
BC | f-PM2.5 | EMEP/EEA 2019 | 1.A.4 Table 3-9 | 0.56 | 0.56 | 0.56 | 0.56 | 0.56 | 0.56 | 0.56 | 0.56 | 0.56 | 0.56 | 0.56 | 0.56 | 0.56 | 0.56 | 0.56 | 0.56 | 0.56 | 0.56 | 0.56 | 0.56 | 0.56 | 0.56 | 0.56 | 0.56 | 0.56 | 0.56 | 0.56 | 0.56 | 0.56 | 0.56 | 0.56 | 0.56 | 0.56 | 0.56
Fuel | Natural Gas
Pollutant | Unit | Reference | Table reference | 1990 | 1991 | 1992 | 1993 | 1994 | 1995 | 1996 | 1997 | 1998 | 1999 | 2000 | 2001 | 2002 | 2003 | 2004 | 2005 | 2006 | 2007 | 2008 | 2009 | 2010 | 2011 | 2012 | 2013 | 2014 | 2015 | 2016 | 2017 | 2018 | 2019 | 2020 | 2021 | 2022 | 2023
NOx | g/GJ | EMEP/EEA 2023 | 1.A.2 Table 3-3 | 74 | 74 | 74 | 74 | 74 | 74 | 74 | 74 | 74 | 74 | 74 | 74 | 74 | 74 | 74 | 74 | 74 | 74 | 74 | 74 | 74 | 74 | 74 | 74 | 74 | 74 | 74 | 74 | 74 | 74 | 74 | 74 | 74 | 74
SOx | g/GJ | CS |  | 0.055576 | 0.055576 | 0.055576 | 0.055681 | 0.055638 | 0.057492 | 0.065141 | 0.07196 | 0.081708 | 0.088731 | 0.093412 | 0.098817 | 0.099151 | 0.10105 | 0.1072 | 0.099536 | 0.10545 | 0.095802 | 0.10635 | 0.11251 | 0.12703 | 0.1059 | 0.099141 | 0.091874 | 0.095095 | 0.079357 | 0.042548 | 0.03278 | 0.043884 | 0.059981 | 0.06568 | 0.072756 | 0.069163 | 0.067479
NMVOC | g/GJ | EMEP/EEA 2023 | 1.A.2 Table 3-3 | 23 | 23 | 23 | 23 | 23 | 23 | 23 | 23 | 23 | 23 | 23 | 23 | 23 | 23 | 23 | 23 | 23 | 23 | 23 | 23 | 23 | 23 | 23 | 23 | 23 | 23 | 23 | 23 | 23 | 23 | 23 | 23 | 23 | 23
CO | g/GJ | EMEP/EEA 2023 | 1.A.2 Table 3-3 | 29 | 29 | 29 | 29 | 29 | 29 | 29 | 29 | 29 | 29 | 29 | 29 | 29 | 29 | 29 | 29 | 29 | 29 | 29 | 29 | 29 | 29 | 29 | 29 | 29 | 29 | 29 | 29 | 29 | 29 | 29 | 29 | 29 | 29
NH3 | bar: 1990 to 2023
TSP | g/GJ | EMEP/EEA 2023 | 1.A.2 Table 3-3 | 0.78 | 0.78 | 0.78 | 0.78 | 0.78 | 0.78 | 0.78 | 0.78 | 0.78 | 0.78 | 0.78 | 0.78 | 0.78 | 0.78 | 0.78 | 0.78 | 0.78 | 0.78 | 0.78 | 0.78 | 0.78 | 0.78 | 0.78 | 0.78 | 0.78 | 0.78 | 0.78 | 0.78 | 0.78 | 0.78 | 0.78 | 0.78 | 0.78 | 0.78
PM10 | g/GJ | EMEP/EEA 2023 | 1.A.2 Table 3-3 | 0.78 | 0.78 | 0.78 | 0.78 | 0.78 | 0.78 | 0.78 | 0.78 | 0.78 | 0.78 | 0.78 | 0.78 | 0.78 | 0.78 | 0.78 | 0.78 | 0.78 | 0.78 | 0.78 | 0.78 | 0.78 | 0.78 | 0.78 | 0.78 | 0.78 | 0.78 | 0.78 | 0.78 | 0.78 | 0.78 | 0.78 | 0.78 | 0.78 | 0.78
PM2.5 | g/GJ | EMEP/EEA 2023 | 1.A.2 Table 3-3 | 0.78 | 0.78 | 0.78 | 0.78 | 0.78 | 0.78 | 0.78 | 0.78 | 0.78 | 0.78 | 0.78 | 0.78 | 0.78 | 0.78 | 0.78 | 0.78 | 0.78 | 0.78 | 0.78 | 0.78 | 0.78 | 0.78 | 0.78 | 0.78 | 0.78 | 0.78 | 0.78 | 0.78 | 0.78 | 0.78 | 0.78 | 0.78 | 0.78 | 0.78
BC | f-PM2.5 | EMEP/EEA 2023 | 1.A.2 Table 3-3 | 0.04 | 0.04 | 0.04 | 0.04 | 0.04 | 0.04 | 0.04 | 0.04 | 0.04 | 0.04 | 0.04 | 0.04 | 0.04 | 0.04 | 0.04 | 0.04 | 0.04 | 0.04 | 0.04 | 0.04 | 0.04 | 0.04 | 0.04 | 0.04 | 0.04 | 0.04 | 0.04 | 0.04 | 0.04 | 0.04 | 0.04 | 0.04 | 0.04 | 0.04
Fuel | LPG
Pollutant | Unit | Reference | Table reference | 1990 | 1991 | 1992 | 1993 | 1994 | 1995 | 1996 | 1997 | 1998 | 1999 | 2000 | 2001 | 2002 | 2003 | 2004 | 2005 | 2006 | 2007 | 2008 | 2009 | 2010 | 2011 | 2012 | 2013 | 2014 | 2015 | 2016 | 2017 | 2018 | 2019 | 2020 | 2021 | 2022 | 2023
NOx | g/GJ | EMEP/EEA 2023 | 1.A.2 Table 3-3 | 74 | 74 | 74 | 74 | 74 | 74 | 74 | 74 | 74 | 74 | 74 | 74 | 74 | 74 | 74 | 74 | 74 | 74 | 74 | 74 | 74 | 74 | 74 | 74 | 74 | 74 | 74 | 74 | 74 | 74 | 74 | 74 | 74 | 74
SOx | g/GJ | EMEP/EEA 2023 | 1.A.2 Table 3-3 | 0.67 | 0.67 | 0.67 | 0.67 | 0.67 | 0.67 | 0.67 | 0.67 | 0.67 | 0.67 | 0.67 | 0.67 | 0.67 | 0.67 | 0.67 | 0.67 | 0.67 | 0.67 | 0.67 | 0.67 | 0.67 | 0.67 | 0.67 | 0.67 | 0.67 | 0.67 | 0.67 | 0.67 | 0.67 | 0.67 | 0.67 | 0.67 | 0.67 | 0.67
NMVOC | g/GJ | EMEP/EEA 2023 | 1.A.2 Table 3-3 | 23 | 23 | 23 | 23 | 23 | 23 | 23 | 23 | 23 | 23 | 23 | 23 | 23 | 23 | 23 | 23 | 23 | 23 | 23 | 23 | 23 | 23 | 23 | 23 | 23 | 23 | 23 | 23 | 23 | 23 | 23 | 23 | 23 | 23
CO | g/GJ | EMEP/EEA 2023 | 1.A.2 Table 3-3 | 29 | 29 | 29 | 29 | 29 | 29 | 29 | 29 | 29 | 29 | 29 | 29 | 29 | 29 | 29 | 29 | 29 | 29 | 29 | 29 | 29 | 29 | 29 | 29 | 29 | 29 | 29 | 29 | 29 | 29 | 29 | 29 | 29 | 29
NH3 | bar: 1990 to 2023
TSP | g/GJ | EMEP/EEA 2023 | 1.A.2 Table 3-3 | 0.78 | 0.78 | 0.78 | 0.78 | 0.78 | 0.78 | 0.78 | 0.78 | 0.78 | 0.78 | 0.78 | 0.78 | 0.78 | 0.78 | 0.78 | 0.78 | 0.78 | 0.78 | 0.78 | 0.78 | 0.78 | 0.78 | 0.78 | 0.78 | 0.78 | 0.78 | 0.78 | 0.78 | 0.78 | 0.78 | 0.78 | 0.78 | 0.78 | 0.78
PM10 | g/GJ | EMEP/EEA 2023 | 1.A.2 Table 3-3 | 0.78 | 0.78 | 0.78 | 0.78 | 0.78 | 0.78 | 0.78 | 0.78 | 0.78 | 0.78 | 0.78 | 0.78 | 0.78 | 0.78 | 0.78 | 0.78 | 0.78 | 0.78 | 0.78 | 0.78 | 0.78 | 0.78 | 0.78 | 0.78 | 0.78 | 0.78 | 0.78 | 0.78 | 0.78 | 0.78 | 0.78 | 0.78 | 0.78 | 0.78
PM2.5 | g/GJ | EMEP/EEA 2023 | 1.A.2 Table 3-3 | 0.78 | 0.78 | 0.78 | 0.78 | 0.78 | 0.78 | 0.78 | 0.78 | 0.78 | 0.78 | 0.78 | 0.78 | 0.78 | 0.78 | 0.78 | 0.78 | 0.78 | 0.78 | 0.78 | 0.78 | 0.78 | 0.78 | 0.78 | 0.78 | 0.78 | 0.78 | 0.78 | 0.78 | 0.78 | 0.78 | 0.78 | 0.78 | 0.78 | 0.78
BC | f-PM2.5 | EMEP/EEA 2023 | 1.A.2 Table 3-3 | 0.04 | 0.04 | 0.04 | 0.04 | 0.04 | 0.04 | 0.04 | 0.04 | 0.04 | 0.04 | 0.04 | 0.04 | 0.04 | 0.04 | 0.04 | 0.04 | 0.04 | 0.04 | 0.04 | 0.04 | 0.04 | 0.04 | 0.04 | 0.04 | 0.04 | 0.04 | 0.04 | 0.04 | 0.04 | 0.04 | 0.04 | 0.04 | 0.04 | 0.04
Fuel | Biomass
Pollutant | Unit | Reference | Table reference | 1990 | 1991 | 1992 | 1993 | 1994 | 1995 | 1996 | 1997 | 1998 | 1999 | 2000 | 2001 | 2002 | 2003 | 2004 | 2005 | 2006 | 2007 | 2008 | 2009 | 2010 | 2011 | 2012 | 2013 | 2014 | 2015 | 2016 | 2017 | 2018 | 2019 | 2020 | 2021 | 2022 | 2023
NOx | g/GJ | EMEP/EEA 2023 | 1.A.2 Table 3-5 | 91 | 91 | 91 | 91 | 91 | 91 | 91 | 91 | 91 | 91 | 91 | 91 | 91 | 91 | 91 | 91 | 91 | 91 | 91 | 91 | 91 | 91 | 91 | 91 | 91 | 91 | 91 | 91 | 91 | 91 | 91 | 91 | 91 | 91
SOx | g/GJ | EMEP/EEA 2023 | 1.A.2 Table 3-5 | 38.4 | 38.4 | 38.4 | 38.4 | 38.4 | 38.4 | 38.4 | 38.4 | 38.4 | 38.4 | 38.4 | 38.4 | 38.4 | 38.4 | 38.4 | 38.4 | 38.4 | 38.4 | 38.4 | 38.4 | 38.4 | 38.4 | 38.4 | 38.4 | 38.4 | 38.4 | 38.4 | 38.4 | 38.4 | 38.4 | 38.4 | 38.4 | 38.4 | 38.4
NMVOC | g/GJ | EMEP/EEA 2023 | 1.A.2 Table 3-5 | 300 | 300 | 300 | 300 | 300 | 300 | 300 | 300 | 300 | 300 | 300 | 300 | 300 | 300 | 300 | 300 | 300 | 300 | 300 | 300 | 300 | 300 | 300 | 300 | 300 | 300 | 300 | 300 | 300 | 300 | 300 | 300 | 300 | 300
CO | g/GJ | EMEP/EEA 2023 | 1.A.2 Table 3-5 | 570 | 570 | 570 | 570 | 570 | 570 | 570 | 570 | 570 | 570 | 570 | 570 | 570 | 570 | 570 | 570 | 570 | 570 | 570 | 570 | 570 | 570 | 570 | 570 | 570 | 570 | 570 | 570 | 570 | 570 | 570 | 570 | 570 | 570
NH3 | g/GJ | EMEP/EEA 2023 | 1.A.2 Table 3-5 | 1.2 | 1.2 | 1.2 | 1.2 | 1.2 | 1.2 | 1.2 | 1.2 | 1.2 | 1.2 | 1.2 | 1.2 | 1.2 | 1.2 | 1.2 | 1.2 | 1.2 | 1.2 | 1.2 | 1.2 | 1.2 | 1.2 | 1.2 | 1.2 | 1.2 | 1.2 | 1.2 | 1.2 | 1.2 | 1.2 | 1.2 | 1.2 | 1.2 | 1.2
TSP | g/GJ | EMEP/EEA 2023 | 1.A.2 Table 3-5 | 150 | 150 | 150 | 150 | 150 | 150 | 150 | 150 | 150 | 150 | 150 | 150 | 150 | 150 | 150 | 150 | 150 | 150 | 150 | 150 | 150 | 150 | 150 | 150 | 150 | 150 | 150 | 150 | 150 | 150 | 150 | 150 | 150 | 150
PM10 | g/GJ | EMEP/EEA 2023 | 1.A.2 Table 3-5 | 143 | 143 | 143 | 143 | 143 | 143 | 143 | 143 | 143 | 143 | 143 | 143 | 143 | 143 | 143 | 143 | 143 | 143 | 143 | 143 | 143 | 143 | 143 | 143 | 143 | 143 | 143 | 143 | 143 | 143 | 143 | 143 | 143 | 143
PM2.5 | g/GJ | EMEP/EEA 2023 | 1.A.2 Table 3-5 | 140 | 140 | 140 | 140 | 140 | 140 | 140 | 140 | 140 | 140 | 140 | 140 | 140 | 140 | 140 | 140 | 140 | 140 | 140 | 140 | 140 | 140 | 140 | 140 | 140 | 140 | 140 | 140 | 140 | 140 | 140 | 140 | 140 | 140
BC | f-PM2.5 | EMEP/EEA 2023 | 1.A.2 Table 3-5 | 0.28 | 0.28 | 0.28 | 0.28 | 0.28 | 0.28 | 0.28 | 0.28 | 0.28 | 0.28 | 0.28 | 0.28 | 0.28 | 0.28 | 0.28 | 0.28 | 0.28 | 0.28 | 0.28 | 0.28 | 0.28 | 0.28 | 0.28 | 0.28 | 0.28 | 0.28 | 0.28 | 0.28 | 0.28 | 0.28 | 0.28 | 0.28 | 0.28 | 0.28
Fuel | Petroleum Coke
Pollutant | Unit | Reference | Table reference | 1990 | 1991 | 1992 | 1993 | 1994 | 1995 | 1996 | 1997 | 1998 | 1999 | 2000 | 2001 | 2002 | 2003 | 2004 | 2005 | 2006 | 2007 | 2008 | 2009 | 2010 | 2011 | 2012 | 2013 | 2014 | 2015 | 2016 | 2017 | 2018 | 2019 | 2020 | 2021 | 2022 | 2023
NOx | g/GJ | EMEP/EEA 2009 | 1.A.4 Table 3-9 | 100 | 100 | 100 | 100 | 100 | 100 | 100 | 100 | 100 | 100 | 100 | 100 | 100 | 100 | 100 | 100 | 100 | 100 | 100 | 100 | 100 | 100 | 100 | 100 | 100 | 100 | 100 | 100 | 100 | 100 | 100 | 100 | 100 | 100
SOx | g/GJ | CS |  | 1541.25 | 1541.25 | 1541.25 | 1541.25 | 1541.25 | 1541.25 | 1541.25 | 1541.25 | 1541.25 | 1541.25 | 1541.25 | 1541.25 | 1541.25 | 1541.25 | 1461.04 | 1461.04 | 1461.04 | 1380.83 | 1025.5925 | 933.9194 | 899.542 | 1008.4038 | 968.2968 | 968.2968 | 968.2968 | 968.2968 | 968.2968 | 968.2968 | 968.2968 | 968.2968 | 968.2968 | 968.2968 | 968.2968 | 968.2968
NMVOC | g/GJ | EMEP/EEA 2009 | 1.A.4 Table 3-9 | 10 | 10 | 10 | 10 | 10 | 10 | 10 | 10 | 10 | 10 | 10 | 10 | 10 | 10 | 10 | 10 | 10 | 10 | 10 | 10 | 10 | 10 | 10 | 10 | 10 | 10 | 10 | 10 | 10 | 10 | 10 | 10 | 10 | 10
CO | g/GJ | EMEP/EEA 2009 | 1.A.4 Table 3-9 | 40 | 40 | 40 | 40 | 40 | 40 | 40 | 40 | 40 | 40 | 40 | 40 | 40 | 40 | 40 | 40 | 40 | 40 | 40 | 40 | 40 | 40 | 40 | 40 | 40 | 40 | 40 | 40 | 40 | 40 | 40 | 40 | 40 | 40
NH3 | bar: 1990 to 2023
TSP | g/GJ | EMEP/EEA 2009 | 1.A.4 Table 3-9 | 27.5 | 27.5 | 27.5 | 27.5 | 27.5 | 27.5 | 27.5 | 27.5 | 27.5 | 27.5 | 27.5 | 27.5 | 27.5 | 27.5 | 27.5 | 27.5 | 27.5 | 27.5 | 27.5 | 27.5 | 27.5 | 27.5 | 27.5 | 27.5 | 27.5 | 27.5 | 27.5 | 27.5 | 27.5 | 27.5 | 27.5 | 27.5 | 27.5 | 27.5
PM10 | g/GJ | EMEP/EEA 2009 | 1.A.4 Table 3-9 | 21.5 | 21.5 | 21.5 | 21.5 | 21.5 | 21.5 | 21.5 | 21.5 | 21.5 | 21.5 | 21.5 | 21.5 | 21.5 | 21.5 | 21.5 | 21.5 | 21.5 | 21.5 | 21.5 | 21.5 | 21.5 | 21.5 | 21.5 | 21.5 | 21.5 | 21.5 | 21.5 | 21.5 | 21.5 | 21.5 | 21.5 | 21.5 | 21.5 | 21.5
PM2.5 | g/GJ | EMEP/EEA 2009 | 1.A.4 Table 3-9 | 16.5 | 16.5 | 16.5 | 16.5 | 16.5 | 16.5 | 16.5 | 16.5 | 16.5 | 16.5 | 16.5 | 16.5 | 16.5 | 16.5 | 16.5 | 16.5 | 16.5 | 16.5 | 16.5 | 16.5 | 16.5 | 16.5 | 16.5 | 16.5 | 16.5 | 16.5 | 16.5 | 16.5 | 16.5 | 16.5 | 16.5 | 16.5 | 16.5 | 16.5
BC | f-PM2.5 | EMEP/EEA 2019 | 1.A.4 Table 3-9 | 0.56 | 0.56 | 0.56 | 0.56 | 0.56 | 0.56 | 0.56 | 0.56 | 0.56 | 0.56 | 0.56 | 0.56 | 0.56 | 0.56 | 0.56 | 0.56 | 0.56 | 0.56 | 0.56 | 0.56 | 0.56 | 0.56 | 0.56 | 0.56 | 0.56 | 0.56 | 0.56 | 0.56 | 0.56 | 0.56 | 0.56 | 0.56 | 0.56 | 0.56

## 1A2d
Table C.7
Emission Factors | Code | Name
NFR Source Category | 1.A.2.d | Combustion in Manufacturing: Pulp, Paper and Print
Fuel | Coal
Pollutant | Unit | Reference | Table reference | 1990 | 1991 | 1992 | 1993 | 1994 | 1995 | 1996 | 1997 | 1998 | 1999 | 2000 | 2001 | 2002 | 2003 | 2004 | 2005 | 2006 | 2007 | 2008 | 2009 | 2010 | 2011 | 2012 | 2013 | 2014 | 2015 | 2016 | 2017 | 2018 | 2019 | 2020 | 2021 | 2022 | 2023
NOx | g/GJ | EMEP/EEA 2023 | 1.A.2 Table 3-2 | 173 | 173 | 173 | 173 | 173 | 173 | 173 | 173 | 173 | 173 | 173 | 173 | 173 | 173 | 173 | 173 | 173 | 173 | 173 | 173 | 173 | 173 | 173 | 173 | 173 | 173 | 173 | 173 | 173 | 173 | 173 | 173 | 173 | 173
SOx | g/GJ | CS |  | 900 | 900 | 900 | 900 | 900 | 900 | 900 | 900 | 900 | 900 | 900 | 900 | 900 | 900 | 900 | 900 | 900 | 900 | 900 | 900 | 900 | 900 | 900 | 900 | 900 | 900 | 900 | 900 | 900 | 900 | 900 | 900 | 900 | 900
NMVOC | g/GJ | EMEP/EEA 2023 | 1.A.2 Table 3-2 | 88.8 | 88.8 | 88.8 | 88.8 | 88.8 | 88.8 | 88.8 | 88.8 | 88.8 | 88.8 | 88.8 | 88.8 | 88.8 | 88.8 | 88.8 | 88.8 | 88.8 | 88.8 | 88.8 | 88.8 | 88.8 | 88.8 | 88.8 | 88.8 | 88.8 | 88.8 | 88.8 | 88.8 | 88.8 | 88.8 | 88.8 | 88.8 | 88.8 | 88.8
CO | g/GJ | EMEP/EEA 2023 | 1.A.2 Table 3-2 | 931 | 931 | 931 | 931 | 931 | 931 | 931 | 931 | 931 | 931 | 931 | 931 | 931 | 931 | 931 | 931 | 931 | 931 | 931 | 931 | 931 | 931 | 931 | 931 | 931 | 931 | 931 | 931 | 931 | 931 | 931 | 931 | 931 | 931
NH3 | bar: 1990 to 2023
TSP | g/GJ | EMEP/EEA 2023 | 1.A.2 Table 3-2 | 124 | 124 | 124 | 124 | 124 | 124 | 124 | 124 | 124 | 124 | 124 | 124 | 124 | 124 | 124 | 124 | 124 | 124 | 124 | 124 | 124 | 124 | 124 | 124 | 124 | 124 | 124 | 124 | 124 | 124 | 124 | 124 | 124 | 124
PM10 | g/GJ | EMEP/EEA 2023 | 1.A.2 Table 3-2 | 117 | 117 | 117 | 117 | 117 | 117 | 117 | 117 | 117 | 117 | 117 | 117 | 117 | 117 | 117 | 117 | 117 | 117 | 117 | 117 | 117 | 117 | 117 | 117 | 117 | 117 | 117 | 117 | 117 | 117 | 117 | 117 | 117 | 117
PM2.5 | g/GJ | EMEP/EEA 2023 | 1.A.2 Table 3-2 | 108 | 108 | 108 | 108 | 108 | 108 | 108 | 108 | 108 | 108 | 108 | 108 | 108 | 108 | 108 | 108 | 108 | 108 | 108 | 108 | 108 | 108 | 108 | 108 | 108 | 108 | 108 | 108 | 108 | 108 | 108 | 108 | 108 | 108
BC | f-PM2.5 | EMEP/EEA 2023 | 1.A.2 Table 3-2 | 0.064 | 0.064 | 0.064 | 0.064 | 0.064 | 0.064 | 0.064 | 0.064 | 0.064 | 0.064 | 0.064 | 0.064 | 0.064 | 0.064 | 0.064 | 0.064 | 0.064 | 0.064 | 0.064 | 0.064 | 0.064 | 0.064 | 0.064 | 0.064 | 0.064 | 0.064 | 0.064 | 0.064 | 0.064 | 0.064 | 0.064 | 0.064 | 0.064 | 0.064
Fuel | Gasoil
Pollutant | Unit | Reference | Table reference | 1990 | 1991 | 1992 | 1993 | 1994 | 1995 | 1996 | 1997 | 1998 | 1999 | 2000 | 2001 | 2002 | 2003 | 2004 | 2005 | 2006 | 2007 | 2008 | 2009 | 2010 | 2011 | 2012 | 2013 | 2014 | 2015 | 2016 | 2017 | 2018 | 2019 | 2020 | 2021 | 2022 | 2023
NOx | g/GJ | EMEP/EEA 2009 | 1.A.4 Table 3-9 | 100 | 100 | 100 | 100 | 100 | 100 | 100 | 100 | 100 | 100 | 100 | 100 | 100 | 100 | 100 | 100 | 100 | 100 | 100 | 100 | 100 | 100 | 100 | 100 | 100 | 100 | 100 | 100 | 100 | 100 | 100 | 100 | 100 | 100
SOx | g/GJ | CS |  | 138.39 | 138.39 | 138.39 | 138.39 | 138.39 | 92.26 | 92.26 | 92.26 | 92.26 | 73.9 | 73.9 | 73.9 | 63 | 63 | 63 | 63 | 63 | 60 | 28.14 | 37.74 | 35.7 | 33.1101 | 36.1118 | 32.2327 | 15.8855 | 11.6832 | 9.0048 | 29.2311 | 31.6324 | 28.8155 | 28.8155 | 28.8155 | 28.8155 | 28.8155
NMVOC | g/GJ | EMEP/EEA 2009 | 1.A.4 Table 3-9 | 10 | 10 | 10 | 10 | 10 | 10 | 10 | 10 | 10 | 10 | 10 | 10 | 10 | 10 | 10 | 10 | 10 | 10 | 10 | 10 | 10 | 10 | 10 | 10 | 10 | 10 | 10 | 10 | 10 | 10 | 10 | 10 | 10 | 10
CO | g/GJ | EMEP/EEA 2009 | 1.A.4 Table 3-9 | 40 | 40 | 40 | 40 | 40 | 40 | 40 | 40 | 40 | 40 | 40 | 40 | 40 | 40 | 40 | 40 | 40 | 40 | 40 | 40 | 40 | 40 | 40 | 40 | 40 | 40 | 40 | 40 | 40 | 40 | 40 | 40 | 40 | 40
NH3 | bar: 1990 to 2023
TSP | g/GJ | EMEP/EEA 2009 | 1.A.4 Table 3-9 | 27.5 | 27.5 | 27.5 | 27.5 | 27.5 | 27.5 | 27.5 | 27.5 | 27.5 | 27.5 | 27.5 | 27.5 | 27.5 | 27.5 | 27.5 | 27.5 | 27.5 | 27.5 | 27.5 | 27.5 | 27.5 | 27.5 | 27.5 | 27.5 | 27.5 | 27.5 | 27.5 | 27.5 | 27.5 | 27.5 | 27.5 | 27.5 | 27.5 | 27.5
PM10 | g/GJ | EMEP/EEA 2009 | 1.A.4 Table 3-9 | 21.5 | 21.5 | 21.5 | 21.5 | 21.5 | 21.5 | 21.5 | 21.5 | 21.5 | 21.5 | 21.5 | 21.5 | 21.5 | 21.5 | 21.5 | 21.5 | 21.5 | 21.5 | 21.5 | 21.5 | 21.5 | 21.5 | 21.5 | 21.5 | 21.5 | 21.5 | 21.5 | 21.5 | 21.5 | 21.5 | 21.5 | 21.5 | 21.5 | 21.5
PM2.5 | g/GJ | EMEP/EEA 2009 | 1.A.4 Table 3-9 | 16.5 | 16.5 | 16.5 | 16.5 | 16.5 | 16.5 | 16.5 | 16.5 | 16.5 | 16.5 | 16.5 | 16.5 | 16.5 | 16.5 | 16.5 | 16.5 | 16.5 | 16.5 | 16.5 | 16.5 | 16.5 | 16.5 | 16.5 | 16.5 | 16.5 | 16.5 | 16.5 | 16.5 | 16.5 | 16.5 | 16.5 | 16.5 | 16.5 | 16.5
BC | f-PM2.5 | EMEP/EEA 2019 | 1.A.4 Table 3-9 | 0.56 | 0.56 | 0.56 | 0.56 | 0.56 | 0.56 | 0.56 | 0.56 | 0.56 | 0.56 | 0.56 | 0.56 | 0.56 | 0.56 | 0.56 | 0.56 | 0.56 | 0.56 | 0.56 | 0.56 | 0.56 | 0.56 | 0.56 | 0.56 | 0.56 | 0.56 | 0.56 | 0.56 | 0.56 | 0.56 | 0.56 | 0.56 | 0.56 | 0.56
Fuel | Kerosene
Pollutant | Unit | Reference | Table reference | 1990 | 1991 | 1992 | 1993 | 1994 | 1995 | 1996 | 1997 | 1998 | 1999 | 2000 | 2001 | 2002 | 2003 | 2004 | 2005 | 2006 | 2007 | 2008 | 2009 | 2010 | 2011 | 2012 | 2013 | 2014 | 2015 | 2016 | 2017 | 2018 | 2019 | 2020 | 2021 | 2022 | 2023
NOx | g/GJ | EMEP/EEA 2009 | 1.A.4 Table 3-9 | 100 | 100 | 100 | 100 | 100 | 100 | 100 | 100 | 100 | 100 | 100 | 100 | 100 | 100 | 100 | 100 | 100 | 100 | 100 | 100 | 100 | 100 | 100 | 100 | 100 | 100 | 100 | 100 | 100 | 100 | 100 | 100 | 100 | 100
SOx | g/GJ | CS |  | 45.2 | 45.2 | 45.2 | 45.2 | 45.2 | 45.2 | 45.2 | 45.2 | 45.2 | 33.9 | 33.9 | 33.9 | 33.9 | 33.9 | 33.9 | 33.9 | 33.9 | 33.9 | 13.56 | 12.66 | 12.9412 | 17.0136 | 9.638 | 8.009 | 8.9593 | 8.2805 | 21.5385 | 21.5385 | 7.9638 | 8.4615 | 8.4615 | 25.9276 | 3.0317 | 8.4615
NMVOC | g/GJ | EMEP/EEA 2009 | 1.A.4 Table 3-9 | 10 | 10 | 10 | 10 | 10 | 10 | 10 | 10 | 10 | 10 | 10 | 10 | 10 | 10 | 10 | 10 | 10 | 10 | 10 | 10 | 10 | 10 | 10 | 10 | 10 | 10 | 10 | 10 | 10 | 10 | 10 | 10 | 10 | 10
CO | g/GJ | EMEP/EEA 2009 | 1.A.4 Table 3-9 | 40 | 40 | 40 | 40 | 40 | 40 | 40 | 40 | 40 | 40 | 40 | 40 | 40 | 40 | 40 | 40 | 40 | 40 | 40 | 40 | 40 | 40 | 40 | 40 | 40 | 40 | 40 | 40 | 40 | 40 | 40 | 40 | 40 | 40
NH3 | bar: 1990 to 2023
TSP | g/GJ | EMEP/EEA 2009 | 1.A.4 Table 3-9 | 27.5 | 27.5 | 27.5 | 27.5 | 27.5 | 27.5 | 27.5 | 27.5 | 27.5 | 27.5 | 27.5 | 27.5 | 27.5 | 27.5 | 27.5 | 27.5 | 27.5 | 27.5 | 27.5 | 27.5 | 27.5 | 27.5 | 27.5 | 27.5 | 27.5 | 27.5 | 27.5 | 27.5 | 27.5 | 27.5 | 27.5 | 27.5 | 27.5 | 27.5
PM10 | g/GJ | EMEP/EEA 2009 | 1.A.4 Table 3-9 | 21.5 | 21.5 | 21.5 | 21.5 | 21.5 | 21.5 | 21.5 | 21.5 | 21.5 | 21.5 | 21.5 | 21.5 | 21.5 | 21.5 | 21.5 | 21.5 | 21.5 | 21.5 | 21.5 | 21.5 | 21.5 | 21.5 | 21.5 | 21.5 | 21.5 | 21.5 | 21.5 | 21.5 | 21.5 | 21.5 | 21.5 | 21.5 | 21.5 | 21.5
PM2.5 | g/GJ | EMEP/EEA 2009 | 1.A.4 Table 3-9 | 16.5 | 16.5 | 16.5 | 16.5 | 16.5 | 16.5 | 16.5 | 16.5 | 16.5 | 16.5 | 16.5 | 16.5 | 16.5 | 16.5 | 16.5 | 16.5 | 16.5 | 16.5 | 16.5 | 16.5 | 16.5 | 16.5 | 16.5 | 16.5 | 16.5 | 16.5 | 16.5 | 16.5 | 16.5 | 16.5 | 16.5 | 16.5 | 16.5 | 16.5
BC | f-PM2.5 | EMEP/EEA 2019 | 1.A.4 Table 3-9 | 0.56 | 0.56 | 0.56 | 0.56 | 0.56 | 0.56 | 0.56 | 0.56 | 0.56 | 0.56 | 0.56 | 0.56 | 0.56 | 0.56 | 0.56 | 0.56 | 0.56 | 0.56 | 0.56 | 0.56 | 0.56 | 0.56 | 0.56 | 0.56 | 0.56 | 0.56 | 0.56 | 0.56 | 0.56 | 0.56 | 0.56 | 0.56 | 0.56 | 0.56
Fuel | Fuel Oil
Pollutant | Unit | Reference | Table reference | 1990 | 1991 | 1992 | 1993 | 1994 | 1995 | 1996 | 1997 | 1998 | 1999 | 2000 | 2001 | 2002 | 2003 | 2004 | 2005 | 2006 | 2007 | 2008 | 2009 | 2010 | 2011 | 2012 | 2013 | 2014 | 2015 | 2016 | 2017 | 2018 | 2019 | 2020 | 2021 | 2022 | 2023
NOx | g/GJ | EMEP/EEA 2009 | 1.A.4 Table 3-9 | 100 | 100 | 100 | 100 | 100 | 100 | 100 | 100 | 100 | 100 | 100 | 100 | 100 | 100 | 100 | 100 | 100 | 100 | 100 | 100 | 100 | 100 | 100 | 100 | 100 | 100 | 100 | 100 | 100 | 100 | 100 | 100 | 100 | 100
SOx | g/GJ | CS |  | 1356.48 | 1356.48 | 1356.48 | 1356.48 | 1356.48 | 1356.48 | 1356.48 | 1356.48 | 1356.48 | 1114.25 | 1114.25 | 1114.25 | 484.46 | 484.46 | 484.46 | 484.46 | 484.46 | 484.46 | 484.46 | 251.92 | 339.4762 | 373.4239 | 290.9796 | 378.2735 | 223.0844 | 329.7769 | 329.7769 | 332.8322 | 372.6964 | 224.5393 | 224.5393 | 386.033 | 427.4006 | 396.1203
NMVOC | g/GJ | EMEP/EEA 2009 | 1.A.4 Table 3-9 | 10 | 10 | 10 | 10 | 10 | 10 | 10 | 10 | 10 | 10 | 10 | 10 | 10 | 10 | 10 | 10 | 10 | 10 | 10 | 10 | 10 | 10 | 10 | 10 | 10 | 10 | 10 | 10 | 10 | 10 | 10 | 10 | 10 | 10
CO | g/GJ | EMEP/EEA 2009 | 1.A.4 Table 3-9 | 40 | 40 | 40 | 40 | 40 | 40 | 40 | 40 | 40 | 40 | 40 | 40 | 40 | 40 | 40 | 40 | 40 | 40 | 40 | 40 | 40 | 40 | 40 | 40 | 40 | 40 | 40 | 40 | 40 | 40 | 40 | 40 | 40 | 40
NH3 | bar: 1990 to 2023
TSP | g/GJ | EMEP/EEA 2009 | 1.A.4 Table 3-9 | 27.5 | 27.5 | 27.5 | 27.5 | 27.5 | 27.5 | 27.5 | 27.5 | 27.5 | 27.5 | 27.5 | 27.5 | 27.5 | 27.5 | 27.5 | 27.5 | 27.5 | 27.5 | 27.5 | 27.5 | 27.5 | 27.5 | 27.5 | 27.5 | 27.5 | 27.5 | 27.5 | 27.5 | 27.5 | 27.5 | 27.5 | 27.5 | 27.5 | 27.5
PM10 | g/GJ | EMEP/EEA 2009 | 1.A.4 Table 3-9 | 21.5 | 21.5 | 21.5 | 21.5 | 21.5 | 21.5 | 21.5 | 21.5 | 21.5 | 21.5 | 21.5 | 21.5 | 21.5 | 21.5 | 21.5 | 21.5 | 21.5 | 21.5 | 21.5 | 21.5 | 21.5 | 21.5 | 21.5 | 21.5 | 21.5 | 21.5 | 21.5 | 21.5 | 21.5 | 21.5 | 21.5 | 21.5 | 21.5 | 21.5
PM2.5 | g/GJ | EMEP/EEA 2009 | 1.A.4 Table 3-9 | 16.5 | 16.5 | 16.5 | 16.5 | 16.5 | 16.5 | 16.5 | 16.5 | 16.5 | 16.5 | 16.5 | 16.5 | 16.5 | 16.5 | 16.5 | 16.5 | 16.5 | 16.5 | 16.5 | 16.5 | 16.5 | 16.5 | 16.5 | 16.5 | 16.5 | 16.5 | 16.5 | 16.5 | 16.5 | 16.5 | 16.5 | 16.5 | 16.5 | 16.5
BC | f-PM2.5 | EMEP/EEA 2019 | 1.A.4 Table 3-9 | 0.56 | 0.56 | 0.56 | 0.56 | 0.56 | 0.56 | 0.56 | 0.56 | 0.56 | 0.56 | 0.56 | 0.56 | 0.56 | 0.56 | 0.56 | 0.56 | 0.56 | 0.56 | 0.56 | 0.56 | 0.56 | 0.56 | 0.56 | 0.56 | 0.56 | 0.56 | 0.56 | 0.56 | 0.56 | 0.56 | 0.56 | 0.56 | 0.56 | 0.56
Fuel | Natural Gas
Pollutant | Unit | Reference | Table reference | 1990 | 1991 | 1992 | 1993 | 1994 | 1995 | 1996 | 1997 | 1998 | 1999 | 2000 | 2001 | 2002 | 2003 | 2004 | 2005 | 2006 | 2007 | 2008 | 2009 | 2010 | 2011 | 2012 | 2013 | 2014 | 2015 | 2016 | 2017 | 2018 | 2019 | 2020 | 2021 | 2022 | 2023
NOx | g/GJ | EMEP/EEA 2023 | 1.A.2 Table 3-3 | 74 | 74 | 74 | 74 | 74 | 74 | 74 | 74 | 74 | 74 | 74 | 74 | 74 | 74 | 74 | 74 | 74 | 74 | 74 | 74 | 74 | 74 | 74 | 74 | 74 | 74 | 74 | 74 | 74 | 74 | 74 | 74 | 74 | 74
SOx | g/GJ | CS |  | 0.055576 | 0.055576 | 0.055576 | 0.055681 | 0.055638 | 0.057492 | 0.065141 | 0.07196 | 0.081708 | 0.088731 | 0.093412 | 0.098817 | 0.099151 | 0.10105 | 0.1072 | 0.099536 | 0.10545 | 0.095802 | 0.10635 | 0.11251 | 0.12703 | 0.1059 | 0.099141 | 0.091874 | 0.095095 | 0.079357 | 0.042548 | 0.03278 | 0.043884 | 0.059981 | 0.06568 | 0.072756 | 0.069163 | 0.067479
NMVOC | g/GJ | EMEP/EEA 2023 | 1.A.2 Table 3-3 | 23 | 23 | 23 | 23 | 23 | 23 | 23 | 23 | 23 | 23 | 23 | 23 | 23 | 23 | 23 | 23 | 23 | 23 | 23 | 23 | 23 | 23 | 23 | 23 | 23 | 23 | 23 | 23 | 23 | 23 | 23 | 23 | 23 | 23
CO | g/GJ | EMEP/EEA 2023 | 1.A.2 Table 3-3 | 29 | 29 | 29 | 29 | 29 | 29 | 29 | 29 | 29 | 29 | 29 | 29 | 29 | 29 | 29 | 29 | 29 | 29 | 29 | 29 | 29 | 29 | 29 | 29 | 29 | 29 | 29 | 29 | 29 | 29 | 29 | 29 | 29 | 29
NH3 | bar: 1990 to 2023
TSP | g/GJ | EMEP/EEA 2023 | 1.A.2 Table 3-3 | 0.78 | 0.78 | 0.78 | 0.78 | 0.78 | 0.78 | 0.78 | 0.78 | 0.78 | 0.78 | 0.78 | 0.78 | 0.78 | 0.78 | 0.78 | 0.78 | 0.78 | 0.78 | 0.78 | 0.78 | 0.78 | 0.78 | 0.78 | 0.78 | 0.78 | 0.78 | 0.78 | 0.78 | 0.78 | 0.78 | 0.78 | 0.78 | 0.78 | 0.78
PM10 | g/GJ | EMEP/EEA 2023 | 1.A.2 Table 3-3 | 0.78 | 0.78 | 0.78 | 0.78 | 0.78 | 0.78 | 0.78 | 0.78 | 0.78 | 0.78 | 0.78 | 0.78 | 0.78 | 0.78 | 0.78 | 0.78 | 0.78 | 0.78 | 0.78 | 0.78 | 0.78 | 0.78 | 0.78 | 0.78 | 0.78 | 0.78 | 0.78 | 0.78 | 0.78 | 0.78 | 0.78 | 0.78 | 0.78 | 0.78
PM2.5 | g/GJ | EMEP/EEA 2023 | 1.A.2 Table 3-3 | 0.78 | 0.78 | 0.78 | 0.78 | 0.78 | 0.78 | 0.78 | 0.78 | 0.78 | 0.78 | 0.78 | 0.78 | 0.78 | 0.78 | 0.78 | 0.78 | 0.78 | 0.78 | 0.78 | 0.78 | 0.78 | 0.78 | 0.78 | 0.78 | 0.78 | 0.78 | 0.78 | 0.78 | 0.78 | 0.78 | 0.78 | 0.78 | 0.78 | 0.78
BC | f-PM2.5 | EMEP/EEA 2023 | 1.A.2 Table 3-3 | 0.04 | 0.04 | 0.04 | 0.04 | 0.04 | 0.04 | 0.04 | 0.04 | 0.04 | 0.04 | 0.04 | 0.04 | 0.04 | 0.04 | 0.04 | 0.04 | 0.04 | 0.04 | 0.04 | 0.04 | 0.04 | 0.04 | 0.04 | 0.04 | 0.04 | 0.04 | 0.04 | 0.04 | 0.04 | 0.04 | 0.04 | 0.04 | 0.04 | 0.04
Fuel | LPG
Pollutant | Unit | Reference | Table reference | 1990 | 1991 | 1992 | 1993 | 1994 | 1995 | 1996 | 1997 | 1998 | 1999 | 2000 | 2001 | 2002 | 2003 | 2004 | 2005 | 2006 | 2007 | 2008 | 2009 | 2010 | 2011 | 2012 | 2013 | 2014 | 2015 | 2016 | 2017 | 2018 | 2019 | 2020 | 2021 | 2022 | 2023
NOx | g/GJ | EMEP/EEA 2023 | 1.A.2 Table 3-3 | 74 | 74 | 74 | 74 | 74 | 74 | 74 | 74 | 74 | 74 | 74 | 74 | 74 | 74 | 74 | 74 | 74 | 74 | 74 | 74 | 74 | 74 | 74 | 74 | 74 | 74 | 74 | 74 | 74 | 74 | 74 | 74 | 74 | 74
SOx | g/GJ | EMEP/EEA 2023 | 1.A.2 Table 3-3 | 0.67 | 0.67 | 0.67 | 0.67 | 0.67 | 0.67 | 0.67 | 0.67 | 0.67 | 0.67 | 0.67 | 0.67 | 0.67 | 0.67 | 0.67 | 0.67 | 0.67 | 0.67 | 0.67 | 0.67 | 0.67 | 0.67 | 0.67 | 0.67 | 0.67 | 0.67 | 0.67 | 0.67 | 0.67 | 0.67 | 0.67 | 0.67 | 0.67 | 0.67
NMVOC | g/GJ | EMEP/EEA 2023 | 1.A.2 Table 3-3 | 23 | 23 | 23 | 23 | 23 | 23 | 23 | 23 | 23 | 23 | 23 | 23 | 23 | 23 | 23 | 23 | 23 | 23 | 23 | 23 | 23 | 23 | 23 | 23 | 23 | 23 | 23 | 23 | 23 | 23 | 23 | 23 | 23 | 23
CO | g/GJ | EMEP/EEA 2023 | 1.A.2 Table 3-3 | 29 | 29 | 29 | 29 | 29 | 29 | 29 | 29 | 29 | 29 | 29 | 29 | 29 | 29 | 29 | 29 | 29 | 29 | 29 | 29 | 29 | 29 | 29 | 29 | 29 | 29 | 29 | 29 | 29 | 29 | 29 | 29 | 29 | 29
NH3 | bar: 1990 to 2023
TSP | g/GJ | EMEP/EEA 2023 | 1.A.2 Table 3-3 | 0.78 | 0.78 | 0.78 | 0.78 | 0.78 | 0.78 | 0.78 | 0.78 | 0.78 | 0.78 | 0.78 | 0.78 | 0.78 | 0.78 | 0.78 | 0.78 | 0.78 | 0.78 | 0.78 | 0.78 | 0.78 | 0.78 | 0.78 | 0.78 | 0.78 | 0.78 | 0.78 | 0.78 | 0.78 | 0.78 | 0.78 | 0.78 | 0.78 | 0.78
PM10 | g/GJ | EMEP/EEA 2023 | 1.A.2 Table 3-3 | 0.78 | 0.78 | 0.78 | 0.78 | 0.78 | 0.78 | 0.78 | 0.78 | 0.78 | 0.78 | 0.78 | 0.78 | 0.78 | 0.78 | 0.78 | 0.78 | 0.78 | 0.78 | 0.78 | 0.78 | 0.78 | 0.78 | 0.78 | 0.78 | 0.78 | 0.78 | 0.78 | 0.78 | 0.78 | 0.78 | 0.78 | 0.78 | 0.78 | 0.78
PM2.5 | g/GJ | EMEP/EEA 2023 | 1.A.2 Table 3-3 | 0.78 | 0.78 | 0.78 | 0.78 | 0.78 | 0.78 | 0.78 | 0.78 | 0.78 | 0.78 | 0.78 | 0.78 | 0.78 | 0.78 | 0.78 | 0.78 | 0.78 | 0.78 | 0.78 | 0.78 | 0.78 | 0.78 | 0.78 | 0.78 | 0.78 | 0.78 | 0.78 | 0.78 | 0.78 | 0.78 | 0.78 | 0.78 | 0.78 | 0.78
BC | f-PM2.5 | EMEP/EEA 2023 | 1.A.2 Table 3-3 | 0.04 | 0.04 | 0.04 | 0.04 | 0.04 | 0.04 | 0.04 | 0.04 | 0.04 | 0.04 | 0.04 | 0.04 | 0.04 | 0.04 | 0.04 | 0.04 | 0.04 | 0.04 | 0.04 | 0.04 | 0.04 | 0.04 | 0.04 | 0.04 | 0.04 | 0.04 | 0.04 | 0.04 | 0.04 | 0.04 | 0.04 | 0.04 | 0.04 | 0.04
Fuel | Biomass
Pollutant | Unit | Reference | Table reference | 1990 | 1991 | 1992 | 1993 | 1994 | 1995 | 1996 | 1997 | 1998 | 1999 | 2000 | 2001 | 2002 | 2003 | 2004 | 2005 | 2006 | 2007 | 2008 | 2009 | 2010 | 2011 | 2012 | 2013 | 2014 | 2015 | 2016 | 2017 | 2018 | 2019 | 2020 | 2021 | 2022 | 2023
NOx | bar: 1990 to 2023
SOx | bar: 1990 to 2023
NMVOC | bar: 1990 to 2023
CO | bar: 1990 to 2023
NH3 | bar: 1990 to 2023
TSP | bar: 1990 to 2023
PM10 | bar: 1990 to 2023
PM2.5 | bar: 1990 to 2023
BC | bar: 1990 to 2023
Fuel | Petroleum Coke
Pollutant | Unit | Reference | Table reference | 1990 | 1991 | 1992 | 1993 | 1994 | 1995 | 1996 | 1997 | 1998 | 1999 | 2000 | 2001 | 2002 | 2003 | 2004 | 2005 | 2006 | 2007 | 2008 | 2009 | 2010 | 2011 | 2012 | 2013 | 2014 | 2015 | 2016 | 2017 | 2018 | 2019 | 2020 | 2021 | 2022 | 2023
NOx | bar: 1990 to 2023
SOx | bar: 1990 to 2023
NMVOC | bar: 1990 to 2023
CO | bar: 1990 to 2023
NH3 | bar: 1990 to 2023
TSP | bar: 1990 to 2023
PM10 | bar: 1990 to 2023
PM2.5 | bar: 1990 to 2023
BC | bar: 1990 to 2023

## 1A2e
Table C.8
Emission Factors | Code | Name
NFR Source Category | 1.A.2.e | Combustion in Manufacturing: Food Processing, Beverages and Tobacco
Fuel | Coal
Pollutant | Unit | Reference | Table reference | 1990 | 1991 | 1992 | 1993 | 1994 | 1995 | 1996 | 1997 | 1998 | 1999 | 2000 | 2001 | 2002 | 2003 | 2004 | 2005 | 2006 | 2007 | 2008 | 2009 | 2010 | 2011 | 2012 | 2013 | 2014 | 2015 | 2016 | 2017 | 2018 | 2019 | 2020 | 2021 | 2022 | 2023
NOx | g/GJ | EMEP/EEA 2023 | 1.A.2 Table 3-2 | 173 | 173 | 173 | 173 | 173 | 173 | 173 | 173 | 173 | 173 | 173 | 173 | 173 | 173 | 173 | 173 | 173 | 173 | 173 | 173 | 173 | 173 | 173 | 173 | 173 | 173 | 173 | 173 | 173 | 173 | 173 | 173 | 173 | 173
SOx | g/GJ | CS |  | 900 | 900 | 900 | 900 | 900 | 900 | 900 | 900 | 900 | 900 | 900 | 900 | 900 | 900 | 900 | 900 | 900 | 900 | 900 | 900 | 900 | 900 | 900 | 900 | 900 | 900 | 900 | 900 | 900 | 900 | 900 | 900 | 900 | 900
NMVOC | g/GJ | EMEP/EEA 2023 | 1.A.2 Table 3-2 | 88.8 | 88.8 | 88.8 | 88.8 | 88.8 | 88.8 | 88.8 | 88.8 | 88.8 | 88.8 | 88.8 | 88.8 | 88.8 | 88.8 | 88.8 | 88.8 | 88.8 | 88.8 | 88.8 | 88.8 | 88.8 | 88.8 | 88.8 | 88.8 | 88.8 | 88.8 | 88.8 | 88.8 | 88.8 | 88.8 | 88.8 | 88.8 | 88.8 | 88.8
CO | g/GJ | EMEP/EEA 2023 | 1.A.2 Table 3-2 | 931 | 931 | 931 | 931 | 931 | 931 | 931 | 931 | 931 | 931 | 931 | 931 | 931 | 931 | 931 | 931 | 931 | 931 | 931 | 931 | 931 | 931 | 931 | 931 | 931 | 931 | 931 | 931 | 931 | 931 | 931 | 931 | 931 | 931
NH3 | bar: 1990 to 2023
TSP | g/GJ | EMEP/EEA 2023 | 1.A.2 Table 3-2 | 124 | 124 | 124 | 124 | 124 | 124 | 124 | 124 | 124 | 124 | 124 | 124 | 124 | 124 | 124 | 124 | 124 | 124 | 124 | 124 | 124 | 124 | 124 | 124 | 124 | 124 | 124 | 124 | 124 | 124 | 124 | 124 | 124 | 124
PM10 | g/GJ | EMEP/EEA 2023 | 1.A.2 Table 3-2 | 117 | 117 | 117 | 117 | 117 | 117 | 117 | 117 | 117 | 117 | 117 | 117 | 117 | 117 | 117 | 117 | 117 | 117 | 117 | 117 | 117 | 117 | 117 | 117 | 117 | 117 | 117 | 117 | 117 | 117 | 117 | 117 | 117 | 117
PM2.5 | g/GJ | EMEP/EEA 2023 | 1.A.2 Table 3-2 | 108 | 108 | 108 | 108 | 108 | 108 | 108 | 108 | 108 | 108 | 108 | 108 | 108 | 108 | 108 | 108 | 108 | 108 | 108 | 108 | 108 | 108 | 108 | 108 | 108 | 108 | 108 | 108 | 108 | 108 | 108 | 108 | 108 | 108
BC | f-PM2.5 | EMEP/EEA 2023 | 1.A.2 Table 3-2 | 0.064 | 0.064 | 0.064 | 0.064 | 0.064 | 0.064 | 0.064 | 0.064 | 0.064 | 0.064 | 0.064 | 0.064 | 0.064 | 0.064 | 0.064 | 0.064 | 0.064 | 0.064 | 0.064 | 0.064 | 0.064 | 0.064 | 0.064 | 0.064 | 0.064 | 0.064 | 0.064 | 0.064 | 0.064 | 0.064 | 0.064 | 0.064 | 0.064 | 0.064
Fuel | Gasoil
Pollutant | Unit | Reference | Table reference | 1990 | 1991 | 1992 | 1993 | 1994 | 1995 | 1996 | 1997 | 1998 | 1999 | 2000 | 2001 | 2002 | 2003 | 2004 | 2005 | 2006 | 2007 | 2008 | 2009 | 2010 | 2011 | 2012 | 2013 | 2014 | 2015 | 2016 | 2017 | 2018 | 2019 | 2020 | 2021 | 2022 | 2023
NOx | g/GJ | EMEP/EEA 2009 | 1.A.4 Table 3-9 | 100 | 100 | 100 | 100 | 100 | 100 | 100 | 100 | 100 | 100 | 100 | 100 | 100 | 100 | 100 | 100 | 100 | 100 | 100 | 100 | 100 | 100 | 100 | 100 | 100 | 100 | 100 | 100 | 100 | 100 | 100 | 100 | 100 | 100
SOx | g/GJ | CS |  | 138.39 | 138.39 | 138.39 | 138.39 | 138.39 | 92.26 | 92.26 | 92.26 | 92.26 | 73.9 | 73.9 | 73.9 | 63 | 63 | 63 | 63 | 63 | 60 | 28.14 | 37.74 | 35.7 | 33.1101 | 36.1118 | 32.2327 | 15.8855 | 11.6832 | 9.0048 | 29.2311 | 31.6324 | 28.8155 | 28.8155 | 28.8155 | 28.8155 | 28.8155
NMVOC | g/GJ | EMEP/EEA 2009 | 1.A.4 Table 3-9 | 10 | 10 | 10 | 10 | 10 | 10 | 10 | 10 | 10 | 10 | 10 | 10 | 10 | 10 | 10 | 10 | 10 | 10 | 10 | 10 | 10 | 10 | 10 | 10 | 10 | 10 | 10 | 10 | 10 | 10 | 10 | 10 | 10 | 10
CO | g/GJ | EMEP/EEA 2009 | 1.A.4 Table 3-9 | 40 | 40 | 40 | 40 | 40 | 40 | 40 | 40 | 40 | 40 | 40 | 40 | 40 | 40 | 40 | 40 | 40 | 40 | 40 | 40 | 40 | 40 | 40 | 40 | 40 | 40 | 40 | 40 | 40 | 40 | 40 | 40 | 40 | 40
NH3 | bar: 1990 to 2023
TSP | g/GJ | EMEP/EEA 2009 | 1.A.4 Table 3-9 | 27.5 | 27.5 | 27.5 | 27.5 | 27.5 | 27.5 | 27.5 | 27.5 | 27.5 | 27.5 | 27.5 | 27.5 | 27.5 | 27.5 | 27.5 | 27.5 | 27.5 | 27.5 | 27.5 | 27.5 | 27.5 | 27.5 | 27.5 | 27.5 | 27.5 | 27.5 | 27.5 | 27.5 | 27.5 | 27.5 | 27.5 | 27.5 | 27.5 | 27.5
PM10 | g/GJ | EMEP/EEA 2009 | 1.A.4 Table 3-9 | 21.5 | 21.5 | 21.5 | 21.5 | 21.5 | 21.5 | 21.5 | 21.5 | 21.5 | 21.5 | 21.5 | 21.5 | 21.5 | 21.5 | 21.5 | 21.5 | 21.5 | 21.5 | 21.5 | 21.5 | 21.5 | 21.5 | 21.5 | 21.5 | 21.5 | 21.5 | 21.5 | 21.5 | 21.5 | 21.5 | 21.5 | 21.5 | 21.5 | 21.5
PM2.5 | g/GJ | EMEP/EEA 2009 | 1.A.4 Table 3-9 | 16.5 | 16.5 | 16.5 | 16.5 | 16.5 | 16.5 | 16.5 | 16.5 | 16.5 | 16.5 | 16.5 | 16.5 | 16.5 | 16.5 | 16.5 | 16.5 | 16.5 | 16.5 | 16.5 | 16.5 | 16.5 | 16.5 | 16.5 | 16.5 | 16.5 | 16.5 | 16.5 | 16.5 | 16.5 | 16.5 | 16.5 | 16.5 | 16.5 | 16.5
BC | f-PM2.5 | EMEP/EEA 2019 | 1.A.4 Table 3-9 | 0.56 | 0.56 | 0.56 | 0.56 | 0.56 | 0.56 | 0.56 | 0.56 | 0.56 | 0.56 | 0.56 | 0.56 | 0.56 | 0.56 | 0.56 | 0.56 | 0.56 | 0.56 | 0.56 | 0.56 | 0.56 | 0.56 | 0.56 | 0.56 | 0.56 | 0.56 | 0.56 | 0.56 | 0.56 | 0.56 | 0.56 | 0.56 | 0.56 | 0.56
Fuel | Kerosene
Pollutant | Unit | Reference | Table reference | 1990 | 1991 | 1992 | 1993 | 1994 | 1995 | 1996 | 1997 | 1998 | 1999 | 2000 | 2001 | 2002 | 2003 | 2004 | 2005 | 2006 | 2007 | 2008 | 2009 | 2010 | 2011 | 2012 | 2013 | 2014 | 2015 | 2016 | 2017 | 2018 | 2019 | 2020 | 2021 | 2022 | 2023
NOx | g/GJ | EMEP/EEA 2009 | 1.A.4 Table 3-9 | 100 | 100 | 100 | 100 | 100 | 100 | 100 | 100 | 100 | 100 | 100 | 100 | 100 | 100 | 100 | 100 | 100 | 100 | 100 | 100 | 100 | 100 | 100 | 100 | 100 | 100 | 100 | 100 | 100 | 100 | 100 | 100 | 100 | 100
SOx | g/GJ | CS |  | 45.2 | 45.2 | 45.2 | 45.2 | 45.2 | 45.2 | 45.2 | 45.2 | 45.2 | 33.9 | 33.9 | 33.9 | 33.9 | 33.9 | 33.9 | 33.9 | 33.9 | 33.9 | 13.56 | 12.66 | 12.9412 | 17.0136 | 9.638 | 8.009 | 8.9593 | 8.2805 | 21.5385 | 21.5385 | 7.9638 | 8.4615 | 8.4615 | 25.9276 | 3.0317 | 8.4615
NMVOC | g/GJ | EMEP/EEA 2009 | 1.A.4 Table 3-9 | 10 | 10 | 10 | 10 | 10 | 10 | 10 | 10 | 10 | 10 | 10 | 10 | 10 | 10 | 10 | 10 | 10 | 10 | 10 | 10 | 10 | 10 | 10 | 10 | 10 | 10 | 10 | 10 | 10 | 10 | 10 | 10 | 10 | 10
CO | g/GJ | EMEP/EEA 2009 | 1.A.4 Table 3-9 | 40 | 40 | 40 | 40 | 40 | 40 | 40 | 40 | 40 | 40 | 40 | 40 | 40 | 40 | 40 | 40 | 40 | 40 | 40 | 40 | 40 | 40 | 40 | 40 | 40 | 40 | 40 | 40 | 40 | 40 | 40 | 40 | 40 | 40
NH3 | bar: 1990 to 2023
TSP | g/GJ | EMEP/EEA 2009 | 1.A.4 Table 3-9 | 27.5 | 27.5 | 27.5 | 27.5 | 27.5 | 27.5 | 27.5 | 27.5 | 27.5 | 27.5 | 27.5 | 27.5 | 27.5 | 27.5 | 27.5 | 27.5 | 27.5 | 27.5 | 27.5 | 27.5 | 27.5 | 27.5 | 27.5 | 27.5 | 27.5 | 27.5 | 27.5 | 27.5 | 27.5 | 27.5 | 27.5 | 27.5 | 27.5 | 27.5
PM10 | g/GJ | EMEP/EEA 2009 | 1.A.4 Table 3-9 | 21.5 | 21.5 | 21.5 | 21.5 | 21.5 | 21.5 | 21.5 | 21.5 | 21.5 | 21.5 | 21.5 | 21.5 | 21.5 | 21.5 | 21.5 | 21.5 | 21.5 | 21.5 | 21.5 | 21.5 | 21.5 | 21.5 | 21.5 | 21.5 | 21.5 | 21.5 | 21.5 | 21.5 | 21.5 | 21.5 | 21.5 | 21.5 | 21.5 | 21.5
PM2.5 | g/GJ | EMEP/EEA 2009 | 1.A.4 Table 3-9 | 16.5 | 16.5 | 16.5 | 16.5 | 16.5 | 16.5 | 16.5 | 16.5 | 16.5 | 16.5 | 16.5 | 16.5 | 16.5 | 16.5 | 16.5 | 16.5 | 16.5 | 16.5 | 16.5 | 16.5 | 16.5 | 16.5 | 16.5 | 16.5 | 16.5 | 16.5 | 16.5 | 16.5 | 16.5 | 16.5 | 16.5 | 16.5 | 16.5 | 16.5
BC | f-PM2.5 | EMEP/EEA 2019 | 1.A.4 Table 3-9 | 0.56 | 0.56 | 0.56 | 0.56 | 0.56 | 0.56 | 0.56 | 0.56 | 0.56 | 0.56 | 0.56 | 0.56 | 0.56 | 0.56 | 0.56 | 0.56 | 0.56 | 0.56 | 0.56 | 0.56 | 0.56 | 0.56 | 0.56 | 0.56 | 0.56 | 0.56 | 0.56 | 0.56 | 0.56 | 0.56 | 0.56 | 0.56 | 0.56 | 0.56
Fuel | Petroleum Coke
Pollutant | Unit | Reference | Table reference | 1990 | 1991 | 1992 | 1993 | 1994 | 1995 | 1996 | 1997 | 1998 | 1999 | 2000 | 2001 | 2002 | 2003 | 2004 | 2005 | 2006 | 2007 | 2008 | 2009 | 2010 | 2011 | 2012 | 2013 | 2014 | 2015 | 2016 | 2017 | 2018 | 2019 | 2020 | 2021 | 2022 | 2023
NOx | g/GJ | EMEP/EEA 2009 | 1.A.4 Table 3-9 | 100 | 100 | 100 | 100 | 100 | 100 | 100 | 100 | 100 | 100 | 100 | 100 | 100 | 100 | 100 | 100 | 100 | 100 | 100 | 100 | 100 | 100 | 100 | 100 | 100 | 100 | 100 | 100 | 100 | 100 | 100 | 100 | 100 | 100
SOx | g/GJ | CS |  | 1541.25 | 1541.25 | 1541.25 | 1541.25 | 1541.25 | 1541.25 | 1541.25 | 1541.25 | 1541.25 | 1541.25 | 1541.25 | 1541.25 | 1541.25 | 1541.25 | 1461.04 | 1461.04 | 1461.04 | 1380.83 | 1025.5925 | 933.9194 | 899.542 | 1008.4038 | 968.2968 | 968.2968 | 968.2968 | 968.2968 | 968.2968 | 968.2968 | 968.2968 | 968.2968 | 968.2968 | 968.2968 | 968.2968 | 968.2968
NMVOC | g/GJ | EMEP/EEA 2009 | 1.A.4 Table 3-9 | 10 | 10 | 10 | 10 | 10 | 10 | 10 | 10 | 10 | 10 | 10 | 10 | 10 | 10 | 10 | 10 | 10 | 10 | 10 | 10 | 10 | 10 | 10 | 10 | 10 | 10 | 10 | 10 | 10 | 10 | 10 | 10 | 10 | 10
CO | g/GJ | EMEP/EEA 2009 | 1.A.4 Table 3-9 | 40 | 40 | 40 | 40 | 40 | 40 | 40 | 40 | 40 | 40 | 40 | 40 | 40 | 40 | 40 | 40 | 40 | 40 | 40 | 40 | 40 | 40 | 40 | 40 | 40 | 40 | 40 | 40 | 40 | 40 | 40 | 40 | 40 | 40
NH3 | bar: 1990 to 2023
TSP | g/GJ | EMEP/EEA 2009 | 1.A.4 Table 3-9 | 27.5 | 27.5 | 27.5 | 27.5 | 27.5 | 27.5 | 27.5 | 27.5 | 27.5 | 27.5 | 27.5 | 27.5 | 27.5 | 27.5 | 27.5 | 27.5 | 27.5 | 27.5 | 27.5 | 27.5 | 27.5 | 27.5 | 27.5 | 27.5 | 27.5 | 27.5 | 27.5 | 27.5 | 27.5 | 27.5 | 27.5 | 27.5 | 27.5 | 27.5
PM10 | g/GJ | EMEP/EEA 2009 | 1.A.4 Table 3-9 | 21.5 | 21.5 | 21.5 | 21.5 | 21.5 | 21.5 | 21.5 | 21.5 | 21.5 | 21.5 | 21.5 | 21.5 | 21.5 | 21.5 | 21.5 | 21.5 | 21.5 | 21.5 | 21.5 | 21.5 | 21.5 | 21.5 | 21.5 | 21.5 | 21.5 | 21.5 | 21.5 | 21.5 | 21.5 | 21.5 | 21.5 | 21.5 | 21.5 | 21.5
PM2.5 | g/GJ | EMEP/EEA 2009 | 1.A.4 Table 3-9 | 16.5 | 16.5 | 16.5 | 16.5 | 16.5 | 16.5 | 16.5 | 16.5 | 16.5 | 16.5 | 16.5 | 16.5 | 16.5 | 16.5 | 16.5 | 16.5 | 16.5 | 16.5 | 16.5 | 16.5 | 16.5 | 16.5 | 16.5 | 16.5 | 16.5 | 16.5 | 16.5 | 16.5 | 16.5 | 16.5 | 16.5 | 16.5 | 16.5 | 16.5
BC | f-PM2.5 | EMEP/EEA 2019 | 1.A.4 Table 3-9 | 0.56 | 0.56 | 0.56 | 0.56 | 0.56 | 0.56 | 0.56 | 0.56 | 0.56 | 0.56 | 0.56 | 0.56 | 0.56 | 0.56 | 0.56 | 0.56 | 0.56 | 0.56 | 0.56 | 0.56 | 0.56 | 0.56 | 0.56 | 0.56 | 0.56 | 0.56 | 0.56 | 0.56 | 0.56 | 0.56 | 0.56 | 0.56 | 0.56 | 0.56
Fuel | Fuel Oil
Pollutant | Unit | Reference | Table reference | 1990 | 1991 | 1992 | 1993 | 1994 | 1995 | 1996 | 1997 | 1998 | 1999 | 2000 | 2001 | 2002 | 2003 | 2004 | 2005 | 2006 | 2007 | 2008 | 2009 | 2010 | 2011 | 2012 | 2013 | 2014 | 2015 | 2016 | 2017 | 2018 | 2019 | 2020 | 2021 | 2022 | 2023
NOx | g/GJ | EMEP/EEA 2009 | 1.A.4 Table 3-9 | 100 | 100 | 100 | 100 | 100 | 100 | 100 | 100 | 100 | 100 | 100 | 100 | 100 | 100 | 100 | 100 | 100 | 100 | 100 | 100 | 100 | 100 | 100 | 100 | 100 | 100 | 100 | 100 | 100 | 100 | 100 | 100 | 100 | 100
SOx | g/GJ | CS |  | 1356.48 | 1356.48 | 1356.48 | 1356.48 | 1356.48 | 1356.48 | 1356.48 | 1356.48 | 1356.48 | 1114.25 | 1114.25 | 1114.25 | 484.46 | 484.46 | 484.46 | 484.46 | 484.46 | 484.46 | 484.46 | 251.92 | 339.4762 | 373.4239 | 290.9796 | 378.2735 | 223.0844 | 329.7769 | 329.7769 | 332.8322 | 372.6964 | 224.5393 | 224.5393 | 386.033 | 427.4006 | 396.1203
NMVOC | g/GJ | EMEP/EEA 2009 | 1.A.4 Table 3-9 | 10 | 10 | 10 | 10 | 10 | 10 | 10 | 10 | 10 | 10 | 10 | 10 | 10 | 10 | 10 | 10 | 10 | 10 | 10 | 10 | 10 | 10 | 10 | 10 | 10 | 10 | 10 | 10 | 10 | 10 | 10 | 10 | 10 | 10
CO | g/GJ | EMEP/EEA 2009 | 1.A.4 Table 3-9 | 40 | 40 | 40 | 40 | 40 | 40 | 40 | 40 | 40 | 40 | 40 | 40 | 40 | 40 | 40 | 40 | 40 | 40 | 40 | 40 | 40 | 40 | 40 | 40 | 40 | 40 | 40 | 40 | 40 | 40 | 40 | 40 | 40 | 40
NH3 | bar: 1990 to 2023
TSP | g/GJ | EMEP/EEA 2009 | 1.A.4 Table 3-9 | 27.5 | 27.5 | 27.5 | 27.5 | 27.5 | 27.5 | 27.5 | 27.5 | 27.5 | 27.5 | 27.5 | 27.5 | 27.5 | 27.5 | 27.5 | 27.5 | 27.5 | 27.5 | 27.5 | 27.5 | 27.5 | 27.5 | 27.5 | 27.5 | 27.5 | 27.5 | 27.5 | 27.5 | 27.5 | 27.5 | 27.5 | 27.5 | 27.5 | 27.5
PM10 | g/GJ | EMEP/EEA 2009 | 1.A.4 Table 3-9 | 21.5 | 21.5 | 21.5 | 21.5 | 21.5 | 21.5 | 21.5 | 21.5 | 21.5 | 21.5 | 21.5 | 21.5 | 21.5 | 21.5 | 21.5 | 21.5 | 21.5 | 21.5 | 21.5 | 21.5 | 21.5 | 21.5 | 21.5 | 21.5 | 21.5 | 21.5 | 21.5 | 21.5 | 21.5 | 21.5 | 21.5 | 21.5 | 21.5 | 21.5
PM2.5 | g/GJ | EMEP/EEA 2009 | 1.A.4 Table 3-9 | 16.5 | 16.5 | 16.5 | 16.5 | 16.5 | 16.5 | 16.5 | 16.5 | 16.5 | 16.5 | 16.5 | 16.5 | 16.5 | 16.5 | 16.5 | 16.5 | 16.5 | 16.5 | 16.5 | 16.5 | 16.5 | 16.5 | 16.5 | 16.5 | 16.5 | 16.5 | 16.5 | 16.5 | 16.5 | 16.5 | 16.5 | 16.5 | 16.5 | 16.5
BC | f-PM2.5 | EMEP/EEA 2019 | 1.A.4 Table 3-9 | 0.56 | 0.56 | 0.56 | 0.56 | 0.56 | 0.56 | 0.56 | 0.56 | 0.56 | 0.56 | 0.56 | 0.56 | 0.56 | 0.56 | 0.56 | 0.56 | 0.56 | 0.56 | 0.56 | 0.56 | 0.56 | 0.56 | 0.56 | 0.56 | 0.56 | 0.56 | 0.56 | 0.56 | 0.56 | 0.56 | 0.56 | 0.56 | 0.56 | 0.56
Fuel | Natural Gas
Pollutant | Unit | Reference | Table reference | 1990 | 1991 | 1992 | 1993 | 1994 | 1995 | 1996 | 1997 | 1998 | 1999 | 2000 | 2001 | 2002 | 2003 | 2004 | 2005 | 2006 | 2007 | 2008 | 2009 | 2010 | 2011 | 2012 | 2013 | 2014 | 2015 | 2016 | 2017 | 2018 | 2019 | 2020 | 2021 | 2022 | 2023
NOx | g/GJ | EMEP/EEA 2023 | 1.A.2 Table 3-3 | 74 | 74 | 74 | 74 | 74 | 74 | 74 | 74 | 74 | 74 | 74 | 74 | 74 | 74 | 74 | 74 | 74 | 74 | 74 | 74 | 74 | 74 | 74 | 74 | 74 | 74 | 74 | 74 | 74 | 74 | 74 | 74 | 74 | 74
SOx | g/GJ | CS |  | 0.055576 | 0.055576 | 0.055576 | 0.055681 | 0.055638 | 0.057492 | 0.065141 | 0.07196 | 0.081708 | 0.088731 | 0.093412 | 0.098817 | 0.099151 | 0.10105 | 0.1072 | 0.099536 | 0.10545 | 0.095802 | 0.10635 | 0.11251 | 0.12703 | 0.1059 | 0.099141 | 0.091874 | 0.095095 | 0.079357 | 0.042548 | 0.03278 | 0.043884 | 0.059981 | 0.06568 | 0.072756 | 0.069163 | 0.067479
NMVOC | g/GJ | EMEP/EEA 2023 | 1.A.2 Table 3-3 | 23 | 23 | 23 | 23 | 23 | 23 | 23 | 23 | 23 | 23 | 23 | 23 | 23 | 23 | 23 | 23 | 23 | 23 | 23 | 23 | 23 | 23 | 23 | 23 | 23 | 23 | 23 | 23 | 23 | 23 | 23 | 23 | 23 | 23
CO | g/GJ | EMEP/EEA 2023 | 1.A.2 Table 3-3 | 29 | 29 | 29 | 29 | 29 | 29 | 29 | 29 | 29 | 29 | 29 | 29 | 29 | 29 | 29 | 29 | 29 | 29 | 29 | 29 | 29 | 29 | 29 | 29 | 29 | 29 | 29 | 29 | 29 | 29 | 29 | 29 | 29 | 29
NH3 | bar: 1990 to 2023
TSP | g/GJ | EMEP/EEA 2023 | 1.A.2 Table 3-3 | 0.78 | 0.78 | 0.78 | 0.78 | 0.78 | 0.78 | 0.78 | 0.78 | 0.78 | 0.78 | 0.78 | 0.78 | 0.78 | 0.78 | 0.78 | 0.78 | 0.78 | 0.78 | 0.78 | 0.78 | 0.78 | 0.78 | 0.78 | 0.78 | 0.78 | 0.78 | 0.78 | 0.78 | 0.78 | 0.78 | 0.78 | 0.78 | 0.78 | 0.78
PM10 | g/GJ | EMEP/EEA 2023 | 1.A.2 Table 3-3 | 0.78 | 0.78 | 0.78 | 0.78 | 0.78 | 0.78 | 0.78 | 0.78 | 0.78 | 0.78 | 0.78 | 0.78 | 0.78 | 0.78 | 0.78 | 0.78 | 0.78 | 0.78 | 0.78 | 0.78 | 0.78 | 0.78 | 0.78 | 0.78 | 0.78 | 0.78 | 0.78 | 0.78 | 0.78 | 0.78 | 0.78 | 0.78 | 0.78 | 0.78
PM2.5 | g/GJ | EMEP/EEA 2023 | 1.A.2 Table 3-3 | 0.78 | 0.78 | 0.78 | 0.78 | 0.78 | 0.78 | 0.78 | 0.78 | 0.78 | 0.78 | 0.78 | 0.78 | 0.78 | 0.78 | 0.78 | 0.78 | 0.78 | 0.78 | 0.78 | 0.78 | 0.78 | 0.78 | 0.78 | 0.78 | 0.78 | 0.78 | 0.78 | 0.78 | 0.78 | 0.78 | 0.78 | 0.78 | 0.78 | 0.78
BC | f-PM2.5 | EMEP/EEA 2023 | 1.A.2 Table 3-3 | 0.04 | 0.04 | 0.04 | 0.04 | 0.04 | 0.04 | 0.04 | 0.04 | 0.04 | 0.04 | 0.04 | 0.04 | 0.04 | 0.04 | 0.04 | 0.04 | 0.04 | 0.04 | 0.04 | 0.04 | 0.04 | 0.04 | 0.04 | 0.04 | 0.04 | 0.04 | 0.04 | 0.04 | 0.04 | 0.04 | 0.04 | 0.04 | 0.04 | 0.04
Fuel | LPG
Pollutant | Unit | Reference | Table reference | 1990 | 1991 | 1992 | 1993 | 1994 | 1995 | 1996 | 1997 | 1998 | 1999 | 2000 | 2001 | 2002 | 2003 | 2004 | 2005 | 2006 | 2007 | 2008 | 2009 | 2010 | 2011 | 2012 | 2013 | 2014 | 2015 | 2016 | 2017 | 2018 | 2019 | 2020 | 2021 | 2022 | 2023
NOx | g/GJ | EMEP/EEA 2023 | 1.A.2 Table 3-3 | 74 | 74 | 74 | 74 | 74 | 74 | 74 | 74 | 74 | 74 | 74 | 74 | 74 | 74 | 74 | 74 | 74 | 74 | 74 | 74 | 74 | 74 | 74 | 74 | 74 | 74 | 74 | 74 | 74 | 74 | 74 | 74 | 74 | 74
SOx | g/GJ | EMEP/EEA 2023 | 1.A.2 Table 3-3 | 0.67 | 0.67 | 0.67 | 0.67 | 0.67 | 0.67 | 0.67 | 0.67 | 0.67 | 0.67 | 0.67 | 0.67 | 0.67 | 0.67 | 0.67 | 0.67 | 0.67 | 0.67 | 0.67 | 0.67 | 0.67 | 0.67 | 0.67 | 0.67 | 0.67 | 0.67 | 0.67 | 0.67 | 0.67 | 0.67 | 0.67 | 0.67 | 0.67 | 0.67
NMVOC | g/GJ | EMEP/EEA 2023 | 1.A.2 Table 3-3 | 23 | 23 | 23 | 23 | 23 | 23 | 23 | 23 | 23 | 23 | 23 | 23 | 23 | 23 | 23 | 23 | 23 | 23 | 23 | 23 | 23 | 23 | 23 | 23 | 23 | 23 | 23 | 23 | 23 | 23 | 23 | 23 | 23 | 23
CO | g/GJ | EMEP/EEA 2023 | 1.A.2 Table 3-3 | 29 | 29 | 29 | 29 | 29 | 29 | 29 | 29 | 29 | 29 | 29 | 29 | 29 | 29 | 29 | 29 | 29 | 29 | 29 | 29 | 29 | 29 | 29 | 29 | 29 | 29 | 29 | 29 | 29 | 29 | 29 | 29 | 29 | 29
NH3 | bar: 1990 to 2023
TSP | g/GJ | EMEP/EEA 2023 | 1.A.2 Table 3-3 | 0.78 | 0.78 | 0.78 | 0.78 | 0.78 | 0.78 | 0.78 | 0.78 | 0.78 | 0.78 | 0.78 | 0.78 | 0.78 | 0.78 | 0.78 | 0.78 | 0.78 | 0.78 | 0.78 | 0.78 | 0.78 | 0.78 | 0.78 | 0.78 | 0.78 | 0.78 | 0.78 | 0.78 | 0.78 | 0.78 | 0.78 | 0.78 | 0.78 | 0.78
PM10 | g/GJ | EMEP/EEA 2023 | 1.A.2 Table 3-3 | 0.78 | 0.78 | 0.78 | 0.78 | 0.78 | 0.78 | 0.78 | 0.78 | 0.78 | 0.78 | 0.78 | 0.78 | 0.78 | 0.78 | 0.78 | 0.78 | 0.78 | 0.78 | 0.78 | 0.78 | 0.78 | 0.78 | 0.78 | 0.78 | 0.78 | 0.78 | 0.78 | 0.78 | 0.78 | 0.78 | 0.78 | 0.78 | 0.78 | 0.78
PM2.5 | g/GJ | EMEP/EEA 2023 | 1.A.2 Table 3-3 | 0.78 | 0.78 | 0.78 | 0.78 | 0.78 | 0.78 | 0.78 | 0.78 | 0.78 | 0.78 | 0.78 | 0.78 | 0.78 | 0.78 | 0.78 | 0.78 | 0.78 | 0.78 | 0.78 | 0.78 | 0.78 | 0.78 | 0.78 | 0.78 | 0.78 | 0.78 | 0.78 | 0.78 | 0.78 | 0.78 | 0.78 | 0.78 | 0.78 | 0.78
BC | f-PM2.5 | EMEP/EEA 2023 | 1.A.2 Table 3-3 | 0.04 | 0.04 | 0.04 | 0.04 | 0.04 | 0.04 | 0.04 | 0.04 | 0.04 | 0.04 | 0.04 | 0.04 | 0.04 | 0.04 | 0.04 | 0.04 | 0.04 | 0.04 | 0.04 | 0.04 | 0.04 | 0.04 | 0.04 | 0.04 | 0.04 | 0.04 | 0.04 | 0.04 | 0.04 | 0.04 | 0.04 | 0.04 | 0.04 | 0.04
Fuel | Biomass
Pollutant | Unit | Reference | Table reference | 1990 | 1991 | 1992 | 1993 | 1994 | 1995 | 1996 | 1997 | 1998 | 1999 | 2000 | 2001 | 2002 | 2003 | 2004 | 2005 | 2006 | 2007 | 2008 | 2009 | 2010 | 2011 | 2012 | 2013 | 2014 | 2015 | 2016 | 2017 | 2018 | 2019 | 2020 | 2021 | 2022 | 2023
NOx | g/GJ | EMEP/EEA 2023 | 1.A.2 Table 3-5 | 91 | 91 | 91 | 91 | 91 | 91 | 91 | 91 | 91 | 91 | 91 | 91 | 91 | 91 | 91 | 91 | 91 | 91 | 91 | 91 | 91 | 91 | 91 | 91 | 91 | 91 | 91 | 91 | 91 | 91 | 91 | 91 | 91 | 91
SOx | g/GJ | EMEP/EEA 2023 | 1.A.2 Table 3-5 | 38.4 | 38.4 | 38.4 | 38.4 | 38.4 | 38.4 | 38.4 | 38.4 | 38.4 | 38.4 | 38.4 | 38.4 | 38.4 | 38.4 | 38.4 | 38.4 | 38.4 | 38.4 | 38.4 | 38.4 | 38.4 | 38.4 | 38.4 | 38.4 | 38.4 | 38.4 | 38.4 | 38.4 | 38.4 | 38.4 | 38.4 | 38.4 | 38.4 | 38.4
NMVOC | g/GJ | EMEP/EEA 2023 | 1.A.2 Table 3-5 | 300 | 300 | 300 | 300 | 300 | 300 | 300 | 300 | 300 | 300 | 300 | 300 | 300 | 300 | 300 | 300 | 300 | 300 | 300 | 300 | 300 | 300 | 300 | 300 | 300 | 300 | 300 | 300 | 300 | 300 | 300 | 300 | 300 | 300
CO | g/GJ | EMEP/EEA 2023 | 1.A.2 Table 3-5 | 570 | 570 | 570 | 570 | 570 | 570 | 570 | 570 | 570 | 570 | 570 | 570 | 570 | 570 | 570 | 570 | 570 | 570 | 570 | 570 | 570 | 570 | 570 | 570 | 570 | 570 | 570 | 570 | 570 | 570 | 570 | 570 | 570 | 570
NH3 | g/GJ | EMEP/EEA 2023 | 1.A.2 Table 3-5 | 1.2 | 1.2 | 1.2 | 1.2 | 1.2 | 1.2 | 1.2 | 1.2 | 1.2 | 1.2 | 1.2 | 1.2 | 1.2 | 1.2 | 1.2 | 1.2 | 1.2 | 1.2 | 1.2 | 1.2 | 1.2 | 1.2 | 1.2 | 1.2 | 1.2 | 1.2 | 1.2 | 1.2 | 1.2 | 1.2 | 1.2 | 1.2 | 1.2 | 1.2
TSP | g/GJ | EMEP/EEA 2023 | 1.A.2 Table 3-5 | 150 | 150 | 150 | 150 | 150 | 150 | 150 | 150 | 150 | 150 | 150 | 150 | 150 | 150 | 150 | 150 | 150 | 150 | 150 | 150 | 150 | 150 | 150 | 150 | 150 | 150 | 150 | 150 | 150 | 150 | 150 | 150 | 150 | 150
PM10 | g/GJ | EMEP/EEA 2023 | 1.A.2 Table 3-5 | 143 | 143 | 143 | 143 | 143 | 143 | 143 | 143 | 143 | 143 | 143 | 143 | 143 | 143 | 143 | 143 | 143 | 143 | 143 | 143 | 143 | 143 | 143 | 143 | 143 | 143 | 143 | 143 | 143 | 143 | 143 | 143 | 143 | 143
PM2.5 | g/GJ | EMEP/EEA 2023 | 1.A.2 Table 3-5 | 140 | 140 | 140 | 140 | 140 | 140 | 140 | 140 | 140 | 140 | 140 | 140 | 140 | 140 | 140 | 140 | 140 | 140 | 140 | 140 | 140 | 140 | 140 | 140 | 140 | 140 | 140 | 140 | 140 | 140 | 140 | 140 | 140 | 140
BC | f-PM2.5 | EMEP/EEA 2023 | 1.A.2 Table 3-5 | 0.28 | 0.28 | 0.28 | 0.28 | 0.28 | 0.28 | 0.28 | 0.28 | 0.28 | 0.28 | 0.28 | 0.28 | 0.28 | 0.28 | 0.28 | 0.28 | 0.28 | 0.28 | 0.28 | 0.28 | 0.28 | 0.28 | 0.28 | 0.28 | 0.28 | 0.28 | 0.28 | 0.28 | 0.28 | 0.28 | 0.28 | 0.28 | 0.28 | 0.28

## 1A2f
Table C.9
Emission Factors | Code | Name
NFR Source Category | 1.A.2.f | Combustion in Manufacturing: Non-metallic minerals
Fuel | Coal
Pollutant | Unit | Reference | Table reference | 1990 | 1991 | 1992 | 1993 | 1994 | 1995 | 1996 | 1997 | 1998 | 1999 | 2000 | 2001 | 2002 | 2003 | 2004 | 2005 | 2006 | 2007 | 2008 | 2009 | 2010 | 2011 | 2012 | 2013 | 2014 | 2015 | 2016 | 2017 | 2018 | 2019 | 2020 | 2021 | 2022 | 2023
NOx | g/GJ | PS |  | 400 | 400 | 400 | 400 | 400 | 400 | 400 | 400 | 400 | 400 | 400 | 400 | 400 | 400 | 400 | 400 | 423.432 | 455.2399 | 411.7208 | 437.0911 | 344.4965 | 347.163 | 422.2282 | 530.9936 | 741.3011 | 638.9315 | 613.7288 | 655.0729 | 507.4431 | 442.2091 | 370.3357 | 374.5636 | 419.3578 | 652.7414
SOx | g/GJ | PS |  | 200 | 200 | 200 | 200 | 200 | 200 | 200 | 200 | 200 | 200 | 200 | 200 | 200 | 200 | 200 | 200 | 174.248 | 194.0713 | 196.0318 | 196.2091 | 144.5355 | 124.7304 | 81.237 | 102.1636 | 164.9821 | 63.5101 | 158.3987 | 183.2389 | 213.2378 | 208.8913 | 184.1558 | 202.9696 | 229.1143 | 300.7812
NMVOC | g/GJ | EMEP/EEA 2023 | 1.A.2 Table 3-2 | 88.8 | 88.8 | 88.8 | 88.8 | 88.8 | 88.8 | 88.8 | 88.8 | 88.8 | 88.8 | 88.8 | 88.8 | 88.8 | 88.8 | 88.8 | 88.8 | 88.8 | 88.8 | 88.8 | 88.8 | 88.8 | 88.8 | 88.8 | 88.8 | 88.8 | 88.8 | 88.8 | 88.8 | 88.8 | 88.8 | 88.8 | 88.8 | 88.8 | 88.8
CO | g/GJ | EMEP/EEA 2023 | 1.A.2 Table 3-2 | 931 | 931 | 931 | 931 | 931 | 931 | 931 | 931 | 931 | 931 | 931 | 931 | 931 | 931 | 931 | 931 | 931 | 931 | 931 | 931 | 931 | 931 | 931 | 931 | 931 | 931 | 931 | 931 | 931 | 931 | 931 | 931 | 931 | 931
NH3 | bar: 1990 to 2023
TSP | g/GJ | EMEP/EEA 2023 | 1.A.2 Table 3-2 | 124 | 124 | 124 | 124 | 124 | 124 | 124 | 124 | 124 | 124 | 124 | 124 | 124 | 124 | 124 | 124 | 124 | 124 | 124 | 124 | 124 | 124 | 124 | 124 | 124 | 124 | 124 | 124 | 124 | 124 | 124 | 124 | 124 | 124
PM10 | g/GJ | EMEP/EEA 2023 | 1.A.2 Table 3-2 | 117 | 117 | 117 | 117 | 117 | 117 | 117 | 117 | 117 | 117 | 117 | 117 | 117 | 117 | 117 | 117 | 117 | 117 | 117 | 117 | 117 | 117 | 117 | 117 | 117 | 117 | 117 | 117 | 117 | 117 | 117 | 117 | 117 | 117
PM2.5 | g/GJ | EMEP/EEA 2023 | 1.A.2 Table 3-2 | 108 | 108 | 108 | 108 | 108 | 108 | 108 | 108 | 108 | 108 | 108 | 108 | 108 | 108 | 108 | 108 | 108 | 108 | 108 | 108 | 108 | 108 | 108 | 108 | 108 | 108 | 108 | 108 | 108 | 108 | 108 | 108 | 108 | 108
BC | f-PM2.5 | EMEP/EEA 2023 | 1.A.2 Table 3-2 | 0.064 | 0.064 | 0.064 | 0.064 | 0.064 | 0.064 | 0.064 | 0.064 | 0.064 | 0.064 | 0.064 | 0.064 | 0.064 | 0.064 | 0.064 | 0.064 | 0.064 | 0.064 | 0.064 | 0.064 | 0.064 | 0.064 | 0.064 | 0.064 | 0.064 | 0.064 | 0.064 | 0.064 | 0.064 | 0.064 | 0.064 | 0.064 | 0.064 | 0.064
Fuel | Gasoil
Pollutant | Unit | Reference | Table reference | 1990 | 1991 | 1992 | 1993 | 1994 | 1995 | 1996 | 1997 | 1998 | 1999 | 2000 | 2001 | 2002 | 2003 | 2004 | 2005 | 2006 | 2007 | 2008 | 2009 | 2010 | 2011 | 2012 | 2013 | 2014 | 2015 | 2016 | 2017 | 2018 | 2019 | 2020 | 2021 | 2022 | 2023
NOx | g/GJ | EMEP/EEA 2009 | 1.A.4 Table 3-9 | 100 | 100 | 100 | 100 | 100 | 100 | 100 | 100 | 100 | 100 | 100 | 100 | 100 | 100 | 100 | 100 | 100 | 100 | 100 | 100 | 100 | 100 | 100 | 100 | 100 | 100 | 100 | 100 | 100 | 100 | 100 | 100 | 100 | 100
SOx | g/GJ | CS |  | 138.39 | 138.39 | 138.39 | 138.39 | 138.39 | 92.26 | 92.26 | 92.26 | 92.26 | 73.9 | 73.9 | 73.9 | 63 | 63 | 63 | 63 | 63 | 60 | 28.14 | 37.74 | 35.7 | 33.1101 | 36.1118 | 32.2327 | 15.8855 | 11.6832 | 9.0048 | 29.2311 | 31.6324 | 28.8155 | 28.8155 | 28.8155 | 28.8155 | 28.8155
NMVOC | g/GJ | EMEP/EEA 2009 | 1.A.4 Table 3-9 | 10 | 10 | 10 | 10 | 10 | 10 | 10 | 10 | 10 | 10 | 10 | 10 | 10 | 10 | 10 | 10 | 10 | 10 | 10 | 10 | 10 | 10 | 10 | 10 | 10 | 10 | 10 | 10 | 10 | 10 | 10 | 10 | 10 | 10
CO | g/GJ | EMEP/EEA 2009 | 1.A.4 Table 3-9 | 40 | 40 | 40 | 40 | 40 | 40 | 40 | 40 | 40 | 40 | 40 | 40 | 40 | 40 | 40 | 40 | 40 | 40 | 40 | 40 | 40 | 40 | 40 | 40 | 40 | 40 | 40 | 40 | 40 | 40 | 40 | 40 | 40 | 40
NH3 | bar: 1990 to 2023
TSP | g/GJ | EMEP/EEA 2009 | 1.A.4 Table 3-9 | 27.5 | 27.5 | 27.5 | 27.5 | 27.5 | 27.5 | 27.5 | 27.5 | 27.5 | 27.5 | 27.5 | 27.5 | 27.5 | 27.5 | 27.5 | 27.5 | 27.5 | 27.5 | 27.5 | 27.5 | 27.5 | 27.5 | 27.5 | 27.5 | 27.5 | 27.5 | 27.5 | 27.5 | 27.5 | 27.5 | 27.5 | 27.5 | 27.5 | 27.5
PM10 | g/GJ | EMEP/EEA 2009 | 1.A.4 Table 3-9 | 21.5 | 21.5 | 21.5 | 21.5 | 21.5 | 21.5 | 21.5 | 21.5 | 21.5 | 21.5 | 21.5 | 21.5 | 21.5 | 21.5 | 21.5 | 21.5 | 21.5 | 21.5 | 21.5 | 21.5 | 21.5 | 21.5 | 21.5 | 21.5 | 21.5 | 21.5 | 21.5 | 21.5 | 21.5 | 21.5 | 21.5 | 21.5 | 21.5 | 21.5
PM2.5 | g/GJ | EMEP/EEA 2009 | 1.A.4 Table 3-9 | 16.5 | 16.5 | 16.5 | 16.5 | 16.5 | 16.5 | 16.5 | 16.5 | 16.5 | 16.5 | 16.5 | 16.5 | 16.5 | 16.5 | 16.5 | 16.5 | 16.5 | 16.5 | 16.5 | 16.5 | 16.5 | 16.5 | 16.5 | 16.5 | 16.5 | 16.5 | 16.5 | 16.5 | 16.5 | 16.5 | 16.5 | 16.5 | 16.5 | 16.5
BC | f-PM2.5 | EMEP/EEA 2019 | 1.A.4 Table 3-9 | 0.56 | 0.56 | 0.56 | 0.56 | 0.56 | 0.56 | 0.56 | 0.56 | 0.56 | 0.56 | 0.56 | 0.56 | 0.56 | 0.56 | 0.56 | 0.56 | 0.56 | 0.56 | 0.56 | 0.56 | 0.56 | 0.56 | 0.56 | 0.56 | 0.56 | 0.56 | 0.56 | 0.56 | 0.56 | 0.56 | 0.56 | 0.56 | 0.56 | 0.56
Fuel | Kerosene
Pollutant | Unit | Reference | Table reference | 1990 | 1991 | 1992 | 1993 | 1994 | 1995 | 1996 | 1997 | 1998 | 1999 | 2000 | 2001 | 2002 | 2003 | 2004 | 2005 | 2006 | 2007 | 2008 | 2009 | 2010 | 2011 | 2012 | 2013 | 2014 | 2015 | 2016 | 2017 | 2018 | 2019 | 2020 | 2021 | 2022 | 2023
NOx | g/GJ | EMEP/EEA 2009 | 1.A.4 Table 3-9 | 100 | 100 | 100 | 100 | 100 | 100 | 100 | 100 | 100 | 100 | 100 | 100 | 100 | 100 | 100 | 100 | 100 | 100 | 100 | 100 | 100 | 100 | 100 | 100 | 100 | 100 | 100 | 100 | 100 | 100 | 100 | 100 | 100 | 100
SOx | g/GJ | CS |  | 45.2 | 45.2 | 45.2 | 45.2 | 45.2 | 45.2 | 45.2 | 45.2 | 45.2 | 33.9 | 33.9 | 33.9 | 33.9 | 33.9 | 33.9 | 33.9 | 33.9 | 33.9 | 13.56 | 12.66 | 12.9412 | 17.0136 | 9.638 | 8.009 | 8.9593 | 8.2805 | 21.5385 | 21.5385 | 7.9638 | 8.4615 | 8.4615 | 25.9276 | 3.0317 | 8.4615
NMVOC | g/GJ | EMEP/EEA 2009 | 1.A.4 Table 3-9 | 10 | 10 | 10 | 10 | 10 | 10 | 10 | 10 | 10 | 10 | 10 | 10 | 10 | 10 | 10 | 10 | 10 | 10 | 10 | 10 | 10 | 10 | 10 | 10 | 10 | 10 | 10 | 10 | 10 | 10 | 10 | 10 | 10 | 10
CO | g/GJ | EMEP/EEA 2009 | 1.A.4 Table 3-9 | 40 | 40 | 40 | 40 | 40 | 40 | 40 | 40 | 40 | 40 | 40 | 40 | 40 | 40 | 40 | 40 | 40 | 40 | 40 | 40 | 40 | 40 | 40 | 40 | 40 | 40 | 40 | 40 | 40 | 40 | 40 | 40 | 40 | 40
NH3 | bar: 1990 to 2023
TSP | g/GJ | EMEP/EEA 2009 | 1.A.4 Table 3-9 | 27.5 | 27.5 | 27.5 | 27.5 | 27.5 | 27.5 | 27.5 | 27.5 | 27.5 | 27.5 | 27.5 | 27.5 | 27.5 | 27.5 | 27.5 | 27.5 | 27.5 | 27.5 | 27.5 | 27.5 | 27.5 | 27.5 | 27.5 | 27.5 | 27.5 | 27.5 | 27.5 | 27.5 | 27.5 | 27.5 | 27.5 | 27.5 | 27.5 | 27.5
PM10 | g/GJ | EMEP/EEA 2009 | 1.A.4 Table 3-9 | 21.5 | 21.5 | 21.5 | 21.5 | 21.5 | 21.5 | 21.5 | 21.5 | 21.5 | 21.5 | 21.5 | 21.5 | 21.5 | 21.5 | 21.5 | 21.5 | 21.5 | 21.5 | 21.5 | 21.5 | 21.5 | 21.5 | 21.5 | 21.5 | 21.5 | 21.5 | 21.5 | 21.5 | 21.5 | 21.5 | 21.5 | 21.5 | 21.5 | 21.5
PM2.5 | g/GJ | EMEP/EEA 2009 | 1.A.4 Table 3-9 | 16.5 | 16.5 | 16.5 | 16.5 | 16.5 | 16.5 | 16.5 | 16.5 | 16.5 | 16.5 | 16.5 | 16.5 | 16.5 | 16.5 | 16.5 | 16.5 | 16.5 | 16.5 | 16.5 | 16.5 | 16.5 | 16.5 | 16.5 | 16.5 | 16.5 | 16.5 | 16.5 | 16.5 | 16.5 | 16.5 | 16.5 | 16.5 | 16.5 | 16.5
BC | f-PM2.5 | EMEP/EEA 2019 | 1.A.4 Table 3-9 | 0.56 | 0.56 | 0.56 | 0.56 | 0.56 | 0.56 | 0.56 | 0.56 | 0.56 | 0.56 | 0.56 | 0.56 | 0.56 | 0.56 | 0.56 | 0.56 | 0.56 | 0.56 | 0.56 | 0.56 | 0.56 | 0.56 | 0.56 | 0.56 | 0.56 | 0.56 | 0.56 | 0.56 | 0.56 | 0.56 | 0.56 | 0.56 | 0.56 | 0.56
Fuel | Petroleum Coke
Pollutant | Unit | Reference | Table reference | 1990 | 1991 | 1992 | 1993 | 1994 | 1995 | 1996 | 1997 | 1998 | 1999 | 2000 | 2001 | 2002 | 2003 | 2004 | 2005 | 2006 | 2007 | 2008 | 2009 | 2010 | 2011 | 2012 | 2013 | 2014 | 2015 | 2016 | 2017 | 2018 | 2019 | 2020 | 2021 | 2022 | 2023
NOx | g/GJ | PS | 1.A.4 Table 3-9 | 715 | 715 | 715 | 715 | 715 | 715 | 715 | 715 | 715 | 715 | 715 | 715 | 715 | 715 | 715 | 715 | 778.4792 | 937.7045 | 830.8887 | 796.7827 | 1148.6417 | 794.2323 | 988.4066 | 1155.3667 | 811.7995 | 822.1084 | 778.6329 | 588.736 | 463.8084 | 390.0746 | 411.4334 | 394.9879 | 456.3076 | 519.6374
SOx | g/GJ | PS |  | 180.8764 | 180.8764 | 180.8764 | 180.8764 | 180.8764 | 180.8764 | 180.8764 | 180.8764 | 180.8764 | 180.8764 | 180.8764 | 180.8764 | 180.8764 | 180.8764 | 180.8764 | 180.8764 | 18.1146 | 37.7481 | 60.3312 | 98.1124 | 111.7463 | 516.9848 | 366.6165 | 372.3345 | 207.9732 | 152.879 | 118.8301 | 108.8462 | 94.1721 | 37.7771 | 13.9428 | 17.8447 | 18.8262 | 18.1147
NMVOC | g/GJ | EMEP/EEA 2009 | 1.A.4 Table 3-9 | 10 | 10 | 10 | 10 | 10 | 10 | 10 | 10 | 10 | 10 | 10 | 10 | 10 | 10 | 10 | 10 | 10 | 10 | 10 | 10 | 10 | 10 | 10 | 10 | 10 | 10 | 10 | 10 | 10 | 10 | 10 | 10 | 10 | 10
CO | g/GJ | EMEP/EEA 2009 | 1.A.4 Table 3-9 | 40 | 40 | 40 | 40 | 40 | 40 | 40 | 40 | 40 | 40 | 40 | 40 | 40 | 40 | 40 | 40 | 40 | 40 | 40 | 40 | 40 | 40 | 40 | 40 | 40 | 40 | 40 | 40 | 40 | 40 | 40 | 40 | 40 | 40
NH3
TSP | g/GJ | EMEP/EEA 2009 | 1.A.4 Table 3-9 | 27.5 | 27.5 | 27.5 | 27.5 | 27.5 | 27.5 | 27.5 | 27.5 | 27.5 | 27.5 | 27.5 | 27.5 | 27.5 | 27.5 | 27.5 | 27.5 | 27.5 | 27.5 | 27.5 | 27.5 | 27.5 | 27.5 | 27.5 | 27.5 | 27.5 | 27.5 | 27.5 | 27.5 | 27.5 | 27.5 | 27.5 | 27.5 | 27.5 | 27.5
PM10 | g/GJ | EMEP/EEA 2009 | 1.A.4 Table 3-9 | 21.5 | 21.5 | 21.5 | 21.5 | 21.5 | 21.5 | 21.5 | 21.5 | 21.5 | 21.5 | 21.5 | 21.5 | 21.5 | 21.5 | 21.5 | 21.5 | 21.5 | 21.5 | 21.5 | 21.5 | 21.5 | 21.5 | 21.5 | 21.5 | 21.5 | 21.5 | 21.5 | 21.5 | 21.5 | 21.5 | 21.5 | 21.5 | 21.5 | 21.5
PM2.5 | g/GJ | EMEP/EEA 2009 | 1.A.4 Table 3-9 | 16.5 | 16.5 | 16.5 | 16.5 | 16.5 | 16.5 | 16.5 | 16.5 | 16.5 | 16.5 | 16.5 | 16.5 | 16.5 | 16.5 | 16.5 | 16.5 | 16.5 | 16.5 | 16.5 | 16.5 | 16.5 | 16.5 | 16.5 | 16.5 | 16.5 | 16.5 | 16.5 | 16.5 | 16.5 | 16.5 | 16.5 | 16.5 | 16.5 | 16.5
BC | f-PM2.5 | EMEP/EEA 2019 | 1.A.4 Table 3-9 | 0.56 | 0.56 | 0.56 | 0.56 | 0.56 | 0.56 | 0.56 | 0.56 | 0.56 | 0.56 | 0.56 | 0.56 | 0.56 | 0.56 | 0.56 | 0.56 | 0.56 | 0.56 | 0.56 | 0.56 | 0.56 | 0.56 | 0.56 | 0.56 | 0.56 | 0.56 | 0.56 | 0.56 | 0.56 | 0.56 | 0.56 | 0.56 | 0.56 | 0.56
Fuel | Fuel Oil
Pollutant | Unit | Reference | Table reference | 1990 | 1991 | 1992 | 1993 | 1994 | 1995 | 1996 | 1997 | 1998 | 1999 | 2000 | 2001 | 2002 | 2003 | 2004 | 2005 | 2006 | 2007 | 2008 | 2009 | 2010 | 2011 | 2012 | 2013 | 2014 | 2015 | 2016 | 2017 | 2018 | 2019 | 2020 | 2021 | 2022 | 2023
NOx | g/GJ | EMEP/EEA 2009 | 1.A.4 Table 3-9 | 100 | 100 | 100 | 100 | 100 | 100 | 100 | 100 | 100 | 100 | 100 | 100 | 100 | 100 | 100 | 100 | 100 | 100 | 100 | 100 | 100 | 100 | 100 | 100 | 100 | 100 | 100 | 100 | 100 | 100 | 100 | 100 | 100 | 100
SOx | g/GJ | CS |  | 1356.48 | 1356.48 | 1356.48 | 1356.48 | 1356.48 | 1356.48 | 1356.48 | 1356.48 | 1356.48 | 1114.25 | 1114.25 | 1114.25 | 484.46 | 484.46 | 484.46 | 484.46 | 484.46 | 484.46 | 484.46 | 251.92 | 339.4762 | 373.4239 | 290.9796 | 378.2735 | 223.0844 | 329.7769 | 329.7769 | 332.8322 | 372.6964 | 224.5393 | 224.5393 | 386.033 | 427.4006 | 396.1203
NMVOC | g/GJ | EMEP/EEA 2009 | 1.A.4 Table 3-9 | 10 | 10 | 10 | 10 | 10 | 10 | 10 | 10 | 10 | 10 | 10 | 10 | 10 | 10 | 10 | 10 | 10 | 10 | 10 | 10 | 10 | 10 | 10 | 10 | 10 | 10 | 10 | 10 | 10 | 10 | 10 | 10 | 10 | 10
CO | g/GJ | EMEP/EEA 2009 | 1.A.4 Table 3-9 | 40 | 40 | 40 | 40 | 40 | 40 | 40 | 40 | 40 | 40 | 40 | 40 | 40 | 40 | 40 | 40 | 40 | 40 | 40 | 40 | 40 | 40 | 40 | 40 | 40 | 40 | 40 | 40 | 40 | 40 | 40 | 40 | 40 | 40
NH3 | bar: 1990 to 2023
TSP | g/GJ | EMEP/EEA 2009 | 1.A.4 Table 3-9 | 27.5 | 27.5 | 27.5 | 27.5 | 27.5 | 27.5 | 27.5 | 27.5 | 27.5 | 27.5 | 27.5 | 27.5 | 27.5 | 27.5 | 27.5 | 27.5 | 27.5 | 27.5 | 27.5 | 27.5 | 27.5 | 27.5 | 27.5 | 27.5 | 27.5 | 27.5 | 27.5 | 27.5 | 27.5 | 27.5 | 27.5 | 27.5 | 27.5 | 27.5
PM10 | g/GJ | EMEP/EEA 2009 | 1.A.4 Table 3-9 | 21.5 | 21.5 | 21.5 | 21.5 | 21.5 | 21.5 | 21.5 | 21.5 | 21.5 | 21.5 | 21.5 | 21.5 | 21.5 | 21.5 | 21.5 | 21.5 | 21.5 | 21.5 | 21.5 | 21.5 | 21.5 | 21.5 | 21.5 | 21.5 | 21.5 | 21.5 | 21.5 | 21.5 | 21.5 | 21.5 | 21.5 | 21.5 | 21.5 | 21.5
PM2.5 | g/GJ | EMEP/EEA 2009 | 1.A.4 Table 3-9 | 16.5 | 16.5 | 16.5 | 16.5 | 16.5 | 16.5 | 16.5 | 16.5 | 16.5 | 16.5 | 16.5 | 16.5 | 16.5 | 16.5 | 16.5 | 16.5 | 16.5 | 16.5 | 16.5 | 16.5 | 16.5 | 16.5 | 16.5 | 16.5 | 16.5 | 16.5 | 16.5 | 16.5 | 16.5 | 16.5 | 16.5 | 16.5 | 16.5 | 16.5
BC | f-PM2.5 | EMEP/EEA 2019 | 1.A.4 Table 3-9 | 0.56 | 0.56 | 0.56 | 0.56 | 0.56 | 0.56 | 0.56 | 0.56 | 0.56 | 0.56 | 0.56 | 0.56 | 0.56 | 0.56 | 0.56 | 0.56 | 0.56 | 0.56 | 0.56 | 0.56 | 0.56 | 0.56 | 0.56 | 0.56 | 0.56 | 0.56 | 0.56 | 0.56 | 0.56 | 0.56 | 0.56 | 0.56 | 0.56 | 0.56
Fuel | Natural Gas
Pollutant | Unit | Reference | Table reference | 1990 | 1991 | 1992 | 1993 | 1994 | 1995 | 1996 | 1997 | 1998 | 1999 | 2000 | 2001 | 2002 | 2003 | 2004 | 2005 | 2006 | 2007 | 2008 | 2009 | 2010 | 2011 | 2012 | 2013 | 2014 | 2015 | 2016 | 2017 | 2018 | 2019 | 2020 | 2021 | 2022 | 2023
NOx | g/GJ | EMEP/EEA 2023 | 1.A.2 Table 3-3 | 74 | 74 | 74 | 74 | 74 | 74 | 74 | 74 | 74 | 74 | 74 | 74 | 74 | 74 | 74 | 74 | 74 | 74 | 74 | 74 | 74 | 74 | 74 | 74 | 74 | 74 | 74 | 74 | 74 | 74 | 74 | 74 | 74 | 74
SOx | g/GJ | CS |  | 0.055576 | 0.055576 | 0.055576 | 0.055681 | 0.055638 | 0.057492 | 0.065141 | 0.07196 | 0.081708 | 0.088731 | 0.093412 | 0.098817 | 0.099151 | 0.10105 | 0.1072 | 0.099536 | 0.10545 | 0.095802 | 0.10635 | 0.11251 | 0.12703 | 0.1059 | 0.099141 | 0.091874 | 0.095095 | 0.079357 | 0.042548 | 0.03278 | 0.043884 | 0.059981 | 0.06568 | 0.072756 | 0.069163 | 0.067479
NMVOC | g/GJ | EMEP/EEA 2023 | 1.A.2 Table 3-3 | 23 | 23 | 23 | 23 | 23 | 23 | 23 | 23 | 23 | 23 | 23 | 23 | 23 | 23 | 23 | 23 | 23 | 23 | 23 | 23 | 23 | 23 | 23 | 23 | 23 | 23 | 23 | 23 | 23 | 23 | 23 | 23 | 23 | 23
CO | g/GJ | EMEP/EEA 2023 | 1.A.2 Table 3-3 | 29 | 29 | 29 | 29 | 29 | 29 | 29 | 29 | 29 | 29 | 29 | 29 | 29 | 29 | 29 | 29 | 29 | 29 | 29 | 29 | 29 | 29 | 29 | 29 | 29 | 29 | 29 | 29 | 29 | 29 | 29 | 29 | 29 | 29
NH3 | bar: 1990 to 2023
TSP | g/GJ | EMEP/EEA 2023 | 1.A.2 Table 3-3 | 0.78 | 0.78 | 0.78 | 0.78 | 0.78 | 0.78 | 0.78 | 0.78 | 0.78 | 0.78 | 0.78 | 0.78 | 0.78 | 0.78 | 0.78 | 0.78 | 0.78 | 0.78 | 0.78 | 0.78 | 0.78 | 0.78 | 0.78 | 0.78 | 0.78 | 0.78 | 0.78 | 0.78 | 0.78 | 0.78 | 0.78 | 0.78 | 0.78 | 0.78
PM10 | g/GJ | EMEP/EEA 2023 | 1.A.2 Table 3-3 | 0.78 | 0.78 | 0.78 | 0.78 | 0.78 | 0.78 | 0.78 | 0.78 | 0.78 | 0.78 | 0.78 | 0.78 | 0.78 | 0.78 | 0.78 | 0.78 | 0.78 | 0.78 | 0.78 | 0.78 | 0.78 | 0.78 | 0.78 | 0.78 | 0.78 | 0.78 | 0.78 | 0.78 | 0.78 | 0.78 | 0.78 | 0.78 | 0.78 | 0.78
PM2.5 | g/GJ | EMEP/EEA 2023 | 1.A.2 Table 3-3 | 0.78 | 0.78 | 0.78 | 0.78 | 0.78 | 0.78 | 0.78 | 0.78 | 0.78 | 0.78 | 0.78 | 0.78 | 0.78 | 0.78 | 0.78 | 0.78 | 0.78 | 0.78 | 0.78 | 0.78 | 0.78 | 0.78 | 0.78 | 0.78 | 0.78 | 0.78 | 0.78 | 0.78 | 0.78 | 0.78 | 0.78 | 0.78 | 0.78 | 0.78
BC | f-PM2.5 | EMEP/EEA 2023 | 1.A.2 Table 3-3 | 0.04 | 0.04 | 0.04 | 0.04 | 0.04 | 0.04 | 0.04 | 0.04 | 0.04 | 0.04 | 0.04 | 0.04 | 0.04 | 0.04 | 0.04 | 0.04 | 0.04 | 0.04 | 0.04 | 0.04 | 0.04 | 0.04 | 0.04 | 0.04 | 0.04 | 0.04 | 0.04 | 0.04 | 0.04 | 0.04 | 0.04 | 0.04 | 0.04 | 0.04
Fuel | LPG
Pollutant | Unit | Reference | Table reference | 1990 | 1991 | 1992 | 1993 | 1994 | 1995 | 1996 | 1997 | 1998 | 1999 | 2000 | 2001 | 2002 | 2003 | 2004 | 2005 | 2006 | 2007 | 2008 | 2009 | 2010 | 2011 | 2012 | 2013 | 2014 | 2015 | 2016 | 2017 | 2018 | 2019 | 2020 | 2021 | 2022 | 2023
NOx | g/GJ | EMEP/EEA 2023 | 1.A.2 Table 3-3 | 74 | 74 | 74 | 74 | 74 | 74 | 74 | 74 | 74 | 74 | 74 | 74 | 74 | 74 | 74 | 74 | 74 | 74 | 74 | 74 | 74 | 74 | 74 | 74 | 74 | 74 | 74 | 74 | 74 | 74 | 74 | 74 | 74 | 74
SOx | g/GJ | CS | 1.A.2 Table 3-3 | 0.67 | 0.67 | 0.67 | 0.67 | 0.67 | 0.67 | 0.67 | 0.67 | 0.67 | 0.67 | 0.67 | 0.67 | 0.67 | 0.67 | 0.67 | 0.67 | 0.67 | 0.67 | 0.67 | 0.67 | 0.67 | 0.67 | 0.67 | 0.67 | 0.67 | 0.67 | 0.67 | 0.67 | 0.67 | 0.67 | 0.67 | 0.67 | 0.67 | 0.67
NMVOC | g/GJ | EMEP/EEA 2023 | 1.A.2 Table 3-3 | 23 | 23 | 23 | 23 | 23 | 23 | 23 | 23 | 23 | 23 | 23 | 23 | 23 | 23 | 23 | 23 | 23 | 23 | 23 | 23 | 23 | 23 | 23 | 23 | 23 | 23 | 23 | 23 | 23 | 23 | 23 | 23 | 23 | 23
CO | g/GJ | EMEP/EEA 2023 | 1.A.2 Table 3-3 | 29 | 29 | 29 | 29 | 29 | 29 | 29 | 29 | 29 | 29 | 29 | 29 | 29 | 29 | 29 | 29 | 29 | 29 | 29 | 29 | 29 | 29 | 29 | 29 | 29 | 29 | 29 | 29 | 29 | 29 | 29 | 29 | 29 | 29
NH3 | bar: 1990 to 2023
TSP | g/GJ | EMEP/EEA 2023 | 1.A.2 Table 3-3 | 0.78 | 0.78 | 0.78 | 0.78 | 0.78 | 0.78 | 0.78 | 0.78 | 0.78 | 0.78 | 0.78 | 0.78 | 0.78 | 0.78 | 0.78 | 0.78 | 0.78 | 0.78 | 0.78 | 0.78 | 0.78 | 0.78 | 0.78 | 0.78 | 0.78 | 0.78 | 0.78 | 0.78 | 0.78 | 0.78 | 0.78 | 0.78 | 0.78 | 0.78
PM10 | g/GJ | EMEP/EEA 2023 | 1.A.2 Table 3-3 | 0.78 | 0.78 | 0.78 | 0.78 | 0.78 | 0.78 | 0.78 | 0.78 | 0.78 | 0.78 | 0.78 | 0.78 | 0.78 | 0.78 | 0.78 | 0.78 | 0.78 | 0.78 | 0.78 | 0.78 | 0.78 | 0.78 | 0.78 | 0.78 | 0.78 | 0.78 | 0.78 | 0.78 | 0.78 | 0.78 | 0.78 | 0.78 | 0.78 | 0.78
PM2.5 | g/GJ | EMEP/EEA 2023 | 1.A.2 Table 3-3 | 0.78 | 0.78 | 0.78 | 0.78 | 0.78 | 0.78 | 0.78 | 0.78 | 0.78 | 0.78 | 0.78 | 0.78 | 0.78 | 0.78 | 0.78 | 0.78 | 0.78 | 0.78 | 0.78 | 0.78 | 0.78 | 0.78 | 0.78 | 0.78 | 0.78 | 0.78 | 0.78 | 0.78 | 0.78 | 0.78 | 0.78 | 0.78 | 0.78 | 0.78
BC | f-PM2.5 | EMEP/EEA 2023 | 1.A.2 Table 3-3 | 0.04 | 0.04 | 0.04 | 0.04 | 0.04 | 0.04 | 0.04 | 0.04 | 0.04 | 0.04 | 0.04 | 0.04 | 0.04 | 0.04 | 0.04 | 0.04 | 0.04 | 0.04 | 0.04 | 0.04 | 0.04 | 0.04 | 0.04 | 0.04 | 0.04 | 0.04 | 0.04 | 0.04 | 0.04 | 0.04 | 0.04 | 0.04 | 0.04 | 0.04
Fuel | Biomass
Pollutant | Unit | Reference | Table reference | 1990 | 1991 | 1992 | 1993 | 1994 | 1995 | 1996 | 1997 | 1998 | 1999 | 2000 | 2001 | 2002 | 2003 | 2004 | 2005 | 2006 | 2007 | 2008 | 2009 | 2010 | 2011 | 2012 | 2013 | 2014 | 2015 | 2016 | 2017 | 2018 | 2019 | 2020 | 2021 | 2022 | 2023
NOx | g/GJ | EMEP/EEA 2023 | 1.A.2 Table 3-5 | 91 | 91 | 91 | 91 | 91 | 91 | 91 | 91 | 91 | 91 | 91 | 91 | 91 | 91 | 91 | 91 | 91 | 91 | 91 | 91 | 91 | 91 | 91 | 91 | 91 | 91 | 91 | 91 | 91 | 91 | 91 | 91 | 91 | 91
SOx | g/GJ | EMEP/EEA 2023 | 1.A.2 Table 3-5 | 38.4 | 38.4 | 38.4 | 38.4 | 38.4 | 38.4 | 38.4 | 38.4 | 38.4 | 38.4 | 38.4 | 38.4 | 38.4 | 38.4 | 38.4 | 38.4 | 38.4 | 38.4 | 38.4 | 38.4 | 38.4 | 38.4 | 38.4 | 38.4 | 38.4 | 38.4 | 38.4 | 38.4 | 38.4 | 38.4 | 38.4 | 38.4 | 38.4 | 38.4
NMVOC | g/GJ | EMEP/EEA 2023 | 1.A.2 Table 3-5 | 300 | 300 | 300 | 300 | 300 | 300 | 300 | 300 | 300 | 300 | 300 | 300 | 300 | 300 | 300 | 300 | 300 | 300 | 300 | 300 | 300 | 300 | 300 | 300 | 300 | 300 | 300 | 300 | 300 | 300 | 300 | 300 | 300 | 300
CO | g/GJ | EMEP/EEA 2023 | 1.A.2 Table 3-5 | 570 | 570 | 570 | 570 | 570 | 570 | 570 | 570 | 570 | 570 | 570 | 570 | 570 | 570 | 570 | 570 | 570 | 570 | 570 | 570 | 570 | 570 | 570 | 570 | 570 | 570 | 570 | 570 | 570 | 570 | 570 | 570 | 570 | 570
NH3 | g/GJ | EMEP/EEA 2023 | 1.A.2 Table 3-5 | 1.2 | 1.2 | 1.2 | 1.2 | 1.2 | 1.2 | 1.2 | 1.2 | 1.2 | 1.2 | 1.2 | 1.2 | 1.2 | 1.2 | 1.2 | 1.2 | 1.2 | 1.2 | 1.2 | 1.2 | 1.2 | 1.2 | 1.2 | 1.2 | 1.2 | 1.2 | 1.2 | 1.2 | 1.2 | 1.2 | 1.2 | 1.2 | 1.2 | 1.2
TSP | g/GJ | EMEP/EEA 2023 | 1.A.2 Table 3-5 | 150 | 150 | 150 | 150 | 150 | 150 | 150 | 150 | 150 | 150 | 150 | 150 | 150 | 150 | 150 | 150 | 150 | 150 | 150 | 150 | 150 | 150 | 150 | 150 | 150 | 150 | 150 | 150 | 150 | 150 | 150 | 150 | 150 | 150
PM10 | g/GJ | EMEP/EEA 2023 | 1.A.2 Table 3-5 | 143 | 143 | 143 | 143 | 143 | 143 | 143 | 143 | 143 | 143 | 143 | 143 | 143 | 143 | 143 | 143 | 143 | 143 | 143 | 143 | 143 | 143 | 143 | 143 | 143 | 143 | 143 | 143 | 143 | 143 | 143 | 143 | 143 | 143
PM2.5 | g/GJ | EMEP/EEA 2023 | 1.A.2 Table 3-5 | 140 | 140 | 140 | 140 | 140 | 140 | 140 | 140 | 140 | 140 | 140 | 140 | 140 | 140 | 140 | 140 | 140 | 140 | 140 | 140 | 140 | 140 | 140 | 140 | 140 | 140 | 140 | 140 | 140 | 140 | 140 | 140 | 140 | 140
BC | f-PM2.5 | EMEP/EEA 2023 | 1.A.2 Table 3-5 | 0.28 | 0.28 | 0.28 | 0.28 | 0.28 | 0.28 | 0.28 | 0.28 | 0.28 | 0.28 | 0.28 | 0.28 | 0.28 | 0.28 | 0.28 | 0.28 | 0.28 | 0.28 | 0.28 | 0.28 | 0.28 | 0.28 | 0.28 | 0.28 | 0.28 | 0.28 | 0.28 | 0.28 | 0.28 | 0.28 | 0.28 | 0.28 | 0.28 | 0.28

## 1A2g
Table C.10
Emission Factors | Code | Name
NFR Source Category | 1.A.2.g | Combustion in Manufacturing: Other
Fuel | Coal
Pollutant | Unit | Reference | Table reference | 1990 | 1991 | 1992 | 1993 | 1994 | 1995 | 1996 | 1997 | 1998 | 1999 | 2000 | 2001 | 2002 | 2003 | 2004 | 2005 | 2006 | 2007 | 2008 | 2009 | 2010 | 2011 | 2012 | 2013 | 2014 | 2015 | 2016 | 2017 | 2018 | 2019 | 2020 | 2021 | 2022 | 2023
NOx | g/GJ | EMEP/EEA 2023 | 1.A.2 Table 3-2 | 173 | 173 | 173 | 173 | 173 | 173 | 173 | 173 | 173 | 173 | 173 | 173 | 173 | 173 | 173 | 173 | 173 | 173 | 173 | 173 | 173 | 173 | 173 | 173 | 173 | 173 | 173 | 173 | 173 | 173 | 173 | 173 | 173 | 173
SOx | g/GJ | EMEP/EEA 2023 | 1.A.2 Table 3-2 | 900 | 900 | 900 | 900 | 900 | 900 | 900 | 900 | 900 | 900 | 900 | 900 | 900 | 900 | 900 | 900 | 900 | 900 | 900 | 900 | 900 | 900 | 900 | 900 | 900 | 900 | 900 | 900 | 900 | 900 | 900 | 900 | 900 | 900
NMVOC | g/GJ | EMEP/EEA 2023 | 1.A.2 Table 3-2 | 88.8 | 88.8 | 88.8 | 88.8 | 88.8 | 88.8 | 88.8 | 88.8 | 88.8 | 88.8 | 88.8 | 88.8 | 88.8 | 88.8 | 88.8 | 88.8 | 88.8 | 88.8 | 88.8 | 88.8 | 88.8 | 88.8 | 88.8 | 88.8 | 88.8 | 88.8 | 88.8 | 88.8 | 88.8 | 88.8 | 88.8 | 88.8 | 88.8 | 88.8
CO | g/GJ | EMEP/EEA 2023 | 1.A.2 Table 3-2 | 931 | 931 | 931 | 931 | 931 | 931 | 931 | 931 | 931 | 931 | 931 | 931 | 931 | 931 | 931 | 931 | 931 | 931 | 931 | 931 | 931 | 931 | 931 | 931 | 931 | 931 | 931 | 931 | 931 | 931 | 931 | 931 | 931 | 931
NH3 | bar: 1990 to 2023
TSP | g/GJ | EMEP/EEA 2023 | 1.A.2 Table 3-2 | 124 | 124 | 124 | 124 | 124 | 124 | 124 | 124 | 124 | 124 | 124 | 124 | 124 | 124 | 124 | 124 | 124 | 124 | 124 | 124 | 124 | 124 | 124 | 124 | 124 | 124 | 124 | 124 | 124 | 124 | 124 | 124 | 124 | 124
PM10 | g/GJ | EMEP/EEA 2023 | 1.A.2 Table 3-2 | 117 | 117 | 117 | 117 | 117 | 117 | 117 | 117 | 117 | 117 | 117 | 117 | 117 | 117 | 117 | 117 | 117 | 117 | 117 | 117 | 117 | 117 | 117 | 117 | 117 | 117 | 117 | 117 | 117 | 117 | 117 | 117 | 117 | 117
PM2.5 | g/GJ | EMEP/EEA 2023 | 1.A.2 Table 3-2 | 108 | 108 | 108 | 108 | 108 | 108 | 108 | 108 | 108 | 108 | 108 | 108 | 108 | 108 | 108 | 108 | 108 | 108 | 108 | 108 | 108 | 108 | 108 | 108 | 108 | 108 | 108 | 108 | 108 | 108 | 108 | 108 | 108 | 108
BC | f-PM2.5 | EMEP/EEA 2023 | 1.A.2 Table 3-2 | 0.064 | 0.064 | 0.064 | 0.064 | 0.064 | 0.064 | 0.064 | 0.064 | 0.064 | 0.064 | 0.064 | 0.064 | 0.064 | 0.064 | 0.064 | 0.064 | 0.064 | 0.064 | 0.064 | 0.064 | 0.064 | 0.064 | 0.064 | 0.064 | 0.064 | 0.064 | 0.064 | 0.064 | 0.064 | 0.064 | 0.064 | 0.064 | 0.064 | 0.064
Fuel | Gasoil
Pollutant | Unit | Reference | Table reference | 1990 | 1991 | 1992 | 1993 | 1994 | 1995 | 1996 | 1997 | 1998 | 1999 | 2000 | 2001 | 2002 | 2003 | 2004 | 2005 | 2006 | 2007 | 2008 | 2009 | 2010 | 2011 | 2012 | 2013 | 2014 | 2015 | 2016 | 2017 | 2018 | 2019 | 2020 | 2021 | 2022 | 2023
NOx | g/GJ | EMEP/EEA 2009 | 1.A.4 Table 3-9 | 100 | 100 | 100 | 100 | 100 | 100 | 100 | 100 | 100 | 100 | 100 | 100 | 100 | 100 | 100 | 100 | 100 | 100 | 100 | 100 | 100 | 100 | 100 | 100 | 100 | 100 | 100 | 100 | 100 | 100 | 100 | 100 | 100 | 100
SOx | g/GJ | CS |  | 138.39 | 138.39 | 138.39 | 138.39 | 138.39 | 92.26 | 92.26 | 92.26 | 92.26 | 73.9 | 73.9 | 73.9 | 63 | 63 | 63 | 63 | 63 | 60 | 28.14 | 37.74 | 35.7 | 33.1101 | 36.1118 | 32.2327 | 15.8855 | 11.6832 | 9.0048 | 29.2311 | 31.6324 | 28.8155 | 28.8155 | 28.8155 | 28.8155 | 28.8155
NMVOC | g/GJ | EMEP/EEA 2009 | 1.A.4 Table 3-9 | 10 | 10 | 10 | 10 | 10 | 10 | 10 | 10 | 10 | 10 | 10 | 10 | 10 | 10 | 10 | 10 | 10 | 10 | 10 | 10 | 10 | 10 | 10 | 10 | 10 | 10 | 10 | 10 | 10 | 10 | 10 | 10 | 10 | 10
CO | g/GJ | EMEP/EEA 2009 | 1.A.4 Table 3-9 | 40 | 40 | 40 | 40 | 40 | 40 | 40 | 40 | 40 | 40 | 40 | 40 | 40 | 40 | 40 | 40 | 40 | 40 | 40 | 40 | 40 | 40 | 40 | 40 | 40 | 40 | 40 | 40 | 40 | 40 | 40 | 40 | 40 | 40
NH3 | bar: 1990 to 2023
TSP | g/GJ | EMEP/EEA 2009 | 1.A.4 Table 3-9 | 27.5 | 27.5 | 27.5 | 27.5 | 27.5 | 27.5 | 27.5 | 27.5 | 27.5 | 27.5 | 27.5 | 27.5 | 27.5 | 27.5 | 27.5 | 27.5 | 27.5 | 27.5 | 27.5 | 27.5 | 27.5 | 27.5 | 27.5 | 27.5 | 27.5 | 27.5 | 27.5 | 27.5 | 27.5 | 27.5 | 27.5 | 27.5 | 27.5 | 27.5
PM10 | g/GJ | EMEP/EEA 2009 | 1.A.4 Table 3-9 | 21.5 | 21.5 | 21.5 | 21.5 | 21.5 | 21.5 | 21.5 | 21.5 | 21.5 | 21.5 | 21.5 | 21.5 | 21.5 | 21.5 | 21.5 | 21.5 | 21.5 | 21.5 | 21.5 | 21.5 | 21.5 | 21.5 | 21.5 | 21.5 | 21.5 | 21.5 | 21.5 | 21.5 | 21.5 | 21.5 | 21.5 | 21.5 | 21.5 | 21.5
PM2.5 | g/GJ | EMEP/EEA 2009 | 1.A.4 Table 3-9 | 16.5 | 16.5 | 16.5 | 16.5 | 16.5 | 16.5 | 16.5 | 16.5 | 16.5 | 16.5 | 16.5 | 16.5 | 16.5 | 16.5 | 16.5 | 16.5 | 16.5 | 16.5 | 16.5 | 16.5 | 16.5 | 16.5 | 16.5 | 16.5 | 16.5 | 16.5 | 16.5 | 16.5 | 16.5 | 16.5 | 16.5 | 16.5 | 16.5 | 16.5
BC | f-PM2.5 | EMEP/EEA 2019 | 1.A.4 Table 3-9 | 0.56 | 0.56 | 0.56 | 0.56 | 0.56 | 0.56 | 0.56 | 0.56 | 0.56 | 0.56 | 0.56 | 0.56 | 0.56 | 0.56 | 0.56 | 0.56 | 0.56 | 0.56 | 0.56 | 0.56 | 0.56 | 0.56 | 0.56 | 0.56 | 0.56 | 0.56 | 0.56 | 0.56 | 0.56 | 0.56 | 0.56 | 0.56 | 0.56 | 0.56
Fuel | Kerosene
Pollutant | Unit | Reference | Table reference | 1990 | 1991 | 1992 | 1993 | 1994 | 1995 | 1996 | 1997 | 1998 | 1999 | 2000 | 2001 | 2002 | 2003 | 2004 | 2005 | 2006 | 2007 | 2008 | 2009 | 2010 | 2011 | 2012 | 2013 | 2014 | 2015 | 2016 | 2017 | 2018 | 2019 | 2020 | 2021 | 2022 | 2023
NOx | g/GJ | EMEP/EEA 2009 | 1.A.4 Table 3-9 | 100 | 100 | 100 | 100 | 100 | 100 | 100 | 100 | 100 | 100 | 100 | 100 | 100 | 100 | 100 | 100 | 100 | 100 | 100 | 100 | 100 | 100 | 100 | 100 | 100 | 100 | 100 | 100 | 100 | 100 | 100 | 100 | 100 | 100
SOx | g/GJ | CS |  | 45.2 | 45.2 | 45.2 | 45.2 | 45.2 | 45.2 | 45.2 | 45.2 | 45.2 | 33.9 | 33.9 | 33.9 | 33.9 | 33.9 | 33.9 | 33.9 | 33.9 | 33.9 | 13.56 | 12.66 | 12.9412 | 17.0136 | 9.638 | 8.009 | 8.9593 | 8.2805 | 21.5385 | 21.5385 | 7.9638 | 8.4615 | 8.4615 | 25.9276 | 3.0317 | 8.4615
NMVOC | g/GJ | EMEP/EEA 2009 | 1.A.4 Table 3-9 | 10 | 10 | 10 | 10 | 10 | 10 | 10 | 10 | 10 | 10 | 10 | 10 | 10 | 10 | 10 | 10 | 10 | 10 | 10 | 10 | 10 | 10 | 10 | 10 | 10 | 10 | 10 | 10 | 10 | 10 | 10 | 10 | 10 | 10
CO | g/GJ | EMEP/EEA 2009 | 1.A.4 Table 3-9 | 40 | 40 | 40 | 40 | 40 | 40 | 40 | 40 | 40 | 40 | 40 | 40 | 40 | 40 | 40 | 40 | 40 | 40 | 40 | 40 | 40 | 40 | 40 | 40 | 40 | 40 | 40 | 40 | 40 | 40 | 40 | 40 | 40 | 40
NH3 | bar: 1990 to 2023
TSP | g/GJ | EMEP/EEA 2009 | 1.A.4 Table 3-9 | 27.5 | 27.5 | 27.5 | 27.5 | 27.5 | 27.5 | 27.5 | 27.5 | 27.5 | 27.5 | 27.5 | 27.5 | 27.5 | 27.5 | 27.5 | 27.5 | 27.5 | 27.5 | 27.5 | 27.5 | 27.5 | 27.5 | 27.5 | 27.5 | 27.5 | 27.5 | 27.5 | 27.5 | 27.5 | 27.5 | 27.5 | 27.5 | 27.5 | 27.5
PM10 | g/GJ | EMEP/EEA 2009 | 1.A.4 Table 3-9 | 21.5 | 21.5 | 21.5 | 21.5 | 21.5 | 21.5 | 21.5 | 21.5 | 21.5 | 21.5 | 21.5 | 21.5 | 21.5 | 21.5 | 21.5 | 21.5 | 21.5 | 21.5 | 21.5 | 21.5 | 21.5 | 21.5 | 21.5 | 21.5 | 21.5 | 21.5 | 21.5 | 21.5 | 21.5 | 21.5 | 21.5 | 21.5 | 21.5 | 21.5
PM2.5 | g/GJ | EMEP/EEA 2009 | 1.A.4 Table 3-9 | 16.5 | 16.5 | 16.5 | 16.5 | 16.5 | 16.5 | 16.5 | 16.5 | 16.5 | 16.5 | 16.5 | 16.5 | 16.5 | 16.5 | 16.5 | 16.5 | 16.5 | 16.5 | 16.5 | 16.5 | 16.5 | 16.5 | 16.5 | 16.5 | 16.5 | 16.5 | 16.5 | 16.5 | 16.5 | 16.5 | 16.5 | 16.5 | 16.5 | 16.5
BC | f-PM2.5 | EMEP/EEA 2019 | 1.A.4 Table 3-9 | 0.56 | 0.56 | 0.56 | 0.56 | 0.56 | 0.56 | 0.56 | 0.56 | 0.56 | 0.56 | 0.56 | 0.56 | 0.56 | 0.56 | 0.56 | 0.56 | 0.56 | 0.56 | 0.56 | 0.56 | 0.56 | 0.56 | 0.56 | 0.56 | 0.56 | 0.56 | 0.56 | 0.56 | 0.56 | 0.56 | 0.56 | 0.56 | 0.56 | 0.56
Fuel | Petroleum Coke
Pollutant | Unit | Reference | Table reference | 1990 | 1991 | 1992 | 1993 | 1994 | 1995 | 1996 | 1997 | 1998 | 1999 | 2000 | 2001 | 2002 | 2003 | 2004 | 2005 | 2006 | 2007 | 2008 | 2009 | 2010 | 2011 | 2012 | 2013 | 2014 | 2015 | 2016 | 2017 | 2018 | 2019 | 2020 | 2021 | 2022 | 2023
NOx | g/GJ | EMEP/EEA 2009 | 1.A.4 Table 3-9 | 100 | 100 | 100 | 100 | 100 | 100 | 100 | 100 | 100 | 100 | 100 | 100 | 100 | 100 | 100 | 100 | 100 | 100 | 100 | 100 | 100 | 100 | 100 | 100 | 100 | 100 | 100 | 100 | 100 | 100 | 100 | 100 | 100 | 100
SOx | g/GJ | EMEP/EEA 2009 |  | 1541.25 | 1541.25 | 1541.25 | 1541.25 | 1541.25 | 1541.25 | 1541.25 | 1541.25 | 1541.25 | 1541.25 | 1541.25 | 1541.25 | 1541.25 | 1541.25 | 1461.04 | 1461.04 | 1461.04 | 1380.83 | 1025.5925 | 933.9194 | 899.542 | 1008.4038 | 968.2968 | 968.2968 | 968.2968 | 968.2968 | 968.2968 | 968.2968 | 968.2968 | 968.2968 | 968.2968 | 968.2968 | 968.2968 | 968.2968
NMVOC | g/GJ | EMEP/EEA 2009 | 1.A.4 Table 3-9 | 10 | 10 | 10 | 10 | 10 | 10 | 10 | 10 | 10 | 10 | 10 | 10 | 10 | 10 | 10 | 10 | 10 | 10 | 10 | 10 | 10 | 10 | 10 | 10 | 10 | 10 | 10 | 10 | 10 | 10 | 10 | 10 | 10 | 10
CO | g/GJ | EMEP/EEA 2009 | 1.A.4 Table 3-9 | 40 | 40 | 40 | 40 | 40 | 40 | 40 | 40 | 40 | 40 | 40 | 40 | 40 | 40 | 40 | 40 | 40 | 40 | 40 | 40 | 40 | 40 | 40 | 40 | 40 | 40 | 40 | 40 | 40 | 40 | 40 | 40 | 40 | 40
NH3 | bar: 1990 to 2023
TSP | g/GJ | EMEP/EEA 2009 | 1.A.4 Table 3-9 | 27.5 | 27.5 | 27.5 | 27.5 | 27.5 | 27.5 | 27.5 | 27.5 | 27.5 | 27.5 | 27.5 | 27.5 | 27.5 | 27.5 | 27.5 | 27.5 | 27.5 | 27.5 | 27.5 | 27.5 | 27.5 | 27.5 | 27.5 | 27.5 | 27.5 | 27.5 | 27.5 | 27.5 | 27.5 | 27.5 | 27.5 | 27.5 | 27.5 | 27.5
PM10 | g/GJ | EMEP/EEA 2009 | 1.A.4 Table 3-9 | 21.5 | 21.5 | 21.5 | 21.5 | 21.5 | 21.5 | 21.5 | 21.5 | 21.5 | 21.5 | 21.5 | 21.5 | 21.5 | 21.5 | 21.5 | 21.5 | 21.5 | 21.5 | 21.5 | 21.5 | 21.5 | 21.5 | 21.5 | 21.5 | 21.5 | 21.5 | 21.5 | 21.5 | 21.5 | 21.5 | 21.5 | 21.5 | 21.5 | 21.5
PM2.5 | g/GJ | EMEP/EEA 2009 | 1.A.4 Table 3-9 | 16.5 | 16.5 | 16.5 | 16.5 | 16.5 | 16.5 | 16.5 | 16.5 | 16.5 | 16.5 | 16.5 | 16.5 | 16.5 | 16.5 | 16.5 | 16.5 | 16.5 | 16.5 | 16.5 | 16.5 | 16.5 | 16.5 | 16.5 | 16.5 | 16.5 | 16.5 | 16.5 | 16.5 | 16.5 | 16.5 | 16.5 | 16.5 | 16.5 | 16.5
BC | f-PM2.5 | EMEP/EEA 2019 | 1.A.4 Table 3-9 | 0.56 | 0.56 | 0.56 | 0.56 | 0.56 | 0.56 | 0.56 | 0.56 | 0.56 | 0.56 | 0.56 | 0.56 | 0.56 | 0.56 | 0.56 | 0.56 | 0.56 | 0.56 | 0.56 | 0.56 | 0.56 | 0.56 | 0.56 | 0.56 | 0.56 | 0.56 | 0.56 | 0.56 | 0.56 | 0.56 | 0.56 | 0.56 | 0.56 | 0.56
Fuel | Fuel Oil
Pollutant | Unit | Reference | Table reference | 1990 | 1991 | 1992 | 1993 | 1994 | 1995 | 1996 | 1997 | 1998 | 1999 | 2000 | 2001 | 2002 | 2003 | 2004 | 2005 | 2006 | 2007 | 2008 | 2009 | 2010 | 2011 | 2012 | 2013 | 2014 | 2015 | 2016 | 2017 | 2018 | 2019 | 2020 | 2021 | 2022 | 2023
NOx | g/GJ | EMEP/EEA 2009 | 1.A.4 Table 3-9 | 100 | 100 | 100 | 100 | 100 | 100 | 100 | 100 | 100 | 100 | 100 | 100 | 100 | 100 | 100 | 100 | 100 | 100 | 100 | 100 | 100 | 100 | 100 | 100 | 100 | 100 | 100 | 100 | 100 | 100 | 100 | 100 | 100 | 100
SOx | g/GJ | CS |  | 1356.48 | 1356.48 | 1356.48 | 1356.48 | 1356.48 | 1356.48 | 1356.48 | 1356.48 | 1356.48 | 1114.25 | 1114.25 | 1114.25 | 484.46 | 484.46 | 484.46 | 484.46 | 484.46 | 484.46 | 484.46 | 251.92 | 339.4762 | 373.4239 | 290.9796 | 378.2735 | 223.0844 | 329.7769 | 329.7769 | 332.8322 | 372.6964 | 224.5393 | 224.5393 | 386.033 | 427.4006 | 396.1203
NMVOC | g/GJ | EMEP/EEA 2009 | 1.A.4 Table 3-9 | 10 | 10 | 10 | 10 | 10 | 10 | 10 | 10 | 10 | 10 | 10 | 10 | 10 | 10 | 10 | 10 | 10 | 10 | 10 | 10 | 10 | 10 | 10 | 10 | 10 | 10 | 10 | 10 | 10 | 10 | 10 | 10 | 10 | 10
CO | g/GJ | EMEP/EEA 2009 | 1.A.4 Table 3-9 | 40 | 40 | 40 | 40 | 40 | 40 | 40 | 40 | 40 | 40 | 40 | 40 | 40 | 40 | 40 | 40 | 40 | 40 | 40 | 40 | 40 | 40 | 40 | 40 | 40 | 40 | 40 | 40 | 40 | 40 | 40 | 40 | 40 | 40
NH3 | bar: 1990 to 2023
TSP | g/GJ | EMEP/EEA 2009 | 1.A.4 Table 3-9 | 27.5 | 27.5 | 27.5 | 27.5 | 27.5 | 27.5 | 27.5 | 27.5 | 27.5 | 27.5 | 27.5 | 27.5 | 27.5 | 27.5 | 27.5 | 27.5 | 27.5 | 27.5 | 27.5 | 27.5 | 27.5 | 27.5 | 27.5 | 27.5 | 27.5 | 27.5 | 27.5 | 27.5 | 27.5 | 27.5 | 27.5 | 27.5 | 27.5 | 27.5
PM10 | g/GJ | EMEP/EEA 2009 | 1.A.4 Table 3-9 | 21.5 | 21.5 | 21.5 | 21.5 | 21.5 | 21.5 | 21.5 | 21.5 | 21.5 | 21.5 | 21.5 | 21.5 | 21.5 | 21.5 | 21.5 | 21.5 | 21.5 | 21.5 | 21.5 | 21.5 | 21.5 | 21.5 | 21.5 | 21.5 | 21.5 | 21.5 | 21.5 | 21.5 | 21.5 | 21.5 | 21.5 | 21.5 | 21.5 | 21.5
PM2.5 | g/GJ | EMEP/EEA 2009 | 1.A.4 Table 3-9 | 16.5 | 16.5 | 16.5 | 16.5 | 16.5 | 16.5 | 16.5 | 16.5 | 16.5 | 16.5 | 16.5 | 16.5 | 16.5 | 16.5 | 16.5 | 16.5 | 16.5 | 16.5 | 16.5 | 16.5 | 16.5 | 16.5 | 16.5 | 16.5 | 16.5 | 16.5 | 16.5 | 16.5 | 16.5 | 16.5 | 16.5 | 16.5 | 16.5 | 16.5
BC | f-PM2.5 | EMEP/EEA 2019 | 1.A.4 Table 3-9 | 0.56 | 0.56 | 0.56 | 0.56 | 0.56 | 0.56 | 0.56 | 0.56 | 0.56 | 0.56 | 0.56 | 0.56 | 0.56 | 0.56 | 0.56 | 0.56 | 0.56 | 0.56 | 0.56 | 0.56 | 0.56 | 0.56 | 0.56 | 0.56 | 0.56 | 0.56 | 0.56 | 0.56 | 0.56 | 0.56 | 0.56 | 0.56 | 0.56 | 0.56
Fuel | Natural Gas
Pollutant | Unit | Reference | Table reference | 1990 | 1991 | 1992 | 1993 | 1994 | 1995 | 1996 | 1997 | 1998 | 1999 | 2000 | 2001 | 2002 | 2003 | 2004 | 2005 | 2006 | 2007 | 2008 | 2009 | 2010 | 2011 | 2012 | 2013 | 2014 | 2015 | 2016 | 2017 | 2018 | 2019 | 2020 | 2021 | 2022 | 2023
NOx | g/GJ | EMEP/EEA 2023 | 1.A.2 Table 3-3 | 74 | 74 | 74 | 74 | 74 | 74 | 74 | 74 | 74 | 74 | 74 | 74 | 74 | 74 | 74 | 74 | 74 | 74 | 74 | 74 | 74 | 74 | 74 | 74 | 74 | 74 | 74 | 74 | 74 | 74 | 74 | 74 | 74 | 74
SOx | g/GJ | CS |  | 0.055576 | 0.055576 | 0.055576 | 0.055681 | 0.055638 | 0.057492 | 0.065141 | 0.07196 | 0.081708 | 0.088731 | 0.093412 | 0.098817 | 0.099151 | 0.10105 | 0.1072 | 0.099536 | 0.10545 | 0.095802 | 0.10635 | 0.11251 | 0.12703 | 0.1059 | 0.099141 | 0.091874 | 0.095095 | 0.079357 | 0.042548 | 0.03278 | 0.043884 | 0.059981 | 0.06568 | 0.072756 | 0.069163 | 0.067479
NMVOC | g/GJ | EMEP/EEA 2023 | 1.A.2 Table 3-3 | 23 | 23 | 23 | 23 | 23 | 23 | 23 | 23 | 23 | 23 | 23 | 23 | 23 | 23 | 23 | 23 | 23 | 23 | 23 | 23 | 23 | 23 | 23 | 23 | 23 | 23 | 23 | 23 | 23 | 23 | 23 | 23 | 23 | 23
CO | g/GJ | EMEP/EEA 2023 | 1.A.2 Table 3-3 | 29 | 29 | 29 | 29 | 29 | 29 | 29 | 29 | 29 | 29 | 29 | 29 | 29 | 29 | 29 | 29 | 29 | 29 | 29 | 29 | 29 | 29 | 29 | 29 | 29 | 29 | 29 | 29 | 29 | 29 | 29 | 29 | 29 | 29
NH3 | bar: 1990 to 2023
TSP | g/GJ | EMEP/EEA 2023 | 1.A.2 Table 3-3 | 0.78 | 0.78 | 0.78 | 0.78 | 0.78 | 0.78 | 0.78 | 0.78 | 0.78 | 0.78 | 0.78 | 0.78 | 0.78 | 0.78 | 0.78 | 0.78 | 0.78 | 0.78 | 0.78 | 0.78 | 0.78 | 0.78 | 0.78 | 0.78 | 0.78 | 0.78 | 0.78 | 0.78 | 0.78 | 0.78 | 0.78 | 0.78 | 0.78 | 0.78
PM10 | g/GJ | EMEP/EEA 2023 | 1.A.2 Table 3-3 | 0.78 | 0.78 | 0.78 | 0.78 | 0.78 | 0.78 | 0.78 | 0.78 | 0.78 | 0.78 | 0.78 | 0.78 | 0.78 | 0.78 | 0.78 | 0.78 | 0.78 | 0.78 | 0.78 | 0.78 | 0.78 | 0.78 | 0.78 | 0.78 | 0.78 | 0.78 | 0.78 | 0.78 | 0.78 | 0.78 | 0.78 | 0.78 | 0.78 | 0.78
PM2.5 | g/GJ | EMEP/EEA 2023 | 1.A.2 Table 3-3 | 0.78 | 0.78 | 0.78 | 0.78 | 0.78 | 0.78 | 0.78 | 0.78 | 0.78 | 0.78 | 0.78 | 0.78 | 0.78 | 0.78 | 0.78 | 0.78 | 0.78 | 0.78 | 0.78 | 0.78 | 0.78 | 0.78 | 0.78 | 0.78 | 0.78 | 0.78 | 0.78 | 0.78 | 0.78 | 0.78 | 0.78 | 0.78 | 0.78 | 0.78
BC | f-PM2.5 | EMEP/EEA 2023 | 1.A.2 Table 3-3 | 0.04 | 0.04 | 0.04 | 0.04 | 0.04 | 0.04 | 0.04 | 0.04 | 0.04 | 0.04 | 0.04 | 0.04 | 0.04 | 0.04 | 0.04 | 0.04 | 0.04 | 0.04 | 0.04 | 0.04 | 0.04 | 0.04 | 0.04 | 0.04 | 0.04 | 0.04 | 0.04 | 0.04 | 0.04 | 0.04 | 0.04 | 0.04 | 0.04 | 0.04
Fuel | LPG
Pollutant | Unit | Reference | Table reference | 1990 | 1991 | 1992 | 1993 | 1994 | 1995 | 1996 | 1997 | 1998 | 1999 | 2000 | 2001 | 2002 | 2003 | 2004 | 2005 | 2006 | 2007 | 2008 | 2009 | 2010 | 2011 | 2012 | 2013 | 2014 | 2015 | 2016 | 2017 | 2018 | 2019 | 2020 | 2021 | 2022 | 2023
NOx | g/GJ | EMEP/EEA 2023 | 1.A.2 Table 3-3 | 74 | 74 | 74 | 74 | 74 | 74 | 74 | 74 | 74 | 74 | 74 | 74 | 74 | 74 | 74 | 74 | 74 | 74 | 74 | 74 | 74 | 74 | 74 | 74 | 74 | 74 | 74 | 74 | 74 | 74 | 74 | 74 | 74 | 74
SOx | g/GJ | EMEP/EEA 2023 | 1.A.2 Table 3-3 | 0.67 | 0.67 | 0.67 | 0.67 | 0.67 | 0.67 | 0.67 | 0.67 | 0.67 | 0.67 | 0.67 | 0.67 | 0.67 | 0.67 | 0.67 | 0.67 | 0.67 | 0.67 | 0.67 | 0.67 | 0.67 | 0.67 | 0.67 | 0.67 | 0.67 | 0.67 | 0.67 | 0.67 | 0.67 | 0.67 | 0.67 | 0.67 | 0.67 | 0.67
NMVOC | g/GJ | EMEP/EEA 2023 | 1.A.2 Table 3-3 | 23 | 23 | 23 | 23 | 23 | 23 | 23 | 23 | 23 | 23 | 23 | 23 | 23 | 23 | 23 | 23 | 23 | 23 | 23 | 23 | 23 | 23 | 23 | 23 | 23 | 23 | 23 | 23 | 23 | 23 | 23 | 23 | 23 | 23
CO | g/GJ | EMEP/EEA 2023 | 1.A.2 Table 3-3 | 29 | 29 | 29 | 29 | 29 | 29 | 29 | 29 | 29 | 29 | 29 | 29 | 29 | 29 | 29 | 29 | 29 | 29 | 29 | 29 | 29 | 29 | 29 | 29 | 29 | 29 | 29 | 29 | 29 | 29 | 29 | 29 | 29 | 29
NH3 | bar: 1990 to 2023
TSP | g/GJ | EMEP/EEA 2023 | 1.A.2 Table 3-3 | 0.78 | 0.78 | 0.78 | 0.78 | 0.78 | 0.78 | 0.78 | 0.78 | 0.78 | 0.78 | 0.78 | 0.78 | 0.78 | 0.78 | 0.78 | 0.78 | 0.78 | 0.78 | 0.78 | 0.78 | 0.78 | 0.78 | 0.78 | 0.78 | 0.78 | 0.78 | 0.78 | 0.78 | 0.78 | 0.78 | 0.78 | 0.78 | 0.78 | 0.78
PM10 | g/GJ | EMEP/EEA 2023 | 1.A.2 Table 3-3 | 0.78 | 0.78 | 0.78 | 0.78 | 0.78 | 0.78 | 0.78 | 0.78 | 0.78 | 0.78 | 0.78 | 0.78 | 0.78 | 0.78 | 0.78 | 0.78 | 0.78 | 0.78 | 0.78 | 0.78 | 0.78 | 0.78 | 0.78 | 0.78 | 0.78 | 0.78 | 0.78 | 0.78 | 0.78 | 0.78 | 0.78 | 0.78 | 0.78 | 0.78
PM2.5 | g/GJ | EMEP/EEA 2023 | 1.A.2 Table 3-3 | 0.78 | 0.78 | 0.78 | 0.78 | 0.78 | 0.78 | 0.78 | 0.78 | 0.78 | 0.78 | 0.78 | 0.78 | 0.78 | 0.78 | 0.78 | 0.78 | 0.78 | 0.78 | 0.78 | 0.78 | 0.78 | 0.78 | 0.78 | 0.78 | 0.78 | 0.78 | 0.78 | 0.78 | 0.78 | 0.78 | 0.78 | 0.78 | 0.78 | 0.78
BC | f-PM2.5 | EMEP/EEA 2023 | 1.A.2 Table 3-3 | 0.04 | 0.04 | 0.04 | 0.04 | 0.04 | 0.04 | 0.04 | 0.04 | 0.04 | 0.04 | 0.04 | 0.04 | 0.04 | 0.04 | 0.04 | 0.04 | 0.04 | 0.04 | 0.04 | 0.04 | 0.04 | 0.04 | 0.04 | 0.04 | 0.04 | 0.04 | 0.04 | 0.04 | 0.04 | 0.04 | 0.04 | 0.04 | 0.04 | 0.04
Fuel | Biomass (Residual)
Pollutant | Unit | Reference | Table reference | 1990 | 1991 | 1992 | 1993 | 1994 | 1995 | 1996 | 1997 | 1998 | 1999 | 2000 | 2001 | 2002 | 2003 | 2004 | 2005 | 2006 | 2007 | 2008 | 2009 | 2010 | 2011 | 2012 | 2013 | 2014 | 2015 | 2016 | 2017 | 2018 | 2019 | 2020 | 2021 | 2022 | 2023
NOx | g/GJ | EMEP/EEA 2023 | 1.A.2 Table 3-5 | 91 | 91 | 91 | 91 | 91 | 91 | 91 | 91 | 91 | 91 | 91 | 91 | 91 | 91 | 91 | 91 | 91 | 91 | 91 | 91 | 91 | 91 | 91 | 91 | 91 | 91 | 91 | 91 | 91 | 91 | 91 | 91 | 91 | 91
SOx | g/GJ | EMEP/EEA 2023 | 1.A.2 Table 3-5 | 38.4 | 38.4 | 38.4 | 38.4 | 38.4 | 38.4 | 38.4 | 38.4 | 38.4 | 38.4 | 38.4 | 38.4 | 38.4 | 38.4 | 38.4 | 38.4 | 38.4 | 38.4 | 38.4 | 38.4 | 38.4 | 38.4 | 38.4 | 38.4 | 38.4 | 38.4 | 38.4 | 38.4 | 38.4 | 38.4 | 38.4 | 38.4 | 38.4 | 38.4
NMVOC | g/GJ | EMEP/EEA 2023 | 1.A.2 Table 3-5 | 300 | 300 | 300 | 300 | 300 | 300 | 300 | 300 | 300 | 300 | 300 | 300 | 300 | 300 | 300 | 300 | 300 | 300 | 300 | 300 | 300 | 300 | 300 | 300 | 300 | 300 | 300 | 300 | 300 | 300 | 300 | 300 | 300 | 300
CO | g/GJ | EMEP/EEA 2023 | 1.A.2 Table 3-5 | 570 | 570 | 570 | 570 | 570 | 570 | 570 | 570 | 570 | 570 | 570 | 570 | 570 | 570 | 570 | 570 | 570 | 570 | 570 | 570 | 570 | 570 | 570 | 570 | 570 | 570 | 570 | 570 | 570 | 570 | 570 | 570 | 570 | 570
NH3 | g/GJ | EMEP/EEA 2023 | 1.A.2 Table 3-5 | 1.2 | 1.2 | 1.2 | 1.2 | 1.2 | 1.2 | 1.2 | 1.2 | 1.2 | 1.2 | 1.2 | 1.2 | 1.2 | 1.2 | 1.2 | 1.2 | 1.2 | 1.2 | 1.2 | 1.2 | 1.2 | 1.2 | 1.2 | 1.2 | 1.2 | 1.2 | 1.2 | 1.2 | 1.2 | 1.2 | 1.2 | 1.2 | 1.2 | 1.2
TSP | g/GJ | EMEP/EEA 2023 | 1.A.2 Table 3-5 | 150 | 150 | 150 | 150 | 150 | 150 | 150 | 150 | 150 | 150 | 150 | 150 | 150 | 150 | 150 | 150 | 150 | 150 | 150 | 150 | 150 | 150 | 150 | 150 | 150 | 150 | 150 | 150 | 150 | 150 | 150 | 150 | 150 | 150
PM10 | g/GJ | EMEP/EEA 2023 | 1.A.2 Table 3-5 | 143 | 143 | 143 | 143 | 143 | 143 | 143 | 143 | 143 | 143 | 143 | 143 | 143 | 143 | 143 | 143 | 143 | 143 | 143 | 143 | 143 | 143 | 143 | 143 | 143 | 143 | 143 | 143 | 143 | 143 | 143 | 143 | 143 | 143
PM2.5 | g/GJ | EMEP/EEA 2023 | 1.A.2 Table 3-5 | 140 | 140 | 140 | 140 | 140 | 140 | 140 | 140 | 140 | 140 | 140 | 140 | 140 | 140 | 140 | 140 | 140 | 140 | 140 | 140 | 140 | 140 | 140 | 140 | 140 | 140 | 140 | 140 | 140 | 140 | 140 | 140 | 140 | 140
BC | f-PM2.5 | EMEP/EEA 2023 | 1.A.2 Table 3-5 | 0.28 | 0.28 | 0.28 | 0.28 | 0.28 | 0.28 | 0.28 | 0.28 | 0.28 | 0.28 | 0.28 | 0.28 | 0.28 | 0.28 | 0.28 | 0.28 | 0.28 | 0.28 | 0.28 | 0.28 | 0.28 | 0.28 | 0.28 | 0.28 | 0.28 | 0.28 | 0.28 | 0.28 | 0.28 | 0.28 | 0.28 | 0.28 | 0.28 | 0.28
Fuel | Biomass (Tier 2 used for fuel in large plants in ETS)
Pollutant | Unit | Reference | Table reference | 1990 | 1991 | 1992 | 1993 | 1994 | 1995 | 1996 | 1997 | 1998 | 1999 | 2000 | 2001 | 2002 | 2003 | 2004 | 2005 | 2006 | 2007 | 2008 | 2009 | 2010 | 2011 | 2012 | 2013 | 2014 | 2015 | 2016 | 2017 | 2018 | 2019 | 2020 | 2021 | 2022 | 2023
NOx | g/GJ | EMEP/EEA 2023 | 1.A.4 Table 3-48 | 91 | 91 | 91 | 91 | 91 | 91 | 91 | 91 | 91 | 91 | 91 | 91 | 91 | 91 | 91 | 91 | 91 | 91 | 91 | 91 | 91 | 91 | 91 | 91 | 91 | 91 | 91 | 91 | 91 | 91 | 91 | 91 | 91 | 91
SOx | g/GJ | EMEP/EEA 2023 | 1.A.4 Table 3-48 | 11 | 11 | 11 | 11 | 11 | 11 | 11 | 11 | 11 | 11 | 11 | 11 | 11 | 11 | 11 | 11 | 11 | 11 | 11 | 11 | 11 | 11 | 11 | 11 | 11 | 11 | 11 | 11 | 11 | 11 | 11 | 11 | 11 | 11
NMVOC | g/GJ | EMEP/EEA 2023 | 1.A.4 Table 3-48 | 12 | 12 | 12 | 12 | 12 | 12 | 12 | 12 | 12 | 12 | 12 | 12 | 12 | 12 | 12 | 12 | 12 | 12 | 12 | 12 | 12 | 12 | 12 | 12 | 12 | 12 | 12 | 12 | 12 | 12 | 12 | 12 | 12 | 12
CO | g/GJ | EMEP/EEA 2023 | 1.A.4 Table 3-48 | 300 | 300 | 300 | 300 | 300 | 300 | 300 | 300 | 300 | 300 | 300 | 300 | 300 | 300 | 300 | 300 | 300 | 300 | 300 | 300 | 300 | 300 | 300 | 300 | 300 | 300 | 300 | 300 | 300 | 300 | 300 | 300 | 300 | 300
NH3 | g/GJ | EMEP/EEA 2023 | 1.A.4 Table 3-48 | 37 | 37 | 37 | 37 | 37 | 37 | 37 | 37 | 37 | 37 | 37 | 37 | 37 | 37 | 37 | 37 | 37 | 37 | 37 | 37 | 37 | 37 | 37 | 37 | 37 | 37 | 37 | 37 | 37 | 37 | 37 | 37 | 37 | 37
TSP | g/GJ | EMEP/EEA 2023 | 1.A.4 Table 3-48 | 40 | 40 | 40 | 40 | 40 | 40 | 40 | 40 | 40 | 40 | 40 | 40 | 40 | 40 | 40 | 40 | 40 | 40 | 40 | 40 | 40 | 40 | 40 | 40 | 40 | 40 | 40 | 40 | 40 | 40 | 40 | 40 | 40 | 40
PM10 | g/GJ | EMEP/EEA 2023 | 1.A.4 Table 3-48 | 38 | 38 | 38 | 38 | 38 | 38 | 38 | 38 | 38 | 38 | 38 | 38 | 38 | 38 | 38 | 38 | 38 | 38 | 38 | 38 | 38 | 38 | 38 | 38 | 38 | 38 | 38 | 38 | 38 | 38 | 38 | 38 | 38 | 38
PM2.5 | g/GJ | EMEP/EEA 2023 | 1.A.4 Table 3-48 | 37 | 37 | 37 | 37 | 37 | 37 | 37 | 37 | 37 | 37 | 37 | 37 | 37 | 37 | 37 | 37 | 37 | 37 | 37 | 37 | 37 | 37 | 37 | 37 | 37 | 37 | 37 | 37 | 37 | 37 | 37 | 37 | 37 | 37
BC | f-PM2.5 | EMEP/EEA 2023 | 1.A.4 Table 3-48 | 0.15 | 0.15 | 0.15 | 0.15 | 0.15 | 0.15 | 0.15 | 0.15 | 0.15 | 0.15 | 0.15 | 0.15 | 0.15 | 0.15 | 0.15 | 0.15 | 0.15 | 0.15 | 0.15 | 0.15 | 0.15 | 0.15 | 0.15 | 0.15 | 0.15 | 0.15 | 0.15 | 0.15 | 0.15 | 0.15 | 0.15 | 0.15 | 0.15 | 0.15

## 1A2 HMs POPS
Table C.11
Emission Factors (Heavy Metals and POPs)
| Code | Name
NFR Source Category | 1.A.2 (a-g) | Combustion in Manufacturing
Fuel | Coal
Pollutant | Unit | Reference | Table Reference | 1990 | 1991 | 1992 | 1993 | 1994 | 1995 | 1996 | 1997 | 1998 | 1999 | 2000 | 2001 | 2002 | 2003 | 2004 | 2005 | 2006 | 2007 | 2008 | 2009 | 2010 | 2011 | 2012 | 2013 | 2014 | 2015 | 2016 | 2017 | 2018 | 2019 | 2020 | 2021 | 2022 | 2023
Pb | mg/GJ | EMEP/EEA 2023 | 1.A.2 Table 3-2 | 134 | 134 | 134 | 134 | 134 | 134 | 134 | 134 | 134 | 134 | 134 | 134 | 134 | 134 | 134 | 134 | 134 | 134 | 134 | 134 | 134 | 134 | 134 | 134 | 134 | 134 | 134 | 134 | 134 | 134 | 134 | 134 | 134 | 134
Cd | mg/GJ | EMEP/EEA 2023 | 1.A.2 Table 3-2 | 1.8 | 1.8 | 1.8 | 1.8 | 1.8 | 1.8 | 1.8 | 1.8 | 1.8 | 1.8 | 1.8 | 1.8 | 1.8 | 1.8 | 1.8 | 1.8 | 1.8 | 1.8 | 1.8 | 1.8 | 1.8 | 1.8 | 1.8 | 1.8 | 1.8 | 1.8 | 1.8 | 1.8 | 1.8 | 1.8 | 1.8 | 1.8 | 1.8 | 1.8
Hg | mg/GJ | EMEP/EEA 2023 | 1.A.2 Table 3-2 | 7.9 | 7.9 | 7.9 | 7.9 | 7.9 | 7.9 | 7.9 | 7.9 | 7.9 | 7.9 | 7.9 | 7.9 | 7.9 | 7.9 | 7.9 | 7.9 | 7.9 | 7.9 | 7.9 | 7.9 | 7.9 | 7.9 | 7.9 | 7.9 | 7.9 | 7.9 | 7.9 | 7.9 | 7.9 | 7.9 | 7.9 | 7.9 | 7.9 | 7.9
As | mg/GJ | EMEP/EEA 2023 | 1.A.2 Table 3-2 | 4 | 4 | 4 | 4 | 4 | 4 | 4 | 4 | 4 | 4 | 4 | 4 | 4 | 4 | 4 | 4 | 4 | 4 | 4 | 4 | 4 | 4 | 4 | 4 | 4 | 4 | 4 | 4 | 4 | 4 | 4 | 4 | 4 | 4
Cr | mg/GJ | EMEP/EEA 2023 | 1.A.2 Table 3-2 | 13.5 | 13.5 | 13.5 | 13.5 | 13.5 | 13.5 | 13.5 | 13.5 | 13.5 | 13.5 | 13.5 | 13.5 | 13.5 | 13.5 | 13.5 | 13.5 | 13.5 | 13.5 | 13.5 | 13.5 | 13.5 | 13.5 | 13.5 | 13.5 | 13.5 | 13.5 | 13.5 | 13.5 | 13.5 | 13.5 | 13.5 | 13.5 | 13.5 | 13.5
Cu | mg/GJ | EMEP/EEA 2023 | 1.A.2 Table 3-2 | 17.5 | 17.5 | 17.5 | 17.5 | 17.5 | 17.5 | 17.5 | 17.5 | 17.5 | 17.5 | 17.5 | 17.5 | 17.5 | 17.5 | 17.5 | 17.5 | 17.5 | 17.5 | 17.5 | 17.5 | 17.5 | 17.5 | 17.5 | 17.5 | 17.5 | 17.5 | 17.5 | 17.5 | 17.5 | 17.5 | 17.5 | 17.5 | 17.5 | 17.5
Ni | mg/GJ | EMEP/EEA 2023 | 1.A.2 Table 3-2 | 13 | 13 | 13 | 13 | 13 | 13 | 13 | 13 | 13 | 13 | 13 | 13 | 13 | 13 | 13 | 13 | 13 | 13 | 13 | 13 | 13 | 13 | 13 | 13 | 13 | 13 | 13 | 13 | 13 | 13 | 13 | 13 | 13 | 13
Se | mg/GJ | EMEP/EEA 2023 | 1.A.2 Table 3-2 | 1.8 | 1.8 | 1.8 | 1.8 | 1.8 | 1.8 | 1.8 | 1.8 | 1.8 | 1.8 | 1.8 | 1.8 | 1.8 | 1.8 | 1.8 | 1.8 | 1.8 | 1.8 | 1.8 | 1.8 | 1.8 | 1.8 | 1.8 | 1.8 | 1.8 | 1.8 | 1.8 | 1.8 | 1.8 | 1.8 | 1.8 | 1.8 | 1.8 | 1.8
Zn | mg/GJ | EMEP/EEA 2023 | 1.A.2 Table 3-2 | 200 | 200 | 200 | 200 | 200 | 200 | 200 | 200 | 200 | 200 | 200 | 200 | 200 | 200 | 200 | 200 | 200 | 200 | 200 | 200 | 200 | 200 | 200 | 200 | 200 | 200 | 200 | 200 | 200 | 200 | 200 | 200 | 200 | 200
PCB | μg/GJ | EMEP/EEA 2023 | 1.A.2 Table 3-2 | 170 | 170 | 170 | 170 | 170 | 170 | 170 | 170 | 170 | 170 | 170 | 170 | 170 | 170 | 170 | 170 | 170 | 170 | 170 | 170 | 170 | 170 | 170 | 170 | 170 | 170 | 170 | 170 | 170 | 170 | 170 | 170 | 170 | 170
PCDD/F (I-TEQ) | ng/GJ | EMEP/EEA 2023 | 1.A.2 Table 3-2 | 203 | 203 | 203 | 203 | 203 | 203 | 203 | 203 | 203 | 203 | 203 | 203 | 203 | 203 | 203 | 203 | 203 | 203 | 203 | 203 | 203 | 203 | 203 | 203 | 203 | 203 | 203 | 203 | 203 | 203 | 203 | 203 | 203 | 203
Benzo[a]pyrene | mg/GJ | EMEP/EEA 2023 | 1.A.2 Table 3-2 | 45.5 | 45.5 | 45.5 | 45.5 | 45.5 | 45.5 | 45.5 | 45.5 | 45.5 | 45.5 | 45.5 | 45.5 | 45.5 | 45.5 | 45.5 | 45.5 | 45.5 | 45.5 | 45.5 | 45.5 | 45.5 | 45.5 | 45.5 | 45.5 | 45.5 | 45.5 | 45.5 | 45.5 | 45.5 | 45.5 | 45.5 | 45.5 | 45.5 | 45.5
Benzo[b]fluoranthene | mg/GJ | EMEP/EEA 2023 | 1.A.2 Table 3-2 | 58.9 | 58.9 | 58.9 | 58.9 | 58.9 | 58.9 | 58.9 | 58.9 | 58.9 | 58.9 | 58.9 | 58.9 | 58.9 | 58.9 | 58.9 | 58.9 | 58.9 | 58.9 | 58.9 | 58.9 | 58.9 | 58.9 | 58.9 | 58.9 | 58.9 | 58.9 | 58.9 | 58.9 | 58.9 | 58.9 | 58.9 | 58.9 | 58.9 | 58.9
Benzo[k]Fluoranthene | mg/GJ | EMEP/EEA 2023 | 1.A.2 Table 3-2 | 23.7 | 23.7 | 23.7 | 23.7 | 23.7 | 23.7 | 23.7 | 23.7 | 23.7 | 23.7 | 23.7 | 23.7 | 23.7 | 23.7 | 23.7 | 23.7 | 23.7 | 23.7 | 23.7 | 23.7 | 23.7 | 23.7 | 23.7 | 23.7 | 23.7 | 23.7 | 23.7 | 23.7 | 23.7 | 23.7 | 23.7 | 23.7 | 23.7 | 23.7
Indeno[1,2,3-cd]pyrene | mg/GJ | EMEP/EEA 2023 | 1.A.2 Table 3-2 | 18.5 | 18.5 | 18.5 | 18.5 | 18.5 | 18.5 | 18.5 | 18.5 | 18.5 | 18.5 | 18.5 | 18.5 | 18.5 | 18.5 | 18.5 | 18.5 | 18.5 | 18.5 | 18.5 | 18.5 | 18.5 | 18.5 | 18.5 | 18.5 | 18.5 | 18.5 | 18.5 | 18.5 | 18.5 | 18.5 | 18.5 | 18.5 | 18.5 | 18.5
Total 4 PAHs | mg/GJ | EMEP/EEA 2023 | 1.A.2 Table 3-2 | 146.6 | 146.6 | 146.6 | 146.6 | 146.6 | 146.6 | 146.6 | 146.6 | 146.6 | 146.6 | 146.6 | 146.6 | 146.6 | 146.6 | 146.6 | 146.6 | 146.6 | 146.6 | 146.6 | 146.6 | 146.6 | 146.6 | 146.6 | 146.6 | 146.6 | 146.6 | 146.6 | 146.6 | 146.6 | 146.6 | 146.6 | 146.6 | 146.6 | 146.6
HCB | μg/GJ | EMEP/EEA 2023 | 1.A.2 Table 3-2 | 0.62 | 0.62 | 0.62 | 0.62 | 0.62 | 0.62 | 0.62 | 0.62 | 0.62 | 0.62 | 0.62 | 0.62 | 0.62 | 0.62 | 0.62 | 0.62 | 0.62 | 0.62 | 0.62 | 0.62 | 0.62 | 0.62 | 0.62 | 0.62 | 0.62 | 0.62 | 0.62 | 0.62 | 0.62 | 0.62 | 0.62 | 0.62 | 0.62 | 0.62
Fuel | Gasoil
Pollutant | Unit | Reference | Table Reference | 1990 | 1991 | 1992 | 1993 | 1994 | 1995 | 1996 | 1997 | 1998 | 1999 | 2000 | 2001 | 2002 | 2003 | 2004 | 2005 | 2006 | 2007 | 2008 | 2009 | 2010 | 2011 | 2012 | 2013 | 2014 | 2015 | 2016 | 2017 | 2018 | 2019 | 2020 | 2021 | 2022 | 2023
Pb | mg/GJ | EMEP/EEA 2009 | 1.A.4 Table 3-9 | 16 | 16 | 16 | 16 | 16 | 16 | 16 | 16 | 16 | 16 | 16 | 16 | 16 | 16 | 16 | 16 | 16 | 16 | 16 | 16 | 16 | 16 | 16 | 16 | 16 | 16 | 16 | 16 | 16 | 16 | 16 | 16 | 16 | 16
Cd | mg/GJ | EMEP/EEA 2009 | 1.A.4 Table 3-9 | 0.3 | 0.3 | 0.3 | 0.3 | 0.3 | 0.3 | 0.3 | 0.3 | 0.3 | 0.3 | 0.3 | 0.3 | 0.3 | 0.3 | 0.3 | 0.3 | 0.3 | 0.3 | 0.3 | 0.3 | 0.3 | 0.3 | 0.3 | 0.3 | 0.3 | 0.3 | 0.3 | 0.3 | 0.3 | 0.3 | 0.3 | 0.3 | 0.3 | 0.3
Hg | mg/GJ | EMEP/EEA 2009 | 1.A.4 Table 3-9 | 0.1 | 0.1 | 0.1 | 0.1 | 0.1 | 0.1 | 0.1 | 0.1 | 0.1 | 0.1 | 0.1 | 0.1 | 0.1 | 0.1 | 0.1 | 0.1 | 0.1 | 0.1 | 0.1 | 0.1 | 0.1 | 0.1 | 0.1 | 0.1 | 0.1 | 0.1 | 0.1 | 0.1 | 0.1 | 0.1 | 0.1 | 0.1 | 0.1 | 0.1
As | mg/GJ | EMEP/EEA 2009 | 1.A.4 Table 3-9 | bar: 1990 to 2023
Cr | mg/GJ | EMEP/EEA 2009 | 1.A.4 Table 3-9 | 12.8 | 12.8 | 12.8 | 12.8 | 12.8 | 12.8 | 12.8 | 12.8 | 12.8 | 12.8 | 12.8 | 12.8 | 12.8 | 12.8 | 12.8 | 12.8 | 12.8 | 12.8 | 12.8 | 12.8 | 12.8 | 12.8 | 12.8 | 12.8 | 12.8 | 12.8 | 12.8 | 12.8 | 12.8 | 12.8 | 12.8 | 12.8 | 12.8 | 12.8
Cu | mg/GJ | EMEP/EEA 2009 | 1.A.4 Table 3-9 | 7.2 | 7.2 | 7.2 | 7.2 | 7.2 | 7.2 | 7.2 | 7.2 | 7.2 | 7.2 | 7.2 | 7.2 | 7.2 | 7.2 | 7.2 | 7.2 | 7.2 | 7.2 | 7.2 | 7.2 | 7.2 | 7.2 | 7.2 | 7.2 | 7.2 | 7.2 | 7.2 | 7.2 | 7.2 | 7.2 | 7.2 | 7.2 | 7.2 | 7.2
Ni | mg/GJ | EMEP/EEA 2009 | 1.A.4 Table 3-9 | 260 | 260 | 260 | 260 | 260 | 260 | 260 | 260 | 260 | 260 | 260 | 260 | 260 | 260 | 260 | 260 | 260 | 260 | 260 | 260 | 260 | 260 | 260 | 260 | 260 | 260 | 260 | 260 | 260 | 260 | 260 | 260 | 260 | 260
Se | mg/GJ | EMEP/EEA 2023 | 1.A.4 Table 3-9 | 0.1 | 0.1 | 0.1 | 0.1 | 0.1 | 0.1 | 0.1 | 0.1 | 0.1 | 0.1 | 0.1 | 0.1 | 0.1 | 0.1 | 0.1 | 0.1 | 0.1 | 0.1 | 0.1 | 0.1 | 0.1 | 0.1 | 0.1 | 0.1 | 0.1 | 0.1 | 0.1 | 0.1 | 0.1 | 0.1 | 0.1 | 0.1 | 0.1 | 0.1
Zn | mg/GJ | EMEP/EEA 2009 | 1.A.4 Table 3-9 | 8 | 8 | 8 | 8 | 8 | 8 | 8 | 8 | 8 | 8 | 8 | 8 | 8 | 8 | 8 | 8 | 8 | 8 | 8 | 8 | 8 | 8 | 8 | 8 | 8 | 8 | 8 | 8 | 8 | 8 | 8 | 8 | 8 | 8
PCB |  | EMEP/EEA 2023 | 1.A.2 Table 3-4 | bar: 1990 to 2023
PCDD/F (I-TEQ) | ng/GJ | EMEP/EEA 2023 | 1.A.2 Table 3-4 | 1.4 | 1.4 | 1.4 | 1.4 | 1.4 | 1.4 | 1.4 | 1.4 | 1.4 | 1.4 | 1.4 | 1.4 | 1.4 | 1.4 | 1.4 | 1.4 | 1.4 | 1.4 | 1.4 | 1.4 | 1.4 | 1.4 | 1.4 | 1.4 | 1.4 | 1.4 | 1.4 | 1.4 | 1.4 | 1.4 | 1.4 | 1.4 | 1.4 | 1.4
Benzo[a]pyrene | mg/GJ | EMEP/EEA 2023 | 1.A.2 Table 3-4 | 1.9 | 1.9 | 1.9 | 1.9 | 1.9 | 1.9 | 1.9 | 1.9 | 1.9 | 1.9 | 1.9 | 1.9 | 1.9 | 1.9 | 1.9 | 1.9 | 1.9 | 1.9 | 1.9 | 1.9 | 1.9 | 1.9 | 1.9 | 1.9 | 1.9 | 1.9 | 1.9 | 1.9 | 1.9 | 1.9 | 1.9 | 1.9 | 1.9 | 1.9
Benzo[b]fluoranthene | mg/GJ | EMEP/EEA 2023 | 1.A.2 Table 3-4 | 15 | 15 | 15 | 15 | 15 | 15 | 15 | 15 | 15 | 15 | 15 | 15 | 15 | 15 | 15 | 15 | 15 | 15 | 15 | 15 | 15 | 15 | 15 | 15 | 15 | 15 | 15 | 15 | 15 | 15 | 15 | 15 | 15 | 15
Benzo[k]Fluoranthene | mg/GJ | EMEP/EEA 2023 | 1.A.2 Table 3-4 | 1.7 | 1.7 | 1.7 | 1.7 | 1.7 | 1.7 | 1.7 | 1.7 | 1.7 | 1.7 | 1.7 | 1.7 | 1.7 | 1.7 | 1.7 | 1.7 | 1.7 | 1.7 | 1.7 | 1.7 | 1.7 | 1.7 | 1.7 | 1.7 | 1.7 | 1.7 | 1.7 | 1.7 | 1.7 | 1.7 | 1.7 | 1.7 | 1.7 | 1.7
Indeno[1,2,3-cd]pyrene | mg/GJ | EMEP/EEA 2023 | 1.A.2 Table 3-4 | 1.5 | 1.5 | 1.5 | 1.5 | 1.5 | 1.5 | 1.5 | 1.5 | 1.5 | 1.5 | 1.5 | 1.5 | 1.5 | 1.5 | 1.5 | 1.5 | 1.5 | 1.5 | 1.5 | 1.5 | 1.5 | 1.5 | 1.5 | 1.5 | 1.5 | 1.5 | 1.5 | 1.5 | 1.5 | 1.5 | 1.5 | 1.5 | 1.5 | 1.5
Total 4 PAHs | mg/GJ | EMEP/EEA 2023 | 1.A.2 Table 3-4 | 20.1 | 20.1 | 20.1 | 20.1 | 20.1 | 20.1 | 20.1 | 20.1 | 20.1 | 20.1 | 20.1 | 20.1 | 20.1 | 20.1 | 20.1 | 20.1 | 20.1 | 20.1 | 20.1 | 20.1 | 20.1 | 20.1 | 20.1 | 20.1 | 20.1 | 20.1 | 20.1 | 20.1 | 20.1 | 20.1 | 20.1 | 20.1 | 20.1 | 20.1
HCB |  | EMEP/EEA 2023 | 1.A.2 Table 3-4 | bar: 1990 to 2023
Fuel | Kerosene
Pollutant | Unit | Reference | Table Reference | 1990 | 1991 | 1992 | 1993 | 1994 | 1995 | 1996 | 1997 | 1998 | 1999 | 2000 | 2001 | 2002 | 2003 | 2004 | 2005 | 2006 | 2007 | 2008 | 2009 | 2010 | 2011 | 2012 | 2013 | 2014 | 2015 | 2016 | 2017 | 2018 | 2019 | 2020 | 2021 | 2022 | 2023
Pb | mg/GJ | EMEP/EEA 2009 | 1.A.4 Table 3-9 | 16 | 16 | 16 | 16 | 16 | 16 | 16 | 16 | 16 | 16 | 16 | 16 | 16 | 16 | 16 | 16 | 16 | 16 | 16 | 16 | 16 | 16 | 16 | 16 | 16 | 16 | 16 | 16 | 16 | 16 | 16 | 16 | 16 | 16
Cd | mg/GJ | EMEP/EEA 2009 | 1.A.4 Table 3-9 | 0.3 | 0.3 | 0.3 | 0.3 | 0.3 | 0.3 | 0.3 | 0.3 | 0.3 | 0.3 | 0.3 | 0.3 | 0.3 | 0.3 | 0.3 | 0.3 | 0.3 | 0.3 | 0.3 | 0.3 | 0.3 | 0.3 | 0.3 | 0.3 | 0.3 | 0.3 | 0.3 | 0.3 | 0.3 | 0.3 | 0.3 | 0.3 | 0.3 | 0.3
Hg | mg/GJ | EMEP/EEA 2009 | 1.A.4 Table 3-9 | 0.1 | 0.1 | 0.1 | 0.1 | 0.1 | 0.1 | 0.1 | 0.1 | 0.1 | 0.1 | 0.1 | 0.1 | 0.1 | 0.1 | 0.1 | 0.1 | 0.1 | 0.1 | 0.1 | 0.1 | 0.1 | 0.1 | 0.1 | 0.1 | 0.1 | 0.1 | 0.1 | 0.1 | 0.1 | 0.1 | 0.1 | 0.1 | 0.1 | 0.1
As | mg/GJ | EMEP/EEA 2009 | 1.A.4 Table 3-9 | bar: 1990 to 2023
Cr | mg/GJ | EMEP/EEA 2009 | 1.A.4 Table 3-9 | 12.8 | 12.8 | 12.8 | 12.8 | 12.8 | 12.8 | 12.8 | 12.8 | 12.8 | 12.8 | 12.8 | 12.8 | 12.8 | 12.8 | 12.8 | 12.8 | 12.8 | 12.8 | 12.8 | 12.8 | 12.8 | 12.8 | 12.8 | 12.8 | 12.8 | 12.8 | 12.8 | 12.8 | 12.8 | 12.8 | 12.8 | 12.8 | 12.8 | 12.8
Cu | mg/GJ | EMEP/EEA 2009 | 1.A.4 Table 3-9 | 7.2 | 7.2 | 7.2 | 7.2 | 7.2 | 7.2 | 7.2 | 7.2 | 7.2 | 7.2 | 7.2 | 7.2 | 7.2 | 7.2 | 7.2 | 7.2 | 7.2 | 7.2 | 7.2 | 7.2 | 7.2 | 7.2 | 7.2 | 7.2 | 7.2 | 7.2 | 7.2 | 7.2 | 7.2 | 7.2 | 7.2 | 7.2 | 7.2 | 7.2
Ni | mg/GJ | EMEP/EEA 2009 | 1.A.4 Table 3-9 | 260 | 260 | 260 | 260 | 260 | 260 | 260 | 260 | 260 | 260 | 260 | 260 | 260 | 260 | 260 | 260 | 260 | 260 | 260 | 260 | 260 | 260 | 260 | 260 | 260 | 260 | 260 | 260 | 260 | 260 | 260 | 260 | 260 | 260
Se | mg/GJ | EMEP/EEA 2023 | 1.A.4 Table 3-9 | 0.1 | 0.1 | 0.1 | 0.1 | 0.1 | 0.1 | 0.1 | 0.1 | 0.1 | 0.1 | 0.1 | 0.1 | 0.1 | 0.1 | 0.1 | 0.1 | 0.1 | 0.1 | 0.1 | 0.1 | 0.1 | 0.1 | 0.1 | 0.1 | 0.1 | 0.1 | 0.1 | 0.1 | 0.1 | 0.1 | 0.1 | 0.1 | 0.1 | 0.1
Zn | mg/GJ | EMEP/EEA 2009 | 1.A.4 Table 3-9 | 8 | 8 | 8 | 8 | 8 | 8 | 8 | 8 | 8 | 8 | 8 | 8 | 8 | 8 | 8 | 8 | 8 | 8 | 8 | 8 | 8 | 8 | 8 | 8 | 8 | 8 | 8 | 8 | 8 | 8 | 8 | 8 | 8 | 8
PCB |  | EMEP/EEA 2023 | 1.A.2 Table 3-4 | bar: 1990 to 2023
PCDD/F (I-TEQ) | ng/GJ | EMEP/EEA 2023 | 1.A.2 Table 3-4 | 1.4 | 1.4 | 1.4 | 1.4 | 1.4 | 1.4 | 1.4 | 1.4 | 1.4 | 1.4 | 1.4 | 1.4 | 1.4 | 1.4 | 1.4 | 1.4 | 1.4 | 1.4 | 1.4 | 1.4 | 1.4 | 1.4 | 1.4 | 1.4 | 1.4 | 1.4 | 1.4 | 1.4 | 1.4 | 1.4 | 1.4 | 1.4 | 1.4 | 1.4
Benzo[a]pyrene | mg/GJ | EMEP/EEA 2023 | 1.A.2 Table 3-4 | 1.9 | 1.9 | 1.9 | 1.9 | 1.9 | 1.9 | 1.9 | 1.9 | 1.9 | 1.9 | 1.9 | 1.9 | 1.9 | 1.9 | 1.9 | 1.9 | 1.9 | 1.9 | 1.9 | 1.9 | 1.9 | 1.9 | 1.9 | 1.9 | 1.9 | 1.9 | 1.9 | 1.9 | 1.9 | 1.9 | 1.9 | 1.9 | 1.9 | 1.9
Benzo[b]fluoranthene | mg/GJ | EMEP/EEA 2023 | 1.A.2 Table 3-4 | 15 | 15 | 15 | 15 | 15 | 15 | 15 | 15 | 15 | 15 | 15 | 15 | 15 | 15 | 15 | 15 | 15 | 15 | 15 | 15 | 15 | 15 | 15 | 15 | 15 | 15 | 15 | 15 | 15 | 15 | 15 | 15 | 15 | 15
Benzo[k]Fluoranthene | mg/GJ | EMEP/EEA 2023 | 1.A.2 Table 3-4 | 1.7 | 1.7 | 1.7 | 1.7 | 1.7 | 1.7 | 1.7 | 1.7 | 1.7 | 1.7 | 1.7 | 1.7 | 1.7 | 1.7 | 1.7 | 1.7 | 1.7 | 1.7 | 1.7 | 1.7 | 1.7 | 1.7 | 1.7 | 1.7 | 1.7 | 1.7 | 1.7 | 1.7 | 1.7 | 1.7 | 1.7 | 1.7 | 1.7 | 1.7
Indeno[1,2,3-cd]pyrene | mg/GJ | EMEP/EEA 2023 | 1.A.2 Table 3-4 | 1.5 | 1.5 | 1.5 | 1.5 | 1.5 | 1.5 | 1.5 | 1.5 | 1.5 | 1.5 | 1.5 | 1.5 | 1.5 | 1.5 | 1.5 | 1.5 | 1.5 | 1.5 | 1.5 | 1.5 | 1.5 | 1.5 | 1.5 | 1.5 | 1.5 | 1.5 | 1.5 | 1.5 | 1.5 | 1.5 | 1.5 | 1.5 | 1.5 | 1.5
Total 4 PAHs | mg/GJ | EMEP/EEA 2023 | 1.A.2 Table 3-4 | 20.1 | 20.1 | 20.1 | 20.1 | 20.1 | 20.1 | 20.1 | 20.1 | 20.1 | 20.1 | 20.1 | 20.1 | 20.1 | 20.1 | 20.1 | 20.1 | 20.1 | 20.1 | 20.1 | 20.1 | 20.1 | 20.1 | 20.1 | 20.1 | 20.1 | 20.1 | 20.1 | 20.1 | 20.1 | 20.1 | 20.1 | 20.1 | 20.1 | 20.1
HCB |  | EMEP/EEA 2023 | 1.A.2 Table 3-4 | bar: 1990 to 2023
Fuel | Petroleum Coke
Pollutant | Unit | Reference | Table Reference | 1990 | 1991 | 1992 | 1993 | 1994 | 1995 | 1996 | 1997 | 1998 | 1999 | 2000 | 2001 | 2002 | 2003 | 2004 | 2005 | 2006 | 2007 | 2008 | 2009 | 2010 | 2011 | 2012 | 2013 | 2014 | 2015 | 2016 | 2017 | 2018 | 2019 | 2020 | 2021 | 2022 | 2023
Pb | mg/GJ | EMEP/EEA 2009 | 1.A.4 Table 3-9 | 16 | 16 | 16 | 16 | 16 | 16 | 16 | 16 | 16 | 16 | 16 | 16 | 16 | 16 | 16 | 16 | 16 | 16 | 16 | 16 | 16 | 16 | 16 | 16 | 16 | 16 | 16 | 16 | 16 | 16 | 16 | 16 | 16 | 16
Cd | mg/GJ | EMEP/EEA 2009 | 1.A.4 Table 3-9 | 0.3 | 0.3 | 0.3 | 0.3 | 0.3 | 0.3 | 0.3 | 0.3 | 0.3 | 0.3 | 0.3 | 0.3 | 0.3 | 0.3 | 0.3 | 0.3 | 0.3 | 0.3 | 0.3 | 0.3 | 0.3 | 0.3 | 0.3 | 0.3 | 0.3 | 0.3 | 0.3 | 0.3 | 0.3 | 0.3 | 0.3 | 0.3 | 0.3 | 0.3
Hg | mg/GJ | EMEP/EEA 2009 | 1.A.4 Table 3-9 | 0.1 | 0.1 | 0.1 | 0.1 | 0.1 | 0.1 | 0.1 | 0.1 | 0.1 | 0.1 | 0.1 | 0.1 | 0.1 | 0.1 | 0.1 | 0.1 | 0.1 | 0.1 | 0.1 | 0.1 | 0.1 | 0.1 | 0.1 | 0.1 | 0.1 | 0.1 | 0.1 | 0.1 | 0.1 | 0.1 | 0.1 | 0.1 | 0.1 | 0.1
As | mg/GJ | EMEP/EEA 2009 | 1.A.4 Table 3-9 | bar: 1990 to 2023
Cr | mg/GJ | EMEP/EEA 2009 | 1.A.4 Table 3-9 | 12.8 | 12.8 | 12.8 | 12.8 | 12.8 | 12.8 | 12.8 | 12.8 | 12.8 | 12.8 | 12.8 | 12.8 | 12.8 | 12.8 | 12.8 | 12.8 | 12.8 | 12.8 | 12.8 | 12.8 | 12.8 | 12.8 | 12.8 | 12.8 | 12.8 | 12.8 | 12.8 | 12.8 | 12.8 | 12.8 | 12.8 | 12.8 | 12.8 | 12.8
Cu | mg/GJ | EMEP/EEA 2009 | 1.A.4 Table 3-9 | 7.2 | 7.2 | 7.2 | 7.2 | 7.2 | 7.2 | 7.2 | 7.2 | 7.2 | 7.2 | 7.2 | 7.2 | 7.2 | 7.2 | 7.2 | 7.2 | 7.2 | 7.2 | 7.2 | 7.2 | 7.2 | 7.2 | 7.2 | 7.2 | 7.2 | 7.2 | 7.2 | 7.2 | 7.2 | 7.2 | 7.2 | 7.2 | 7.2 | 7.2
Ni | mg/GJ | EMEP/EEA 2009 | 1.A.4 Table 3-9 | 260 | 260 | 260 | 260 | 260 | 260 | 260 | 260 | 260 | 260 | 260 | 260 | 260 | 260 | 260 | 260 | 260 | 260 | 260 | 260 | 260 | 260 | 260 | 260 | 260 | 260 | 260 | 260 | 260 | 260 | 260 | 260 | 260 | 260
Se | mg/GJ | EMEP/EEA 2023 | 1.A.4 Table 3-9 | 0.1 | 0.1 | 0.1 | 0.1 | 0.1 | 0.1 | 0.1 | 0.1 | 0.1 | 0.1 | 0.1 | 0.1 | 0.1 | 0.1 | 0.1 | 0.1 | 0.1 | 0.1 | 0.1 | 0.1 | 0.1 | 0.1 | 0.1 | 0.1 | 0.1 | 0.1 | 0.1 | 0.1 | 0.1 | 0.1 | 0.1 | 0.1 | 0.1 | 0.1
Zn | mg/GJ | EMEP/EEA 2009 | 1.A.4 Table 3-9 | 8 | 8 | 8 | 8 | 8 | 8 | 8 | 8 | 8 | 8 | 8 | 8 | 8 | 8 | 8 | 8 | 8 | 8 | 8 | 8 | 8 | 8 | 8 | 8 | 8 | 8 | 8 | 8 | 8 | 8 | 8 | 8 | 8 | 8
PCB |  | EMEP/EEA 2023 | 1.A.2 Table 3-4 | bar: 1990 to 2023
PCDD/F (I-TEQ) | ng/GJ | EMEP/EEA 2023 | 1.A.2 Table 3-4 | 1.4 | 1.4 | 1.4 | 1.4 | 1.4 | 1.4 | 1.4 | 1.4 | 1.4 | 1.4 | 1.4 | 1.4 | 1.4 | 1.4 | 1.4 | 1.4 | 1.4 | 1.4 | 1.4 | 1.4 | 1.4 | 1.4 | 1.4 | 1.4 | 1.4 | 1.4 | 1.4 | 1.4 | 1.4 | 1.4 | 1.4 | 1.4 | 1.4 | 1.4
Benzo[a]pyrene | mg/GJ | EMEP/EEA 2023 | 1.A.2 Table 3-4 | 1.9 | 1.9 | 1.9 | 1.9 | 1.9 | 1.9 | 1.9 | 1.9 | 1.9 | 1.9 | 1.9 | 1.9 | 1.9 | 1.9 | 1.9 | 1.9 | 1.9 | 1.9 | 1.9 | 1.9 | 1.9 | 1.9 | 1.9 | 1.9 | 1.9 | 1.9 | 1.9 | 1.9 | 1.9 | 1.9 | 1.9 | 1.9 | 1.9 | 1.9
Benzo[b]fluoranthene | mg/GJ | EMEP/EEA 2023 | 1.A.2 Table 3-4 | 15 | 15 | 15 | 15 | 15 | 15 | 15 | 15 | 15 | 15 | 15 | 15 | 15 | 15 | 15 | 15 | 15 | 15 | 15 | 15 | 15 | 15 | 15 | 15 | 15 | 15 | 15 | 15 | 15 | 15 | 15 | 15 | 15 | 15
Benzo[k]Fluoranthene | mg/GJ | EMEP/EEA 2023 | 1.A.2 Table 3-4 | 1.7 | 1.7 | 1.7 | 1.7 | 1.7 | 1.7 | 1.7 | 1.7 | 1.7 | 1.7 | 1.7 | 1.7 | 1.7 | 1.7 | 1.7 | 1.7 | 1.7 | 1.7 | 1.7 | 1.7 | 1.7 | 1.7 | 1.7 | 1.7 | 1.7 | 1.7 | 1.7 | 1.7 | 1.7 | 1.7 | 1.7 | 1.7 | 1.7 | 1.7
Indeno[1,2,3-cd]pyrene | mg/GJ | EMEP/EEA 2023 | 1.A.2 Table 3-4 | 1.5 | 1.5 | 1.5 | 1.5 | 1.5 | 1.5 | 1.5 | 1.5 | 1.5 | 1.5 | 1.5 | 1.5 | 1.5 | 1.5 | 1.5 | 1.5 | 1.5 | 1.5 | 1.5 | 1.5 | 1.5 | 1.5 | 1.5 | 1.5 | 1.5 | 1.5 | 1.5 | 1.5 | 1.5 | 1.5 | 1.5 | 1.5 | 1.5 | 1.5
Total 4 PAHs | mg/GJ | EMEP/EEA 2023 | 1.A.2 Table 3-4 | 20.1 | 20.1 | 20.1 | 20.1 | 20.1 | 20.1 | 20.1 | 20.1 | 20.1 | 20.1 | 20.1 | 20.1 | 20.1 | 20.1 | 20.1 | 20.1 | 20.1 | 20.1 | 20.1 | 20.1 | 20.1 | 20.1 | 20.1 | 20.1 | 20.1 | 20.1 | 20.1 | 20.1 | 20.1 | 20.1 | 20.1 | 20.1 | 20.1 | 20.1
HCB |  | EMEP/EEA 2023 | 1.A.2 Table 3-4 | bar: 1990 to 2023
Fuel | Fuel Oil
Pollutant | Unit | Reference | Table Reference | 1990 | 1991 | 1992 | 1993 | 1994 | 1995 | 1996 | 1997 | 1998 | 1999 | 2000 | 2001 | 2002 | 2003 | 2004 | 2005 | 2006 | 2007 | 2008 | 2009 | 2010 | 2011 | 2012 | 2013 | 2014 | 2015 | 2016 | 2017 | 2018 | 2019 | 2020 | 2021 | 2022 | 2023
Pb | mg/GJ | EMEP/EEA 2009 | 1.A.4 Table 3-9 | 16 | 16 | 16 | 16 | 16 | 16 | 16 | 16 | 16 | 16 | 16 | 16 | 16 | 16 | 16 | 16 | 16 | 16 | 16 | 16 | 16 | 16 | 16 | 16 | 16 | 16 | 16 | 16 | 16 | 16 | 16 | 16 | 16 | 16
Cd | mg/GJ | EMEP/EEA 2009 | 1.A.4 Table 3-9 | 0.3 | 0.3 | 0.3 | 0.3 | 0.3 | 0.3 | 0.3 | 0.3 | 0.3 | 0.3 | 0.3 | 0.3 | 0.3 | 0.3 | 0.3 | 0.3 | 0.3 | 0.3 | 0.3 | 0.3 | 0.3 | 0.3 | 0.3 | 0.3 | 0.3 | 0.3 | 0.3 | 0.3 | 0.3 | 0.3 | 0.3 | 0.3 | 0.3 | 0.3
Hg | mg/GJ | EMEP/EEA 2009 | 1.A.4 Table 3-9 | 0.1 | 0.1 | 0.1 | 0.1 | 0.1 | 0.1 | 0.1 | 0.1 | 0.1 | 0.1 | 0.1 | 0.1 | 0.1 | 0.1 | 0.1 | 0.1 | 0.1 | 0.1 | 0.1 | 0.1 | 0.1 | 0.1 | 0.1 | 0.1 | 0.1 | 0.1 | 0.1 | 0.1 | 0.1 | 0.1 | 0.1 | 0.1 | 0.1 | 0.1
As | mg/GJ | EMEP/EEA 2009 | 1.A.4 Table 3-9 | bar: 1990 to 2023
Cr | mg/GJ | EMEP/EEA 2009 | 1.A.4 Table 3-9 | 12.8 | 12.8 | 12.8 | 12.8 | 12.8 | 12.8 | 12.8 | 12.8 | 12.8 | 12.8 | 12.8 | 12.8 | 12.8 | 12.8 | 12.8 | 12.8 | 12.8 | 12.8 | 12.8 | 12.8 | 12.8 | 12.8 | 12.8 | 12.8 | 12.8 | 12.8 | 12.8 | 12.8 | 12.8 | 12.8 | 12.8 | 12.8 | 12.8 | 12.8
Cu | mg/GJ | EMEP/EEA 2009 | 1.A.4 Table 3-9 | 7.2 | 7.2 | 7.2 | 7.2 | 7.2 | 7.2 | 7.2 | 7.2 | 7.2 | 7.2 | 7.2 | 7.2 | 7.2 | 7.2 | 7.2 | 7.2 | 7.2 | 7.2 | 7.2 | 7.2 | 7.2 | 7.2 | 7.2 | 7.2 | 7.2 | 7.2 | 7.2 | 7.2 | 7.2 | 7.2 | 7.2 | 7.2 | 7.2 | 7.2
Ni | mg/GJ | EMEP/EEA 2009 | 1.A.4 Table 3-9 | 260 | 260 | 260 | 260 | 260 | 260 | 260 | 260 | 260 | 260 | 260 | 260 | 260 | 260 | 260 | 260 | 260 | 260 | 260 | 260 | 260 | 260 | 260 | 260 | 260 | 260 | 260 | 260 | 260 | 260 | 260 | 260 | 260 | 260
Se | mg/GJ | EMEP/EEA 2023 | 1.A.4 Table 3-9 | 0.1 | 0.1 | 0.1 | 0.1 | 0.1 | 0.1 | 0.1 | 0.1 | 0.1 | 0.1 | 0.1 | 0.1 | 0.1 | 0.1 | 0.1 | 0.1 | 0.1 | 0.1 | 0.1 | 0.1 | 0.1 | 0.1 | 0.1 | 0.1 | 0.1 | 0.1 | 0.1 | 0.1 | 0.1 | 0.1 | 0.1 | 0.1 | 0.1 | 0.1
Zn | mg/GJ | EMEP/EEA 2009 | 1.A.4 Table 3-9 | 8 | 8 | 8 | 8 | 8 | 8 | 8 | 8 | 8 | 8 | 8 | 8 | 8 | 8 | 8 | 8 | 8 | 8 | 8 | 8 | 8 | 8 | 8 | 8 | 8 | 8 | 8 | 8 | 8 | 8 | 8 | 8 | 8 | 8
PCB |  | EMEP/EEA 2023 | 1.A.2 Table 3-4 | bar: 1990 to 2023
PCDD/F (I-TEQ) | ng/GJ | EMEP/EEA 2023 | 1.A.2 Table 3-4 | 1.4 | 1.4 | 1.4 | 1.4 | 1.4 | 1.4 | 1.4 | 1.4 | 1.4 | 1.4 | 1.4 | 1.4 | 1.4 | 1.4 | 1.4 | 1.4 | 1.4 | 1.4 | 1.4 | 1.4 | 1.4 | 1.4 | 1.4 | 1.4 | 1.4 | 1.4 | 1.4 | 1.4 | 1.4 | 1.4 | 1.4 | 1.4 | 1.4 | 1.4
Benzo[a]pyrene | mg/GJ | EMEP/EEA 2023 | 1.A.2 Table 3-4 | 1.9 | 1.9 | 1.9 | 1.9 | 1.9 | 1.9 | 1.9 | 1.9 | 1.9 | 1.9 | 1.9 | 1.9 | 1.9 | 1.9 | 1.9 | 1.9 | 1.9 | 1.9 | 1.9 | 1.9 | 1.9 | 1.9 | 1.9 | 1.9 | 1.9 | 1.9 | 1.9 | 1.9 | 1.9 | 1.9 | 1.9 | 1.9 | 1.9 | 1.9
Benzo[b]fluoranthene | mg/GJ | EMEP/EEA 2023 | 1.A.2 Table 3-4 | 15 | 15 | 15 | 15 | 15 | 15 | 15 | 15 | 15 | 15 | 15 | 15 | 15 | 15 | 15 | 15 | 15 | 15 | 15 | 15 | 15 | 15 | 15 | 15 | 15 | 15 | 15 | 15 | 15 | 15 | 15 | 15 | 15 | 15
Benzo[k]Fluoranthene | mg/GJ | EMEP/EEA 2023 | 1.A.2 Table 3-4 | 1.7 | 1.7 | 1.7 | 1.7 | 1.7 | 1.7 | 1.7 | 1.7 | 1.7 | 1.7 | 1.7 | 1.7 | 1.7 | 1.7 | 1.7 | 1.7 | 1.7 | 1.7 | 1.7 | 1.7 | 1.7 | 1.7 | 1.7 | 1.7 | 1.7 | 1.7 | 1.7 | 1.7 | 1.7 | 1.7 | 1.7 | 1.7 | 1.7 | 1.7
Indeno[1,2,3-cd]pyrene | mg/GJ | EMEP/EEA 2023 | 1.A.2 Table 3-4 | 1.5 | 1.5 | 1.5 | 1.5 | 1.5 | 1.5 | 1.5 | 1.5 | 1.5 | 1.5 | 1.5 | 1.5 | 1.5 | 1.5 | 1.5 | 1.5 | 1.5 | 1.5 | 1.5 | 1.5 | 1.5 | 1.5 | 1.5 | 1.5 | 1.5 | 1.5 | 1.5 | 1.5 | 1.5 | 1.5 | 1.5 | 1.5 | 1.5 | 1.5
Total 4 PAHs | mg/GJ | EMEP/EEA 2023 | 1.A.2 Table 3-4 | 20.1 | 20.1 | 20.1 | 20.1 | 20.1 | 20.1 | 20.1 | 20.1 | 20.1 | 20.1 | 20.1 | 20.1 | 20.1 | 20.1 | 20.1 | 20.1 | 20.1 | 20.1 | 20.1 | 20.1 | 20.1 | 20.1 | 20.1 | 20.1 | 20.1 | 20.1 | 20.1 | 20.1 | 20.1 | 20.1 | 20.1 | 20.1 | 20.1 | 20.1
HCB |  | EMEP/EEA 2023 | 1.A.2 Table 3-4 | bar: 1990 to 2023
Fuel | Natural Gas
Pollutant | Unit | Reference | Table Reference | 1990 | 1991 | 1992 | 1993 | 1994 | 1995 | 1996 | 1997 | 1998 | 1999 | 2000 | 2001 | 2002 | 2003 | 2004 | 2005 | 2006 | 2007 | 2008 | 2009 | 2010 | 2011 | 2012 | 2013 | 2014 | 2015 | 2016 | 2017 | 2018 | 2019 | 2020 | 2021 | 2022 | 2023
Pb | mg/GJ | EMEP/EEA 2023 | 1.A.2 Table 3-3 | 0.011 | 0.011 | 0.011 | 0.011 | 0.011 | 0.011 | 0.011 | 0.011 | 0.011 | 0.011 | 0.011 | 0.011 | 0.011 | 0.011 | 0.011 | 0.011 | 0.011 | 0.011 | 0.011 | 0.011 | 0.011 | 0.011 | 0.011 | 0.011 | 0.011 | 0.011 | 0.011 | 0.011 | 0.011 | 0.011 | 0.011 | 0.011 | 0.011 | 0.011
Cd | mg/GJ | EMEP/EEA 2023 | 1.A.2 Table 3-3 | 0.0009 | 0.0009 | 0.0009 | 0.0009 | 0.0009 | 0.0009 | 0.0009 | 0.0009 | 0.0009 | 0.0009 | 0.0009 | 0.0009 | 0.0009 | 0.0009 | 0.0009 | 0.0009 | 0.0009 | 0.0009 | 0.0009 | 0.0009 | 0.0009 | 0.0009 | 0.0009 | 0.0009 | 0.0009 | 0.0009 | 0.0009 | 0.0009 | 0.0009 | 0.0009 | 0.0009 | 0.0009 | 0.0009 | 0.0009
Hg | mg/GJ | EMEP/EEA 2023 | 1.A.2 Table 3-3 | 0.54 | 0.54 | 0.54 | 0.54 | 0.54 | 0.54 | 0.54 | 0.54 | 0.54 | 0.54 | 0.54 | 0.54 | 0.54 | 0.54 | 0.54 | 0.54 | 0.54 | 0.54 | 0.54 | 0.54 | 0.54 | 0.54 | 0.54 | 0.54 | 0.54 | 0.54 | 0.54 | 0.54 | 0.54 | 0.54 | 0.54 | 0.54 | 0.54 | 0.54
As | mg/GJ | EMEP/EEA 2023 | 1.A.2 Table 3-3 | 0.1 | 0.1 | 0.1 | 0.1 | 0.1 | 0.1 | 0.1 | 0.1 | 0.1 | 0.1 | 0.1 | 0.1 | 0.1 | 0.1 | 0.1 | 0.1 | 0.1 | 0.1 | 0.1 | 0.1 | 0.1 | 0.1 | 0.1 | 0.1 | 0.1 | 0.1 | 0.1 | 0.1 | 0.1 | 0.1 | 0.1 | 0.1 | 0.1 | 0.1
Cr | mg/GJ | EMEP/EEA 2023 | 1.A.2 Table 3-3 | 0.013 | 0.013 | 0.013 | 0.013 | 0.013 | 0.013 | 0.013 | 0.013 | 0.013 | 0.013 | 0.013 | 0.013 | 0.013 | 0.013 | 0.013 | 0.013 | 0.013 | 0.013 | 0.013 | 0.013 | 0.013 | 0.013 | 0.013 | 0.013 | 0.013 | 0.013 | 0.013 | 0.013 | 0.013 | 0.013 | 0.013 | 0.013 | 0.013 | 0.013
Cu | mg/GJ | EMEP/EEA 2023 | 1.A.2 Table 3-3 | 0.0026 | 0.0026 | 0.0026 | 0.0026 | 0.0026 | 0.0026 | 0.0026 | 0.0026 | 0.0026 | 0.0026 | 0.0026 | 0.0026 | 0.0026 | 0.0026 | 0.0026 | 0.0026 | 0.0026 | 0.0026 | 0.0026 | 0.0026 | 0.0026 | 0.0026 | 0.0026 | 0.0026 | 0.0026 | 0.0026 | 0.0026 | 0.0026 | 0.0026 | 0.0026 | 0.0026 | 0.0026 | 0.0026 | 0.0026
Ni | mg/GJ | EMEP/EEA 2023 | 1.A.2 Table 3-3 | 0.013 | 0.013 | 0.013 | 0.013 | 0.013 | 0.013 | 0.013 | 0.013 | 0.013 | 0.013 | 0.013 | 0.013 | 0.013 | 0.013 | 0.013 | 0.013 | 0.013 | 0.013 | 0.013 | 0.013 | 0.013 | 0.013 | 0.013 | 0.013 | 0.013 | 0.013 | 0.013 | 0.013 | 0.013 | 0.013 | 0.013 | 0.013 | 0.013 | 0.013
Se | mg/GJ | EMEP/EEA 2023 | 1.A.2 Table 3-3 | 0.058 | 0.058 | 0.058 | 0.058 | 0.058 | 0.058 | 0.058 | 0.058 | 0.058 | 0.058 | 0.058 | 0.058 | 0.058 | 0.058 | 0.058 | 0.058 | 0.058 | 0.058 | 0.058 | 0.058 | 0.058 | 0.058 | 0.058 | 0.058 | 0.058 | 0.058 | 0.058 | 0.058 | 0.058 | 0.058 | 0.058 | 0.058 | 0.058 | 0.058
Zn | mg/GJ | EMEP/EEA 2023 | 1.A.2 Table 3-3 | 0.73 | 0.73 | 0.73 | 0.73 | 0.73 | 0.73 | 0.73 | 0.73 | 0.73 | 0.73 | 0.73 | 0.73 | 0.73 | 0.73 | 0.73 | 0.73 | 0.73 | 0.73 | 0.73 | 0.73 | 0.73 | 0.73 | 0.73 | 0.73 | 0.73 | 0.73 | 0.73 | 0.73 | 0.73 | 0.73 | 0.73 | 0.73 | 0.73 | 0.73
PCB |  | EMEP/EEA 2023 | bar: 1990 to 2023
PCDD/F (I-TEQ) | ng/GJ | EMEP/EEA 2023 | 1.A.2 Table 3-3 | bar: 1990 to 2023
Benzo[a]pyrene | mg/GJ | EMEP/EEA 2023 | 1.A.2 Table 3-3 | bar: 1990 to 2023
Benzo[b]fluoranthene | mg/GJ | EMEP/EEA 2023 | 1.A.2 Table 3-3 | bar: 1990 to 2023
Benzo[k]Fluoranthene | mg/GJ | EMEP/EEA 2023 | 1.A.2 Table 3-3 | bar: 1990 to 2023
Indeno[1,2,3-cd]pyrene | mg/GJ | EMEP/EEA 2023 | 1.A.2 Table 3-3 | bar: 1990 to 2023
Total 4 PAHs | mg/GJ | EMEP/EEA 2023 | 1.A.2 Table 3-3 | bar: 1990 to 2023
HCB |  | EMEP/EEA 2023 | bar: 1990 to 2023
Fuel | LPG
Pollutant | Unit | Reference | Table Reference | 1990 | 1991 | 1992 | 1993 | 1994 | 1995 | 1996 | 1997 | 1998 | 1999 | 2000 | 2001 | 2002 | 2003 | 2004 | 2005 | 2006 | 2007 | 2008 | 2009 | 2010 | 2011 | 2012 | 2013 | 2014 | 2015 | 2016 | 2017 | 2018 | 2019 | 2020 | 2021 | 2022 | 2023
Pb | mg/GJ | EMEP/EEA 2023 | 1.A.2 Table 3-3 | 0.011 | 0.011 | 0.011 | 0.011 | 0.011 | 0.011 | 0.011 | 0.011 | 0.011 | 0.011 | 0.011 | 0.011 | 0.011 | 0.011 | 0.011 | 0.011 | 0.011 | 0.011 | 0.011 | 0.011 | 0.011 | 0.011 | 0.011 | 0.011 | 0.011 | 0.011 | 0.011 | 0.011 | 0.011 | 0.011 | 0.011 | 0.011 | 0.011 | 0.011
Cd | mg/GJ | EMEP/EEA 2023 | 1.A.2 Table 3-3 | 0.0009 | 0.0009 | 0.0009 | 0.0009 | 0.0009 | 0.0009 | 0.0009 | 0.0009 | 0.0009 | 0.0009 | 0.0009 | 0.0009 | 0.0009 | 0.0009 | 0.0009 | 0.0009 | 0.0009 | 0.0009 | 0.0009 | 0.0009 | 0.0009 | 0.0009 | 0.0009 | 0.0009 | 0.0009 | 0.0009 | 0.0009 | 0.0009 | 0.0009 | 0.0009 | 0.0009 | 0.0009 | 0.0009 | 0.0009
Hg | mg/GJ | EMEP/EEA 2023 | 1.A.2 Table 3-3 | 0.54 | 0.54 | 0.54 | 0.54 | 0.54 | 0.54 | 0.54 | 0.54 | 0.54 | 0.54 | 0.54 | 0.54 | 0.54 | 0.54 | 0.54 | 0.54 | 0.54 | 0.54 | 0.54 | 0.54 | 0.54 | 0.54 | 0.54 | 0.54 | 0.54 | 0.54 | 0.54 | 0.54 | 0.54 | 0.54 | 0.54 | 0.54 | 0.54 | 0.54
As | mg/GJ | EMEP/EEA 2023 | 1.A.2 Table 3-3 | 0.1 | 0.1 | 0.1 | 0.1 | 0.1 | 0.1 | 0.1 | 0.1 | 0.1 | 0.1 | 0.1 | 0.1 | 0.1 | 0.1 | 0.1 | 0.1 | 0.1 | 0.1 | 0.1 | 0.1 | 0.1 | 0.1 | 0.1 | 0.1 | 0.1 | 0.1 | 0.1 | 0.1 | 0.1 | 0.1 | 0.1 | 0.1 | 0.1 | 0.1
Cr | mg/GJ | EMEP/EEA 2023 | 1.A.2 Table 3-3 | 0.013 | 0.013 | 0.013 | 0.013 | 0.013 | 0.013 | 0.013 | 0.013 | 0.013 | 0.013 | 0.013 | 0.013 | 0.013 | 0.013 | 0.013 | 0.013 | 0.013 | 0.013 | 0.013 | 0.013 | 0.013 | 0.013 | 0.013 | 0.013 | 0.013 | 0.013 | 0.013 | 0.013 | 0.013 | 0.013 | 0.013 | 0.013 | 0.013 | 0.013
Cu | mg/GJ | EMEP/EEA 2023 | 1.A.2 Table 3-3 | 0.0026 | 0.0026 | 0.0026 | 0.0026 | 0.0026 | 0.0026 | 0.0026 | 0.0026 | 0.0026 | 0.0026 | 0.0026 | 0.0026 | 0.0026 | 0.0026 | 0.0026 | 0.0026 | 0.0026 | 0.0026 | 0.0026 | 0.0026 | 0.0026 | 0.0026 | 0.0026 | 0.0026 | 0.0026 | 0.0026 | 0.0026 | 0.0026 | 0.0026 | 0.0026 | 0.0026 | 0.0026 | 0.0026 | 0.0026
Ni | mg/GJ | EMEP/EEA 2023 | 1.A.2 Table 3-3 | 0.013 | 0.013 | 0.013 | 0.013 | 0.013 | 0.013 | 0.013 | 0.013 | 0.013 | 0.013 | 0.013 | 0.013 | 0.013 | 0.013 | 0.013 | 0.013 | 0.013 | 0.013 | 0.013 | 0.013 | 0.013 | 0.013 | 0.013 | 0.013 | 0.013 | 0.013 | 0.013 | 0.013 | 0.013 | 0.013 | 0.013 | 0.013 | 0.013 | 0.013
Se | mg/GJ | EMEP/EEA 2023 | 1.A.2 Table 3-3 | 0.058 | 0.058 | 0.058 | 0.058 | 0.058 | 0.058 | 0.058 | 0.058 | 0.058 | 0.058 | 0.058 | 0.058 | 0.058 | 0.058 | 0.058 | 0.058 | 0.058 | 0.058 | 0.058 | 0.058 | 0.058 | 0.058 | 0.058 | 0.058 | 0.058 | 0.058 | 0.058 | 0.058 | 0.058 | 0.058 | 0.058 | 0.058 | 0.058 | 0.058
Zn | mg/GJ | EMEP/EEA 2023 | 1.A.2 Table 3-3 | 0.73 | 0.73 | 0.73 | 0.73 | 0.73 | 0.73 | 0.73 | 0.73 | 0.73 | 0.73 | 0.73 | 0.73 | 0.73 | 0.73 | 0.73 | 0.73 | 0.73 | 0.73 | 0.73 | 0.73 | 0.73 | 0.73 | 0.73 | 0.73 | 0.73 | 0.73 | 0.73 | 0.73 | 0.73 | 0.73 | 0.73 | 0.73 | 0.73 | 0.73
PCB |  | EMEP/EEA 2023 | bar: 1990 to 2023
PCDD/F (I-TEQ) | ng/GJ | EMEP/EEA 2023 | 1.A.2 Table 3-3 | 0 | 0 | 0 | 0 | 0 | 0 | 0 | 0 | 0 | 0 | 0 | 0 | 0 | 0 | 0 | 0 | 0 | 0 | 0 | 0 | 0 | 0 | 0 | 0 | 0 | 0 | 0 | 0 | 0 | 0 | 0 | 0 | 0 | 0
Benzo[a]pyrene | mg/GJ | EMEP/EEA 2023 | 1.A.2 Table 3-3 | 0 | 0 | 0 | 0 | 0 | 0 | 0 | 0 | 0 | 0 | 0 | 0 | 0 | 0 | 0 | 0 | 0 | 0 | 0 | 0 | 0 | 0 | 0 | 0 | 0 | 0 | 0 | 0 | 0 | 0 | 0 | 0 | 0 | 0
Benzo[b]fluoranthene | mg/GJ | EMEP/EEA 2023 | 1.A.2 Table 3-3 | 0 | 0 | 0 | 0 | 0 | 0 | 0 | 0 | 0 | 0 | 0 | 0 | 0 | 0 | 0 | 0 | 0 | 0 | 0 | 0 | 0 | 0 | 0 | 0 | 0 | 0 | 0 | 0 | 0 | 0 | 0 | 0 | 0 | 0
Benzo[k]Fluoranthene | mg/GJ | EMEP/EEA 2023 | 1.A.2 Table 3-3 | 0 | 0 | 0 | 0 | 0 | 0 | 0 | 0 | 0 | 0 | 0 | 0 | 0 | 0 | 0 | 0 | 0 | 0 | 0 | 0 | 0 | 0 | 0 | 0 | 0 | 0 | 0 | 0 | 0 | 0 | 0 | 0 | 0 | 0
Indeno[1,2,3-cd]pyrene | mg/GJ | EMEP/EEA 2023 | 1.A.2 Table 3-3 | 0 | 0 | 0 | 0 | 0 | 0 | 0 | 0 | 0 | 0 | 0 | 0 | 0 | 0 | 0 | 0 | 0 | 0 | 0 | 0 | 0 | 0 | 0 | 0 | 0 | 0 | 0 | 0 | 0 | 0 | 0 | 0 | 0 | 0
Total 4 PAHs | mg/GJ | EMEP/EEA 2023 | 1.A.2 Table 3-3 | 0 | 0 | 0 | 0 | 0 | 0 | 0 | 0 | 0 | 0 | 0 | 0 | 0 | 0 | 0 | 0 | 0 | 0 | 0 | 0 | 0 | 0 | 0 | 0 | 0 | 0 | 0 | 0 | 0 | 0 | 0 | 0 | 0 | 0
HCB |  | EMEP/EEA 2023 | bar: 1990 to 2023
Fuel | Biomass
Pollutant | Unit | Reference | Table Reference | 1990 | 1991 | 1992 | 1993 | 1994 | 1995 | 1996 | 1997 | 1998 | 1999 | 2000 | 2001 | 2002 | 2003 | 2004 | 2005 | 2006 | 2007 | 2008 | 2009 | 2010 | 2011 | 2012 | 2013 | 2014 | 2015 | 2016 | 2017 | 2018 | 2019 | 2020 | 2021 | 2022 | 2023
Pb | mg/GJ | EMEP/EEA 2023 | 1.A.2 Table 3-5 | 27 | 27 | 27 | 27 | 27 | 27 | 27 | 27 | 27 | 27 | 27 | 27 | 27 | 27 | 27 | 27 | 27 | 27 | 27 | 27 | 27 | 27 | 27 | 27 | 27 | 27 | 27 | 27 | 27 | 27 | 27 | 27 | 27 | 27
Cd | mg/GJ | EMEP/EEA 2023 | 1.A.2 Table 3-5 | 13 | 13 | 13 | 13 | 13 | 13 | 13 | 13 | 13 | 13 | 13 | 13 | 13 | 13 | 13 | 13 | 13 | 13 | 13 | 13 | 13 | 13 | 13 | 13 | 13 | 13 | 13 | 13 | 13 | 13 | 13 | 13 | 13 | 13
Hg | mg/GJ | EMEP/EEA 2023 | 1.A.2 Table 3-5 | 0.56 | 0.56 | 0.56 | 0.56 | 0.56 | 0.56 | 0.56 | 0.56 | 0.56 | 0.56 | 0.56 | 0.56 | 0.56 | 0.56 | 0.56 | 0.56 | 0.56 | 0.56 | 0.56 | 0.56 | 0.56 | 0.56 | 0.56 | 0.56 | 0.56 | 0.56 | 0.56 | 0.56 | 0.56 | 0.56 | 0.56 | 0.56 | 0.56 | 0.56
As | mg/GJ | EMEP/EEA 2023 | 1.A.2 Table 3-5 | 0.19 | 0.19 | 0.19 | 0.19 | 0.19 | 0.19 | 0.19 | 0.19 | 0.19 | 0.19 | 0.19 | 0.19 | 0.19 | 0.19 | 0.19 | 0.19 | 0.19 | 0.19 | 0.19 | 0.19 | 0.19 | 0.19 | 0.19 | 0.19 | 0.19 | 0.19 | 0.19 | 0.19 | 0.19 | 0.19 | 0.19 | 0.19 | 0.19 | 0.19
Cr | mg/GJ | EMEP/EEA 2023 | 1.A.2 Table 3-5 | 23 | 23 | 23 | 23 | 23 | 23 | 23 | 23 | 23 | 23 | 23 | 23 | 23 | 23 | 23 | 23 | 23 | 23 | 23 | 23 | 23 | 23 | 23 | 23 | 23 | 23 | 23 | 23 | 23 | 23 | 23 | 23 | 23 | 23
Cu | mg/GJ | EMEP/EEA 2023 | 1.A.2 Table 3-5 | 6 | 6 | 6 | 6 | 6 | 6 | 6 | 6 | 6 | 6 | 6 | 6 | 6 | 6 | 6 | 6 | 6 | 6 | 6 | 6 | 6 | 6 | 6 | 6 | 6 | 6 | 6 | 6 | 6 | 6 | 6 | 6 | 6 | 6
Ni | mg/GJ | EMEP/EEA 2023 | 1.A.2 Table 3-5 | 2 | 2 | 2 | 2 | 2 | 2 | 2 | 2 | 2 | 2 | 2 | 2 | 2 | 2 | 2 | 2 | 2 | 2 | 2 | 2 | 2 | 2 | 2 | 2 | 2 | 2 | 2 | 2 | 2 | 2 | 2 | 2 | 2 | 2
Se | mg/GJ | EMEP/EEA 2023 | 1.A.2 Table 3-5 | 0.5 | 0.5 | 0.5 | 0.5 | 0.5 | 0.5 | 0.5 | 0.5 | 0.5 | 0.5 | 0.5 | 0.5 | 0.5 | 0.5 | 0.5 | 0.5 | 0.5 | 0.5 | 0.5 | 0.5 | 0.5 | 0.5 | 0.5 | 0.5 | 0.5 | 0.5 | 0.5 | 0.5 | 0.5 | 0.5 | 0.5 | 0.5 | 0.5 | 0.5
Zn | mg/GJ | EMEP/EEA 2023 | 1.A.2 Table 3-5 | 512 | 512 | 512 | 512 | 512 | 512 | 512 | 512 | 512 | 512 | 512 | 512 | 512 | 512 | 512 | 512 | 512 | 512 | 512 | 512 | 512 | 512 | 512 | 512 | 512 | 512 | 512 | 512 | 512 | 512 | 512 | 512 | 512 | 512
PCB | μg/GJ | EMEP/EEA 2023 | 1.A.2 Table 3-5 | 0.06 | 0.06 | 0.06 | 0.06 | 0.06 | 0.06 | 0.06 | 0.06 | 0.06 | 0.06 | 0.06 | 0.06 | 0.06 | 0.06 | 0.06 | 0.06 | 0.06 | 0.06 | 0.06 | 0.06 | 0.06 | 0.06 | 0.06 | 0.06 | 0.06 | 0.06 | 0.06 | 0.06 | 0.06 | 0.06 | 0.06 | 0.06 | 0.06 | 0.06
PCDD/F (I-TEQ) | ng/GJ | EMEP/EEA 2023 | 1.A.2 Table 3-5 | 100 | 100 | 100 | 100 | 100 | 100 | 100 | 100 | 100 | 100 | 100 | 100 | 100 | 100 | 100 | 100 | 100 | 100 | 100 | 100 | 100 | 100 | 100 | 100 | 100 | 100 | 100 | 100 | 100 | 100 | 100 | 100 | 100 | 100
Benzo[a]pyrene | mg/GJ | EMEP/EEA 2023 | 1.A.2 Table 3-5 | 10 | 10 | 10 | 10 | 10 | 10 | 10 | 10 | 10 | 10 | 10 | 10 | 10 | 10 | 10 | 10 | 10 | 10 | 10 | 10 | 10 | 10 | 10 | 10 | 10 | 10 | 10 | 10 | 10 | 10 | 10 | 10 | 10 | 10
Benzo[b]fluoranthene | mg/GJ | EMEP/EEA 2023 | 1.A.2 Table 3-5 | 16 | 16 | 16 | 16 | 16 | 16 | 16 | 16 | 16 | 16 | 16 | 16 | 16 | 16 | 16 | 16 | 16 | 16 | 16 | 16 | 16 | 16 | 16 | 16 | 16 | 16 | 16 | 16 | 16 | 16 | 16 | 16 | 16 | 16
Benzo[k]Fluoranthene | mg/GJ | EMEP/EEA 2023 | 1.A.2 Table 3-5 | 5 | 5 | 5 | 5 | 5 | 5 | 5 | 5 | 5 | 5 | 5 | 5 | 5 | 5 | 5 | 5 | 5 | 5 | 5 | 5 | 5 | 5 | 5 | 5 | 5 | 5 | 5 | 5 | 5 | 5 | 5 | 5 | 5 | 5
Indeno[1,2,3-cd]pyrene | mg/GJ | EMEP/EEA 2023 | 1.A.2 Table 3-5 | 1.5 | 1.5 | 1.5 | 1.5 | 1.5 | 1.5 | 1.5 | 1.5 | 1.5 | 1.5 | 1.5 | 1.5 | 1.5 | 1.5 | 1.5 | 1.5 | 1.5 | 1.5 | 1.5 | 1.5 | 1.5 | 1.5 | 1.5 | 1.5 | 1.5 | 1.5 | 1.5 | 1.5 | 1.5 | 1.5 | 1.5 | 1.5 | 1.5 | 1.5
Total 4 PAHs | mg/GJ | EMEP/EEA 2023 | 1.A.2 Table 3-5 | 32.5 | 32.5 | 32.5 | 32.5 | 32.5 | 32.5 | 32.5 | 32.5 | 32.5 | 32.5 | 32.5 | 32.5 | 32.5 | 32.5 | 32.5 | 32.5 | 32.5 | 32.5 | 32.5 | 32.5 | 32.5 | 32.5 | 32.5 | 32.5 | 32.5 | 32.5 | 32.5 | 32.5 | 32.5 | 32.5 | 32.5 | 32.5 | 32.5 | 32.5
HCB | μg/GJ | EMEP/EEA 2023 | 1.A.2 Table 3-5 | 5 | 5 | 5 | 5 | 5 | 5 | 5 | 5 | 5 | 5 | 5 | 5 | 5 | 5 | 5 | 5 | 5 | 5 | 5 | 5 | 5 | 5 | 5 | 5 | 5 | 5 | 5 | 5 | 5 | 5 | 5 | 5 | 5 | 5

## 1A3a breakdown
Table C.12 Number of LTO's, domestic and international from Irish airports 1990-2021
| Domestic LTOs No. | 1990 | 1991 | 1992 | 1993 | 1994 | 1995 | 1996 | 1997 | 1998 | 1999 | 2000 | 2001 | 2002 | 2003 | 2004 | 2005 | 2006 | 2007 | 2008 | 2009 | 2010 | 2011 | 2012 | 2013 | 2014 | 2015 | 2016 | 2017 | 2018 | 2019 | 2020 | 2021 | 2022 | 2023
| ex Dublin | 6058 | 5494 | 5447 | 4684 | 4868 | 5724 | 6125 | 6435 | 7113 | 8056 | 8717 | 8661 | 8583 | 8909 | 9101 | 9904 | 10361 | 10810 | 9635 | 7855 | 6123 | 3400 | 2245 | 2160 | 2106 | 2049 | 2198 | 2162 | 2062 | 2037 | 1844 | 1924 | 2053 | 2153
| ex Cork | 2254 | 2044 | 2026 | 1743 | 1811 | 2130 | 2279 | 2394 | 2646 | 2997 | 3243 | 3222 | 3193 | 3314 | 3291 | 3547 | 3652 | 4625 | 3908 | 2869 | 1840 | 844 | 887 | 1861 | 1368 | 1555 | 1376 | 2229 | 1612 | 2283 | 2325 | 2181 | 970 | 698
| ex Shannon | 1322 | 1199 | 1188 | 1022 | 1062 | 1249 | 1336 | 1404 | 1552 | 1758 | 1902 | 1890 | 1873 | 1944 | 1409 | 2822 | 2908 | 2361 | 1922 | 1402 | 1093 | 844 | 796 | 852 | 783 | 683 | 657 | 692 | 567 | 585 | 424 | 633 | 661 | 769
| ex Galway | 1123 | 1019 | 1010 | 869 | 903 | 1061 | 1136 | 1193 | 1319 | 1494 | 1616 | 1606 | 1591 | 1652 | 1771 | 1589 | 1578 | 1786 | 1818 | 1548 | 1738 | 1249 | 43 | 19 | 1 | 6 | 0 | 0 | 0 | 0 | 0 | 0 | 0 | 2
| ex Sligo | 494 | 448 | 444 | 382 | 397 | 467 | 500 | 525 | 580 | 657 | 711 | 706 | 700 | 727 | 755 | 758 | 755 | 767 | 767 | 734 | 667 | 372 | 19 | 15 | 9 | 8 | 3 | 3 | 7 | 4 | 12 | 23 | 7 | 43
| ex Donegal | 483 | 438 | 435 | 374 | 388 | 457 | 489 | 513 | 567 | 643 | 695 | 691 | 685 | 711 | 785 | 662 | 729 | 744 | 747 | 732 | 690 | 705 | 725 | 717 | 784 | 724 | 722 | 725 | 714 | 706 | 641 | 632 | 723 | 707
| ex Knock | 317 | 287 | 285 | 245 | 255 | 299 | 320 | 337 | 372 | 421 | 456 | 453 | 449 | 466 | 484 | 499 | 507 | 528 | 430 | 474 | 415 | 235 | 56 | 46 | 48 | 40 | 48 | 41 | 42 | 45 | 15 | 10 | 53 | 47
| ex Kerry | 884 | 802 | 795 | 684 | 711 | 836 | 894 | 939 | 1038 | 1176 | 1273 | 1264 | 1253 | 1301 | 1322 | 1459 | 1478 | 1476 | 1388 | 1159 | 1030 | 445 | 761 | 749 | 756 | 752 | 771 | 776 | 778 | 843 | 754 | 633 | 745 | 800
| ex Waterford | 268 | 243 | 241 | 207 | 215 | 253 | 271 | 285 | 315 | 357 | 386 | 383 | 380 | 394 | 486 | 214 | 255 | 339 | 601 | 372 | 556 | 763 | 189 | 140 | 37 | 38 | 38 | 33 | 40 | 33 | 107 | 120 | 31 | 34
| ex Other | 254 | 230 | 228 | 196 | 204 | 240 | 257 | 270 | 298 | 337 | 365 | 363 | 360 | 373 | 387 | 467 | 479 | 397 | 404 | 298 | 240 | 182 | 196 | 175 | 97 | 53 | 108 | 84 | 84 | 91 | 49 | 94 | 111 | 161
| Total | 13457 | 12204 | 12099 | 10406 | 10814 | 12716 | 13607 | 14295 | 15800 | 17896 | 19364 | 19239 | 19067 | 19791 | 19791 | 21921 | 22702 | 23833 | 21620 | 17443 | 14392 | 9039 | 5917 | 6734 | 5989 | 5908 | 5921 | 6745 | 5906 | 6627 | 6171 | 6250 | 5354 | 5414
| International LTOs No. | 1990 | 1991 | 1992 | 1993 | 1994 | 1995 | 1996 | 1997 | 1998 | 1999 | 2000 | 2001 | 2002 | 2003 | 2004 | 2005 | 2006 | 2007 | 2008 | 2009 | 2010 | 2011 | 2012 | 2013 | 2014 | 2015 | 2016 | 2017 | 2018 | 2019 | 2020 | 2021 | 2022 | 2023
| ex Dublin | 54950.3959 | 54980.7898 | 53628.261 | 52808.5194 | 58119.8547 | 56966.2271 | 62594.9105 | 67195.1177 | 72447.453 | 76172.9415 | 80563.9671 | 83003.0781 | 81292.5269 | 79462.6349 | 81426.6177 | 80651 | 85131 | 92461 | 94402 | 79641 | 73409 | 76765 | 78875 | 82411 | 87444 | 96250 | 104769 | 108954 | 114093 | 116941 | 41569 | 43567 | 103569 | 118124
| ex Cork | 13597.7558 | 13633.027 | 10151.1127 | 6430.5376 | 6268.7551 | 7179.2569 | 8636.7778 | 8427.2631 | 7971.273 | 9105.4402 | 10632.8697 | 10682.9252 | 9486.4528 | 11461.4242 | 11224.2418 | 13470 | 13193 | 13203 | 13483 | 10852 | 10706 | 11054 | 11125 | 10454 | 10232 | 9459 | 10483 | 10378 | 10708 | 11186 | 3475 | 1867 | 8919 | 10538
| ex Shannon | 20072.1788 | 17994.2331 | 15683.0038 | 14612.8027 | 13484.1963 | 14654.6655 | 15945.3213 | 13558.8066 | 15454.1091 | 17357.5141 | 18185.6539 | 16199.5362 | 12445.0547 | 12707.7097 | 12092.2597 | 13929 | 14909 | 15369 | 14470 | 12331 | 9533 | 10396 | 9203 | 8907 | 10353 | 9151 | 9632 | 9816 | 10285 | 9714 | 3872 | 4327 | 9030 | 10048
| ex Galway | 1489.3721 | 1455.5533 | 1335.4616 | 1241.1701 | 1308.747 | 1324.3321 | 1465.1154 | 1498.798 | 1611.2593 | 1724.9207 | 1838.3054 | 1846.7598 | 1734.8051 | 1741.6576 | 1760.3352 | 2135 | 1973 | 2939 | 2178 | 1628 | 1356 | 792 | 63 | 85 | 6 | 49 | 0 | 0 | 0 | 0 | 0 | 0 | 0 | 0
| ex Sligo | 62.1604 | 60.7489 | 55.7368 | 51.8014 | 54.6218 | 55.2723 | 61.148 | 62.5538 | 67.2475 | 71.9912 | 76.7235 | 77.0763 | 72.4038 | 72.6898 | 73.4693 | 31 | 34 | 161 | 203 | 35 | 52 | 43 | 21 | 19 | 11 | 9 | 13 | 11 | 26 | 11 | 9 | 12 | 11 | 19
| ex Donegal | 223.4591 | 218.3851 | 200.367 | 186.2199 | 196.3589 | 198.6972 | 219.8197 | 224.8733 | 241.7466 | 258.7998 | 275.8116 | 277.0801 | 260.2828 | 261.311 | 264.1133 | 152 | 267 | 316 | 407 | 224 | 261 | 293 | 265 | 296 | 327 | 210 | 225 | 215 | 219 | 242 | 93 | 56 | 56 | 74
| ex Knock | 2162.9179 | 2113.805 | 1939.4037 | 1802.4702 | 1900.6077 | 1923.241 | 2127.6914 | 2176.6065 | 2339.9266 | 2504.9897 | 2669.6509 | 2681.9286 | 2519.3441 | 2529.2955 | 2556.4198 | 2382 | 2567 | 2379 | 2723 | 2725 | 2600 | 2942 | 3279 | 3172 | 3180 | 2666 | 3138 | 3141 | 3246 | 3292 | 853 | 822 | 2739 | 3018
| ex Kerry | 1327.5174 | 1297.3738 | 1190.3329 | 1106.2883 | 1166.5214 | 1180.4128 | 1305.8967 | 1335.919 | 1436.1587 | 1537.4682 | 1638.5311 | 1646.0666 | 1546.2784 | 1552.3862 | 1569.0341 | 1619 | 1672 | 1625 | 1747 | 1431 | 1661 | 1547 | 1261 | 1376 | 1236 | 1199 | 1257 | 1282 | 1464 | 1526 | 652 | 781 | 1557 | 1690
| ex Waterford | 1258.8386 | 1230.2545 | 1128.7513 | 1049.0547 | 1106.1716 | 1119.3444 | 1238.3365 | 1266.8055 | 1361.8594 | 1457.9277 | 1553.762 | 1560.9078 | 1466.2821 | 1472.0739 | 1487.8605 | 1119 | 1349 | 1804 | 2156 | 1503 | 1405 | 1475 | 1451 | 529 | 486 | 737 | 478 | 164 | 142 | 123 | 97 | 233 | 240 | 247
| ex Other | 536.4696 | 524.2881 | 481.0312 | 447.0676 | 471.4086 | 477.0224 | 527.7323 | 539.8647 | 580.3731 | 621.3138 | 662.1548 | 665.2 | 624.8741 | 627.3424 | 634.07 | 571 | 700 | 699 | 724 | 632 | 628 | 625 | 517 | 523 | 503 | 455 | 519 | 589 | 592 | 527 | 129 | 292 | 416 | 466
| Total | 95681.0657 | 93508.4586 | 85793.462 | 79735.9319 | 84077.2431 | 85078.4716 | 94122.7496 | 96286.6083 | 103511.4062 | 110813.3068 | 118097.43 | 118640.5587 | 111448.3048 | 111888.5252 | 113088.4212 | 116059 | 121795 | 130956 | 132493 | 111002 | 101611 | 105932 | 106060 | 107772 | 113778 | 120185 | 130514 | 134550 | 140775 | 143562 | 50749 | 51957 | 126537 | 144224
Domestic
| IEF kg fuel/LTO | 1990 | 1991 | 1992 | 1993 | 1994 | 1995 | 1996 | 1997 | 1998 | 1999 | 2000 | 2001 | 2002 | 2003 | 2004 | 2005 | 2006 | 2007 | 2008 | 2009 | 2010 | 2011 | 2012 | 2013 | 2014 | 2015 | 2016 | 2017 | 2018 | 2019 | 2020 | 2021 | 2022 | 2023
| ex Dublin | 493.3803 | 493.3803 | 493.3803 | 493.3803 | 493.3803 | 493.3803 | 493.3803 | 493.3803 | 493.3803 | 493.3803 | 493.3803 | 493.3803 | 493.3803 | 493.3803 | 493.3803 | 456.8039 | 560.7188 | 510.3308 | 519.5145 | 519.1191 | 482.502 | 404.6728 | 372.9035 | 351.1995 | 346.7696 | 375.0654 | 391.2679 | 397.2903 | 453.388 | 478.1251 | 417.7768 | 602.4011 | 607.4448 | 655.6167
| ex Cork | 377.7279 | 377.7279 | 377.7279 | 377.7279 | 377.7279 | 377.7279 | 377.7279 | 377.7279 | 377.7279 | 377.7279 | 377.7279 | 377.7279 | 377.7279 | 377.7279 | 377.7279 | 208.3517 | 362.4855 | 370.3043 | 396.0893 | 451.5603 | 484.6072 | 370.697 | 102.7422 | 72.7657 | 71.7775 | 60.7014 | 65.3662 | 35.9692 | 40.2618 | 29.7587 | 20.2805 | 19.6232 | 33.0966 | 57.9361
| ex Shannon | 1015.132 | 1015.132 | 1015.132 | 1015.132 | 1015.132 | 1015.132 | 1015.132 | 1015.132 | 1015.132 | 1015.132 | 1015.132 | 1015.132 | 1015.132 | 1015.132 | 1015.132 | 1200.2823 | 1183.6075 | 1076.1058 | 1070.9871 | 984.7526 | 910.842 | 679.347 | 688.3533 | 626.2482 | 661.3453 | 817.2788 | 887.9124 | 849.3785 | 997.0609 | 1173.1177 | 1114.8817 | 1173.6499 | 858.4458 | 880.8575
| ex Galway | 127.0768 | 127.0768 | 127.0768 | 127.0768 | 127.0768 | 127.0768 | 127.0768 | 127.0768 | 127.0768 | 127.0768 | 127.0768 | 127.0768 | 127.0768 | 127.0768 | 127.0768 | 119.6593 | 121.3012 | 135.8215 | 157.447 | 120.0979 | 117.1181 | 118.0923 | 80.8863 | 59.5928 | 3.3936 | 133.211 | - | - | - | - | - | - | - | 1.6019
| ex Sligo | 113.4328 | 113.4328 | 113.4328 | 113.4328 | 113.4328 | 113.4328 | 113.4328 | 113.4328 | 113.4328 | 113.4328 | 113.4328 | 113.4328 | 113.4328 | 113.4328 | 113.4328 | 118.7553 | 117.0887 | 118.5211 | 107.8617 | 107.9699 | 108.7784 | 115.0546 | 42.2642 | 44.5554 | 38.7846 | 21.5405 | 4.5565 | 20.759 | 42.0239 | 31.7422 | 18.8452 | 5.7922 | 24.3842 | 36.3466
| ex Donegal | 111.4684 | 111.4684 | 111.4684 | 111.4684 | 111.4684 | 111.4684 | 111.4684 | 111.4684 | 111.4684 | 111.4684 | 111.4684 | 111.4684 | 111.4684 | 111.4684 | 111.4684 | 122.4759 | 114.1734 | 114.9985 | 107.3928 | 106.9775 | 107.7055 | 106.5551 | 85.4949 | 85.781 | 85.0252 | 106.4275 | 109.3442 | 121.1823 | 129.8536 | 134.4787 | 132.8493 | 127.0138 | 146.5535 | 151.1457
| ex Knock | 182.0996 | 182.0996 | 182.0996 | 182.0996 | 182.0996 | 182.0996 | 182.0996 | 182.0996 | 182.0996 | 182.0996 | 182.0996 | 182.0996 | 182.0996 | 182.0996 | 182.0996 | 168.6466 | 199.6165 | 201.3526 | 178.7815 | 171.0542 | 176.1523 | 179.0932 | 246.7321 | 279.3655 | 344.2147 | 316.3858 | 305.867 | 380.2584 | 284.8186 | 333.9388 | 108.0274 | 379.0841 | 287.6456 | 238.123
| ex Kerry | 350.3802 | 350.3802 | 350.3802 | 350.3802 | 350.3802 | 350.3802 | 350.3802 | 350.3802 | 350.3802 | 350.3802 | 350.3802 | 350.3802 | 350.3802 | 350.3802 | 350.3802 | 144.3782 | 138.0386 | 138.0646 | 329.7974 | 630.9572 | 635.3498 | 436.0757 | 130.2618 | 126.8177 | 133.0997 | 136.9447 | 144.0995 | 139.5354 | 145.77 | 140.6959 | 140.8689 | 365.287 | 586.0815 | 579.4321
| ex Waterford | 92.7202 | 92.7202 | 92.7202 | 92.7202 | 92.7202 | 92.7202 | 92.7202 | 92.7202 | 92.7202 | 92.7202 | 92.7202 | 92.7202 | 92.7202 | 92.7202 | 92.7202 | 55.236 | 46.6847 | 134.2811 | 167.5781 | 57.293 | 91.7455 | 96.2233 | 71.4695 | 70.4658 | 40.9664 | 44.6287 | 54.3193 | 59.5126 | 50.9742 | 31.7636 | 10.5097 | 14.1867 | 19.4202 | 37.1393
| ex Other | 63.7875 | 63.7875 | 63.7875 | 63.7875 | 63.7875 | 63.7875 | 63.7875 | 63.7875 | 63.7875 | 63.7875 | 63.7875 | 63.7875 | 63.7875 | 63.7875 | 63.7875 | 46.7139 | 60.0044 | 74.6305 | 76.3746 | 59.1525 | 65.6888 | 63.9481 | 24.5622 | 24.7053 | 29.9365 | 8.7059 | 19.7155 | 15.7281 | 19.4387 | 13.0364 | 7.9078 | 19.6358 | 17.4633 | 22.9481
| Weighted average | 434.2272 | 434.239 | 434.1876 | 434.1974 | 434.2007 | 434.2124 | 434.161 | 434.193 | 434.2168 | 434.2135 | 434.2166 | 434.2241 | 434.2075 | 434.208 | 413.4688 | 426.079 | 497.06 | 443.6835 | 449.9201 | 455.6899 | 415.9463 | 315.1611 | 282.8736 | 239.5163 | 256.2864 | 273.6834 | 294.2485 | 258.2597 | 302.6032 | 295.6226 | 240.6373 | 362.1936 | 449.6014 | 501.9362
| IEF kg NOx/LTO | 1990 | 1991 | 1992 | 1993 | 1994 | 1995 | 1996 | 1997 | 1998 | 1999 | 2000 | 2001 | 2002 | 2003 | 2004 | 2005 | 2006 | 2007 | 2008 | 2009 | 2010 | 2011 | 2012 | 2013 | 2014 | 2015 | 2016 | 2017 | 2018 | 2019 | 2020 | 2021 | 2022 | 2023
| ex Dublin | 6.6709 | 6.6709 | 6.6709 | 6.6709 | 6.6709 | 6.6709 | 6.6709 | 6.6709 | 6.6709 | 6.6709 | 6.6709 | 6.6709 | 6.6709 | 6.6709 | 6.6709 | 6.3294 | 7.7941 | 6.8103 | 6.9324 | 7.0543 | 6.4725 | 5.3033 | 4.9997 | 4.3183 | 4.2948 | 4.666 | 4.804 | 4.6946 | 5.5052 | 5.8446 | 5.6422 | 8.6555 | 7.931 | 8.9779
| ex Cork | 4.9002 | 4.9002 | 4.9002 | 4.9002 | 4.9002 | 4.9002 | 4.9002 | 4.9002 | 4.9002 | 4.9002 | 4.9002 | 4.9002 | 4.9002 | 4.9002 | 4.9002 | 2.3244 | 4.6866 | 4.6577 | 5.2275 | 6.131 | 6.4653 | 4.8087 | 1.0039 | 0.60229 | 0.55419 | 0.49165 | 0.53132 | 0.25902 | 0.29004 | 0.22317 | 0.12102 | 0.12511 | 0.39842 | 0.64783
| ex Shannon | 15.9321 | 15.9321 | 15.9321 | 15.9321 | 15.9321 | 15.9321 | 15.9321 | 15.9321 | 15.9321 | 15.9321 | 15.9321 | 15.9321 | 15.9321 | 15.9321 | 15.9321 | 18.758 | 18.2038 | 16.2151 | 16.9181 | 15.9734 | 14.9599 | 10.4966 | 10.6567 | 8.7677 | 9.4715 | 12.0486 | 13.0294 | 11.5335 | 14.9994 | 21.6565 | 17.4693 | 18.8635 | 13.4309 | 13.6649
| ex Galway | 1.1898 | 1.1898 | 1.1898 | 1.1898 | 1.1898 | 1.1898 | 1.1898 | 1.1898 | 1.1898 | 1.1898 | 1.1898 | 1.1898 | 1.1898 | 1.1898 | 1.1898 | 1.0589 | 1.1369 | 1.2456 | 1.4541 | 1.1816 | 1.1064 | 1.145 | 0.76371 | 0.4147 | 0.01129 | 1.1829 | - | - | - | - | - | - | - | 0.023892
| ex Sligo | 0.975 | 0.975 | 0.975 | 0.975 | 0.975 | 0.975 | 0.975 | 0.975 | 0.975 | 0.975 | 0.975 | 0.975 | 0.975 | 0.975 | 0.975 | 0.96773 | 0.95926 | 0.96276 | 0.93311 | 0.95711 | 0.95802 | 1.087 | 0.33415 | 0.34459 | 0.28876 | 0.16801 | 0.0056543 | 0.062576 | 0.21872 | 0.2186 | 0.14143 | 0.043722 | 0.10669 | 0.2498
| ex Donegal | 0.95889 | 0.95889 | 0.95889 | 0.95889 | 0.95889 | 0.95889 | 0.95889 | 0.95889 | 0.95889 | 0.95889 | 0.95889 | 0.95889 | 0.95889 | 0.95889 | 0.95889 | 1.0015 | 0.96124 | 0.95932 | 0.92928 | 0.94243 | 0.94004 | 0.97839 | 0.67207 | 0.67206 | 0.66848 | 0.91367 | 0.95158 | 1.012 | 1.4538 | 1.5392 | 1.5314 | 1.4364 | 1.5773 | 1.616
| ex Knock | 1.7822 | 1.7822 | 1.7822 | 1.7822 | 1.7822 | 1.7822 | 1.7822 | 1.7822 | 1.7822 | 1.7822 | 1.7822 | 1.7822 | 1.7822 | 1.7822 | 1.7822 | 1.711 | 1.9894 | 2.0526 | 1.7862 | 1.6015 | 1.5651 | 1.7696 | 2.7536 | 3.1678 | 3.8996 | 4.141 | 3.1551 | 4.2541 | 3.3692 | 3.5924 | 1.1878 | 4.7004 | 3.2167 | 2.9821
| ex Kerry | 4.6379 | 4.6379 | 4.6379 | 4.6379 | 4.6379 | 4.6379 | 4.6379 | 4.6379 | 4.6379 | 4.6379 | 4.6379 | 4.6379 | 4.6379 | 4.6379 | 4.6379 | 1.4648 | 1.4148 | 1.386 | 4.3038 | 9.0434 | 9.0275 | 5.8251 | 1.0977 | 1.0547 | 1.1934 | 1.2782 | 1.4488 | 1.3214 | 1.5672 | 1.515 | 1.5716 | 4.9489 | 8.9997 | 9.2432
| ex Waterford | 0.85282 | 0.85282 | 0.85282 | 0.85282 | 0.85282 | 0.85282 | 0.85282 | 0.85282 | 0.85282 | 0.85282 | 0.85282 | 0.85282 | 0.85282 | 0.85282 | 0.85282 | 0.50221 | 0.42603 | 1.1117 | 1.4355 | 0.59282 | 0.95708 | 0.94438 | 0.57708 | 0.38868 | 0.30787 | 0.34013 | 0.41532 | 0.5257 | 0.38805 | 0.28024 | 0.081972 | 0.12313 | 0.14803 | 0.32546
| ex Other | 0.47735 | 0.47735 | 0.47735 | 0.47735 | 0.47735 | 0.47735 | 0.47735 | 0.47735 | 0.47735 | 0.47735 | 0.47735 | 0.47735 | 0.47735 | 0.47735 | 0.47735 | 0.31159 | 0.43664 | 0.57563 | 0.52012 | 0.46029 | 0.51557 | 0.52162 | 0.15836 | 0.18575 | 0.22684 | 0.039058 | 0.09597 | 0.098482 | 0.17067 | 0.076295 | 0.037079 | 0.14141 | 0.10883 | 0.11617
| Weighted average | 5.9311 | 5.9313 | 5.9305 | 5.9306 | 5.9307 | 5.9309 | 5.9301 | 5.9306 | 5.931 | 5.9309 | 5.9309 | 5.9311 | 5.9308 | 5.9308 | 5.5821 | 5.939 | 6.9352 | 5.9102 | 6.0873 | 6.3186 | 5.6763 | 4.1262 | 3.761 | 2.8862 | 3.1505 | 3.4472 | 3.6873 | 3.0642 | 3.8527 | 4.1688 | 3.2878 | 5.2773 | 6.2719 | 7.205
| IEF kg NMVOC/LTO | 1990 | 1991 | 1992 | 1993 | 1994 | 1995 | 1996 | 1997 | 1998 | 1999 | 2000 | 2001 | 2002 | 2003 | 2004 | 2005 | 2006 | 2007 | 2008 | 2009 | 2010 | 2011 | 2012 | 2013 | 2014 | 2015 | 2016 | 2017 | 2018 | 2019 | 2020 | 2021 | 2022 | 2023
| ex Dublin | 0.46408 | 0.46408 | 0.46408 | 0.46408 | 0.46408 | 0.46408 | 0.46408 | 0.46408 | 0.46408 | 0.46408 | 0.46408 | 0.46408 | 0.46408 | 0.46408 | 0.46408 | 0.3611 | 0.41802 | 0.44046 | 0.47126 | 0.50582 | 0.55766 | 0.49424 | 0.65792 | 0.63098 | 0.60292 | 0.50152 | 0.45793 | 0.38706 | 0.4353 | 0.3505 | 0.23034 | 0.58874 | 0.69521 | 0.71329
| ex Cork | 0.393 | 0.393 | 0.393 | 0.393 | 0.393 | 0.393 | 0.393 | 0.393 | 0.393 | 0.393 | 0.393 | 0.393 | 0.393 | 0.393 | 0.393 | 0.18843 | 0.36352 | 0.37425 | 0.36809 | 0.41091 | 0.51905 | 0.52674 | 0.49525 | 0.82677 | 0.75323 | 0.75392 | 0.72001 | 0.56449 | 0.6537 | 0.45968 | 0.404 | 0.45423 | 0.13653 | 0.21626
| ex Shannon | 1.1216 | 1.1216 | 1.1216 | 1.1216 | 1.1216 | 1.1216 | 1.1216 | 1.1216 | 1.1216 | 1.1216 | 1.1216 | 1.1216 | 1.1216 | 1.1216 | 1.1216 | 1.165 | 0.93846 | 1.1651 | 1.0407 | 1.1564 | 1.404 | 0.98142 | 1.0056 | 0.78473 | 0.81756 | 1.2823 | 1.1622 | 0.93882 | 1.0644 | 0.6811 | 0.82168 | 1.3266 | 0.88337 | 1.0303
| ex Galway | 0.037486 | 0.037486 | 0.037486 | 0.037486 | 0.037486 | 0.037486 | 0.037486 | 0.037486 | 0.037486 | 0.037486 | 0.037486 | 0.037486 | 0.037486 | 0.037486 | 0.037486 | 0.031177 | 0.032425 | 0.064904 | 0.10276 | 0.010176 | 0.0083053 | 0.012649 | 0.36201 | 0.71455 | 0.065058 | 0.76475 | - | - | - | - | - | - | - | 0.038028
| ex Sligo | 0.032718 | 0.032718 | 0.032718 | 0.032718 | 0.032718 | 0.032718 | 0.032718 | 0.032718 | 0.032718 | 0.032718 | 0.032718 | 0.032718 | 0.032718 | 0.032718 | 0.032718 | 0.055255 | 0.043538 | 0.064613 | 0.024403 | 0.014003 | 0.010512 | 0.016701 | 0.74188 | 0.59734 | 0.54235 | 0.2435 | 0.1333 | 0.52462 | 1.0556 | 0.30294 | 0.23923 | 0.07842 | 0.69269 | 0.31878
| ex Donegal | 0.025661 | 0.025661 | 0.025661 | 0.025661 | 0.025661 | 0.025661 | 0.025661 | 0.025661 | 0.025661 | 0.025661 | 0.025661 | 0.025661 | 0.025661 | 0.025661 | 0.025661 | 0.044853 | 0.013101 | 0.026669 | 0.021965 | 0.0034917 | 0.0073143 | 0.062232 | 0.481 | 0.48684 | 0.5188 | 0.057605 | 0.0092812 | 0.0062072 | 0.0019445 | 0.00054135 | 5.2249e-05 | 0.013554 | 0.015026 | 0.0014298
| ex Knock | 0.30208 | 0.30208 | 0.30208 | 0.30208 | 0.30208 | 0.30208 | 0.30208 | 0.30208 | 0.30208 | 0.30208 | 0.30208 | 0.30208 | 0.30208 | 0.30208 | 0.30208 | 0.35559 | 0.34886 | 0.37726 | 0.35527 | 0.15883 | 0.27527 | 0.24348 | 0.94706 | 1.0201 | 0.88378 | 0.75384 | 1.0904 | 0.64002 | 0.47826 | 0.7076 | 0.41276 | 1.0659 | 0.60423 | 0.56254
| ex Kerry | 0.33899 | 0.33899 | 0.33899 | 0.33899 | 0.33899 | 0.33899 | 0.33899 | 0.33899 | 0.33899 | 0.33899 | 0.33899 | 0.33899 | 0.33899 | 0.33899 | 0.33899 | 0.094679 | 0.053869 | 0.097229 | 0.28655 | 0.59656 | 0.61883 | 0.62522 | 0.048664 | 0.039349 | 0.034546 | 0.042505 | 0.046482 | 0.058836 | 0.053281 | 0.13345 | 0.016247 | 0.25871 | 0.4441 | 0.39271
| ex Waterford | 0.43514 | 0.43514 | 0.43514 | 0.43514 | 0.43514 | 0.43514 | 0.43514 | 0.43514 | 0.43514 | 0.43514 | 0.43514 | 0.43514 | 0.43514 | 0.43514 | 0.43514 | 0.58249 | 0.77654 | 0.74157 | 0.49025 | 0.21725 | 0.14536 | 0.09247 | 0.24573 | 1.3789 | 1.5898 | 0.42051 | 0.65699 | 0.31502 | 0.50958 | 0.1954 | 0.11899 | 0.17042 | 0.29913 | 0.3861
| ex Other | 0.54644 | 0.54644 | 0.54644 | 0.54644 | 0.54644 | 0.54644 | 0.54644 | 0.54644 | 0.54644 | 0.54644 | 0.54644 | 0.54644 | 0.54644 | 0.54644 | 0.54644 | 0.49867 | 0.44432 | 0.6376 | 0.6495 | 0.46175 | 0.5742 | 0.55903 | 0.38126 | 0.25168 | 0.28172 | 0.17109 | 0.45205 | 0.29048 | 0.22743 | 0.26882 | 0.17925 | 0.30794 | 0.35347 | 0.41679
| Weighted average | 0.43854 | 0.43853 | 0.43847 | 0.43847 | 0.43849 | 0.43851 | 0.43846 | 0.43852 | 0.43852 | 0.43851 | 0.43852 | 0.43853 | 0.43852 | 0.4385 | 0.41563 | 0.37984 | 0.40299 | 0.43115 | 0.43057 | 0.44643 | 0.4795 | 0.39019 | 0.5588 | 0.6319 | 0.58552 | 0.54353 | 0.49483 | 0.42365 | 0.45118 | 0.3529 | 0.28444 | 0.51158 | 0.48015 | 0.53835
| IEF g CO/LTO | 1990 | 1991 | 1992 | 1993 | 1994 | 1995 | 1996 | 1997 | 1998 | 1999 | 2000 | 2001 | 2002 | 2003 | 2004 | 2005 | 2006 | 2007 | 2008 | 2009 | 2010 | 2011 | 2012 | 2013 | 2014 | 2015 | 2016 | 2017 | 2018 | 2019 | 2020 | 2021 | 2022 | 2023
| ex Dublin | 4.5368 | 4.5368 | 4.5368 | 4.5368 | 4.5368 | 4.5368 | 4.5368 | 4.5368 | 4.5368 | 4.5368 | 4.5368 | 4.5368 | 4.5368 | 4.5368 | 4.5368 | 4.0471 | 4.5384 | 4.6296 | 4.7627 | 4.7424 | 4.8923 | 4.1454 | 3.9078 | 3.9574 | 3.6664 | 4.3909 | 4.4804 | 4.6204 | 4.8469 | 4.8352 | 3.4069 | 5.0739 | 5.9778 | 6.081
| ex Cork | 3.639 | 3.639 | 3.639 | 3.639 | 3.639 | 3.639 | 3.639 | 3.639 | 3.639 | 3.639 | 3.639 | 3.639 | 3.639 | 3.639 | 3.639 | 2.3464 | 3.2329 | 3.6087 | 3.4677 | 3.897 | 4.3975 | 4.5227 | 4.717 | 4.6211 | 3.8256 | 3.6826 | 3.477 | 3.6334 | 3.8485 | 1.7909 | 1.422 | 1.4357 | 1.4444 | 1.2202
| ex Shannon | 7.712 | 7.712 | 7.712 | 7.712 | 7.712 | 7.712 | 7.712 | 7.712 | 7.712 | 7.712 | 7.712 | 7.712 | 7.712 | 7.712 | 7.712 | 8.638 | 8.0689 | 8.4494 | 7.6518 | 7.3289 | 7.9313 | 5.9156 | 5.9037 | 5.6141 | 5.7256 | 7.5513 | 7.7675 | 7.6053 | 7.6548 | 6.9708 | 7.1169 | 8.5963 | 6.2896 | 6.6386
| ex Galway | 1.5989 | 1.5989 | 1.5989 | 1.5989 | 1.5989 | 1.5989 | 1.5989 | 1.5989 | 1.5989 | 1.5989 | 1.5989 | 1.5989 | 1.5989 | 1.5989 | 1.5989 | 1.769 | 1.5879 | 1.7555 | 1.9247 | 1.3799 | 1.4168 | 1.3586 | 3.9419 | 5.6327 | 3.0212 | 4.8836 | - | - | - | - | - | - | - | 0.98259
| ex Sligo | 1.7472 | 1.7472 | 1.7472 | 1.7472 | 1.7472 | 1.7472 | 1.7472 | 1.7472 | 1.7472 | 1.7472 | 1.7472 | 1.7472 | 1.7472 | 1.7472 | 1.7472 | 2.0211 | 1.9468 | 2.1096 | 1.7235 | 1.5601 | 1.5362 | 1.3332 | 3.9132 | 3.3645 | 5.2245 | 2.3292 | 5.6864 | 5.4186 | 3.9316 | 1.8233 | 4.5279 | 2.5724 | 7.5568 | 2.2735
| ex Donegal | 1.5865 | 1.5865 | 1.5865 | 1.5865 | 1.5865 | 1.5865 | 1.5865 | 1.5865 | 1.5865 | 1.5865 | 1.5865 | 1.5865 | 1.5865 | 1.5865 | 1.5865 | 2.0114 | 1.7115 | 1.7628 | 1.4656 | 1.4388 | 1.4779 | 1.2378 | 0.80841 | 0.8342 | 0.82365 | 1.4427 | 1.5094 | 1.8835 | 1.1069 | 1.0679 | 1.0364 | 1.0752 | 1.3737 | 1.422
| ex Knock | 2.7267 | 2.7267 | 2.7267 | 2.7267 | 2.7267 | 2.7267 | 2.7267 | 2.7267 | 2.7267 | 2.7267 | 2.7267 | 2.7267 | 2.7267 | 2.7267 | 2.7267 | 2.49 | 2.4367 | 3.0476 | 2.6988 | 2.7366 | 2.8858 | 2.7912 | 5.319 | 6.1505 | 5.9194 | 4.3161 | 5.9579 | 6.1391 | 4.9748 | 5.7659 | 5.3388 | 4.5382 | 3.9237 | 3.1735
| ex Kerry | 2.9759 | 2.9759 | 2.9759 | 2.9759 | 2.9759 | 2.9759 | 2.9759 | 2.9759 | 2.9759 | 2.9759 | 2.9759 | 2.9759 | 2.9759 | 2.9759 | 2.9759 | 1.5739 | 1.4882 | 1.594 | 2.8316 | 4.5121 | 4.6487 | 4.1831 | 2.1884 | 2.158 | 1.9917 | 1.7531 | 1.5698 | 1.8772 | 1.4684 | 1.403 | 1.3369 | 2.8031 | 3.6259 | 3.4624
| ex Waterford | 4.5711 | 4.5711 | 4.5711 | 4.5711 | 4.5711 | 4.5711 | 4.5711 | 4.5711 | 4.5711 | 4.5711 | 4.5711 | 4.5711 | 4.5711 | 4.5711 | 4.5711 | 4.3933 | 5.9271 | 5.0734 | 5.4409 | 5.218 | 3.3219 | 2.6228 | 4.1023 | 4.5424 | 5.3167 | 4.4501 | 3.0141 | 2.4566 | 3.1078 | 2.4047 | 2.2145 | 1.5589 | 2.495 | 1.3469
| ex Other | 4.2988 | 4.2988 | 4.2988 | 4.2988 | 4.2988 | 4.2988 | 4.2988 | 4.2988 | 4.2988 | 4.2988 | 4.2988 | 4.2988 | 4.2988 | 4.2988 | 4.2988 | 3.8504 | 3.8271 | 4.9719 | 4.6544 | 4.1015 | 4.1159 | 4.5702 | 5.8726 | 6.3901 | 6.9903 | 5.6904 | 5.4829 | 4.7907 | 3.8527 | 3.4748 | 4.0849 | 3.0644 | 2.7053 | 2.5023
| Weighted average | 4.0959 | 4.0959 | 4.0956 | 4.0955 | 4.0956 | 4.0957 | 4.0955 | 4.0958 | 4.0959 | 4.0957 | 4.0958 | 4.0958 | 4.0958 | 4.0956 | 3.9749 | 3.8654 | 4.1536 | 4.2129 | 4.1769 | 4.1696 | 4.172 | 3.465 | 3.7816 | 3.9115 | 3.4728 | 3.882 | 3.8921 | 3.9918 | 3.9207 | 3.1107 | 2.4064 | 3.419 | 4.1397 | 4.3446
| IEF g PM2.5/LTO | 1990 | 1991 | 1992 | 1993 | 1994 | 1995 | 1996 | 1997 | 1998 | 1999 | 2000 | 2001 | 2002 | 2003 | 2004 | 2005 | 2006 | 2007 | 2008 | 2009 | 2010 | 2011 | 2012 | 2013 | 2014 | 2015 | 2016 | 2017 | 2018 | 2019 | 2020 | 2021 | 2022 | 2023
| ex Dublin | 35.3472 | 35.3472 | 35.3472 | 35.3472 | 35.3472 | 35.3472 | 35.3472 | 35.3472 | 35.3472 | 35.3472 | 35.3472 | 35.3472 | 35.3472 | 35.3472 | 35.3472 | 29.8966 | 39.6093 | 36.4056 | 37.2326 | 38.5493 | 35.7286 | 30.0085 | 27.6178 | 24.3869 | 23.6321 | 28.9814 | 30.804 | 28.8474 | 30.0151 | 29.8002 | 24.7099 | 47.7433 | 47.2916 | 52.1758
| ex Cork | 31.9065 | 31.9065 | 31.9065 | 31.9065 | 31.9065 | 31.9065 | 31.9065 | 31.9065 | 31.9065 | 31.9065 | 31.9065 | 31.9065 | 31.9065 | 31.9065 | 31.9065 | 15.6496 | 30.3327 | 30.6263 | 32.8396 | 37.3832 | 41.7789 | 34.7354 | 6.6946 | 3.616 | 4.8562 | 3.7885 | 5.3568 | 2.0908 | 2.0277 | 1.7835 | 0.42711 | 0.55654 | 3.7956 | 7.063
| ex Shannon | 86.4173 | 86.4173 | 86.4173 | 86.4173 | 86.4173 | 86.4173 | 86.4173 | 86.4173 | 86.4173 | 86.4173 | 86.4173 | 86.4173 | 86.4173 | 86.4173 | 86.4173 | 95.704 | 89.8473 | 89.2241 | 91.0362 | 87.6744 | 84.9395 | 66.4955 | 64.0374 | 54.6948 | 56.8908 | 86.3571 | 98.5132 | 85.5965 | 97.1975 | 105.9818 | 95.6641 | 106.5185 | 76.2646 | 81.5167
| ex Galway | 1.7425 | 1.7425 | 1.7425 | 1.7425 | 1.7425 | 1.7425 | 1.7425 | 1.7425 | 1.7425 | 1.7425 | 1.7425 | 1.7425 | 1.7425 | 1.7425 | 1.7425 | 0.86 | 0.89549 | 3.6867 | 5.9139 | 0.26952 | 0.27797 | 0.29388 | 8.0415 | 18.0905 | 0.20309 | 38.6949 | - | - | - | - | - | - | - | 0
| ex Sligo | 0.13878 | 0.13878 | 0.13878 | 0.13878 | 0.13878 | 0.13878 | 0.13878 | 0.13878 | 0.13878 | 0.13878 | 0.13878 | 0.13878 | 0.13878 | 0.13878 | 0.13878 | 0.16144 | 0.024174 | 0.58771 | 0.013148 | 0.0071741 | 0.17303 | 0.0048096 | 0.20526 | 0.34242 | 0.44697 | 0 | 0 | 0 | 0 | 0 | 0 | 0 | 0 | 1.3324
| ex Donegal | 0.3363 | 0.3363 | 0.3363 | 0.3363 | 0.3363 | 0.3363 | 0.3363 | 0.3363 | 0.3363 | 0.3363 | 0.3363 | 0.3363 | 0.3363 | 0.3363 | 0.3363 | 1.5135 | 0.21304 | 0.20083 | 0.097551 | 0.15719 | 0.04204 | 0.12999 | 0.074494 | 0 | 0.1515 | 0.032293 | 0 | 0.3335 | 0.22961 | 0.044561 | 0 | 0.16682 | 0.13762 | 0.072301
| ex Knock | 12.1363 | 12.1363 | 12.1363 | 12.1363 | 12.1363 | 12.1363 | 12.1363 | 12.1363 | 12.1363 | 12.1363 | 12.1363 | 12.1363 | 12.1363 | 12.1363 | 12.1363 | 12.9615 | 13.3504 | 18.755 | 12.3355 | 9.2122 | 8.4119 | 9.9274 | 35.7232 | 33.1673 | 48.3736 | 30.2861 | 35.1909 | 43.4749 | 36.2905 | 47.3346 | 11.3997 | 55.2357 | 53.2795 | 36.0507
| ex Kerry | 27.6591 | 27.6591 | 27.6591 | 27.6591 | 27.6591 | 27.6591 | 27.6591 | 27.6591 | 27.6591 | 27.6591 | 27.6591 | 27.6591 | 27.6591 | 27.6591 | 27.6591 | 6.7795 | 4.4321 | 3.8147 | 25.4981 | 56.1572 | 56.6486 | 40.2831 | 2.4168 | 1.8999 | 1.9816 | 1.4592 | 1.7417 | 2.0963 | 1.6051 | 1.1515 | 0.73141 | 28.3471 | 54.5252 | 51.3925
| ex Waterford | 9.5417 | 9.5417 | 9.5417 | 9.5417 | 9.5417 | 9.5417 | 9.5417 | 9.5417 | 9.5417 | 9.5417 | 9.5417 | 9.5417 | 9.5417 | 9.5417 | 9.5417 | 11.1655 | 15.1165 | 18.3903 | 17.2165 | 3.0608 | 0.88628 | 0.95585 | 0.9235 | 0.077936 | 5.2591 | 0.78274 | 0.68808 | 7.7837 | 5.1133 | 4.9057 | 1.0433 | 0.48214 | 0.93642 | 3.2155
| ex Other | 19.8715 | 19.8715 | 19.8715 | 19.8715 | 19.8715 | 19.8715 | 19.8715 | 19.8715 | 19.8715 | 19.8715 | 19.8715 | 19.8715 | 19.8715 | 19.8715 | 19.8715 | 12.5175 | 14.5561 | 22.2242 | 24.5094 | 19.2151 | 20.8983 | 25.1796 | 8.4939 | 6.5743 | 11.1134 | 0 | 0.5916 | 1.0408 | 1.3666 | 0.40944 | 0 | 1.4977 | 0.75259 | 0
| Weighted average | 32.5767 | 32.5769 | 32.572 | 32.5729 | 32.5738 | 32.5752 | 32.5705 | 32.5739 | 32.5754 | 32.5745 | 32.5753 | 32.576 | 32.575 | 32.574 | 30.6545 | 29.5957 | 35.5994 | 32.8798 | 33.9419 | 34.9614 | 31.7158 | 23.6198 | 21.125 | 16.4039 | 17.7281 | 21.4709 | 24.1384 | 19.3116 | 20.9155 | 19.6326 | 14.2528 | 28.6877 | 36.3914 | 41.1852
International
| IEF kg fuel/LTO | 1990 | 1991 | 1992 | 1993 | 1994 | 1995 | 1996 | 1997 | 1998 | 1999 | 2000 | 2001 | 2002 | 2003 | 2004 | 2005 | 2006 | 2007 | 2008 | 2009 | 2010 | 2011 | 2012 | 2013 | 2014 | 2015 | 2016 | 2017 | 2018 | 2019 | 2020 | 2021 | 2022 | 2023
| ex Dublin | 764.1567 | 764.1567 | 764.1567 | 764.1567 | 764.1567 | 764.1567 | 764.1567 | 764.1567 | 764.1567 | 764.1567 | 764.1567 | 764.1567 | 764.1567 | 764.1567 | 764.1567 | 756.3067 | 751.658 | 768.503 | 791.1522 | 777.3755 | 767.783 | 736.3183 | 750.6027 | 754.7111 | 750.6963 | 781.8853 | 789.4774 | 807.5148 | 853.8328 | 869.747 | 804.0251 | 781.1613 | 813.3788 | 801.7791
| ex Cork | 558.8555 | 558.8555 | 558.8555 | 558.8555 | 558.8555 | 558.8555 | 558.8555 | 558.8555 | 558.8555 | 558.8555 | 558.8555 | 558.8555 | 558.8555 | 558.8555 | 558.8555 | 509.387 | 546.8384 | 575.0192 | 575.1449 | 595.3358 | 572.3341 | 537.9293 | 523.0707 | 538.6084 | 518.9661 | 516.1476 | 508.6932 | 510.7055 | 502.4492 | 516.876 | 535.8451 | 553.8089 | 618.0318 | 652.3385
| ex Shannon | 820.2406 | 820.2406 | 820.2406 | 820.2406 | 820.2406 | 820.2406 | 820.2406 | 820.2406 | 820.2406 | 820.2406 | 820.2406 | 820.2406 | 820.2406 | 820.2406 | 820.2406 | 889.8095 | 907.6818 | 865.2871 | 761.353 | 759.6225 | 792.1308 | 765.7999 | 683.5438 | 694.3927 | 642.828 | 763.8373 | 765.5716 | 861.3294 | 828.2593 | 767.6253 | 825.8786 | 760.4492 | 691.2962 | 670.1621
| ex Galway | 129.7108 | 129.7108 | 129.7108 | 129.7108 | 129.7108 | 129.7108 | 129.7108 | 129.7108 | 129.7108 | 129.7108 | 129.7108 | 129.7108 | 129.7108 | 129.7108 | 129.7108 | 154.736 | 130.1952 | 136.2675 | 130.1636 | 129.5782 | 113.5754 | 113.46 | 126.2078 | 94.8031 | 45.5818 | 94.9002 | - | - | - | - | - | - | - | -
| ex Sligo | 72.2092 | 72.2092 | 72.2092 | 72.2092 | 72.2092 | 72.2092 | 72.2092 | 72.2092 | 72.2092 | 72.2092 | 72.2092 | 72.2092 | 72.2092 | 72.2092 | 72.2092 | 51.0785 | 60.0702 | 118.7578 | 113.2121 | 30.5279 | 65.3915 | 66.4262 | 42.4152 | 70.3393 | 40.1754 | 52.0858 | 42.7325 | 38.9001 | 52.2207 | 32.8259 | 28.7618 | 18.1139 | 21.5493 | 16.1999
| ex Donegal | 90.814 | 90.814 | 90.814 | 90.814 | 90.814 | 90.814 | 90.814 | 90.814 | 90.814 | 90.814 | 90.814 | 90.814 | 90.814 | 90.814 | 90.814 | 119.1313 | 92.1103 | 87.4035 | 77.1947 | 92.5447 | 86.4747 | 80.839 | 83.4152 | 93.3861 | 95.5131 | 98.7622 | 101.428 | 113.5311 | 76.9776 | 72.8589 | 71.6869 | 74.724 | 77.7458 | 95.8464
| ex Knock | 658.1362 | 658.1362 | 658.1362 | 658.1362 | 658.1362 | 658.1362 | 658.1362 | 658.1362 | 658.1362 | 658.1362 | 658.1362 | 658.1362 | 658.1362 | 658.1362 | 658.1362 | 576.9942 | 627.6546 | 685.7855 | 674.4098 | 684.1171 | 695.9698 | 662.0225 | 595.2741 | 575.5841 | 611.2748 | 633.0356 | 577.1939 | 575.5201 | 553.8308 | 555.3388 | 624.844 | 648.6895 | 596.3871 | 588.078
| ex Kerry | 467.9055 | 467.9055 | 467.9055 | 467.9055 | 467.9055 | 467.9055 | 467.9055 | 467.9055 | 467.9055 | 467.9055 | 467.9055 | 467.9055 | 467.9055 | 467.9055 | 467.9055 | 447.9247 | 444.6441 | 428.8292 | 457.2035 | 526.6208 | 488.6105 | 481.5059 | 536.5394 | 542.7391 | 528.0754 | 509.8272 | 501.7531 | 502.0954 | 484.0128 | 480.9723 | 416.6313 | 384.9939 | 440.5651 | 440.6031
| ex Waterford | 127.0878 | 127.0878 | 127.0878 | 127.0878 | 127.0878 | 127.0878 | 127.0878 | 127.0878 | 127.0878 | 127.0878 | 127.0878 | 127.0878 | 127.0878 | 127.0878 | 127.0878 | 122.0309 | 121.0661 | 133.625 | 148.4229 | 128.0384 | 124.9402 | 111.4911 | 125.2637 | 170.4304 | 178.2671 | 127.7764 | 127.2362 | 101.8776 | 72.3778 | 79.7219 | 46.4393 | 57.2254 | 47.5446 | 40.9654
| ex Other | 80.844 | 80.844 | 80.844 | 80.844 | 80.844 | 80.844 | 80.844 | 80.844 | 80.844 | 80.844 | 80.844 | 80.844 | 80.844 | 80.844 | 80.844 | 89.4749 | 87.4771 | 84.2875 | 109.7929 | 75.2055 | 64.9471 | 54.7228 | 42.0593 | 47.3846 | 45.3274 | 48.2983 | 45.9233 | 48.4149 | 37.2134 | 43.4986 | 46.6094 | 38.3791 | 37.618 | 35.3879
| Weighted average | 716.1279 | 714.3996 | 719.4998 | 727.26 | 727.2265 | 725.8752 | 724.2015 | 723.468 | 726.1022 | 725.4544 | 723.691 | 722.7106 | 722.3265 | 718.8784 | 719.1593 | 714.2038 | 719.2345 | 725.6076 | 730.8336 | 728.176 | 719.0007 | 693.2618 | 699.3827 | 712.0272 | 706.1742 | 745.2639 | 750.6424 | 774.8669 | 808.8942 | 818.8827 | 774.4874 | 754.8573 | 777.2159 | 768.7412
| IEF kg NOx/LTO | 1990 | 1991 | 1992 | 1993 | 1994 | 1995 | 1996 | 1997 | 1998 | 1999 | 2000 | 2001 | 2002 | 2003 | 2004 | 2005 | 2006 | 2007 | 2008 | 2009 | 2010 | 2011 | 2012 | 2013 | 2014 | 2015 | 2016 | 2017 | 2018 | 2019 | 2020 | 2021 | 2022 | 2023
| ex Dublin | 9.6022 | 9.6022 | 9.6022 | 9.6022 | 9.6022 | 9.6022 | 9.6022 | 9.6022 | 9.6022 | 9.6022 | 9.6022 | 9.6022 | 9.6022 | 9.6022 | 9.6022 | 9.2051 | 9.6354 | 9.7711 | 9.9282 | 9.9288 | 9.5439 | 9.2032 | 9.3623 | 9.5782 | 9.6922 | 9.9736 | 10.0419 | 10.3738 | 10.7208 | 10.9675 | 11.067 | 11.2961 | 10.9572 | 10.946
| ex Cork | 6.9191 | 6.9191 | 6.9191 | 6.9191 | 6.9191 | 6.9191 | 6.9191 | 6.9191 | 6.9191 | 6.9191 | 6.9191 | 6.9191 | 6.9191 | 6.9191 | 6.9191 | 6.4274 | 6.5259 | 6.8316 | 7.6582 | 7.8928 | 6.7532 | 6.3449 | 6.2672 | 6.4061 | 6.0568 | 5.9948 | 5.7077 | 5.9483 | 6.0979 | 6.2637 | 6.7263 | 7.5235 | 8.1884 | 8.3791
| ex Shannon | 11.222 | 11.222 | 11.222 | 11.222 | 11.222 | 11.222 | 11.222 | 11.222 | 11.222 | 11.222 | 11.222 | 11.222 | 11.222 | 11.222 | 11.222 | 12.3964 | 12.2171 | 11.5284 | 10.5208 | 10.2924 | 10.9487 | 10.6502 | 9.4302 | 9.4387 | 8.6322 | 10.397 | 10.2739 | 12.4413 | 12.6714 | 10.6165 | 12.8633 | 11.5282 | 10.4194 | 10.1938
| ex Galway | 1.3057 | 1.3057 | 1.3057 | 1.3057 | 1.3057 | 1.3057 | 1.3057 | 1.3057 | 1.3057 | 1.3057 | 1.3057 | 1.3057 | 1.3057 | 1.3057 | 1.3057 | 1.4773 | 1.3297 | 1.4206 | 1.3453 | 1.3886 | 1.1002 | 1.0778 | 1.1366 | 0.77916 | 0.38379 | 0.87577 | - | - | - | - | - | - | - | -
| ex Sligo | 0.55701 | 0.55701 | 0.55701 | 0.55701 | 0.55701 | 0.55701 | 0.55701 | 0.55701 | 0.55701 | 0.55701 | 0.55701 | 0.55701 | 0.55701 | 0.55701 | 0.55701 | 0.26328 | 0.34079 | 1.0139 | 1.1109 | 0.12083 | 0.50564 | 0.5438 | 0.25165 | 0.5348 | 0.26082 | 0.32329 | 0.26704 | 0.24002 | 0.35263 | 0.15346 | 0.18579 | 0.085953 | 0.12132 | 0.087458
| ex Donegal | 0.78019 | 0.78019 | 0.78019 | 0.78019 | 0.78019 | 0.78019 | 0.78019 | 0.78019 | 0.78019 | 0.78019 | 0.78019 | 0.78019 | 0.78019 | 0.78019 | 0.78019 | 0.94213 | 0.76459 | 0.72848 | 0.68036 | 0.85342 | 0.77331 | 0.71905 | 0.66094 | 0.74411 | 0.76457 | 0.85841 | 0.89642 | 0.95996 | 0.66182 | 0.62702 | 0.6039 | 0.67261 | 0.65613 | 0.93957
| ex Knock | 8.5261 | 8.5261 | 8.5261 | 8.5261 | 8.5261 | 8.5261 | 8.5261 | 8.5261 | 8.5261 | 8.5261 | 8.5261 | 8.5261 | 8.5261 | 8.5261 | 8.5261 | 7.3244 | 8.0917 | 8.8456 | 9.0368 | 8.9143 | 8.9513 | 8.519 | 7.5568 | 7.5469 | 7.8787 | 8.2416 | 7.2591 | 7.1304 | 6.9605 | 7.1899 | 8.3367 | 8.88 | 8.7946 | 9.267
| ex Kerry | 6.5109 | 6.5109 | 6.5109 | 6.5109 | 6.5109 | 6.5109 | 6.5109 | 6.5109 | 6.5109 | 6.5109 | 6.5109 | 6.5109 | 6.5109 | 6.5109 | 6.5109 | 6.2211 | 6.1765 | 5.9531 | 6.4323 | 7.3611 | 6.8386 | 6.5934 | 7.2651 | 7.3663 | 7.1859 | 6.8496 | 6.7002 | 6.6402 | 6.4315 | 6.4791 | 5.6388 | 5.0427 | 6.2046 | 6.5633
| ex Waterford | 1.2748 | 1.2748 | 1.2748 | 1.2748 | 1.2748 | 1.2748 | 1.2748 | 1.2748 | 1.2748 | 1.2748 | 1.2748 | 1.2748 | 1.2748 | 1.2748 | 1.2748 | 1.2028 | 1.1928 | 1.3033 | 1.4658 | 1.3904 | 1.306 | 1.0624 | 1.1453 | 1.7994 | 1.8979 | 1.2912 | 1.1417 | 0.69395 | 0.58268 | 0.72419 | 0.28617 | 0.45085 | 0.35912 | 0.33053
| ex Other | 0.63967 | 0.63967 | 0.63967 | 0.63967 | 0.63967 | 0.63967 | 0.63967 | 0.63967 | 0.63967 | 0.63967 | 0.63967 | 0.63967 | 0.63967 | 0.63967 | 0.63967 | 0.73231 | 0.6717 | 0.67385 | 0.95405 | 0.57149 | 0.47793 | 0.39635 | 0.25524 | 0.34299 | 0.40238 | 0.37768 | 0.29406 | 0.32465 | 0.23754 | 0.31751 | 0.39859 | 0.26989 | 0.24811 | 0.22012
| Weighted average | 9.1781 | 9.1401 | 9.1982 | 9.3 | 9.2793 | 9.2722 | 9.2478 | 9.2128 | 9.2548 | 9.2528 | 9.2274 | 9.1992 | 9.1721 | 9.1287 | 9.1265 | 8.9113 | 9.233 | 9.2316 | 9.3278 | 9.3966 | 9.0125 | 8.7368 | 8.7775 | 9.0551 | 9.0895 | 9.5132 | 9.5237 | 10.0003 | 10.3085 | 10.3768 | 10.7224 | 10.923 | 10.5576 | 10.5601
| IEF kg HC/LTO | 1990 | 1991 | 1992 | 1993 | 1994 | 1995 | 1996 | 1997 | 1998 | 1999 | 2000 | 2001 | 2002 | 2003 | 2004 | 2005 | 2006 | 2007 | 2008 | 2009 | 2010 | 2011 | 2012 | 2013 | 2014 | 2015 | 2016 | 2017 | 2018 | 2019 | 2020 | 2021 | 2022 | 2023
| ex Dublin | 1041.6541 | 1041.6541 | 1041.6541 | 1041.6541 | 1041.6541 | 1041.6541 | 1041.6541 | 1041.6541 | 1041.6541 | 1041.6541 | 1041.6541 | 1041.6541 | 1041.6541 | 1041.6541 | 1041.6541 | 957.0946 | 987.0971 | 1055.1101 | 1091.2185 | 1040.5919 | 1115.6696 | 1044.797 | 1091.1576 | 1083.5829 | 1052.2529 | 1092.4034 | 1057.0431 | 1030.0286 | 1072.2634 | 1085.0191 | 831.2413 | 714.4498 | 842.1812 | 799.2261
| ex Cork | 794.4273 | 794.4273 | 794.4273 | 794.4273 | 794.4273 | 794.4273 | 794.4273 | 794.4273 | 794.4273 | 794.4273 | 794.4273 | 794.4273 | 794.4273 | 794.4273 | 794.4273 | 648.4629 | 788.6478 | 834.0272 | 742.8805 | 817.1571 | 931.4945 | 798.3208 | 764.5525 | 798.4365 | 799.5244 | 828.5156 | 833.0136 | 805.4871 | 716.1609 | 700.3198 | 672.3182 | 799.3608 | 701.3543 | 733.8161
| ex Shannon | 1078.1184 | 1078.1184 | 1078.1184 | 1078.1184 | 1078.1184 | 1078.1184 | 1078.1184 | 1078.1184 | 1078.1184 | 1078.1184 | 1078.1184 | 1078.1184 | 1078.1184 | 1078.1184 | 1078.1184 | 1189.0562 | 1173.5272 | 1276.6838 | 1003.3129 | 879.6885 | 1107.2976 | 917.2624 | 878.0343 | 896.2559 | 707.9949 | 819.0063 | 855.6464 | 1008.3296 | 950.0824 | 835.267 | 726.5046 | 823.8984 | 557.5548 | 495.6339
| ex Galway | 83.4349 | 83.4349 | 83.4349 | 83.4349 | 83.4349 | 83.4349 | 83.4349 | 83.4349 | 83.4349 | 83.4349 | 83.4349 | 83.4349 | 83.4349 | 83.4349 | 83.4349 | 136.2883 | 103.3014 | 147.0472 | 57.3927 | 47.859 | 37.7773 | 54.3782 | 515.4765 | 1159.4488 | 3912.5464 | 729.9068 | - | - | - | - | - | - | - | -
| ex Sligo | 440.3303 | 440.3303 | 440.3303 | 440.3303 | 440.3303 | 440.3303 | 440.3303 | 440.3303 | 440.3303 | 440.3303 | 440.3303 | 440.3303 | 440.3303 | 440.3303 | 440.3303 | 1091.1053 | 761.6209 | 124.1511 | 95.6969 | 342.0089 | 364.7847 | 302.9444 | 541.2547 | 661.2648 | 663.809 | 713.5598 | 813.0698 | 237.5721 | 839.9318 | 443.7908 | 316.5328 | 230.0104 | 253.118 | 211.9724
| ex Donegal | 142.6767 | 142.6767 | 142.6767 | 142.6767 | 142.6767 | 142.6767 | 142.6767 | 142.6767 | 142.6767 | 142.6767 | 142.6767 | 142.6767 | 142.6767 | 142.6767 | 142.6767 | 176.346 | 158.8375 | 183.9663 | 160.2559 | 59.9307 | 98.5219 | 160.8784 | 406.454 | 378.9438 | 344.1005 | 66.3713 | 43.0827 | 84.3835 | 296.2039 | 305.4551 | 334.2866 | 313.8889 | 592.1617 | 299.6723
| ex Knock | 586.7691 | 586.7691 | 586.7691 | 586.7691 | 586.7691 | 586.7691 | 586.7691 | 586.7691 | 586.7691 | 586.7691 | 586.7691 | 586.7691 | 586.7691 | 586.7691 | 586.7691 | 493.5189 | 560.4193 | 505.9252 | 507.3803 | 633.3168 | 692.9264 | 713.8964 | 807.1809 | 732.0423 | 845.172 | 762.0447 | 794.5261 | 839.1956 | 721.8974 | 642.1366 | 601.5498 | 660.9047 | 456.7652 | 356.4456
| ex Kerry | 718.0053 | 718.0053 | 718.0053 | 718.0053 | 718.0053 | 718.0053 | 718.0053 | 718.0053 | 718.0053 | 718.0053 | 718.0053 | 718.0053 | 718.0053 | 718.0053 | 718.0053 | 1009.921 | 941.5739 | 971.94 | 524.0086 | 573.304 | 498.1955 | 507.0937 | 609.6402 | 594.435 | 584.8385 | 996.5599 | 997.5202 | 992.8072 | 809.6707 | 667.2288 | 727.4173 | 861.3437 | 670.4627 | 603.1185
| ex Waterford | 256.5975 | 256.5975 | 256.5975 | 256.5975 | 256.5975 | 256.5975 | 256.5975 | 256.5975 | 256.5975 | 256.5975 | 256.5975 | 256.5975 | 256.5975 | 256.5975 | 256.5975 | 378.0698 | 361.546 | 331.5287 | 234.0053 | 114.586 | 163.3917 | 213.055 | 325.6447 | 1219.6394 | 1268.3029 | 284.0659 | 715.0947 | 1463.7153 | 483.3322 | 335.7748 | 311.7828 | 686.4913 | 394.0724 | 274.2802
| ex Other | 705.5967 | 705.5967 | 705.5967 | 705.5967 | 705.5967 | 705.5967 | 705.5967 | 705.5967 | 705.5967 | 705.5967 | 705.5967 | 705.5967 | 705.5967 | 705.5967 | 705.5967 | 666.0298 | 759.9803 | 793.8013 | 731.0567 | 723.993 | 675.7357 | 588.5804 | 589.7819 | 516.1162 | 451.3494 | 517.9715 | 534.0173 | 502.4067 | 373.1189 | 415.4201 | 423.0415 | 403.8881 | 429.6018 | 451.2231
| Weighted average | 969.7768 | 968.2347 | 974.6757 | 984.0063 | 984.677 | 982.681 | 980.7537 | 980.7589 | 983.6675 | 982.6593 | 980.6181 | 979.9796 | 980.29 | 976.0785 | 976.6233 | 917.2351 | 954.3745 | 1012.8271 | 989.3949 | 953.7512 | 1041.3005 | 965.095 | 1008.8227 | 1019.8135 | 983.6791 | 1033.4328 | 1012.196 | 1002.9599 | 1020.656 | 1019.0852 | 804.141 | 725.5625 | 799.1196 | 759.3751
| IEF kg CO/LTO | 1990 | 1991 | 1992 | 1993 | 1994 | 1995 | 1996 | 1997 | 1998 | 1999 | 2000 | 2001 | 2002 | 2003 | 2004 | 2005 | 2006 | 2007 | 2008 | 2009 | 2010 | 2011 | 2012 | 2013 | 2014 | 2015 | 2016 | 2017 | 2018 | 2019 | 2020 | 2021 | 2022 | 2023
| ex Dublin | 8.9452 | 8.9452 | 8.9452 | 8.9452 | 8.9452 | 8.9452 | 8.9452 | 8.9452 | 8.9452 | 8.9452 | 8.9452 | 8.9452 | 8.9452 | 8.9452 | 8.9452 | 8.004 | 8.4281 | 8.766 | 9.3974 | 9.0689 | 9.7448 | 9.2072 | 9.6477 | 9.3731 | 9.0992 | 9.553 | 9.565 | 9.5381 | 10.5468 | 10.7084 | 8.2958 | 7.1455 | 8.6875 | 8.3997
| ex Cork | 7.0805 | 7.0805 | 7.0805 | 7.0805 | 7.0805 | 7.0805 | 7.0805 | 7.0805 | 7.0805 | 7.0805 | 7.0805 | 7.0805 | 7.0805 | 7.0805 | 7.0805 | 5.7894 | 7.0036 | 7.742 | 6.5321 | 7.1272 | 8.1788 | 7.1903 | 6.5434 | 7.0475 | 6.9969 | 6.9499 | 7.2425 | 6.868 | 6.1508 | 6.1912 | 5.8796 | 5.4769 | 6.1222 | 6.9228
| ex Shannon | 7.9927 | 7.9927 | 7.9927 | 7.9927 | 7.9927 | 7.9927 | 7.9927 | 7.9927 | 7.9927 | 7.9927 | 7.9927 | 7.9927 | 7.9927 | 7.9927 | 7.9927 | 8.3909 | 8.9698 | 8.9022 | 6.8777 | 7.0067 | 8.1429 | 7.6586 | 7.0697 | 7.2899 | 6.1154 | 7.1211 | 7.7622 | 8.9355 | 7.9566 | 7.3395 | 6.2749 | 6.6072 | 5.9843 | 5.6453
| ex Galway | 1.708 | 1.708 | 1.708 | 1.708 | 1.708 | 1.708 | 1.708 | 1.708 | 1.708 | 1.708 | 1.708 | 1.708 | 1.708 | 1.708 | 1.708 | 1.8877 | 1.6008 | 1.6516 | 1.8701 | 1.4852 | 1.5046 | 1.9558 | 4.1418 | 3.8309 | 2.5206 | 2.7491 | - | - | - | - | - | - | - | -
| ex Sligo | 6.0371 | 6.0371 | 6.0371 | 6.0371 | 6.0371 | 6.0371 | 6.0371 | 6.0371 | 6.0371 | 6.0371 | 6.0371 | 6.0371 | 6.0371 | 6.0371 | 6.0371 | 7.2303 | 5.2352 | 3.0866 | 2.9522 | 11.7702 | 6.8068 | 5.178 | 14.4362 | 3.0575 | 7.6831 | 5.2853 | 5.8645 | 4.0571 | 7.0265 | 6.4922 | 6.5089 | 4.6226 | 0.94902 | 3.0392
| ex Donegal | 1.6197 | 1.6197 | 1.6197 | 1.6197 | 1.6197 | 1.6197 | 1.6197 | 1.6197 | 1.6197 | 1.6197 | 1.6197 | 1.6197 | 1.6197 | 1.6197 | 1.6197 | 2.5407 | 1.7677 | 1.8089 | 1.3075 | 1.3336 | 1.3823 | 1.1974 | 0.95189 | 1.0248 | 1.1039 | 1.2862 | 1.3573 | 1.7682 | 1.005 | 0.73241 | 0.72373 | 2.1775 | 5.8002 | 5.8344
| ex Knock | 5.991 | 5.991 | 5.991 | 5.991 | 5.991 | 5.991 | 5.991 | 5.991 | 5.991 | 5.991 | 5.991 | 5.991 | 5.991 | 5.991 | 5.991 | 4.5914 | 5.6611 | 6.0801 | 5.6696 | 6.5563 | 6.9891 | 6.3897 | 6.0221 | 5.0596 | 5.8385 | 6.0286 | 5.7465 | 5.9197 | 5.5599 | 5.0895 | 5.3907 | 5.3689 | 4.0971 | 3.6109
| ex Kerry | 4.0445 | 4.0445 | 4.0445 | 4.0445 | 4.0445 | 4.0445 | 4.0445 | 4.0445 | 4.0445 | 4.0445 | 4.0445 | 4.0445 | 4.0445 | 4.0445 | 4.0445 | 4.17 | 4.0026 | 3.9766 | 3.6921 | 4.3319 | 4.0145 | 4.1242 | 4.8439 | 4.7183 | 4.5947 | 4.8158 | 4.797 | 4.8728 | 4.4678 | 4.1513 | 3.8201 | 3.9248 | 3.5798 | 3.3923
| ex Waterford | 2.0436 | 2.0436 | 2.0436 | 2.0436 | 2.0436 | 2.0436 | 2.0436 | 2.0436 | 2.0436 | 2.0436 | 2.0436 | 2.0436 | 2.0436 | 2.0436 | 2.0436 | 2.5365 | 2.7356 | 2.2074 | 2.0368 | 1.7704 | 1.4387 | 1.5799 | 2.0575 | 3.5263 | 3.3278 | 1.8012 | 2.4549 | 3.4841 | 1.8562 | 1.5769 | 1.7928 | 2.1412 | 1.7295 | 1.5091
| ex Other | 8.3182 | 8.3182 | 8.3182 | 8.3182 | 8.3182 | 8.3182 | 8.3182 | 8.3182 | 8.3182 | 8.3182 | 8.3182 | 8.3182 | 8.3182 | 8.3182 | 8.3182 | 5.7358 | 5.5809 | 5.0854 | 4.8178 | 8.8604 | 14.0686 | 14.0787 | 15.9817 | 13.5495 | 10.6086 | 9.9774 | 8.2056 | 9.6133 | 9.172 | 5.9962 | 3.8475 | 3.4894 | 2.3801 | 2.4599
| Weighted average | 8.1196 | 8.1293 | 8.1897 | 8.2595 | 8.2927 | 8.263 | 8.252 | 8.2871 | 8.2986 | 8.282 | 8.2699 | 8.2865 | 8.3194 | 8.2852 | 8.2975 | 7.4861 | 8.0155 | 8.2771 | 8.3755 | 8.3012 | 9.0442 | 8.5368 | 8.8321 | 8.7521 | 8.4571 | 8.9741 | 9.0617 | 9.1393 | 9.8149 | 9.8877 | 7.8319 | 6.9153 | 8.1157 | 7.908
| IEF g PM2.5/LTO | 1990 | 1991 | 1992 | 1993 | 1994 | 1995 | 1996 | 1997 | 1998 | 1999 | 2000 | 2001 | 2002 | 2003 | 2004 | 2005 | 2006 | 2007 | 2008 | 2009 | 2010 | 2011 | 2012 | 2013 | 2014 | 2015 | 2016 | 2017 | 2018 | 2019 | 2020 | 2021 | 2022 | 2023
| ex Dublin | 78.7411 | 78.7411 | 78.7411 | 78.7411 | 78.7411 | 78.7411 | 78.7411 | 78.7411 | 78.7411 | 78.7411 | 78.7411 | 78.7411 | 78.7411 | 78.7411 | 78.7411 | 87.8185 | 75.8425 | 77.1287 | 79.1411 | 78.9538 | 77.627 | 74.6763 | 76.5469 | 74.7932 | 72.8239 | 84.8329 | 85.0602 | 83.5506 | 85.9148 | 86.9126 | 78.5585 | 76.8443 | 79.6262 | 77.5792
| ex Cork | 61.1668 | 61.1668 | 61.1668 | 61.1668 | 61.1668 | 61.1668 | 61.1668 | 61.1668 | 61.1668 | 61.1668 | 61.1668 | 61.1668 | 61.1668 | 61.1668 | 61.1668 | 53.9728 | 58.1207 | 63.2539 | 60.9013 | 65.1069 | 66.2313 | 60.5804 | 56.2028 | 55.6245 | 53.2075 | 54.7735 | 55.277 | 53.4839 | 49.898 | 52.1323 | 55.0238 | 61.965 | 69.7802 | 66.1761
| ex Shannon | 98.4722 | 98.4722 | 98.4722 | 98.4722 | 98.4722 | 98.4722 | 98.4722 | 98.4722 | 98.4722 | 98.4722 | 98.4722 | 98.4722 | 98.4722 | 98.4722 | 98.4722 | 113.5953 | 112.4216 | 110.7393 | 87.0416 | 84.3748 | 94.6863 | 86.4465 | 78.4634 | 79.1355 | 67.8903 | 85.264 | 85.5411 | 92.8314 | 88.4381 | 83.8429 | 87.3366 | 81.683 | 71.9928 | 67.8041
| ex Galway | 3.2944 | 3.2944 | 3.2944 | 3.2944 | 3.2944 | 3.2944 | 3.2944 | 3.2944 | 3.2944 | 3.2944 | 3.2944 | 3.2944 | 3.2944 | 3.2944 | 3.2944 | 6.7325 | 2.521 | 2.8631 | 3.4611 | 2.5572 | 2.0866 | 2.8396 | 50.3586 | 34.6234 | 0 | 61.1813 | - | - | - | - | - | - | - | -
| ex Sligo | 5.5904 | 5.5904 | 5.5904 | 5.5904 | 5.5904 | 5.5904 | 5.5904 | 5.5904 | 5.5904 | 5.5904 | 5.5904 | 5.5904 | 5.5904 | 5.5904 | 5.5904 | 11.0174 | 6.8362 | 1.7333 | 3.2087 | 1.899 | 10.4856 | 3.9527 | 13.0312 | 21.3722 | 10.8807 | 3.1654 | 2.4087 | 2.736 | 1.675 | 0 | 3.0484 | 0 | 0 | 0
| ex Donegal | 0.85895 | 0.85895 | 0.85895 | 0.85895 | 0.85895 | 0.85895 | 0.85895 | 0.85895 | 0.85895 | 0.85895 | 0.85895 | 0.85895 | 0.85895 | 0.85895 | 0.85895 | 0.79748 | 1.1649 | 0.70748 | 0.40494 | 1.176 | 0.53487 | 1.227 | 0.51228 | 0.67938 | 0.66825 | 0 | 0 | 1.2192 | 0.12711 | 0.30771 | 0.4912 | 3.3 | 8.6814 | 3.4432
| ex Knock | 60.1403 | 60.1403 | 60.1403 | 60.1403 | 60.1403 | 60.1403 | 60.1403 | 60.1403 | 60.1403 | 60.1403 | 60.1403 | 60.1403 | 60.1403 | 60.1403 | 60.1403 | 59.6568 | 54.2913 | 63.8821 | 59.8799 | 62.4981 | 63.2646 | 57.5091 | 50.4857 | 46.1777 | 52.1872 | 61.6759 | 53.5415 | 51.5238 | 48.7978 | 49.4445 | 60.4382 | 63.7731 | 62.6158 | 53.7052
| ex Kerry | 56.2915 | 56.2915 | 56.2915 | 56.2915 | 56.2915 | 56.2915 | 56.2915 | 56.2915 | 56.2915 | 56.2915 | 56.2915 | 56.2915 | 56.2915 | 56.2915 | 56.2915 | 52.7924 | 52.3706 | 51.2774 | 54.7566 | 66.6214 | 59.4323 | 56.7899 | 63.2298 | 62.0425 | 63.5882 | 48.8582 | 48.2624 | 47.821 | 45.5689 | 47.0566 | 41.0999 | 42.1277 | 45.7744 | 43.4319
| ex Waterford | 9.6314 | 9.6314 | 9.6314 | 9.6314 | 9.6314 | 9.6314 | 9.6314 | 9.6314 | 9.6314 | 9.6314 | 9.6314 | 9.6314 | 9.6314 | 9.6314 | 9.6314 | 10.6395 | 10.8753 | 12.9727 | 12.9682 | 7.7028 | 6.5202 | 5.7414 | 4.6904 | 14.0723 | 15.2259 | 1.0298 | 2.1423 | 3.4672 | 5.252 | 6.9748 | 2.9947 | 3.3237 | 1.9312 | 2.4393
| ex Other | 31.1916 | 31.1916 | 31.1916 | 31.1916 | 31.1916 | 31.1916 | 31.1916 | 31.1916 | 31.1916 | 31.1916 | 31.1916 | 31.1916 | 31.1916 | 31.1916 | 31.1916 | 36.1402 | 31.5344 | 32.6187 | 42.3347 | 32.5156 | 25.2781 | 17.9197 | 11.7169 | 13.4631 | 12.1547 | 5.5955 | 5.1484 | 5.5416 | 3.8157 | 4.4963 | 4.8644 | 3.2923 | 3.0195 | 2.0348
| Weighted average | 77.0711 | 76.6642 | 76.9569 | 77.6282 | 77.2836 | 77.3452 | 77.1595 | 76.6698 | 77.0219 | 77.0761 | 76.8856 | 76.5412 | 76.1369 | 75.8702 | 75.795 | 83.2928 | 75.2791 | 76.0478 | 74.5502 | 75.1085 | 74.8147 | 71.5588 | 72.098 | 71.4473 | 69.2023 | 80.6495 | 80.8149 | 80.2433 | 81.5085 | 82.1884 | 76.3427 | 75.1439 | 77.1652 | 74.7442
Domestic Cruise
| IEF kg fuel/Cruise | 1990 | 1991 | 1992 | 1993 | 1994 | 1995 | 1996 | 1997 | 1998 | 1999 | 2000 | 2001 | 2002 | 2003 | 2004 | 2005 | 2006 | 2007 | 2008 | 2009 | 2010 | 2011 | 2012 | 2013 | 2014 | 2015 | 2016 | 2017 | 2018 | 2019 | 2020 | 2021 | 2022 | 2023
| ex Dublin | 720.4564 | 720.4564 | 720.4564 | 720.4564 | 720.4564 | 720.4564 | 720.4564 | 720.4564 | 720.4564 | 720.4564 | 720.4564 | 720.4564 | 720.4564 | 720.4564 | 720.4564 | 623.3495 | 788.6659 | 721.0211 | 770.0127 | 777.966 | 717.5577 | 644.6219 | 628.3858 | 612.381 | 620.0553 | 688.6482 | 697.2978 | 687.7964 | 734.5245 | 737.1048 | 708.7913 | 922.9601 | 910.1505 | 953.5773
| ex Cork | 683.7103 | 683.7103 | 683.7103 | 683.7103 | 683.7103 | 683.7103 | 683.7103 | 683.7103 | 683.7103 | 683.7103 | 683.7103 | 683.7103 | 683.7103 | 683.7103 | 683.7103 | 529.4603 | 739.6409 | 701.4646 | 715.4071 | 741.6314 | 768.8067 | 589.5612 | 198.9601 | 200.7939 | 157.2965 | 152.2776 | 160.8358 | 150.6112 | 130.9392 | 100.5242 | 91.9684 | 84.5292 | 113.7966 | 134.3398
| ex Shannon | 1567.1753 | 1567.1753 | 1567.1753 | 1567.1753 | 1567.1753 | 1567.1753 | 1567.1753 | 1567.1753 | 1567.1753 | 1567.1753 | 1567.1753 | 1567.1753 | 1567.1753 | 1567.1753 | 1567.1753 | 2124.5713 | 1735.7944 | 1424.6361 | 1545.9411 | 1480.138 | 1444.9048 | 1214.2416 | 1186.1529 | 1197.9931 | 1335.1259 | 1657.3434 | 1881.8053 | 2024.4329 | 1992.5869 | 2185.3495 | 1860.4954 | 1987.8528 | 1822.2655 | 1533.0174
| ex Galway | 284.9619 | 284.9619 | 284.9619 | 284.9619 | 284.9619 | 284.9619 | 284.9619 | 284.9619 | 284.9619 | 284.9619 | 284.9619 | 284.9619 | 284.9619 | 284.9619 | 284.9619 | 292.7519 | 287.0968 | 280.038 | 342.6645 | 281.559 | 267.1555 | 243.4677 | 165.9784 | 118.7291 | 20.0117 | 228.6164 | - | - | - | - | - | - | - | -
| ex Sligo | 245.9906 | 245.9906 | 245.9906 | 245.9906 | 245.9906 | 245.9906 | 245.9906 | 245.9906 | 245.9906 | 245.9906 | 245.9906 | 245.9906 | 245.9906 | 245.9906 | 245.9906 | 290.4159 | 264.9464 | 236.4098 | 241.7369 | 237.9219 | 221.4033 | 229.0997 | 228.5836 | 237.9829 | 191.0496 | 124.7986 | 24.0081 | 138.8394 | 100.6944 | 182.3978 | 210.3642 | 47.0357 | 102.2389 | 141.3186
| ex Donegal | 301.8877 | 301.8877 | 301.8877 | 301.8877 | 301.8877 | 301.8877 | 301.8877 | 301.8877 | 301.8877 | 301.8877 | 301.8877 | 301.8877 | 301.8877 | 301.8877 | 301.8877 | 338.3229 | 310.7685 | 296.196 | 309.8284 | 291.2153 | 284.6024 | 282.2804 | 253.9275 | 271.69 | 291.1126 | 305.8033 | 305.973 | 310.7569 | 324.0928 | 325.2058 | 293.9263 | 316.5609 | 398.5471 | 402.1693
| ex Knock | 326.4973 | 326.4973 | 326.4973 | 326.4973 | 326.4973 | 326.4973 | 326.4973 | 326.4973 | 326.4973 | 326.4973 | 326.4973 | 326.4973 | 326.4973 | 326.4973 | 326.4973 | 357.7193 | 375.328 | 328.6402 | 320.0171 | 313.2958 | 304.3515 | 286.1294 | 392.4197 | 432.499 | 525.6477 | 482.1047 | 495.6257 | 597.807 | 466.4272 | 556.8607 | 182.7387 | 473.9983 | 385.8908 | 359.9493
| ex Kerry | 718.3818 | 718.3818 | 718.3818 | 718.3818 | 718.3818 | 718.3818 | 718.3818 | 718.3818 | 718.3818 | 718.3818 | 718.3818 | 718.3818 | 718.3818 | 718.3818 | 718.3818 | 467.8471 | 411.2313 | 389.5076 | 721.54 | 1139.4532 | 1089.5177 | 809.5756 | 318.9214 | 326.8479 | 346.2434 | 369.8545 | 407.1811 | 397.126 | 446.1742 | 489.4533 | 387.3323 | 794.6557 | 1240.4137 | 1186.612
| ex Waterford | 198.9668 | 198.9668 | 198.9668 | 198.9668 | 198.9668 | 198.9668 | 198.9668 | 198.9668 | 198.9668 | 198.9668 | 198.9668 | 198.9668 | 198.9668 | 198.9668 | 198.9668 | 143.0358 | 114.1759 | 247.5328 | 329.4833 | 147.6241 | 204.0733 | 206.8421 | 211.9943 | 265.5152 | 119.215 | 260.3787 | 184.713 | 159.9163 | 355.0108 | 203.1674 | 57.151 | 114.4154 | 115.6436 | 212.2076
| ex Other | 183.1173 | 183.1173 | 183.1173 | 183.1173 | 183.1173 | 183.1173 | 183.1173 | 183.1173 | 183.1173 | 183.1173 | 183.1173 | 183.1173 | 183.1173 | 183.1173 | 183.1173 | 166.7555 | 165.6264 | 176.2419 | 190.0023 | 189.2918 | 215.5637 | 178.3395 | 105.3466 | 85.7855 | 98.3383 | 57.9093 | 118.8888 | 58.5043 | 67.9681 | 55.4773 | 80.6547 | 74.159 | 67.5021 | 90.6576
| Weighted average | 698.7546 | 698.7753 | 698.698 | 698.7244 | 698.7232 | 698.7464 | 698.6658 | 698.7033 | 698.7374 | 698.7398 | 698.7446 | 698.7518 | 698.731 | 698.7339 | 667.868 | 726.5203 | 779.9485 | 679.9916 | 723.399 | 729.1135 | 667.7021 | 544.3332 | 515.8609 | 480.3425 | 517.1706 | 560.9254 | 602.7507 | 562.2272 | 588.2477 | 556.6854 | 454.6225 | 631.6881 | 827.0344 | 850.4137
| IEF kg NOx/Cruise | 1990 | 1991 | 1992 | 1993 | 1994 | 1995 | 1996 | 1997 | 1998 | 1999 | 2000 | 2001 | 2002 | 2003 | 2004 | 2005 | 2006 | 2007 | 2008 | 2009 | 2010 | 2011 | 2012 | 2013 | 2014 | 2015 | 2016 | 2017 | 2018 | 2019 | 2020 | 2021 | 2022 | 2023
| ex Dublin | 12.4547 | 12.4547 | 12.4547 | 12.4547 | 12.4547 | 12.4547 | 12.4547 | 12.4547 | 12.4547 | 12.4547 | 12.4547 | 12.4547 | 12.4547 | 12.4547 | 12.4547 | 10.1893 | 14.0154 | 12.6783 | 13.3767 | 13.7456 | 12.6386 | 10.5388 | 10.2746 | 9.3401 | 9.5752 | 10.1954 | 10.2053 | 9.7492 | 11.2137 | 11.4042 | 11.1418 | 15.3764 | 14.3401 | 14.9247
| ex Cork | 11.4082 | 11.4082 | 11.4082 | 11.4082 | 11.4082 | 11.4082 | 11.4082 | 11.4082 | 11.4082 | 11.4082 | 11.4082 | 11.4082 | 11.4082 | 11.4082 | 11.4082 | 7.6546 | 12.7822 | 12.2703 | 11.8982 | 12.8969 | 12.9056 | 9.4494 | 2.1205 | 1.6746 | 1.3733 | 1.4027 | 1.5383 | 1.4184 | 1.1099 | 1.082 | 0.9618 | 0.99705 | 1.6182 | 2.0141
| ex Shannon | 28.8691 | 28.8691 | 28.8691 | 28.8691 | 28.8691 | 28.8691 | 28.8691 | 28.8691 | 28.8691 | 28.8691 | 28.8691 | 28.8691 | 28.8691 | 28.8691 | 28.8691 | 39.583 | 33.5646 | 26.2131 | 28.1193 | 26.8827 | 26.4361 | 21.2852 | 20.7255 | 19.5515 | 21.7641 | 26.1538 | 28.9591 | 28.072 | 30.9507 | 41.5116 | 30.5719 | 33.5933 | 31.1524 | 25.427
| ex Galway | 3.5091 | 3.5091 | 3.5091 | 3.5091 | 3.5091 | 3.5091 | 3.5091 | 3.5091 | 3.5091 | 3.5091 | 3.5091 | 3.5091 | 3.5091 | 3.5091 | 3.5091 | 3.4792 | 3.6356 | 3.4291 | 4.1637 | 3.6101 | 3.2736 | 2.9723 | 1.9635 | 0.94196 | 0.10194 | 1.8321 | - | - | - | - | - | - | - | -
| ex Sligo | 2.6471 | 2.6471 | 2.6471 | 2.6471 | 2.6471 | 2.6471 | 2.6471 | 2.6471 | 2.6471 | 2.6471 | 2.6471 | 2.6471 | 2.6471 | 2.6471 | 2.6471 | 3.1363 | 2.8566 | 2.5518 | 2.5913 | 2.5455 | 2.3145 | 2.5339 | 2.5158 | 2.918 | 2.3278 | 1.3981 | 0.024506 | 0.78604 | 0.71884 | 2.0669 | 2.5538 | 0.6062 | 0.32652 | 1.4399
| ex Donegal | 3.2202 | 3.2202 | 3.2202 | 3.2202 | 3.2202 | 3.2202 | 3.2202 | 3.2202 | 3.2202 | 3.2202 | 3.2202 | 3.2202 | 3.2202 | 3.2202 | 3.2202 | 3.5961 | 3.3079 | 3.2038 | 3.3071 | 3.057 | 2.9368 | 3.1324 | 3.3404 | 3.6179 | 3.877 | 3.245 | 3.1616 | 3.2545 | 3.9268 | 4.0448 | 3.6517 | 4.0887 | 5.613 | 5.7184
| ex Knock | 4.1602 | 4.1602 | 4.1602 | 4.1602 | 4.1602 | 4.1602 | 4.1602 | 4.1602 | 4.1602 | 4.1602 | 4.1602 | 4.1602 | 4.1602 | 4.1602 | 4.1602 | 4.6153 | 4.8995 | 4.3383 | 4.1215 | 3.8368 | 3.6016 | 3.7081 | 5.6236 | 6.2868 | 7.534 | 7.5755 | 6.7498 | 7.8542 | 5.8722 | 6.6396 | 2.4358 | 6.761 | 4.5384 | 4.7394
| ex Kerry | 11.7043 | 11.7043 | 11.7043 | 11.7043 | 11.7043 | 11.7043 | 11.7043 | 11.7043 | 11.7043 | 11.7043 | 11.7043 | 11.7043 | 11.7043 | 11.7043 | 11.7043 | 6.5753 | 5.7435 | 5.3699 | 11.5303 | 20.3755 | 18.974 | 13.3613 | 3.4579 | 3.4968 | 4.0752 | 4.4722 | 5.3591 | 4.8682 | 6.2396 | 6.8613 | 5.4434 | 12.7604 | 20.0846 | 19.3783
| ex Waterford | 2.1182 | 2.1182 | 2.1182 | 2.1182 | 2.1182 | 2.1182 | 2.1182 | 2.1182 | 2.1182 | 2.1182 | 2.1182 | 2.1182 | 2.1182 | 2.1182 | 2.1182 | 1.5309 | 1.0978 | 2.3094 | 3.1579 | 1.6749 | 2.5871 | 2.4693 | 2.2034 | 1.9713 | 1.3207 | 2.5077 | 2.0089 | 1.9788 | 2.6164 | 1.7011 | 0.62575 | 1.5099 | 1.5017 | 2.6955
| ex Other | 1.4239 | 1.4239 | 1.4239 | 1.4239 | 1.4239 | 1.4239 | 1.4239 | 1.4239 | 1.4239 | 1.4239 | 1.4239 | 1.4239 | 1.4239 | 1.4239 | 1.4239 | 1.1666 | 1.2176 | 1.4179 | 1.4147 | 1.5323 | 1.7392 | 1.4787 | 0.6643 | 0.58437 | 0.67161 | 0.30065 | 0.5856 | 0.44654 | 0.62963 | 0.4004 | 0.5217 | 0.61593 | 0.65834 | 0.69516
| Weighted average | 11.7952 | 11.7956 | 11.794 | 11.7945 | 11.7945 | 11.795 | 11.7934 | 11.7942 | 11.7949 | 11.7949 | 11.795 | 11.7951 | 11.7947 | 11.7947 | 11.1858 | 11.9896 | 13.7275 | 11.6527 | 12.1046 | 12.5478 | 11.2688 | 8.5857 | 8.0263 | 6.8148 | 7.6311 | 7.9694 | 8.5209 | 7.447 | 8.5554 | 8.9066 | 6.8626 | 10.2408 | 13.2584 | 13.5068
| IEF g NMVOC/Cruise | 1990 | 1991 | 1992 | 1993 | 1994 | 1995 | 1996 | 1997 | 1998 | 1999 | 2000 | 2001 | 2002 | 2003 | 2004 | 2005 | 2006 | 2007 | 2008 | 2009 | 2010 | 2011 | 2012 | 2013 | 2014 | 2015 | 2016 | 2017 | 2018 | 2019 | 2020 | 2021 | 2022 | 2023
| ex Dublin | 280.7908 | 280.7908 | 280.7908 | 280.7908 | 280.7908 | 280.7908 | 280.7908 | 280.7908 | 280.7908 | 280.7908 | 280.7908 | 280.7908 | 280.7908 | 280.7908 | 280.7908 | 171.3779 | 225.5553 | 233.3407 | 289.8121 | 351.1892 | 377.5901 | 316.6704 | 386.5031 | 398.6311 | 345.4246 | 316.4109 | 281.5214 | 230.4074 | 228.7382 | 176.8033 | 185.1306 | 417.298 | 427.6407 | 428.3939
| ex Cork | 330.5058 | 330.5058 | 330.5058 | 330.5058 | 330.5058 | 330.5058 | 330.5058 | 330.5058 | 330.5058 | 330.5058 | 330.5058 | 330.5058 | 330.5058 | 330.5058 | 330.5058 | 99.3117 | 260.1735 | 268.913 | 336.067 | 423.4873 | 461.1189 | 464.4692 | 500.2749 | 480.8134 | 440.3177 | 570.4438 | 578.9826 | 767.3059 | 655.73 | 424.7834 | 405.2856 | 371.2081 | 520.5193 | 281.3523
| ex Shannon | 641.9761 | 641.9761 | 641.9761 | 641.9761 | 641.9761 | 641.9761 | 641.9761 | 641.9761 | 641.9761 | 641.9761 | 641.9761 | 641.9761 | 641.9761 | 641.9761 | 641.9761 | 597.1666 | 456.9556 | 557.2863 | 582.6435 | 701.4643 | 890.3552 | 707.9614 | 733.3556 | 633.6772 | 649.6373 | 1139.9296 | 1069.5032 | 914.4052 | 992.1478 | 571.0073 | 740.1381 | 951.2881 | 686.6974 | 811.5474
| ex Galway | 18.0365 | 18.0365 | 18.0365 | 18.0365 | 18.0365 | 18.0365 | 18.0365 | 18.0365 | 18.0365 | 18.0365 | 18.0365 | 18.0365 | 18.0365 | 18.0365 | 18.0365 | 20.5168 | 30.4879 | 26.7327 | 29.7792 | 4.6621 | 3.4086 | 10.668 | 293.8585 | 690.5137 | 258.1673 | 1042.0142 | - | - | - | - | - | - | - | -
| ex Sligo | 28.6165 | 28.6165 | 28.6165 | 28.6165 | 28.6165 | 28.6165 | 28.6165 | 28.6165 | 28.6165 | 28.6165 | 28.6165 | 28.6165 | 28.6165 | 28.6165 | 28.6165 | 39.1731 | 24.5538 | 43.7183 | 26.1476 | 34.6799 | 19.9366 | 12.1063 | 670.1125 | 617.5096 | 571.8596 | 576.7378 | 500.7422 | 475.0914 | 728.6858 | 403.1773 | 788.3629 | 463.9926 | 1812.6233 | 311.6311
| ex Donegal | 21.4105 | 21.4105 | 21.4105 | 21.4105 | 21.4105 | 21.4105 | 21.4105 | 21.4105 | 21.4105 | 21.4105 | 21.4105 | 21.4105 | 21.4105 | 21.4105 | 21.4105 | 21.901 | 5.3101 | 32.7608 | 15.9145 | 6.3362 | 5.1753 | 62.4758 | 409.9331 | 406.1428 | 441.5261 | 67.8315 | 10.1176 | 6.5634 | 3.7238 | 1.456 | 1.4079 | 6.7331 | 8.3754 | 4.8825
| ex Knock | 143.2409 | 143.2409 | 143.2409 | 143.2409 | 143.2409 | 143.2409 | 143.2409 | 143.2409 | 143.2409 | 143.2409 | 143.2409 | 143.2409 | 143.2409 | 143.2409 | 143.2409 | 233.3406 | 198.3784 | 159.5541 | 117.6121 | 82.8565 | 106.1918 | 104.7528 | 364.0488 | 453.8007 | 335.6178 | 359.1347 | 516.6141 | 404.7681 | 598.0984 | 579.6533 | 282.7335 | 626.2465 | 459.0867 | 352.3433
| ex Kerry | 323.1251 | 323.1251 | 323.1251 | 323.1251 | 323.1251 | 323.1251 | 323.1251 | 323.1251 | 323.1251 | 323.1251 | 323.1251 | 323.1251 | 323.1251 | 323.1251 | 323.1251 | 45.815 | 26.3769 | 53.7355 | 295.9637 | 670.0871 | 670.0534 | 499.8439 | 43.5625 | 27.4554 | 18.3941 | 32.7864 | 25.4627 | 44.3142 | 33.7 | 121.089 | 24.1361 | 323.6847 | 636.9907 | 564.4984
| ex Waterford | 539.8688 | 539.8688 | 539.8688 | 539.8688 | 539.8688 | 539.8688 | 539.8688 | 539.8688 | 539.8688 | 539.8688 | 539.8688 | 539.8688 | 539.8688 | 539.8688 | 539.8688 | 527.5214 | 726.9698 | 488.2234 | 633.9935 | 799.4197 | 378.8639 | 224.0898 | 446.2107 | 205.4739 | 465.9484 | 1454.1458 | 1045.126 | 430.8913 | 1405.4393 | 378.8822 | 646.5916 | 460.9442 | 648.0629 | 638.9516
| ex Other | 402.9038 | 402.9038 | 402.9038 | 402.9038 | 402.9038 | 402.9038 | 402.9038 | 402.9038 | 402.9038 | 402.9038 | 402.9038 | 402.9038 | 402.9038 | 402.9038 | 402.9038 | 301.7155 | 249.1357 | 508.9669 | 523.0607 | 369.4068 | 389.2058 | 478.8356 | 671.4516 | 703.3259 | 828.3417 | 888.3839 | 1378.0152 | 545.5016 | 537.2381 | 464.9564 | 752.7468 | 571.7905 | 742.5049 | 550.7279
| Weighted average | 291.1116 | 291.1044 | 291.0699 | 291.0669 | 291.0766 | 291.0965 | 291.069 | 291.1027 | 291.1058 | 291.0984 | 291.1073 | 291.0994 | 291.1068 | 291.0825 | 279.565 | 193.8166 | 226.0045 | 239.9473 | 294.4186 | 356.4588 | 360.9419 | 291.3221 | 420.3549 | 416.1871 | 386.9847 | 425.7408 | 398.5652 | 438.6127 | 381.2541 | 279.0985 | 281.3743 | 407.9672 | 458.8903 | 431.88
| IEF kg CO/Cruise | 1990 | 1991 | 1992 | 1993 | 1994 | 1995 | 1996 | 1997 | 1998 | 1999 | 2000 | 2001 | 2002 | 2003 | 2004 | 2005 | 2006 | 2007 | 2008 | 2009 | 2010 | 2011 | 2012 | 2013 | 2014 | 2015 | 2016 | 2017 | 2018 | 2019 | 2020 | 2021 | 2022 | 2023
| ex Dublin | 2.6896 | 2.6896 | 2.6896 | 2.6896 | 2.6896 | 2.6896 | 2.6896 | 2.6896 | 2.6896 | 2.6896 | 2.6896 | 2.6896 | 2.6896 | 2.6896 | 2.6896 | 2.242 | 2.5377 | 2.5231 | 2.7796 | 3.0525 | 3.0715 | 2.6208 | 2.3699 | 2.7245 | 2.2885 | 2.938 | 2.9459 | 2.8017 | 2.735 | 2.6791 | 2.6741 | 3.817 | 3.8637 | 3.8514
| ex Cork | 5.387 | 5.387 | 5.387 | 5.387 | 5.387 | 5.387 | 5.387 | 5.387 | 5.387 | 5.387 | 5.387 | 5.387 | 5.387 | 5.387 | 5.387 | 2.6644 | 3.5438 | 3.8499 | 4.0758 | 5.2691 | 4.5802 | 13.7258 | 39.529 | 37.2398 | 30.1234 | 32.8917 | 30.4329 | 41.9998 | 41.3866 | 17.6982 | 15.8795 | 14.172 | 23.2084 | 6.0438
| ex Shannon | 4.8034 | 4.8034 | 4.8034 | 4.8034 | 4.8034 | 4.8034 | 4.8034 | 4.8034 | 4.8034 | 4.8034 | 4.8034 | 4.8034 | 4.8034 | 4.8034 | 4.8034 | 5.0444 | 3.869 | 5.0028 | 4.8208 | 4.7745 | 5.4315 | 4.6807 | 4.8618 | 4.634 | 4.6232 | 6.8777 | 7.1336 | 8.4867 | 7.5122 | 5.9613 | 6.4154 | 6.5499 | 5.3662 | 5.5927
| ex Galway | 1.6371 | 1.6371 | 1.6371 | 1.6371 | 1.6371 | 1.6371 | 1.6371 | 1.6371 | 1.6371 | 1.6371 | 1.6371 | 1.6371 | 1.6371 | 1.6371 | 1.6371 | 1.8717 | 2.8794 | 1.4339 | 1.5431 | 1.321 | 1.1558 | 1.2547 | 15.4418 | 25.2088 | 22.2515 | 36.7037 | - | - | - | - | - | - | - | -
| ex Sligo | 1.9346 | 1.9346 | 1.9346 | 1.9346 | 1.9346 | 1.9346 | 1.9346 | 1.9346 | 1.9346 | 1.9346 | 1.9346 | 1.9346 | 1.9346 | 1.9346 | 1.9346 | 1.8687 | 1.3981 | 1.9071 | 2.219 | 2.979 | 1.9772 | 1.1928 | 21.63 | 11.479 | 24.0491 | 11.4574 | 33.0624 | 22.3482 | 12.3774 | 14.447 | 32.4216 | 22.8893 | 94.0092 | 8.6692
| ex Donegal | 1.4305 | 1.4305 | 1.4305 | 1.4305 | 1.4305 | 1.4305 | 1.4305 | 1.4305 | 1.4305 | 1.4305 | 1.4305 | 1.4305 | 1.4305 | 1.4305 | 1.4305 | 1.566 | 1.354 | 1.4274 | 1.3149 | 1.6493 | 1.4981 | 1.2035 | 0.74143 | 0.76773 | 0.84197 | 1.3573 | 1.5412 | 1.694 | 1.7255 | 1.6375 | 1.5364 | 1.5186 | 1.3872 | 1.4991
| ex Knock | 2.9804 | 2.9804 | 2.9804 | 2.9804 | 2.9804 | 2.9804 | 2.9804 | 2.9804 | 2.9804 | 2.9804 | 2.9804 | 2.9804 | 2.9804 | 2.9804 | 2.9804 | 3.456 | 1.9616 | 2.216 | 2.5498 | 3.2904 | 3.3774 | 4.0116 | 10.874 | 12.8684 | 8.5348 | 6.5429 | 6.976 | 10.2482 | 9.2019 | 9.1556 | 11.6092 | 2.9918 | 4.2216 | 4.7857
| ex Kerry | 3.617 | 3.617 | 3.617 | 3.617 | 3.617 | 3.617 | 3.617 | 3.617 | 3.617 | 3.617 | 3.617 | 3.617 | 3.617 | 3.617 | 3.617 | 1.6501 | 1.7599 | 2.2102 | 3.65 | 5.175 | 5.3457 | 5.5279 | 2.9049 | 2.1738 | 1.8938 | 1.6097 | 1.6605 | 2.0385 | 1.899 | 1.7952 | 2.2208 | 3.8636 | 5.4819 | 5.4971
| ex Waterford | 30.9248 | 30.9248 | 30.9248 | 30.9248 | 30.9248 | 30.9248 | 30.9248 | 30.9248 | 30.9248 | 30.9248 | 30.9248 | 30.9248 | 30.9248 | 30.9248 | 30.9248 | 28.1998 | 39.7504 | 24.4625 | 35.9689 | 49.5581 | 24.2235 | 14.3101 | 25.5477 | 6.9015 | 18.56 | 91.1837 | 16.5209 | 12.7479 | 26.8327 | 15.5479 | 27.1295 | 15.034 | 19.0788 | 10.7731
| ex Other | 17.5025 | 17.5025 | 17.5025 | 17.5025 | 17.5025 | 17.5025 | 17.5025 | 17.5025 | 17.5025 | 17.5025 | 17.5025 | 17.5025 | 17.5025 | 17.5025 | 17.5025 | 14.9736 | 11.1765 | 22.9268 | 21.2817 | 16.7078 | 15.9031 | 19.548 | 38.4294 | 42.4114 | 46.379 | 57.6378 | 79.9316 | 31.7417 | 28.4655 | 26.6578 | 39.0624 | 23.6444 | 25.6145 | 16.5018
| Weighted average | 4.098 | 4.0974 | 4.0973 | 4.0966 | 4.0968 | 4.0974 | 4.0979 | 4.0987 | 4.0983 | 4.0981 | 4.0981 | 4.0976 | 4.0984 | 4.0972 | 4.1678 | 3.1238 | 3.3547 | 3.5163 | 4.3406 | 4.7124 | 4.2889 | 4.9988 | 10.3169 | 13.5055 | 9.6133 | 12.0431 | 10.999 | 16.5948 | 14.0977 | 8.3639 | 8.5254 | 8.062 | 8.1051 | 4.782
| IEF g PM2.5/Cruise | 1990 | 1991 | 1992 | 1993 | 1994 | 1995 | 1996 | 1997 | 1998 | 1999 | 2000 | 2001 | 2002 | 2003 | 2004 | 2005 | 2006 | 2007 | 2008 | 2009 | 2010 | 2011 | 2012 | 2013 | 2014 | 2015 | 2016 | 2017 | 2018 | 2019 | 2020 | 2021 | 2022 | 2023
| ex Dublin | 62.7587 | 62.7587 | 62.7587 | 62.7587 | 62.7587 | 62.7587 | 62.7587 | 62.7587 | 62.7587 | 62.7587 | 62.7587 | 62.7587 | 62.7587 | 62.7587 | 62.7587 | 43.163 | 63.8541 | 61.394 | 68.291 | 74.0275 | 68.2072 | 60.3742 | 54.0095 | 49.2217 | 48.9637 | 66.2558 | 70.0553 | 61.4625 | 63.3079 | 59.2466 | 53.659 | 91.3692 | 95.8228 | 96.1366
| ex Cork | 69.5758 | 69.5758 | 69.5758 | 69.5758 | 69.5758 | 69.5758 | 69.5758 | 69.5758 | 69.5758 | 69.5758 | 69.5758 | 69.5758 | 69.5758 | 69.5758 | 69.5758 | 37.9275 | 76.2726 | 75.0721 | 70.0232 | 77.4991 | 81.8994 | 68.3365 | 13.6911 | 7.8782 | 10.4225 | 6.9565 | 9.9692 | 9.5878 | 4.4034 | 2.9841 | 0.98583 | 1.1611 | 7.4704 | 12.7642
| ex Shannon | 169.6943 | 169.6943 | 169.6943 | 169.6943 | 169.6943 | 169.6943 | 169.6943 | 169.6943 | 169.6943 | 169.6943 | 169.6943 | 169.6943 | 169.6943 | 169.6943 | 169.6943 | 200.5117 | 166.3331 | 151.9986 | 164.7908 | 172.1331 | 172.2675 | 159.8252 | 159.6931 | 151.7774 | 159.932 | 257.3141 | 308.6529 | 378.628 | 287.8639 | 281.915 | 237.1953 | 246.2524 | 244.7852 | 195.9573
| ex Galway | 4.1682 | 4.1682 | 4.1682 | 4.1682 | 4.1682 | 4.1682 | 4.1682 | 4.1682 | 4.1682 | 4.1682 | 4.1682 | 4.1682 | 4.1682 | 4.1682 | 4.1682 | 2.6391 | 2.4247 | 8.6149 | 12.6596 | 0.94801 | 0.74594 | 1.145 | 21.3749 | 50.8048 | 1.5821 | 85.7454 | - | - | - | - | - | - | - | -
| ex Sligo | 0.35773 | 0.35773 | 0.35773 | 0.35773 | 0.35773 | 0.35773 | 0.35773 | 0.35773 | 0.35773 | 0.35773 | 0.35773 | 0.35773 | 0.35773 | 0.35773 | 0.35773 | 0.55835 | 0.075132 | 1.3057 | 0.061859 | 0.074396 | 0.41024 | 0.018402 | 1.4059 | 1.2915 | 2.266 | 0 | 0 | 0 | 0 | 0 | 0 | 0 | 0.00014286 | 3.0825
| ex Donegal | 0.51419 | 0.51419 | 0.51419 | 0.51419 | 0.51419 | 0.51419 | 0.51419 | 0.51419 | 0.51419 | 0.51419 | 0.51419 | 0.51419 | 0.51419 | 0.51419 | 0.51419 | 1.5997 | 0.342 | 0.57766 | 0.21709 | 0.44665 | 0.089176 | 0.3271 | 0.10091 | 0 | 0.89056 | 0.12068 | 0 | 0.6335 | 0.46518 | 0.14965 | 0 | 0.5859 | 0.23809 | 0.20116
| ex Knock | 23.281 | 23.281 | 23.281 | 23.281 | 23.281 | 23.281 | 23.281 | 23.281 | 23.281 | 23.281 | 23.281 | 23.281 | 23.281 | 23.281 | 23.281 | 25.4611 | 28.9575 | 31.7438 | 26.4361 | 16.8223 | 14.8305 | 18.7156 | 71.1182 | 60.5675 | 96.2665 | 52.8225 | 63.114 | 74.7675 | 72.7354 | 90.1581 | 20.8622 | 77.2706 | 78.8518 | 45.9986
| ex Kerry | 64.8812 | 64.8812 | 64.8812 | 64.8812 | 64.8812 | 64.8812 | 64.8812 | 64.8812 | 64.8812 | 64.8812 | 64.8812 | 64.8812 | 64.8812 | 64.8812 | 64.8812 | 14.7221 | 12.4781 | 9.2325 | 66.8866 | 133.4137 | 126.3392 | 91.0963 | 6.016 | 4.9887 | 4.127 | 2.4328 | 3.4237 | 4.2998 | 3.2617 | 2.0676 | 2.2056 | 79.8404 | 152.7966 | 139.4871
| ex Waterford | 18.922 | 18.922 | 18.922 | 18.922 | 18.922 | 18.922 | 18.922 | 18.922 | 18.922 | 18.922 | 18.922 | 18.922 | 18.922 | 18.922 | 18.922 | 22.1632 | 19.3866 | 38.2016 | 37.2558 | 9.62 | 3.2793 | 2.5472 | 2.4825 | 0.39047 | 15.1765 | 1.1762 | 1.0562 | 15.4052 | 105.7071 | 3.5205 | 1.4252 | 1.7496 | 1.5933 | 6.796
| ex Other | 48.2626 | 48.2626 | 48.2626 | 48.2626 | 48.2626 | 48.2626 | 48.2626 | 48.2626 | 48.2626 | 48.2626 | 48.2626 | 48.2626 | 48.2626 | 48.2626 | 48.2626 | 31.6386 | 28.7763 | 43.8855 | 56.2187 | 49.274 | 70.565 | 57.4799 | 19.1823 | 21.2551 | 36.6786 | 3.7736e-05 | 0.56873 | 1.6594 | 3.3136 | 0.25766 | 4.0816e-05 | 2.7798 | 2.5014 | 1.2422e-05
| Weighted average | 63.0544 | 63.0548 | 63.0446 | 63.0473 | 63.0491 | 63.0522 | 63.0427 | 63.0489 | 63.0514 | 63.0498 | 63.0519 | 63.0528 | 63.0513 | 63.0491 | 59.2295 | 54.1598 | 65.1846 | 60.7277 | 65.7214 | 70.3935 | 63.4582 | 50.542 | 46.3613 | 38.8441 | 42.6085 | 55.3334 | 63.5458 | 62.8277 | 52.7073 | 45.0375 | 33.0479 | 61.8172 | 90.453 | 88.8142

## 1A3a
Table C.13
Emission Factors | Code | Name
NFR Source Category | 1.A.3.a | Civil Aviation & International Aviation
Fuel | Gasoline
Pollutant | Unit | Reference | 1990 | 1991 | 1992 | 1993 | 1994 | 1995 | 1996 | 1997 | 1998 | 1999 | 2000 | 2001 | 2002 | 2003 | 2004 | 2005 | 2006 | 2007 | 2008 | 2009 | 2010 | 2011 | 2012 | 2013 | 2014 | 2015 | 2016 | 2017 | 2018 | 2019 | 2020 | 2021 | 2022 | 2023
Pb | mg/Mg | EMEP/EEA 2023 | 742 | 742 | 742 | 742 | 742 | 742 | 742 | 742 | 742 | 742 | 742 | 742 | 742 | 742 | 742 | 742 | 742 | 742 | 742 | 742 | 742 | 742 | 742 | 742 | 742 | 742 | 742 | 742 | 742 | 742 | 742 | 742 | 742 | 742
Cd | mg/Mg | EMEP/EEA 2023 | 0.044854 | 0.044854 | 0.044854 | 0.044854 | 0.044854 | 0.044854 | 0.044854 | 0.044854 | 0.044854 | 0.044854 | 0.044854 | 0.044854 | 0.044854 | 0.044854 | 0.044854 | 0.044854 | 0.044854 | 0.044854 | 0.044854 | 0.044854 | 0.044854 | 0.044854 | 0.044854 | 0.044854 | 0.044854 | 0.044854 | 0.044854 | 0.044854 | 0.044854 | 0.044854 | 0.044854 | 0.044854 | 0.044854 | 0.044854
Hg | mg/Mg | EMEP/EEA 2023 | 0.19511 | 0.19511 | 0.19511 | 0.19511 | 0.19511 | 0.19511 | 0.19511 | 0.19511 | 0.19511 | 0.19511 | 0.19511 | 0.19511 | 0.19511 | 0.19511 | 0.19511 | 0.19511 | 0.19511 | 0.19511 | 0.19511 | 0.19511 | 0.19511 | 0.19511 | 0.19511 | 0.19511 | 0.19511 | 0.19511 | 0.19511 | 0.19511 | 0.19511 | 0.19511 | 0.19511 | 0.19511 | 0.19511 | 0.19511
As | mg/Mg | EMEP/EEA 2023 | 0.0067281 | 0.0067281 | 0.0067281 | 0.0067281 | 0.0067281 | 0.0067281 | 0.0067281 | 0.0067281 | 0.0067281 | 0.0067281 | 0.0067281 | 0.0067281 | 0.0067281 | 0.0067281 | 0.0067281 | 0.0067281 | 0.0067281 | 0.0067281 | 0.0067281 | 0.0067281 | 0.0067281 | 0.0067281 | 0.0067281 | 0.0067281 | 0.0067281 | 0.0067281 | 0.0067281 | 0.0067281 | 0.0067281 | 0.0067281 | 0.0067281 | 0.0067281 | 0.0067281 | 0.0067281
Cr | mg/Mg | EMEP/EEA 2023 | 0.14129 | 0.14129 | 0.14129 | 0.14129 | 0.14129 | 0.14129 | 0.14129 | 0.14129 | 0.14129 | 0.14129 | 0.14129 | 0.14129 | 0.14129 | 0.14129 | 0.14129 | 0.14129 | 0.14129 | 0.14129 | 0.14129 | 0.14129 | 0.14129 | 0.14129 | 0.14129 | 0.14129 | 0.14129 | 0.14129 | 0.14129 | 0.14129 | 0.14129 | 0.14129 | 0.14129 | 0.14129 | 0.14129 | 0.14129
Cu | mg/Mg | EMEP/EEA 2023 | 0.10092 | 0.10092 | 0.10092 | 0.10092 | 0.10092 | 0.10092 | 0.10092 | 0.10092 | 0.10092 | 0.10092 | 0.10092 | 0.10092 | 0.10092 | 0.10092 | 0.10092 | 0.10092 | 0.10092 | 0.10092 | 0.10092 | 0.10092 | 0.10092 | 0.10092 | 0.10092 | 0.10092 | 0.10092 | 0.10092 | 0.10092 | 0.10092 | 0.10092 | 0.10092 | 0.10092 | 0.10092 | 0.10092 | 0.10092
Ni | mg/Mg | EMEP/EEA 2023 | 0.051582 | 0.051582 | 0.051582 | 0.051582 | 0.051582 | 0.051582 | 0.051582 | 0.051582 | 0.051582 | 0.051582 | 0.051582 | 0.051582 | 0.051582 | 0.051582 | 0.051582 | 0.051582 | 0.051582 | 0.051582 | 0.051582 | 0.051582 | 0.051582 | 0.051582 | 0.051582 | 0.051582 | 0.051582 | 0.051582 | 0.051582 | 0.051582 | 0.051582 | 0.051582 | 0.051582 | 0.051582 | 0.051582 | 0.051582
Se | mg/Mg | EMEP/EEA 2023 | 0.0044854 | 0.0044854 | 0.0044854 | 0.0044854 | 0.0044854 | 0.0044854 | 0.0044854 | 0.0044854 | 0.0044854 | 0.0044854 | 0.0044854 | 0.0044854 | 0.0044854 | 0.0044854 | 0.0044854 | 0.0044854 | 0.0044854 | 0.0044854 | 0.0044854 | 0.0044854 | 0.0044854 | 0.0044854 | 0.0044854 | 0.0044854 | 0.0044854 | 0.0044854 | 0.0044854 | 0.0044854 | 0.0044854 | 0.0044854 | 0.0044854 | 0.0044854 | 0.0044854 | 0.0044854
Zn | mg/Mg | EMEP/EEA 2023 | 0.74009 | 0.74009 | 0.74009 | 0.74009 | 0.74009 | 0.74009 | 0.74009 | 0.74009 | 0.74009 | 0.74009 | 0.74009 | 0.74009 | 0.74009 | 0.74009 | 0.74009 | 0.74009 | 0.74009 | 0.74009 | 0.74009 | 0.74009 | 0.74009 | 0.74009 | 0.74009 | 0.74009 | 0.74009 | 0.74009 | 0.74009 | 0.74009 | 0.74009 | 0.74009 | 0.74009 | 0.74009 | 0.74009 | 0.74009
PCDD/F (I-TEQ) | bar: 1990 to 2023
Benzo[a]pyrene | bar: 1990 to 2023
Benzo[b]fluoranthene | bar: 1990 to 2023
Benzo[k]Fluoranthene | bar: 1990 to 2023
Indeno[1,2,3-cd]pyrene | bar: 1990 to 2023
Total 4 PAHs | bar: 1990 to 2023
HCB | bar: 1990 to 2023
Fuel | Kerosene
Pollutant | Unit | Reference | 1990 | 1991 | 1992 | 1993 | 1994 | 1995 | 1996 | 1997 | 1998 | 1999 | 2000 | 2001 | 2002 | 2003 | 2004 | 2005 | 2006 | 2007 | 2008 | 2009 | 2010 | 2011 | 2012 | 2013 | 2014 | 2015 | 2016 | 2017 | 2018 | 2019 | 2020 | 2021 | 2022 | 2023
Pb | mg/Mg | EMEP/EEA 2023 | 0.08 | 0.08 | 0.08 | 0.08 | 0.08 | 0.08 | 0.08 | 0.08 | 0.08 | 0.08 | 0.08 | 0.08 | 0.08 | 0.08 | 0.08 | 0.08 | 0.08 | 0.08 | 0.08 | 0.08 | 0.08 | 0.08 | 0.08 | 0.08 | 0.08 | 0.08 | 0.08 | 0.08 | 0.08 | 0.08 | 0.08 | 0.08 | 0.08 | 0.08
Cd | mg/Mg | EMEP/EEA 2023 | 0.006 | 0.006 | 0.006 | 0.006 | 0.006 | 0.006 | 0.006 | 0.006 | 0.006 | 0.006 | 0.006 | 0.006 | 0.006 | 0.006 | 0.006 | 0.006 | 0.006 | 0.006 | 0.006 | 0.006 | 0.006 | 0.006 | 0.006 | 0.006 | 0.006 | 0.006 | 0.006 | 0.006 | 0.006 | 0.006 | 0.006 | 0.006 | 0.006 | 0.006
Hg | mg/Mg | EMEP/EEA 2023 | 0.12 | 0.12 | 0.12 | 0.12 | 0.12 | 0.12 | 0.12 | 0.12 | 0.12 | 0.12 | 0.12 | 0.12 | 0.12 | 0.12 | 0.12 | 0.12 | 0.12 | 0.12 | 0.12 | 0.12 | 0.12 | 0.12 | 0.12 | 0.12 | 0.12 | 0.12 | 0.12 | 0.12 | 0.12 | 0.12 | 0.12 | 0.12 | 0.12 | 0.12
As | mg/Mg | EMEP/EEA 2023 | 0.03 | 0.03 | 0.03 | 0.03 | 0.03 | 0.03 | 0.03 | 0.03 | 0.03 | 0.03 | 0.03 | 0.03 | 0.03 | 0.03 | 0.03 | 0.03 | 0.03 | 0.03 | 0.03 | 0.03 | 0.03 | 0.03 | 0.03 | 0.03 | 0.03 | 0.03 | 0.03 | 0.03 | 0.03 | 0.03 | 0.03 | 0.03 | 0.03 | 0.03
Cr | mg/Mg | EMEP/EEA 2023 | 0.2 | 0.2 | 0.2 | 0.2 | 0.2 | 0.2 | 0.2 | 0.2 | 0.2 | 0.2 | 0.2 | 0.2 | 0.2 | 0.2 | 0.2 | 0.2 | 0.2 | 0.2 | 0.2 | 0.2 | 0.2 | 0.2 | 0.2 | 0.2 | 0.2 | 0.2 | 0.2 | 0.2 | 0.2 | 0.2 | 0.2 | 0.2 | 0.2 | 0.2
Cu | mg/Mg | EMEP/EEA 2023 | 0.22 | 0.22 | 0.22 | 0.22 | 0.22 | 0.22 | 0.22 | 0.22 | 0.22 | 0.22 | 0.22 | 0.22 | 0.22 | 0.22 | 0.22 | 0.22 | 0.22 | 0.22 | 0.22 | 0.22 | 0.22 | 0.22 | 0.22 | 0.22 | 0.22 | 0.22 | 0.22 | 0.22 | 0.22 | 0.22 | 0.22 | 0.22 | 0.22 | 0.22
Ni | mg/Mg | EMEP/EEA 2023 | 0.008 | 0.008 | 0.008 | 0.008 | 0.008 | 0.008 | 0.008 | 0.008 | 0.008 | 0.008 | 0.008 | 0.008 | 0.008 | 0.008 | 0.008 | 0.008 | 0.008 | 0.008 | 0.008 | 0.008 | 0.008 | 0.008 | 0.008 | 0.008 | 0.008 | 0.008 | 0.008 | 0.008 | 0.008 | 0.008 | 0.008 | 0.008 | 0.008 | 0.008
Se | mg/Mg | EMEP/EEA 2023 | 0.11 | 0.11 | 0.11 | 0.11 | 0.11 | 0.11 | 0.11 | 0.11 | 0.11 | 0.11 | 0.11 | 0.11 | 0.11 | 0.11 | 0.11 | 0.11 | 0.11 | 0.11 | 0.11 | 0.11 | 0.11 | 0.11 | 0.11 | 0.11 | 0.11 | 0.11 | 0.11 | 0.11 | 0.11 | 0.11 | 0.11 | 0.11 | 0.11 | 0.11
Zn | mg/Mg | EMEP/EEA 2023 | 29 | 29 | 29 | 29 | 29 | 29 | 29 | 29 | 29 | 29 | 29 | 29 | 29 | 29 | 29 | 29 | 29 | 29 | 29 | 29 | 29 | 29 | 29 | 29 | 29 | 29 | 29 | 29 | 29 | 29 | 29 | 29 | 29 | 29
PCDD/F (I-TEQ) | bar: 1990 to 2023
Benzo[a]pyrene | bar: 1990 to 2023
Benzo[b]fluoranthene | bar: 1990 to 2023
Benzo[k]Fluoranthene | bar: 1990 to 2023
Indeno[1,2,3-cd]pyrene | bar: 1990 to 2023
Total 4 PAHs | bar: 1990 to 2023
HCB | bar: 1990 to 2023

## 1A3b-trends.
|  | 1987 | 1990 | 1991 | 1992 | 1993 | 1994 | 1995 | 1996 | 1997 | 1998 | 1999 | 2000 | 2001 | 2002 | 2003 | 2004 | 2005 | 2006 | 2007 | 2008 | 2009 | 2010 | 2011 | 2012 | 2013 | 2014 | 2015 | 2016 | 2017 | 2018 | 2019 | 2020 | 2021 | 2022 | 2023
NOx | g/km
Passenger cars |  | 2.19 | 2.1674 | 2.1506 | 2.0413 | 1.9144 | 1.7766 | 1.6527 | 1.4657 | 1.2416 | 1.0827 | 0.89673 | 0.65844 | 0.56623 | 0.47268 | 0.41262 | 0.36592 | 0.32355 | 0.29608 | 0.27247 | 0.26755 | 0.26804 | 0.27333 | 0.28254 | 0.29548 | 0.30705 | 0.31616 | 0.31409 | 0.32029 | 0.32245 | 0.32756 | 0.29817 | 0.2857 | 0.26077 | 0.24332 | 0.24898
Light Duty Vehicles |  | 1.5346 | 1.2953 | 1.3086 | 1.2929 | 1.2221 | 1.1736 | 1.1338 | 1.07 | 1.0352 | 1.0193 | 1.003 | 1.0028 | 0.99469 | 0.97736 | 0.96274 | 0.95719 | 0.95748 | 0.92993 | 0.90758 | 0.8763 | 0.8608 | 0.8464 | 0.85732 | 0.86946 | 0.8837 | 0.9077 | 0.91958 | 0.94381 | 0.95937 | 0.97424 | 0.93554 | 0.90003 | 0.84071 | 0.74736 | 0.68042
Heavy Duty Vehicles |  | 9.1806 | 9.416 | 9.3789 | 9.5073 | 9.5514 | 9.3808 | 9.1667 | 8.8338 | 8.3856 | 8.223 | 8.1168 | 7.9333 | 7.7946 | 7.5397 | 7.3354 | 7.1554 | 7.08 | 6.7773 | 6.436 | 6.0517 | 5.8563 | 5.7348 | 5.4796 | 5.3331 | 5.23 | 5.1043 | 4.5758 | 3.9471 | 3.6184 | 3.2176 | 2.7907 | 2.2986 | 1.8832 | 1.5919 | 1.4753
Mopeds and Motorcycles |  | 0.33147 | 0.33146 | 0.33145 | 0.33147 | 0.33147 | 0.33146 | 0.33146 | 0.33146 | 0.33147 | 0.33146 | 0.33146 | 0.3272 | 0.32834 | 0.32907 | 0.3296 | 0.31257 | 0.28721 | 0.27604 | 0.25661 | 0.23997 | 0.22571 | 0.22057 | 0.21591 | 0.2114 | 0.20735 | 0.20217 | 0.19523 | 0.1853 | 0.17248 | 0.15871 | 0.14414 | 0.13006 | 0.11334 | 0.097182 | 0.083575
SO2 | mg/km
Passenger cars |  | 217.0884 | 130.9012 | 120.9269 | 119.2942 | 120.256 | 120.4488 | 120.8957 | 121.8449 | 120.5707 | 119.1226 | 18.3244 | 18.1208 | 18.1707 | 17.2634 | 17.3411 | 16.7761 | 10.5684 | 10.2284 | 4.1347 | 1.555 | 0.73847 | 0.53039 | 0.54136 | 0.57071 | 0.46763 | 0.46599 | 0.61132 | 0.6133 | 0.61956 | 0.56551 | 0.50017 | 0.57052 | 0.53949 | 0.53159 | 0.46298
Light Duty Vehicles |  | 284.8229 | 379.9662 | 259.818 | 261.2456 | 267.7002 | 267.7541 | 267.2874 | 267.3811 | 263.6138 | 263.7179 | 45.792 | 45.5783 | 45.4204 | 34.9531 | 33.8652 | 27.0817 | 4.9249 | 4.9675 | 5.5285 | 2.4473 | 0.99792 | 0.95578 | 0.95504 | 0.94866 | 0.9051 | 0.85629 | 0.96448 | 0.89631 | 0.85493 | 0.8635 | 0.80172 | 0.92895 | 0.92035 | 0.89861 | 0.82191
Heavy Duty Vehicles |  | 857.9547 | 1314.546 | 875.7326 | 890.9041 | 896.5969 | 894.9547 | 889.7398 | 882.6126 | 866.8213 | 860.7705 | 150.6582 | 148.9181 | 147.9612 | 113.7859 | 110.7936 | 88.3673 | 15.8648 | 16.0377 | 17.9042 | 7.8583 | 3.1834 | 3.0569 | 3.0138 | 2.9889 | 2.8584 | 2.6929 | 3.0275 | 2.8268 | 2.6952 | 2.7259 | 2.5315 | 2.9297 | 2.9207 | 2.8321 | 2.598
Mopeds and Motorcycles |  | 137.4151 | 68.7074 | 68.7071 | 68.7081 | 68.7082 | 68.7081 | 68.707 | 68.7081 | 68.7076 | 68.708 | 10.3062 | 10.1635 | 10.0575 | 9.9908 | 9.9411 | 9.8125 | 7.0705 | 6.7749 | 2.4086 | 0.88608 | 0.43966 | 0.2726 | 0.27475 | 0.29492 | 0.19146 | 0.19688 | 0.32614 | 0.36027 | 0.39296 | 0.29852 | 0.23122 | 0.24375 | 0.21279 | 0.25113 | 0.2301
NMVOC | g/km
Passenger cars |  | 1.9293 | 1.7833 | 1.7325 | 1.6341 | 1.53 | 1.4221 | 1.3282 | 1.1908 | 1.0298 | 0.91559 | 0.78598 | 0.62334 | 0.55233 | 0.4778 | 0.42149 | 0.37341 | 0.34174 | 0.30077 | 0.2641 | 0.24357 | 0.22691 | 0.2074 | 0.18764 | 0.17078 | 0.15488 | 0.1414 | 0.13192 | 0.11127 | 0.08693 | 0.074141 | 0.062725 | 0.062452 | 0.056464 | 0.057586 | 0.059295
Light Duty Vehicles |  | 0.59353 | 0.36778 | 0.38191 | 0.36505 | 0.29956 | 0.26622 | 0.23879 | 0.18866 | 0.1698 | 0.15147 | 0.14036 | 0.12744 | 0.12068 | 0.11229 | 0.10511 | 0.10128 | 0.10125 | 0.092595 | 0.085436 | 0.075583 | 0.070944 | 0.066691 | 0.061897 | 0.056485 | 0.052434 | 0.047376 | 0.041925 | 0.033506 | 0.027971 | 0.022431 | 0.01829 | 0.015207 | 0.012797 | 0.010408 | 0.0085507
Heavy Duty Vehicles |  | 0.58439 | 0.57017 | 0.57416 | 0.5546 | 0.55008 | 0.53187 | 0.51636 | 0.48652 | 0.45248 | 0.41682 | 0.38287 | 0.3627 | 0.33916 | 0.31637 | 0.30196 | 0.28777 | 0.27825 | 0.25177 | 0.22438 | 0.20028 | 0.18893 | 0.17817 | 0.16337 | 0.15431 | 0.14746 | 0.14255 | 0.12238 | 0.10192 | 0.094646 | 0.083791 | 0.077388 | 0.063939 | 0.051116 | 0.045997 | 0.044864
Mopeds and Motorcycles |  | 2.5053 | 2.5046 | 2.5008 | 2.4967 | 2.5028 | 2.5156 | 2.52 | 2.5089 | 2.5179 | 2.5048 | 2.5062 | 2.3271 | 2.2069 | 2.1362 | 2.0815 | 2.0075 | 1.8895 | 1.8311 | 1.7367 | 1.6483 | 1.7135 | 1.6483 | 1.5889 | 1.5502 | 1.4804 | 1.4294 | 1.3794 | 1.312 | 1.2581 | 1.1974 | 1.1373 | 1.1415 | 1.0839 | 1.0226 | 0.91366
NH3 | mg/km
Passenger cars |  | 1.9199 | 1.8893 | 1.875 | 6.2434 | 9.8145 | 14.3375 | 18.3703 | 24.3986 | 31.7205 | 37.3483 | 43.7069 | 51.1491 | 54.6637 | 54.3285 | 52.777 | 50.8115 | 65.1996 | 59.2647 | 53.618 | 50.2702 | 46.0084 | 40.7487 | 35.8498 | 31.2707 | 27.8038 | 24.5823 | 22.5324 | 19.0095 | 15.3028 | 13.3206 | 11.622 | 10.8793 | 10.8305 | 11.6286 | 11.494
Light Duty Vehicles |  | 1.3167 | 1.1602 | 1.1689 | 1.1587 | 1.1123 | 1.59 | 1.9552 | 2.0818 | 2.4445 | 2.285 | 2.2324 | 2.2932 | 2.1079 | 1.8673 | 1.6192 | 1.4713 | 1.4246 | 1.2706 | 1.1776 | 1.1286 | 1.1122 | 1.0945 | 1.1294 | 1.1655 | 1.2032 | 1.2658 | 1.8157 | 2.5714 | 3.1269 | 3.6803 | 4.1503 | 4.5383 | 4.8347 | 5.2102 | 5.4961
Heavy Duty Vehicles |  | 2.8789 | 2.8826 | 2.8834 | 2.8862 | 2.8875 | 2.8891 | 2.8888 | 2.8921 | 2.8915 | 2.8934 | 2.8949 | 2.8958 | 2.8967 | 2.8972 | 2.8979 | 2.8984 | 2.8989 | 2.8993 | 2.8995 | 2.8995 | 2.8995 | 2.9523 | 3.2382 | 3.5917 | 3.9263 | 4.296 | 4.8412 | 5.5879 | 5.9941 | 6.458 | 6.8517 | 7.4864 | 7.8248 | 8.1504 | 8.247
Mopeds and Motorcycles |  | 1.944 | 1.944 | 1.944 | 1.944 | 1.944 | 1.944 | 1.944 | 1.944 | 1.944 | 1.944 | 1.944 | 1.944 | 1.944 | 1.944 | 1.944 | 1.9442 | 1.9441 | 1.9441 | 1.9441 | 1.944 | 1.9321 | 1.9402 | 1.9453 | 1.9463 | 1.9512 | 1.9532 | 1.9548 | 1.9562 | 1.9598 | 1.9604 | 1.9627 | 1.9664 | 1.9679 | 1.9686 | 1.9708
CO | g/km
Passenger cars |  | 16.5225 | 13.5543 | 12.7224 | 11.7406 | 10.8895 | 10.009 | 9.296 | 8.3386 | 7.3207 | 6.6486 | 5.9601 | 5.1066 | 4.7261 | 4.3738 | 4.073 | 3.8178 | 3.47 | 3.0681 | 2.6956 | 2.5226 | 2.3365 | 2.1016 | 1.907 | 1.7066 | 1.5385 | 1.3873 | 1.2812 | 1.0719 | 0.79109 | 0.62605 | 0.49613 | 0.39319 | 0.34013 | 0.39484 | 0.36085
Light Duty Vehicles |  | 5.192 | 3.1594 | 3.2721 | 3.1389 | 2.5374 | 2.2223 | 1.9553 | 1.4428 | 1.2134 | 0.99732 | 0.84881 | 0.71506 | 0.61071 | 0.54304 | 0.48613 | 0.44699 | 0.41476 | 0.38519 | 0.3638 | 0.35111 | 0.34124 | 0.33183 | 0.31232 | 0.28913 | 0.27155 | 0.2508 | 0.22578 | 0.18387 | 0.15614 | 0.12886 | 0.10712 | 0.090064 | 0.076721 | 0.063397 | 0.053422
Heavy Duty Vehicles |  | 2.0238 | 2.0417 | 2.0448 | 2.0348 | 2.0364 | 1.9873 | 1.9435 | 1.8711 | 1.7696 | 1.6996 | 1.6435 | 1.5796 | 1.5291 | 1.511 | 1.5031 | 1.4916 | 1.5077 | 1.4289 | 1.3506 | 1.2719 | 1.2198 | 1.1882 | 1.1496 | 1.1466 | 1.1541 | 1.1623 | 1.0588 | 0.94157 | 0.87901 | 0.80559 | 0.72104 | 0.64114 | 0.54663 | 0.48011 | 0.45338
Mopeds and Motorcycles |  | 19.4107 | 19.4106 | 19.4106 | 19.4107 | 19.4108 | 19.4108 | 19.4105 | 19.4108 | 19.4106 | 19.4107 | 19.4106 | 17.7506 | 16.5031 | 15.7187 | 15.1354 | 13.932 | 12.6601 | 11.9315 | 10.916 | 10.0365 | 9.6409 | 9.2408 | 8.8746 | 8.5234 | 8.1264 | 7.7242 | 7.3066 | 6.7547 | 6.232 | 5.6509 | 5.0836 | 4.5575 | 3.9944 | 3.5671 | 3.16
PM 2.5 | g/km
Passenger cars |  | 0.0317 | 0.038341 | 0.041405 | 0.037607 | 0.039204 | 0.038857 | 0.038833 | 0.039189 | 0.035963 | 0.031913 | 0.028813 | 0.025225 | 0.024421 | 0.023208 | 0.023023 | 0.022735 | 0.022348 | 0.022614 | 0.022769 | 0.023003 | 0.023746 | 0.025016 | 0.025132 | 0.025429 | 0.025591 | 0.025178 | 0.023904 | 0.022654 | 0.019282 | 0.018413 | 0.017435 | 0.016906 | 0.016247 | 0.015832 | 0.016552
Light Duty Vehicles |  | 0.25196 | 0.30473 | 0.3018 | 0.30526 | 0.32088 | 0.30648 | 0.29039 | 0.26442 | 0.22578 | 0.20555 | 0.18359 | 0.1587 | 0.14186 | 0.12873 | 0.11902 | 0.11062 | 0.10006 | 0.093589 | 0.087865 | 0.082821 | 0.079719 | 0.076392 | 0.072122 | 0.067299 | 0.063946 | 0.059851 | 0.055238 | 0.048137 | 0.04362 | 0.039205 | 0.03589 | 0.033417 | 0.031461 | 0.029582 | 0.028041
Heavy Duty Vehicles |  | 0.37168 | 0.38143 | 0.38119 | 0.38577 | 0.38794 | 0.38183 | 0.375 | 0.36522 | 0.34248 | 0.32218 | 0.30425 | 0.27843 | 0.26281 | 0.2458 | 0.23613 | 0.22675 | 0.21362 | 0.19804 | 0.18218 | 0.16603 | 0.1562 | 0.14937 | 0.1411 | 0.13621 | 0.13358 | 0.13089 | 0.11809 | 0.10623 | 0.10132 | 0.094998 | 0.089877 | 0.083404 | 0.077126 | 0.072229 | 0.070722
Mopeds and Motorcycles |  | 0.052308 | 0.052309 | 0.052314 | 0.052305 | 0.052304 | 0.052309 | 0.052311 | 0.052309 | 0.052307 | 0.052307 | 0.052307 | 0.050835 | 0.049743 | 0.049052 | 0.048538 | 0.047228 | 0.045674 | 0.044244 | 0.042974 | 0.041508 | 0.043273 | 0.041459 | 0.039922 | 0.038699 | 0.036689 | 0.035318 | 0.03395 | 0.032649 | 0.031428 | 0.029778 | 0.028165 | 0.026622 | 0.025024 | 0.024211 | 0.02296
PM 2.5 (road abrasion) | mg/km
Passenger cars |  | 3.6674 | 3.7248 | 3.7387 | 3.7393 | 3.7499 | 3.7575 | 3.7636 | 3.7729 | 3.7731 | 3.774 | 3.7684 | 3.7659 | 3.7721 | 3.7792 | 3.7876 | 3.7987 | 3.8128 | 3.8324 | 3.8509 | 3.8051 | 3.8095 | 3.8269 | 3.8358 | 3.8471 | 3.8576 | 3.8653 | 3.8644 | 3.8758 | 3.8939 | 3.9094 | 3.9203 | 3.9384 | 3.9426 | 3.948 | 3.9811
Light Duty Vehicles |  | 5.1611 | 5.1611 | 5.1611 | 5.1611 | 5.1611 | 5.1611 | 5.1611 | 5.1611 | 5.1611 | 5.1711 | 5.1674 | 5.1679 | 5.1669 | 5.1654 | 5.1645 | 5.1821 | 5.2164 | 5.2482 | 5.2831 | 5.3345 | 5.3402 | 5.3558 | 5.3711 | 5.3811 | 5.3924 | 5.4214 | 5.4513 | 5.4834 | 5.5106 | 5.5358 | 5.5538 | 5.5714 | 5.5947 | 5.6025 | 5.6102
Heavy Duty Vehicles |  | 20.52 | 20.52 | 20.52 | 20.52 | 20.52 | 20.52 | 20.52 | 20.52 | 20.52 | 20.52 | 20.52 | 20.52 | 20.52 | 20.52 | 20.52 | 20.52 | 20.52 | 20.52 | 20.52 | 20.52 | 20.52 | 20.52 | 20.52 | 20.52 | 20.52 | 20.52 | 20.52 | 20.52 | 20.52 | 20.52 | 20.52 | 20.52 | 20.52 | 20.52 | 20.52
Mopeds and Motorcycles |  | 1.62 | 1.62 | 1.62 | 1.62 | 1.62 | 1.62 | 1.62 | 1.62 | 1.62 | 1.62 | 1.62 | 1.62 | 1.62 | 1.62 | 1.62 | 1.62 | 1.62 | 1.62 | 1.62 | 1.62 | 1.62 | 1.62 | 1.62 | 1.62 | 1.62 | 1.62 | 1.62 | 1.62 | 1.62 | 1.62 | 1.62 | 1.62 | 1.62 | 1.62 | 1.62
PM 2.5 (tyre wear) | mg/km
Passenger cars |  | 4.8022 | 4.8509 | 4.8627 | 4.8633 | 4.8723 | 4.8787 | 4.8838 | 4.8917 | 4.8918 | 4.8925 | 4.8876 | 4.8856 | 4.8907 | 4.8967 | 4.9038 | 4.913 | 4.9249 | 4.9413 | 4.9569 | 4.9183 | 4.9221 | 4.9367 | 4.9443 | 4.9539 | 4.9628 | 4.9694 | 4.9687 | 4.9784 | 4.9937 | 5.0067 | 5.016 | 5.0313 | 5.0348 | 5.039 | 5.0665
Light Duty Vehicles |  | 7.4203 | 7.4203 | 7.4203 | 7.4203 | 7.4203 | 7.4203 | 7.4203 | 7.4203 | 7.4203 | 7.4394 | 7.4323 | 7.4332 | 7.4312 | 7.4284 | 7.4267 | 7.4602 | 7.5254 | 7.5856 | 7.652 | 7.7495 | 7.7605 | 7.79 | 7.8191 | 7.8382 | 7.8596 | 7.9146 | 7.9715 | 8.0325 | 8.084 | 8.1319 | 8.1661 | 8.1995 | 8.2437 | 8.2586 | 8.2733
Heavy Duty Vehicles |  | 13.9175 | 14.2926 | 14.0167 | 14.4669 | 14.5086 | 14.6432 | 14.7536 | 14.7816 | 14.9366 | 15.0737 | 15.4257 | 15.5127 | 15.539 | 15.5979 | 15.5827 | 15.6981 | 15.8791 | 16.0125 | 16.0646 | 15.8348 | 15.38 | 15.3324 | 15.3449 | 15.3389 | 15.4838 | 15.5298 | 15.7054 | 16.1574 | 16.5332 | 16.8995 | 17.1724 | 18.3518 | 19.0761 | 18.5621 | 18.822
Mopeds and Motorcycles |  | 2.2048 | 2.2048 | 2.2048 | 2.2048 | 2.2048 | 2.2048 | 2.2048 | 2.2048 | 2.2048 | 2.2048 | 2.2048 | 2.2048 | 2.2048 | 2.2048 | 2.2048 | 2.2047 | 2.2047 | 2.2047 | 2.2047 | 2.2048 | 2.2109 | 2.2067 | 2.2041 | 2.2036 | 2.2011 | 2.2001 | 2.1993 | 2.1986 | 2.1968 | 2.1964 | 2.1953 | 2.1934 | 2.1926 | 2.1922 | 2.1911
PM 2.5 (brake wear) | g/km
Passenger cars |  | 0.004074 | 0.0041427 | 0.0041594 | 0.0041601 | 0.0041728 | 0.0041819 | 0.0041892 | 0.0042003 | 0.0042005 | 0.0042016 | 0.0041949 | 0.004192 | 0.0041994 | 0.0042079 | 0.004218 | 0.0042312 | 0.0042481 | 0.0042713 | 0.0042931 | 0.0042377 | 0.0042426 | 0.0042627 | 0.0042729 | 0.0042859 | 0.0042981 | 0.0043064 | 0.0043034 | 0.004314 | 0.0043304 | 0.0043387 | 0.0043346 | 0.0043349 | 0.0042952 | 0.0042412 | 0.0041254
Light Duty Vehicles |  | 0.0065195 | 0.0065195 | 0.0065195 | 0.0065195 | 0.0065195 | 0.0065195 | 0.0065195 | 0.0065195 | 0.0065195 | 0.0065326 | 0.0065278 | 0.0065284 | 0.006527 | 0.0065251 | 0.0065239 | 0.006547 | 0.0065918 | 0.0066333 | 0.006679 | 0.0067462 | 0.0067537 | 0.006774 | 0.0067941 | 0.0068072 | 0.006822 | 0.0068598 | 0.006899 | 0.0069409 | 0.0069764 | 0.0070094 | 0.007033 | 0.0070559 | 0.0070864 | 0.0070966 | 0.0071067
Heavy Duty Vehicles |  | 0.013389 | 0.013393 | 0.013375 | 0.01336 | 0.01336 | 0.013358 | 0.013359 | 0.013327 | 0.013321 | 0.013309 | 0.013318 | 0.013315 | 0.013296 | 0.013291 | 0.013265 | 0.013258 | 0.013237 | 0.013236 | 0.013222 | 0.013193 | 0.013159 | 0.013144 | 0.013152 | 0.013126 | 0.013089 | 0.013047 | 0.013065 | 0.013055 | 0.013084 | 0.013077 | 0.013073 | 0.013156 | 0.013171 | 0.013169 | 0.013162
Mopeds and Motorcycles |  | 0.0013862 | 0.0013863 | 0.0013863 | 0.0013862 | 0.0013862 | 0.0013862 | 0.0013863 | 0.0013862 | 0.0013863 | 0.0013862 | 0.0013863 | 0.0013863 | 0.0013862 | 0.0013862 | 0.0013863 | 0.001386 | 0.0013861 | 0.0013862 | 0.0013862 | 0.0013863 | 0.0013992 | 0.0013904 | 0.0013849 | 0.0013838 | 0.0013785 | 0.0013763 | 0.0013745 | 0.001373 | 0.0013692 | 0.0013685 | 0.001366 | 0.0013619 | 0.0013604 | 0.0013595 | 0.0013572
PM 10 | g/km
Passenger cars |  | 0.043045 | 0.04986 | 0.052966 | 0.04917 | 0.0508 | 0.050475 | 0.050469 | 0.050854 | 0.047628 | 0.043581 | 0.040464 | 0.036868 | 0.036083 | 0.034891 | 0.034732 | 0.034478 | 0.034133 | 0.034458 | 0.034669 | 0.034763 | 0.035519 | 0.03684 | 0.036982 | 0.037313 | 0.037506 | 0.037115 | 0.035836 | 0.034616 | 0.03129 | 0.030453 | 0.029482 | 0.028975 | 0.028261 | 0.02777 | 0.028355
Light Duty Vehicles |  | 0.2694 | 0.32217 | 0.31924 | 0.3227 | 0.33832 | 0.32392 | 0.30783 | 0.28186 | 0.24322 | 0.22302 | 0.20105 | 0.17617 | 0.15932 | 0.14618 | 0.13648 | 0.12814 | 0.11771 | 0.11135 | 0.10575 | 0.10089 | 0.097811 | 0.094541 | 0.090327 | 0.08554 | 0.082229 | 0.078239 | 0.073735 | 0.066751 | 0.062333 | 0.05801 | 0.054761 | 0.052351 | 0.05048 | 0.048629 | 0.047117
Heavy Duty Vehicles |  | 0.41537 | 0.4253 | 0.42491 | 0.42967 | 0.43185 | 0.4258 | 0.41902 | 0.4092 | 0.38651 | 0.36626 | 0.34849 | 0.32271 | 0.30706 | 0.29008 | 0.28036 | 0.27101 | 0.25793 | 0.24241 | 0.22655 | 0.21026 | 0.20017 | 0.1933 | 0.18506 | 0.18012 | 0.1775 | 0.17476 | 0.16206 | 0.15038 | 0.14568 | 0.1395 | 0.13449 | 0.12865 | 0.12271 | 0.11759 | 0.11618
Mopeds and Motorcycles |  | 0.05673 | 0.056731 | 0.056736 | 0.056727 | 0.056726 | 0.056731 | 0.056733 | 0.056731 | 0.056729 | 0.056729 | 0.056729 | 0.055257 | 0.054165 | 0.053474 | 0.05296 | 0.051649 | 0.050096 | 0.048666 | 0.047396 | 0.04593 | 0.047717 | 0.045888 | 0.044342 | 0.043116 | 0.041098 | 0.039723 | 0.038351 | 0.037049 | 0.035821 | 0.03417 | 0.032553 | 0.031002 | 0.029401 | 0.028588 | 0.027332
PM 10 (road abrasion) | mg/km
Passenger cars |  | 6.7914 | 6.8977 | 6.9235 | 6.9247 | 6.9443 | 6.9584 | 6.9696 | 6.9868 | 6.9872 | 6.9888 | 6.9784 | 6.974 | 6.9853 | 6.9985 | 7.0141 | 7.0346 | 7.0607 | 7.097 | 7.1313 | 7.0465 | 7.0547 | 7.0869 | 7.1033 | 7.1242 | 7.1437 | 7.1579 | 7.1563 | 7.1774 | 7.2109 | 7.2395 | 7.2598 | 7.2934 | 7.3012 | 7.3112 | 7.3724
Light Duty Vehicles |  | 9.5576 | 9.5576 | 9.5576 | 9.5576 | 9.5576 | 9.5576 | 9.5576 | 9.5576 | 9.5576 | 9.5762 | 9.5693 | 9.5702 | 9.5682 | 9.5655 | 9.5638 | 9.5965 | 9.6601 | 9.7188 | 9.7835 | 9.8786 | 9.8893 | 9.9181 | 9.9465 | 9.9651 | 9.986 | 10.0396 | 10.095 | 10.1545 | 10.2047 | 10.2515 | 10.2848 | 10.3174 | 10.3605 | 10.3749 | 10.3893
Heavy Duty Vehicles |  | 38 | 38 | 38 | 38 | 38 | 38 | 38 | 38 | 38 | 38 | 38 | 38 | 38 | 38 | 38 | 38 | 38 | 38 | 38 | 38 | 38 | 38 | 38 | 38 | 38 | 38 | 38 | 38 | 38 | 38 | 38 | 38 | 38 | 38 | 38
Mopeds and Motorcycles |  | 3 | 3 | 3 | 3 | 3 | 3 | 3 | 3 | 3 | 3 | 3 | 3 | 3 | 3 | 3 | 3 | 3 | 3 | 3 | 3 | 3 | 3 | 3 | 3 | 3 | 3 | 3 | 3 | 3 | 3 | 3 | 3 | 3 | 3 | 3
PM 10 (tyre wear) | mg/km
Passenger cars |  | 6.8603 | 6.9299 | 6.9468 | 6.9476 | 6.9604 | 6.9696 | 6.9769 | 6.9881 | 6.9882 | 6.9892 | 6.9823 | 6.9794 | 6.9867 | 6.9953 | 7.0054 | 7.0186 | 7.0355 | 7.059 | 7.0812 | 7.0261 | 7.0315 | 7.0525 | 7.0632 | 7.0769 | 7.0897 | 7.0991 | 7.0982 | 7.112 | 7.1339 | 7.1525 | 7.1656 | 7.1875 | 7.1926 | 7.1986 | 7.2378
Light Duty Vehicles |  | 10.6004 | 10.6004 | 10.6004 | 10.6004 | 10.6004 | 10.6004 | 10.6004 | 10.6004 | 10.6004 | 10.6277 | 10.6175 | 10.6189 | 10.616 | 10.612 | 10.6095 | 10.6575 | 10.7505 | 10.8366 | 10.9314 | 11.0708 | 11.0864 | 11.1286 | 11.1702 | 11.1974 | 11.2281 | 11.3066 | 11.3878 | 11.4749 | 11.5485 | 11.6171 | 11.6659 | 11.7136 | 11.7767 | 11.7979 | 11.8189
Heavy Duty Vehicles |  | 19.8821 | 20.4179 | 20.0238 | 20.667 | 20.7265 | 20.9188 | 21.0766 | 21.1166 | 21.338 | 21.5339 | 22.0367 | 22.161 | 22.1986 | 22.2828 | 22.261 | 22.4259 | 22.6845 | 22.8751 | 22.9495 | 22.6212 | 21.9714 | 21.9035 | 21.9213 | 21.9127 | 22.1198 | 22.1854 | 22.4363 | 23.082 | 23.6189 | 24.1421 | 24.5321 | 26.2168 | 27.2515 | 26.5172 | 26.8885
Mopeds and Motorcycles |  | 3.1497 | 3.1497 | 3.1497 | 3.1497 | 3.1497 | 3.1497 | 3.1497 | 3.1497 | 3.1497 | 3.1497 | 3.1497 | 3.1497 | 3.1497 | 3.1497 | 3.1497 | 3.1495 | 3.1496 | 3.1496 | 3.1496 | 3.1497 | 3.1584 | 3.1525 | 3.1488 | 3.148 | 3.1445 | 3.143 | 3.1418 | 3.1408 | 3.1382 | 3.1378 | 3.1361 | 3.1334 | 3.1323 | 3.1318 | 3.1302
PM 10 (brake wear) | g/km
Passenger cars |  | 0.010237 | 0.01041 | 0.010452 | 0.010454 | 0.010485 | 0.010508 | 0.010527 | 0.010555 | 0.010555 | 0.010558 | 0.010541 | 0.010534 | 0.010552 | 0.010574 | 0.010599 | 0.010632 | 0.010675 | 0.010733 | 0.010788 | 0.010649 | 0.010661 | 0.010711 | 0.010737 | 0.01077 | 0.0108 | 0.010821 | 0.010814 | 0.01084 | 0.010882 | 0.010902 | 0.010892 | 0.010893 | 0.010793 | 0.010657 | 0.010366
Light Duty Vehicles |  | 0.016382 | 0.016382 | 0.016382 | 0.016382 | 0.016382 | 0.016382 | 0.016382 | 0.016382 | 0.016382 | 0.016415 | 0.016403 | 0.016405 | 0.016401 | 0.016396 | 0.016393 | 0.016451 | 0.016564 | 0.016668 | 0.016783 | 0.016952 | 0.016971 | 0.017022 | 0.017072 | 0.017105 | 0.017142 | 0.017237 | 0.017336 | 0.017441 | 0.01753 | 0.017613 | 0.017673 | 0.01773 | 0.017807 | 0.017832 | 0.017858
Heavy Duty Vehicles |  | 0.033643 | 0.033653 | 0.033608 | 0.033572 | 0.033571 | 0.033566 | 0.033569 | 0.033488 | 0.033474 | 0.033444 | 0.033466 | 0.033459 | 0.033411 | 0.033399 | 0.033332 | 0.033316 | 0.033261 | 0.033259 | 0.033226 | 0.033152 | 0.033065 | 0.033028 | 0.033048 | 0.032983 | 0.03289 | 0.032786 | 0.03283 | 0.032804 | 0.032879 | 0.03286 | 0.032849 | 0.03306 | 0.033096 | 0.033091 | 0.033075
Mopeds and Motorcycles |  | 0.0034834 | 0.0034834 | 0.0034835 | 0.0034834 | 0.0034833 | 0.0034834 | 0.0034835 | 0.0034834 | 0.0034834 | 0.0034834 | 0.0034834 | 0.0034834 | 0.0034834 | 0.0034834 | 0.0034835 | 0.0034828 | 0.0034831 | 0.0034832 | 0.0034832 | 0.0034835 | 0.0035159 | 0.0034938 | 0.0034799 | 0.0034772 | 0.0034639 | 0.0034583 | 0.0034539 | 0.0034502 | 0.0034405 | 0.0034387 | 0.0034326 | 0.0034223 | 0.0034184 | 0.0034163 | 0.0034104
NMVOC | g/km
Passenger cars |  | 1.9293 | 1.7833 | 1.7325 | 1.6341 | 1.53 | 1.4221 | 1.3282 | 1.1908 | 1.0298 | 0.91559 | 0.78598 | 0.62334 | 0.55233 | 0.4778 | 0.42149 | 0.37341 | 0.34174 | 0.30077 | 0.2641 | 0.24357 | 0.22691 | 0.2074 | 0.18764 | 0.17078 | 0.15488 | 0.1414 | 0.13192 | 0.11127 | 0.08693 | 0.074141 | 0.062725 | 0.062452 | 0.056464 | 0.057586 | 0.059295
Light Duty Vehicles |  | 0.59353 | 0.36778 | 0.38191 | 0.36505 | 0.29956 | 0.26622 | 0.23879 | 0.18866 | 0.1698 | 0.15147 | 0.14036 | 0.12744 | 0.12068 | 0.11229 | 0.10511 | 0.10128 | 0.10125 | 0.092595 | 0.085436 | 0.075583 | 0.070944 | 0.066691 | 0.061897 | 0.056485 | 0.052434 | 0.047376 | 0.041925 | 0.033506 | 0.027971 | 0.022431 | 0.01829 | 0.015207 | 0.012797 | 0.010408 | 0.0085507
Heavy Duty Vehicles |  | 0.58439 | 0.57017 | 0.57416 | 0.5546 | 0.55008 | 0.53187 | 0.51636 | 0.48652 | 0.45248 | 0.41682 | 0.38287 | 0.3627 | 0.33916 | 0.31637 | 0.30196 | 0.28777 | 0.27825 | 0.25177 | 0.22438 | 0.20028 | 0.18893 | 0.17817 | 0.16337 | 0.15431 | 0.14746 | 0.14255 | 0.12238 | 0.10192 | 0.094646 | 0.083791 | 0.077388 | 0.063939 | 0.051116 | 0.045997 | 0.044864
Mopeds and Motorcycles |  | 2.5053 | 2.5046 | 2.5008 | 2.4967 | 2.5028 | 2.5156 | 2.52 | 2.5089 | 2.5179 | 2.5048 | 2.5062 | 2.3271 | 2.2069 | 2.1362 | 2.0815 | 2.0075 | 1.8895 | 1.8311 | 1.7367 | 1.6483 | 1.7135 | 1.6483 | 1.5889 | 1.5502 | 1.4804 | 1.4294 | 1.3794 | 1.312 | 1.2581 | 1.1974 | 1.1373 | 1.1415 | 1.0839 | 1.0226 | 0.91366
Pb | g/km
Passenger cars |  | 100.5724 | 8.039 | 6.8843 | 6.937 | 5.8963 | 4.9173 | 3.9735 | 3.0057 | 3.0221 | 1.7523 | 0.91444 | 0.20742 | 0.191 | 0.19182 | 0.1912 | 0.19103 | 0.069436 | 0.069795 | 0.070138 | 0.069189 | 0.069233 | 0.0695 | 0.069597 | 0.06973 | 0.069856 | 0.06993 | 0.069856 | 0.06931 | 0.069569 | 0.069707 | 0.06965 | 0.069658 | 0.069039 | 0.068203 | 0.066419
Light Duty Vehicles |  | 45.7253 | 1.9906 | 1.8359 | 1.7309 | 1.1004 | 0.82944 | 0.61813 | 0.35546 | 0.32742 | 0.1974 | 0.14239 | 0.11046 | 0.10857 | 0.10784 | 0.10706 | 0.10692 | 0.10583 | 0.1065 | 0.10724 | 0.10832 | 0.10844 | 0.10877 | 0.1091 | 0.10931 | 0.10955 | 0.11016 | 0.11079 | 0.11147 | 0.11204 | 0.11258 | 0.11296 | 0.11333 | 0.11382 | 0.11399 | 0.11415
Heavy Duty Vehicles |  | 6.9479 | 0.66933 | 0.59254 | 0.52814 | 0.45961 | 0.39525 | 0.36564 | 0.29577 | 0.30221 | 0.25218 | 0.22872 | 0.21594 | 0.21504 | 0.21479 | 0.21407 | 0.21378 | 0.21286 | 0.2129 | 0.21271 | 0.21216 | 0.21143 | 0.21118 | 0.2113 | 0.2109 | 0.21038 | 0.20976 | 0.2101 | 0.21013 | 0.21075 | 0.21079 | 0.21084 | 0.21263 | 0.21317 | 0.21292 | 0.21292
Mopeds and Motorcycles |  | 68.7301 | 5.6373 | 4.911 | 4.9113 | 4.25 | 3.5782 | 2.9183 | 2.2453 | 2.2468 | 1.2744 | 0.65016 | 0.12472 | 0.11191 | 0.11132 | 0.11088 | 0.10973 | 0.023376 | 0.02337 | 0.02338 | 0.023396 | 0.023599 | 0.023472 | 0.023392 | 0.02338 | 0.023306 | 0.023277 | 0.023259 | 0.02236 | 0.022299 | 0.022298 | 0.022269 | 0.022205 | 0.022177 | 0.022163 | 0.02214
BC | mg/km
Passenger cars |  | 11.7124 | 15.4037 | 17.1088 | 15.1813 | 16.2208 | 16.2224 | 16.3931 | 16.8798 | 15.2333 | 13.1087 | 11.5497 | 9.7005 | 9.3583 | 8.7499 | 8.8131 | 8.7858 | 8.6506 | 9.0036 | 9.2572 | 9.8279 | 10.562 | 11.7273 | 11.8952 | 12.2113 | 12.4107 | 12.1012 | 11.0522 | 10.0227 | 7.1498 | 6.4158 | 5.5973 | 5.1419 | 4.6067 | 4.2685 | 4.955
Light Duty Vehicles |  | 131.0964 | 160.2781 | 158.6598 | 160.5714 | 169.207 | 162.4942 | 154.8931 | 142.8248 | 124.0348 | 115.484 | 105.8272 | 93.9252 | 86.5161 | 79.9915 | 75.1078 | 70.926 | 65.2457 | 61.1955 | 57.6552 | 53.8156 | 51.7754 | 49.651 | 46.4346 | 42.8259 | 40.1545 | 36.7444 | 32.8741 | 26.9154 | 23.0704 | 19.2972 | 16.4552 | 14.3031 | 12.5743 | 10.952 | 9.6166
Heavy Duty Vehicles |  | 168.6944 | 173.5205 | 173.4429 | 175.6816 | 176.761 | 176.896 | 176.3121 | 175.9752 | 169.924 | 161.1902 | 153.8763 | 141.6396 | 135.1236 | 127.1172 | 123.2297 | 119.4117 | 112.8147 | 103.8359 | 94.7099 | 85.0294 | 79.4746 | 75.3668 | 70.0953 | 67.0579 | 65.2396 | 63.3883 | 55.1341 | 46.8308 | 43.1844 | 38.6163 | 34.7906 | 29.7289 | 24.9828 | 21.485 | 20.2819
Mopeds and Motorcycles |  | 7.0038 | 7.0042 | 7.0051 | 7.0036 | 7.0038 | 7.0043 | 7.0046 | 7.0043 | 7.004 | 7.0038 | 7.004 | 7.1136 | 7.1954 | 7.2466 | 7.2843 | 7.0651 | 6.8197 | 6.5963 | 6.3909 | 6.1667 | 6.2689 | 6.0507 | 5.871 | 5.7327 | 5.5169 | 5.3627 | 5.1902 | 5.0101 | 4.8022 | 4.5445 | 4.284 | 4.032 | 3.7564 | 3.5528 | 3.3288

## gNOXkm
Category | Fuel | Segment | Euro Standard | Emission | Pollutant [t] | 1987_T | 1990_T | 1991_T | 1992_T | 1993_T | 1994_T | 1995_T | 1996_T | 1997_T | 1998_T | 1999_T | 2000_T | 2001_T | 2002_T | 2003_T | 2004_T | 2005_T | 2006_T | 2007_T | 2008_T | 2009_T | 2010_T | 2011_T | 2012_T | 2013_T | 2014_T | 2015_T | 2016_T | 2017_T | 2018_T | 2019_T | 2020_T | 2021_T | 2022_T | 2023_T
Passenger Cars | Petrol | Small | PRE ECE | Total | NOx | 1987_T: 2.0433
Passenger Cars | Petrol | Small | ECE 15/00-01 | Total | NOx | 1987_T: 2.0433; 1990_T: 2.0433; 1991_T: 2.0433; 1992_T: 2.0433; 1993_T: 2.0433; 1994_T: 2.0433; 1995_T: 2.0433; 1996_T: 2.0433
Passenger Cars | Petrol | Small | ECE 15/02 | Total | NOx | 1987_T: 2.1332; 1990_T: 2.1332; 1991_T: 2.1332; 1992_T: 2.1332; 1993_T: 2.1332; 1994_T: 2.1332; 1995_T: 2.1332; 1996_T: 2.1332; 1997_T: 2.1332; 1998_T: 2.1332; 1999_T: 2.1332; 2000_T: 2.0959; 2001_T: 2.0959
Passenger Cars | Petrol | Small | ECE 15/03 | Total | NOx | 1987_T: 2.2943; 1990_T: 2.2943; 1991_T: 2.2943; 1992_T: 2.2943; 1993_T: 2.2943; 1994_T: 2.2943; 1995_T: 2.2943; 1996_T: 2.2943; 1997_T: 2.2943; 1998_T: 2.2943; 1999_T: 2.2943; 2000_T: 2.2541; 2001_T: 2.2541; 2002_T: 2.2541; 2003_T: 2.2541; 2004_T: 2.2541
Passenger Cars | Petrol | Small | ECE 15/04 | Total | NOx | 2.1095 | 2.1095 | 2.1095 | 2.1095 | 2.1095 | 2.1095 | 2.1095 | 2.1095 | 2.1095 | 2.1095 | 2.1095 | 2.0725 | 2.0725 | 2.0725 | 2.0725 | 2.0725 | 1.9844 | 1.9829 | 1.9564 | 1.9472 | 1.9446 | 1.9435 | 1.9435 | 1.9437 | 1.943 | 1.9431 | 1.9438 | 1.944 | 1.9442 | 1.9436 | 1.9433 | 1.9433
Passenger Cars | Petrol | Small | Euro 1 | Total | NOx |  |  |  | 0.46383 | 0.46383 | 0.46383 | 0.46383 | 0.46383 | 0.46383 | 0.46383 | 0.46383 | 0.45571 | 0.45571 | 0.45571 | 0.45571 | 0.45571 | 0.43632 | 0.43601 | 0.43016 | 0.42815 | 0.42757 | 0.42735 | 0.42735 | 0.42737 | 0.42723 | 0.42724 | 0.4274 | 0.42745 | 0.42749 | 0.42737 | 0.42728 | 0.4273 | 0.42726 | 0.42731 | 0.42729
Passenger Cars | Petrol | Small | Euro 2 | Total | NOx | [8 empty] | 0.2691 | 0.2691 | 0.2691 | 0.26438 | 0.26438 | 0.26438 | 0.26438 | 0.26438 | 0.25314 | 0.25295 | 0.24956 | 0.2484 | 0.24806 | 0.24793 | 0.24793 | 0.24794 | 0.24786 | 0.24787 | 0.24796 | 0.24799 | 0.24801 | 0.24794 | 0.24789 | 0.2479 | 0.24788 | 0.24791 | 0.24789
Passenger Cars | Petrol | Small | Euro 3 | Total | NOx | [13 empty] | 0.11335 | 0.11335 | 0.11335 | 0.10937 | 0.10937 | 0.10932 | 0.1093 | 0.10929 | 0.10929 | 0.10929 | 0.10929 | 0.10929 | 0.10929 | 0.10929 | 0.10929 | 0.10929 | 0.10929 | 0.10929 | 0.10929 | 0.10929 | 0.10929 | 0.10929
Passenger Cars | Petrol | Small | Euro 4 | Total | NOx | 2006_T: 0.063222; 2007_T: 0.063222; 2008_T: 0.063222; 2009_T: 0.063222; 2010_T: 0.063222; 2011_T: 0.063222; 2012_T: 0.063222; 2013_T: 0.063222; 2014_T: 0.063222; 2015_T: 0.063222; 2016_T: 0.063222; 2017_T: 0.063222; 2018_T: 0.063222; 2019_T: 0.063222; 2020_T: 0.063222; 2021_T: 0.063222; 2022_T: 0.063222; 2023_T: 0.063222
Passenger Cars | Petrol | Small | Euro 5 | Total | NOx | 2011_T: 0.048834; 2012_T: 0.048834; 2013_T: 0.048834; 2014_T: 0.048834; 2015_T: 0.048834; 2016_T: 0.048834; 2017_T: 0.048834; 2018_T: 0.048834; 2019_T: 0.048834; 2020_T: 0.048834; 2021_T: 0.048834; 2022_T: 0.048834; 2023_T: 0.048834
Passenger Cars | Petrol | Small | Euro 6 a/b/c | Total | NOx | 2015_T: 0.028318; 2016_T: 0.028318; 2017_T: 0.028318; 2018_T: 0.028318; 2019_T: 0.028318; 2020_T: 0.028318; 2021_T: 0.028318; 2022_T: 0.028318; 2023_T: 0.028318
Passenger Cars | Petrol | Small | Euro 6 d-temp | Total | NOx | 2019_T: 0.028318; 2020_T: 0.028318; 2021_T: 0.028318; 2022_T: 0.028318; 2023_T: 0.028318
Passenger Cars | Petrol | Small | Euro 6 d | Total | NOx | 2021_T: 0.028318; 2022_T: 0.028318; 2023_T: 0.028318
Passenger Cars | Petrol | Medium | PRE ECE | Total | NOx | 1987_T: 2.6645
Passenger Cars | Petrol | Medium | ECE 15/00-01 | Total | NOx | 1987_T: 2.6645; 1990_T: 2.6645; 1991_T: 2.6645; 1992_T: 2.6645; 1993_T: 2.6645; 1994_T: 2.6645; 1995_T: 2.6645; 1996_T: 2.6645
Passenger Cars | Petrol | Medium | ECE 15/02 | Total | NOx | 1987_T: 2.4114; 1990_T: 2.4114; 1991_T: 2.4114; 1992_T: 2.4114; 1993_T: 2.4114; 1994_T: 2.4114; 1995_T: 2.4114; 1996_T: 2.4114; 1997_T: 2.4114; 1998_T: 2.4114; 1999_T: 2.4114; 2000_T: 2.3692; 2001_T: 2.3692
Passenger Cars | Petrol | Medium | ECE 15/03 | Total | NOx | 1987_T: 2.584; 1990_T: 2.584; 1991_T: 2.584; 1992_T: 2.584; 1993_T: 2.584; 1994_T: 2.584; 1995_T: 2.584; 1996_T: 2.584; 1997_T: 2.584; 1998_T: 2.584; 1999_T: 2.584; 2000_T: 2.5387; 2001_T: 2.5387; 2002_T: 2.5387; 2003_T: 2.5387; 2004_T: 2.5387
Passenger Cars | Petrol | Medium | ECE 15/04 | Total | NOx | 2.7547 | 2.7547 | 2.7547 | 2.7547 | 2.7547 | 2.7547 | 2.7547 | 2.7547 | 2.7547 | 2.7547 | 2.7547 | 2.7065 | 2.7065 | 2.7065 | 2.7065 | 2.7065 | 2.5913 | 2.5895 | 2.5548 | 2.5428 | 2.5394 | 2.538 | 2.538 | 2.5382 | 2.5374 | 2.5374 | 2.5384 | 2.5386 | 2.5389 | 2.5382 | 2.5376 | 2.5377
Passenger Cars | Petrol | Medium | Euro 1 | Total | NOx |  |  |  | 0.45923 | 0.45923 | 0.45923 | 0.45923 | 0.45923 | 0.45923 | 0.45923 | 0.45923 | 0.45118 | 0.45118 | 0.45118 | 0.45118 | 0.45118 | 0.43199 | 0.43168 | 0.42589 | 0.4239 | 0.42333 | 0.42311 | 0.42311 | 0.42313 | 0.42299 | 0.423 | 0.42316 | 0.4232 | 0.42324 | 0.42313 | 0.42304 | 0.42306 | 0.42302 | 0.42307 | 0.42304
Passenger Cars | Petrol | Medium | Euro 2 | Total | NOx | [8 empty] | 0.26578 | 0.26578 | 0.26578 | 0.26113 | 0.26113 | 0.26113 | 0.26113 | 0.26113 | 0.25002 | 0.24984 | 0.24649 | 0.24534 | 0.245 | 0.24487 | 0.24487 | 0.24489 | 0.24481 | 0.24481 | 0.24491 | 0.24493 | 0.24495 | 0.24489 | 0.24484 | 0.24485 | 0.24482 | 0.24485 | 0.24484
Passenger Cars | Petrol | Medium | Euro 3 | Total | NOx | [13 empty] | 0.11188 | 0.11188 | 0.11188 | 0.10795 | 0.10795 | 0.1079 | 0.10788 | 0.10787 | 0.10787 | 0.10787 | 0.10787 | 0.10787 | 0.10787 | 0.10787 | 0.10787 | 0.10787 | 0.10787 | 0.10787 | 0.10787 | 0.10787 | 0.10787 | 0.10787
Passenger Cars | Petrol | Medium | Euro 4 | Total | NOx | 2006_T: 0.062393; 2007_T: 0.062393; 2008_T: 0.062393; 2009_T: 0.062393; 2010_T: 0.062393; 2011_T: 0.062393; 2012_T: 0.062393; 2013_T: 0.062393; 2014_T: 0.062393; 2015_T: 0.062393; 2016_T: 0.062393; 2017_T: 0.062393; 2018_T: 0.062393; 2019_T: 0.062393; 2020_T: 0.062393; 2021_T: 0.062393; 2022_T: 0.062393; 2023_T: 0.062393
Passenger Cars | Petrol | Medium | Euro 5 | Total | NOx | 2011_T: 0.048005; 2012_T: 0.048005; 2013_T: 0.048005; 2014_T: 0.048005; 2015_T: 0.048005; 2016_T: 0.048005; 2017_T: 0.048005; 2018_T: 0.048005; 2019_T: 0.048005; 2020_T: 0.048005; 2021_T: 0.048005; 2022_T: 0.048005; 2023_T: 0.048005
Passenger Cars | Petrol | Medium | Euro 6 a/b/c | Total | NOx | 2015_T: 0.028318; 2016_T: 0.028318; 2017_T: 0.028318; 2018_T: 0.028318; 2019_T: 0.028318; 2020_T: 0.028318; 2021_T: 0.028318; 2022_T: 0.028318; 2023_T: 0.028318
Passenger Cars | Petrol | Medium | Euro 6 d-temp | Total | NOx | 2019_T: 0.028318; 2020_T: 0.028318; 2021_T: 0.028318; 2022_T: 0.028318; 2023_T: 0.028318
Passenger Cars | Petrol | Medium | Euro 6 d | Total | NOx | 2021_T: 0.028318; 2022_T: 0.028318; 2023_T: 0.028318
Passenger Cars | Petrol | Large-SUV-Executive | PRE ECE | Total | NOx | 1987_T: 4.0467
Passenger Cars | Petrol | Large-SUV-Executive | ECE 15/00-01 | Total | NOx | 1987_T: 4.0467; 1990_T: 4.0467; 1991_T: 4.0467; 1992_T: 4.0467; 1993_T: 4.0467; 1994_T: 4.0467; 1995_T: 4.0467; 1996_T: 4.0467
Passenger Cars | Petrol | Large-SUV-Executive | ECE 15/02 | Total | NOx | 1987_T: 2.7131; 1990_T: 2.7131; 1991_T: 2.7131; 1992_T: 2.7131; 1993_T: 2.7131; 1994_T: 2.7131; 1995_T: 2.7131; 1996_T: 2.7131; 1997_T: 2.7131; 1998_T: 2.7131; 1999_T: 2.7131; 2000_T: 2.6656; 2001_T: 2.6656
Passenger Cars | Petrol | Large-SUV-Executive | ECE 15/03 | Total | NOx | 1987_T: 3.512; 1990_T: 3.512; 1991_T: 3.512; 1992_T: 3.512; 1993_T: 3.512; 1994_T: 3.512; 1995_T: 3.512; 1996_T: 3.512; 1997_T: 3.512; 1998_T: 3.512; 1999_T: 3.512; 2000_T: 3.4505; 2001_T: 3.4505; 2002_T: 3.4505; 2003_T: 3.4505; 2004_T: 3.4505
Passenger Cars | Petrol | Large-SUV-Executive | ECE 15/04 | Total | NOx | 2.8221 | 2.8221 | 2.8221 | 2.8221 | 2.8221 | 2.8221 | 2.8221 | 2.8221 | 2.8221 | 2.8221 | 2.8221 | 2.7727 | 2.7727 | 2.7727 | 2.7727 | 2.7727 | 2.6547 | 2.6528 | 2.6173 | 2.605 | 2.6015 | 2.6001 | 2.6001 | 2.6003 | 2.5994 | 2.5995 | 2.6005 | 2.6007 | 2.601 | 2.6002 | 2.5997 | 2.5998
Passenger Cars | Petrol | Large-SUV-Executive | Euro 1 | Total | NOx |  |  |  | 0.42245 | 0.42245 | 0.42245 | 0.42245 | 0.42245 | 0.42245 | 0.42245 | 0.42245 | 0.41505 | 0.41505 | 0.41505 | 0.41505 | 0.41505 | 0.39739 | 0.39711 | 0.39179 | 0.38995 | 0.38942 | 0.38922 | 0.38922 | 0.38924 | 0.38912 | 0.38912 | 0.38927 | 0.38931 | 0.38935 | 0.38924 | 0.38916 | 0.38917 | 0.38914 | 0.38918 | 0.38916
Passenger Cars | Petrol | Large-SUV-Executive | Euro 2 | Total | NOx | [8 empty] | 0.2393 | 0.2393 | 0.2393 | 0.23511 | 0.23511 | 0.23511 | 0.23511 | 0.23511 | 0.22511 | 0.22494 | 0.22193 | 0.22089 | 0.22059 | 0.22048 | 0.22048 | 0.22049 | 0.22042 | 0.22042 | 0.22051 | 0.22053 | 0.22055 | 0.22049 | 0.22044 | 0.22045 | 0.22043 | 0.22046 | 0.22044
Passenger Cars | Petrol | Large-SUV-Executive | Euro 3 | Total | NOx | [13 empty] | 0.10011 | 0.10011 | 0.10011 | 0.096594 | 0.096592 | 0.096546 | 0.09653 | 0.096525 | 0.096523 | 0.096523 | 0.096523 | 0.096522 | 0.096522 | 0.096524 | 0.096524 | 0.096524 | 0.096523 | 0.096523 | 0.096523 | 0.096522 | 0.096523 | 0.096523
Passenger Cars | Petrol | Large-SUV-Executive | Euro 4 | Total | NOx | 2006_T: 0.055773; 2007_T: 0.055773; 2008_T: 0.055773; 2009_T: 0.055773; 2010_T: 0.055773; 2011_T: 0.055773; 2012_T: 0.055773; 2013_T: 0.055773; 2014_T: 0.055773; 2015_T: 0.055773; 2016_T: 0.055773; 2017_T: 0.055773; 2018_T: 0.055773; 2019_T: 0.055773; 2020_T: 0.055773; 2021_T: 0.055773; 2022_T: 0.055773; 2023_T: 0.055773
Passenger Cars | Petrol | Large-SUV-Executive | Euro 5 | Total | NOx | 2011_T: 0.041385; 2012_T: 0.041385; 2013_T: 0.041385; 2014_T: 0.041385; 2015_T: 0.041385; 2016_T: 0.041385; 2017_T: 0.041385; 2018_T: 0.041385; 2019_T: 0.041385; 2020_T: 0.041385; 2021_T: 0.041385; 2022_T: 0.041385; 2023_T: 0.041385
Passenger Cars | Petrol | Large-SUV-Executive | Euro 6 a/b/c | Total | NOx | 2015_T: 0.028318; 2016_T: 0.028318; 2017_T: 0.028318; 2018_T: 0.028318; 2019_T: 0.028318; 2020_T: 0.028318; 2021_T: 0.028318; 2022_T: 0.028318; 2023_T: 0.028318
Passenger Cars | Petrol | Large-SUV-Executive | Euro 6 d-temp | Total | NOx | 2019_T: 0.028318; 2020_T: 0.028318; 2021_T: 0.028318; 2022_T: 0.028318; 2023_T: 0.028318
Passenger Cars | Petrol | Large-SUV-Executive | Euro 6 d | Total | NOx | 2021_T: 0.028318; 2022_T: 0.028318; 2023_T: 0.028318
Passenger Cars | Petrol Hybrid | Small | Euro 4 | Total | NOx | 2006_T: 0.043758; 2007_T: 0.043758; 2008_T: 0.043758; 2009_T: 0.043758; 2010_T: 0.043758; 2011_T: 0.043758; 2012_T: 0.043758; 2013_T: 0.043758; 2014_T: 0.043758; 2015_T: 0.043758; 2016_T: 0.043758; 2017_T: 0.043758; 2018_T: 0.043758; 2019_T: 0.043758; 2020_T: 0.043758; 2021_T: 0.043758; 2022_T: 0.043758; 2023_T: 0.043758
Passenger Cars | Petrol Hybrid | Small | Euro 5 | Total | NOx | 2011_T: 0.043758; 2012_T: 0.043758; 2013_T: 0.043758; 2014_T: 0.043758; 2015_T: 0.043758; 2016_T: 0.043758; 2017_T: 0.043758; 2018_T: 0.043758; 2019_T: 0.043758; 2020_T: 0.043758; 2021_T: 0.043758; 2022_T: 0.043758; 2023_T: 0.043758
Passenger Cars | Petrol Hybrid | Small | Euro 6 a/b/c | Total | NOx | 2015_T: 0.018605; 2016_T: 0.018605; 2017_T: 0.018605; 2018_T: 0.018605; 2019_T: 0.018605; 2020_T: 0.018605; 2021_T: 0.018605; 2022_T: 0.018605; 2023_T: 0.018605
Passenger Cars | Petrol Hybrid | Small | Euro 6 d-temp | Total | NOx | 2019_T: 0.018605; 2020_T: 0.018605; 2021_T: 0.018605; 2022_T: 0.018605; 2023_T: 0.018605
Passenger Cars | Petrol Hybrid | Small | Euro 6 d | Total | NOx | 2021_T: 0.018605; 2022_T: 0.018605; 2023_T: 0.018605
Passenger Cars | Petrol Hybrid | Medium | Euro 4 | Total | NOx | 2006_T: 0.042929; 2007_T: 0.042929; 2008_T: 0.042929; 2009_T: 0.042929; 2010_T: 0.042929; 2011_T: 0.042929; 2012_T: 0.042929; 2013_T: 0.042929; 2014_T: 0.042929; 2015_T: 0.042929; 2016_T: 0.042929; 2017_T: 0.042929; 2018_T: 0.042929; 2019_T: 0.042929; 2020_T: 0.042929; 2021_T: 0.042929; 2022_T: 0.042929; 2023_T: 0.042929
Passenger Cars | Petrol Hybrid | Medium | Euro 5 | Total | NOx | 2011_T: 0.042929; 2012_T: 0.042929; 2013_T: 0.042929; 2014_T: 0.042929; 2015_T: 0.042929; 2016_T: 0.042929; 2017_T: 0.042929; 2018_T: 0.042929; 2019_T: 0.042929; 2020_T: 0.042929; 2021_T: 0.042929; 2022_T: 0.042929; 2023_T: 0.042929
Passenger Cars | Petrol Hybrid | Medium | Euro 6 a/b/c | Total | NOx | 2015_T: 0.018605; 2016_T: 0.018605; 2017_T: 0.018605; 2018_T: 0.018605; 2019_T: 0.018605; 2020_T: 0.018605; 2021_T: 0.018605; 2022_T: 0.018605; 2023_T: 0.018605
Passenger Cars | Petrol Hybrid | Medium | Euro 6 d-temp | Total | NOx | 2019_T: 0.018605; 2020_T: 0.018605; 2021_T: 0.018605; 2022_T: 0.018605; 2023_T: 0.018605
Passenger Cars | Petrol Hybrid | Medium | Euro 6 d | Total | NOx | 2021_T: 0.018605; 2022_T: 0.018605; 2023_T: 0.018605
Passenger Cars | Petrol Hybrid | Large-SUV-Executive | Euro 4 | Total | NOx | 2006_T: 0.036309; 2007_T: 0.036309; 2008_T: 0.036309; 2009_T: 0.036309; 2010_T: 0.036309; 2011_T: 0.036309; 2012_T: 0.036309; 2013_T: 0.036309; 2014_T: 0.036309; 2015_T: 0.036309; 2016_T: 0.036309; 2017_T: 0.036309; 2018_T: 0.036309; 2019_T: 0.036309; 2020_T: 0.036309; 2021_T: 0.036309; 2022_T: 0.036309; 2023_T: 0.036309
Passenger Cars | Petrol Hybrid | Large-SUV-Executive | Euro 5 | Total | NOx | 2011_T: 0.036309; 2012_T: 0.036309; 2013_T: 0.036309; 2014_T: 0.036309; 2015_T: 0.036309; 2016_T: 0.036309; 2017_T: 0.036309; 2018_T: 0.036309; 2019_T: 0.036309; 2020_T: 0.036309; 2021_T: 0.036309; 2022_T: 0.036309; 2023_T: 0.036309
Passenger Cars | Petrol Hybrid | Large-SUV-Executive | Euro 6 a/b/c | Total | NOx | 2015_T: 0.018605; 2016_T: 0.018605; 2017_T: 0.018605; 2018_T: 0.018605; 2019_T: 0.018605; 2020_T: 0.018605; 2021_T: 0.018605; 2022_T: 0.018605; 2023_T: 0.018605
Passenger Cars | Petrol Hybrid | Large-SUV-Executive | Euro 6 d-temp | Total | NOx | 2019_T: 0.018605; 2020_T: 0.018605; 2021_T: 0.018605; 2022_T: 0.018605; 2023_T: 0.018605
Passenger Cars | Petrol Hybrid | Large-SUV-Executive | Euro 6 d | Total | NOx | 2021_T: 0.018605; 2022_T: 0.018605; 2023_T: 0.018605
Passenger Cars | Petrol PHEV | Small | Euro 6 a/b/c | Total | NOx | 2015_T: 0.016033; 2016_T: 0.015773; 2017_T: 0.015231; 2018_T: 0.014595; 2019_T: 0.015053; 2020_T: 0.015103; 2021_T: 0.013517; 2022_T: 0.013996; 2023_T: 0.012599
Passenger Cars | Petrol PHEV | Small | Euro 6 d-temp | Total | NOx | 2019_T: 0.015053; 2020_T: 0.015103; 2021_T: 0.013517; 2022_T: 0.013996; 2023_T: 0.012599
Passenger Cars | Petrol PHEV | Small | Euro 6 d | Total | NOx | 2021_T: 0.013517; 2022_T: 0.013996; 2023_T: 0.012599
Passenger Cars | Petrol PHEV | Medium | Euro 6 a/b/c | Total | NOx | 2015_T: 0.016033; 2016_T: 0.015773; 2017_T: 0.015231; 2018_T: 0.014595; 2019_T: 0.015053; 2020_T: 0.015103; 2021_T: 0.013517; 2022_T: 0.013996; 2023_T: 0.012599
Passenger Cars | Petrol PHEV | Medium | Euro 6 d-temp | Total | NOx | 2019_T: 0.015053; 2020_T: 0.015103; 2021_T: 0.013517; 2022_T: 0.013996; 2023_T: 0.012599
Passenger Cars | Petrol PHEV | Medium | Euro 6 d | Total | NOx | 2021_T: 0.013517; 2022_T: 0.013996; 2023_T: 0.012599
Passenger Cars | Petrol PHEV | Large-SUV-Executive | Euro 6 a/b/c | Total | NOx | 2015_T: 0.016033; 2016_T: 0.015773; 2017_T: 0.015231; 2018_T: 0.014595; 2019_T: 0.015053; 2020_T: 0.015103; 2021_T: 0.013517; 2022_T: 0.013996; 2023_T: 0.012599
Passenger Cars | Petrol PHEV | Large-SUV-Executive | Euro 6 d-temp | Total | NOx | 2019_T: 0.015053; 2020_T: 0.015103; 2021_T: 0.013517; 2022_T: 0.013996; 2023_T: 0.012599
Passenger Cars | Petrol PHEV | Large-SUV-Executive | Euro 6 d | Total | NOx | 2021_T: 0.013517; 2022_T: 0.013996; 2023_T: 0.012599
Passenger Cars | Diesel | Small | Conventional | Total | NOx | 0.49334 | 0.49334 | 0.49334 | 0.49334 | 0.49334 | 0.49334 | 0.49334 | 0.49334 | 0.49334 | 0.49334 | 0.49334 | 0.49862 | 0.49862 | 0.49862 | 0.49862 | 0.49862 | 0.49893 | 0.49893 | 0.49893 | 0.49893 | 0.49893 | 0.49893 | 0.49893 | 0.49893 | 0.49893 | 0.49893 | 0.49893 | 0.49893 | 0.49893 | 0.49893 | 0.49893 | 0.4989 | 0.4989 | 0.49893 | 0.4989
Passenger Cars | Diesel | Small | Euro 1 | Total | NOx |  |  |  | 0.6151 | 0.6151 | 0.6151 | 0.6151 | 0.6151 | 0.6151 | 0.6151 | 0.6151 | 0.62167 | 0.62167 | 0.62167 | 0.62167 | 0.62167 | 0.62206 | 0.62206 | 0.62206 | 0.62206 | 0.62206 | 0.62206 | 0.62206 | 0.62206 | 0.62206 | 0.62206 | 0.62206 | 0.62206 | 0.62206 | 0.62206 | 0.62206 | 0.62202 | 0.62202 | 0.62206 | 0.62202
Passenger Cars | Diesel | Small | Euro 2 | Total | NOx | [8 empty] | 0.62476 | 0.62476 | 0.62476 | 0.63145 | 0.63145 | 0.63145 | 0.63145 | 0.63145 | 0.63184 | 0.63184 | 0.63184 | 0.63184 | 0.63184 | 0.63184 | 0.63184 | 0.63184 | 0.63184 | 0.63184 | 0.63184 | 0.63184 | 0.63184 | 0.63184 | 0.63184 | 0.6318 | 0.6318 | 0.63184 | 0.6318
Passenger Cars | Diesel | Small | Euro 3 | Total | NOx | [13 empty] | 0.72287 | 0.72287 | 0.72287 | 0.72332 | 0.72332 | 0.72332 | 0.72332 | 0.72332 | 0.72332 | 0.72332 | 0.72332 | 0.72332 | 0.72332 | 0.72332 | 0.72332 | 0.72332 | 0.72332 | 0.72332 | 0.72332 | 0.72332 | 0.72332 | 0.72332
Passenger Cars | Diesel | Small | Euro 4 | Total | NOx | 2006_T: 0.50079; 2007_T: 0.50079; 2008_T: 0.50079; 2009_T: 0.50079; 2010_T: 0.50079; 2011_T: 0.50079; 2012_T: 0.50079; 2013_T: 0.50079; 2014_T: 0.50079; 2015_T: 0.50079; 2016_T: 0.50079; 2017_T: 0.50079; 2018_T: 0.50079; 2019_T: 0.50079; 2020_T: 0.50079; 2021_T: 0.50079; 2022_T: 0.50079; 2023_T: 0.50079
Passenger Cars | Diesel | Small | Euro 5 | Total | NOx | 2011_T: 0.49709; 2012_T: 0.49709; 2013_T: 0.49709; 2014_T: 0.49709; 2015_T: 0.49709; 2016_T: 0.49709; 2017_T: 0.49709; 2018_T: 0.49709; 2019_T: 0.49709; 2020_T: 0.49709; 2021_T: 0.49709; 2022_T: 0.49709; 2023_T: 0.49709
Passenger Cars | Diesel | Small | Euro 6 a/b/c | Total | NOx | 2015_T: 0.44941; 2016_T: 0.44941; 2017_T: 0.44941; 2018_T: 0.44941; 2019_T: 0.44941; 2020_T: 0.44941; 2021_T: 0.44941; 2022_T: 0.44941; 2023_T: 0.44941
Passenger Cars | Diesel | Small | Euro 6 d-temp | Total | NOx | 2019_T: 0.074027; 2020_T: 0.074027; 2021_T: 0.074027; 2022_T: 0.074027; 2023_T: 0.074027
Passenger Cars | Diesel | Small | Euro 6 d | Total | NOx | 2021_T: 0.063653; 2022_T: 0.063653; 2023_T: 0.063653
Passenger Cars | Diesel | Medium | Conventional | Total | NOx | 0.49334 | 0.49334 | 0.49334 | 0.49334 | 0.49334 | 0.49334 | 0.49334 | 0.49334 | 0.49334 | 0.49334 | 0.49334 | 0.49862 | 0.49862 | 0.49862 | 0.49862 | 0.49862 | 0.49893 | 0.49893 | 0.49893 | 0.49893 | 0.49893 | 0.49893 | 0.49893 | 0.49893 | 0.49893 | 0.49893 | 0.49893 | 0.49893 | 0.49893 | 0.49893 | 0.49893 | 0.4989 | 0.4989 | 0.49893 | 0.4989
Passenger Cars | Diesel | Medium | Euro 1 | Total | NOx |  |  |  | 0.6151 | 0.6151 | 0.6151 | 0.6151 | 0.6151 | 0.6151 | 0.6151 | 0.6151 | 0.62167 | 0.62167 | 0.62167 | 0.62167 | 0.62167 | 0.62206 | 0.62206 | 0.62206 | 0.62206 | 0.62206 | 0.62206 | 0.62206 | 0.62206 | 0.62206 | 0.62206 | 0.62206 | 0.62206 | 0.62206 | 0.62206 | 0.62206 | 0.62202 | 0.62202 | 0.62206 | 0.62202
Passenger Cars | Diesel | Medium | Euro 2 | Total | NOx | [8 empty] | 0.62476 | 0.62476 | 0.62476 | 0.63145 | 0.63145 | 0.63145 | 0.63145 | 0.63145 | 0.63184 | 0.63184 | 0.63184 | 0.63184 | 0.63184 | 0.63184 | 0.63184 | 0.63184 | 0.63184 | 0.63184 | 0.63184 | 0.63184 | 0.63184 | 0.63184 | 0.63184 | 0.6318 | 0.6318 | 0.63184 | 0.6318
Passenger Cars | Diesel | Medium | Euro 3 | Total | NOx | [13 empty] | 0.72287 | 0.72287 | 0.72287 | 0.72332 | 0.72332 | 0.72332 | 0.72332 | 0.72332 | 0.72332 | 0.72332 | 0.72332 | 0.72332 | 0.72332 | 0.72332 | 0.72332 | 0.72332 | 0.72332 | 0.72332 | 0.72332 | 0.72332 | 0.72332 | 0.72332
Passenger Cars | Diesel | Medium | Euro 4 | Total | NOx | 2006_T: 0.50079; 2007_T: 0.50079; 2008_T: 0.50079; 2009_T: 0.50079; 2010_T: 0.50079; 2011_T: 0.50079; 2012_T: 0.50079; 2013_T: 0.50079; 2014_T: 0.50079; 2015_T: 0.50079; 2016_T: 0.50079; 2017_T: 0.50079; 2018_T: 0.50079; 2019_T: 0.50079; 2020_T: 0.50079; 2021_T: 0.50079; 2022_T: 0.50079; 2023_T: 0.50079
Passenger Cars | Diesel | Medium | Euro 5 | Total | NOx | 2011_T: 0.49709; 2012_T: 0.49709; 2013_T: 0.49709; 2014_T: 0.49709; 2015_T: 0.49709; 2016_T: 0.49709; 2017_T: 0.49709; 2018_T: 0.49709; 2019_T: 0.49709; 2020_T: 0.49709; 2021_T: 0.49709; 2022_T: 0.49709; 2023_T: 0.49709
Passenger Cars | Diesel | Medium | Euro 6 a/b/c | Total | NOx | 2015_T: 0.44941; 2016_T: 0.44941; 2017_T: 0.44941; 2018_T: 0.44941; 2019_T: 0.44941; 2020_T: 0.44941; 2021_T: 0.44941; 2022_T: 0.44941; 2023_T: 0.44941
Passenger Cars | Diesel | Medium | Euro 6 d-temp | Total | NOx | 2019_T: 0.074027; 2020_T: 0.074027; 2021_T: 0.074027; 2022_T: 0.074027; 2023_T: 0.074027
Passenger Cars | Diesel | Medium | Euro 6 d | Total | NOx | 2021_T: 0.063653; 2022_T: 0.063653; 2023_T: 0.063653
Passenger Cars | Diesel | Large-SUV-Executive | Conventional | Total | NOx | 0.80753 | 0.80753 | 0.80753 | 0.80753 | 0.80753 | 0.80753 | 0.80753 | 0.80753 | 0.80753 | 0.80753 | 0.80753 | 0.81617 | 0.81617 | 0.81617 | 0.81617 | 0.81617 | 0.81667 | 0.81667 | 0.81667 | 0.81667 | 0.81667 | 0.81667 | 0.81667 | 0.81667 | 0.81667 | 0.81667 | 0.81667 | 0.81667 | 0.81667 | 0.81667 | 0.81667 | 0.81662 | 0.81662 | 0.81667 | 0.81662
Passenger Cars | Diesel | Large-SUV-Executive | Euro 1 | Total | NOx |  |  |  | 0.6151 | 0.6151 | 0.6151 | 0.6151 | 0.6151 | 0.6151 | 0.6151 | 0.6151 | 0.62167 | 0.62167 | 0.62167 | 0.62167 | 0.62167 | 0.62206 | 0.62206 | 0.62206 | 0.62206 | 0.62206 | 0.62206 | 0.62206 | 0.62206 | 0.62206 | 0.62206 | 0.62206 | 0.62206 | 0.62206 | 0.62206 | 0.62206 | 0.62202 | 0.62202 | 0.62206 | 0.62202
Passenger Cars | Diesel | Large-SUV-Executive | Euro 2 | Total | NOx | [8 empty] | 0.62476 | 0.62476 | 0.62476 | 0.63145 | 0.63145 | 0.63145 | 0.63145 | 0.63145 | 0.63184 | 0.63184 | 0.63184 | 0.63184 | 0.63184 | 0.63184 | 0.63184 | 0.63184 | 0.63184 | 0.63184 | 0.63184 | 0.63184 | 0.63184 | 0.63184 | 0.63184 | 0.6318 | 0.6318 | 0.63184 | 0.6318
Passenger Cars | Diesel | Large-SUV-Executive | Euro 3 | Total | NOx | [13 empty] | 0.72287 | 0.72287 | 0.72287 | 0.72332 | 0.72332 | 0.72332 | 0.72332 | 0.72332 | 0.72332 | 0.72332 | 0.72332 | 0.72332 | 0.72332 | 0.72332 | 0.72332 | 0.72332 | 0.72332 | 0.72332 | 0.72332 | 0.72332 | 0.72332 | 0.72332
Passenger Cars | Diesel | Large-SUV-Executive | Euro 4 | Total | NOx | 2006_T: 0.50079; 2007_T: 0.50079; 2008_T: 0.50079; 2009_T: 0.50079; 2010_T: 0.50079; 2011_T: 0.50079; 2012_T: 0.50079; 2013_T: 0.50079; 2014_T: 0.50079; 2015_T: 0.50079; 2016_T: 0.50079; 2017_T: 0.50079; 2018_T: 0.50079; 2019_T: 0.50079; 2020_T: 0.50079; 2021_T: 0.50079; 2022_T: 0.50079; 2023_T: 0.50079
Passenger Cars | Diesel | Large-SUV-Executive | Euro 5 | Total | NOx | 2011_T: 0.49709; 2012_T: 0.49709; 2013_T: 0.49709; 2014_T: 0.49709; 2015_T: 0.49709; 2016_T: 0.49709; 2017_T: 0.49709; 2018_T: 0.49709; 2019_T: 0.49709; 2020_T: 0.49709; 2021_T: 0.49709; 2022_T: 0.49709; 2023_T: 0.49709
Passenger Cars | Diesel | Large-SUV-Executive | Euro 6 a/b/c | Total | NOx | 2015_T: 0.44941; 2016_T: 0.44941; 2017_T: 0.44941; 2018_T: 0.44941; 2019_T: 0.44941; 2020_T: 0.44941; 2021_T: 0.44941; 2022_T: 0.44941; 2023_T: 0.44941
Passenger Cars | Diesel | Large-SUV-Executive | Euro 6 d-temp | Total | NOx | 2019_T: 0.074027; 2020_T: 0.074027; 2021_T: 0.074027; 2022_T: 0.074027; 2023_T: 0.074027
Passenger Cars | Diesel | Large-SUV-Executive | Euro 6 d | Total | NOx | 2022_T: 0.063653; 2023_T: 0.063653
Passenger Cars | Diesel PHEV | Large-SUV-Executive | Euro 6 a/b/c | Total | NOx | 2015_T: 0.37992; 2016_T: 0.37544; 2017_T: 0.36342; 2018_T: 0.34795; 2019_T: 0.35824; 2020_T: 0.36156; 2021_T: 0.3208; 2022_T: 0.33375; 2023_T: 0.27732
Passenger Cars | Diesel PHEV | Large-SUV-Executive | Euro 6 d-temp | Total | NOx | 2019_T: 0.059009; 2020_T: 0.059557; 2021_T: 0.052843; 2022_T: 0.054975; 2023_T: 0.04568
Passenger Cars | Diesel PHEV | Large-SUV-Executive | Euro 6 d | Total | NOx | 2021_T: 0.045438; 2022_T: 0.04727; 2023_T: 0.039279
Passenger Cars | LPG Bifuel | Small | Conventional | Total | NOx | 1987_T: 2.5272; 1990_T: 2.5272; 1991_T: 2.5272; 1992_T: 2.5272; 1993_T: 2.5272; 1994_T: 2.5272; 1995_T: 2.5272; 1996_T: 2.5272; 1997_T: 2.5272; 1998_T: 2.5272; 1999_T: 2.5272; 2000_T: 2.5272; 2001_T: 2.5272; 2002_T: 2.5272; 2003_T: 2.5272; 2004_T: 2.5272
Passenger Cars | LPG Bifuel | Small | Euro 1 | Total | NOx | [10 empty] | 0.45171 | 0.45171 | 0.45171 | 0.45171 | 0.45171 | 0.45171 | 0.45171 | 0.45171 | 0.45171 | 0.45171 | 0.45171 | 0.45171 | 0.45171 | 0.45171 | 0.45171 | 0.45171 | 0.45171 | 0.45171 | 0.45171 | 0.45171 | 0.45171 | 0.45171 | 0.45171 | 0.45171 | 0.45171
Passenger Cars | LPG Bifuel | Small | Euro 2 | Total | NOx | [10 empty] | 0.21734 | 0.21734 | 0.21734 | 0.21734 | 0.21734 | 0.21734 | 0.21734 | 0.21734 | 0.21734 | 0.21734 | 0.21734 | 0.21734 | 0.21734 | 0.21734 | 0.21734 | 0.21734 | 0.21734 | 0.21734 | 0.21734 | 0.21734 | 0.21734 | 0.21734 | 0.21734 | 0.21734 | 0.21734
Passenger Cars | LPG Bifuel | Small | Euro 3 | Total | NOx | 2005_T: 0.11188; 2006_T: 0.11188; 2007_T: 0.11188; 2008_T: 0.11188; 2009_T: 0.11188; 2010_T: 0.11188; 2011_T: 0.11188; 2012_T: 0.11188; 2013_T: 0.11188; 2014_T: 0.11188; 2015_T: 0.11188; 2016_T: 0.11188; 2017_T: 0.11188; 2018_T: 0.11188; 2019_T: 0.11188; 2020_T: 0.11188; 2021_T: 0.11188; 2022_T: 0.11188; 2023_T: 0.11188
Passenger Cars | LPG Bifuel | Small | Euro 4 | Total | NOx | 2005_T: 0.062393; 2006_T: 0.062393; 2007_T: 0.062393; 2008_T: 0.062393; 2009_T: 0.062393; 2010_T: 0.062393; 2011_T: 0.062393; 2012_T: 0.062393; 2013_T: 0.062393; 2014_T: 0.062393; 2015_T: 0.062393; 2016_T: 0.062393; 2017_T: 0.062393; 2018_T: 0.062393; 2019_T: 0.062393; 2020_T: 0.062393; 2021_T: 0.062393; 2022_T: 0.062393; 2023_T: 0.062393
Passenger Cars | LPG Bifuel | Small | Euro 5 | Total | NOx | 2014_T: 0.053636; 2015_T: 0.053636; 2016_T: 0.053636; 2017_T: 0.053636; 2018_T: 0.053636; 2019_T: 0.053636; 2020_T: 0.053636; 2021_T: 0.053636; 2022_T: 0.053636; 2023_T: 0.053636
Passenger Cars | LPG Bifuel | Small | Euro 6 a/b/c | Total | NOx | 2015_T: 0.018082; 2016_T: 0.018082; 2017_T: 0.018082; 2018_T: 0.018082; 2019_T: 0.018082; 2020_T: 0.018082; 2021_T: 0.018082; 2022_T: 0.018082; 2023_T: 0.018082
Passenger Cars | LPG Bifuel | Small | Euro 6 d-temp | Total | NOx
Passenger Cars | Battery electric | Small | Euro 6 a/b/c | Total | NOx | 2011_T: 0; 2012_T: 0; 2013_T: 0; 2014_T: 0; 2015_T: 0; 2016_T: 0; 2017_T: 0; 2018_T: 0; 2019_T: 0; 2020_T: 0; 2021_T: 0; 2022_T: 0; 2023_T: 0
Passenger Cars | Battery electric | Small | Euro 6 d-temp | Total | NOx | 2019_T: 0; 2020_T: 0; 2021_T: 0; 2022_T: 0; 2023_T: 0
Passenger Cars | Battery electric | Small | Euro 6 d | Total | NOx | 2011_T: 0; 2012_T: 0; 2013_T: 0; 2014_T: 0; 2015_T: 0; 2016_T: 0; 2017_T: 0; 2018_T: 0; 2019_T: 0; 2020_T: 0; 2021_T: 0; 2022_T: 0; 2023_T: 0
Passenger Cars | Battery electric | Medium | Euro 6 a/b/c | Total | NOx | 2011_T: 0; 2012_T: 0; 2013_T: 0; 2014_T: 0; 2015_T: 0; 2016_T: 0; 2017_T: 0; 2018_T: 0; 2019_T: 0; 2020_T: 0; 2021_T: 0; 2022_T: 0; 2023_T: 0
Passenger Cars | Battery electric | Medium | Euro 6 d-temp | Total | NOx | 2019_T: 0; 2020_T: 0; 2021_T: 0; 2022_T: 0; 2023_T: 0
Passenger Cars | Battery electric | Medium | Euro 6 d | Total | NOx | 2011_T: 0; 2012_T: 0; 2013_T: 0; 2014_T: 0; 2015_T: 0; 2016_T: 0; 2017_T: 0; 2018_T: 0; 2019_T: 0; 2020_T: 0; 2021_T: 0; 2022_T: 0; 2023_T: 0
Passenger Cars | Battery electric | Large-SUV-Executive | Euro 6 a/b/c | Total | NOx | 2011_T: 0; 2012_T: 0; 2013_T: 0; 2014_T: 0; 2015_T: 0; 2016_T: 0; 2017_T: 0; 2018_T: 0; 2019_T: 0; 2020_T: 0; 2021_T: 0; 2022_T: 0; 2023_T: 0
Passenger Cars | Battery electric | Large-SUV-Executive | Euro 6 d-temp | Total | NOx | 2019_T: 0; 2020_T: 0; 2021_T: 0; 2022_T: 0; 2023_T: 0
Passenger Cars | Battery electric | Large-SUV-Executive | Euro 6 d | Total | NOx | 2011_T: 0; 2012_T: 0; 2013_T: 0; 2014_T: 0; 2015_T: 0; 2016_T: 0; 2017_T: 0; 2018_T: 0; 2019_T: 0; 2020_T: 0; 2021_T: 0; 2022_T: 0; 2023_T: 0
Passenger Cars Total | [5 empty] | 2.19 | 2.1674 | 2.1506 | 2.0413 | 1.9144 | 1.7766 | 1.6527 | 1.4657 | 1.2416 | 1.0827 | 0.89673 | 0.65844 | 0.56623 | 0.47268 | 0.41262 | 0.36592 | 0.32355 | 0.29608 | 0.27247 | 0.26755 | 0.26804 | 0.27333 | 0.28254 | 0.29548 | 0.30705 | 0.31616 | 0.31409 | 0.32029 | 0.32245 | 0.32756 | 0.29817 | 0.2857 | 0.26077 | 0.24332 | 0.24898
Light Commercial Vehicles | Petrol | N1-I | Conventional | Total | NOx | 1.3671 | 1.3671 | 1.3671 | 1.3671 | 1.3671 | 1.3671 | 1.3671 | 1.3671 | 1.3671 | 1.3671 | 1.3671 | 1.3432 | 1.3432 | 1.3432 | 1.3432 | 1.3432 | 1.286 | 1.2851 | 1.2679 | 1.2619 | 1.2602 | 1.2596 | 1.2596 | 1.2596 | 1.2592
Light Commercial Vehicles | Petrol | N1-I | Euro 1 | Total | NOx | [5 empty] | 0.46182 | 0.46182 | 0.46182 | 0.46182 | 0.46182 | 0.46182 | 0.45373 | 0.45373 | 0.45373 | 0.45373 | 0.45373 | 0.43443 | 0.43411 | 0.4283 | 0.42629 | 0.42571 | 0.42549 | 0.42549 | 0.42552 | 0.42538 | 0.42539 | 0.42555 | 0.42559 | 0.42563 | 0.42551
Light Commercial Vehicles | Petrol | N1-I | Euro 2 | Total | NOx | [9 empty] | 0.26867 | 0.26867 | 0.26397 | 0.26397 | 0.26397 | 0.26397 | 0.26397 | 0.25274 | 0.25256 | 0.24917 | 0.24801 | 0.24767 | 0.24754 | 0.24754 | 0.24756 | 0.24748 | 0.24748 | 0.24757 | 0.2476 | 0.24762 | 0.24755 | 0.2475 | 0.24751 | 0.24749 | 0.24752 | 0.24751
Light Commercial Vehicles | Petrol | N1-I | Euro 3 | Total | NOx | [13 empty] | 0.11551 | 0.11551 | 0.11551 | 0.11145 | 0.11145 | 0.1114 | 0.11138 | 0.11137 | 0.11137 | 0.11137 | 0.11137 | 0.11137 | 0.11137 | 0.11137 | 0.11137 | 0.11137 | 0.11137 | 0.11137 | 0.11137 | 0.11137 | 0.11137 | 0.11137
Light Commercial Vehicles | Petrol | N1-I | Euro 4 | Total | NOx | 2006_T: 0.066491; 2007_T: 0.066491; 2008_T: 0.066491; 2009_T: 0.066491; 2010_T: 0.066491; 2011_T: 0.066491; 2012_T: 0.066491; 2013_T: 0.066491; 2014_T: 0.066491; 2015_T: 0.066491; 2016_T: 0.066491; 2017_T: 0.066491; 2018_T: 0.066491; 2019_T: 0.066491; 2020_T: 0.066491; 2021_T: 0.066491; 2022_T: 0.066491; 2023_T: 0.066491
Light Commercial Vehicles | Petrol | N1-I | Euro 5 | Total | NOx | 2011_T: 0.050086; 2012_T: 0.050086; 2013_T: 0.050086; 2014_T: 0.050086; 2015_T: 0.050086; 2016_T: 0.050086; 2017_T: 0.050086; 2018_T: 0.050086; 2019_T: 0.050086; 2020_T: 0.050086; 2021_T: 0.050086; 2022_T: 0.050086; 2023_T: 0.050086
Light Commercial Vehicles | Petrol | N1-I | Euro 6 a/b/c | Total | NOx | 2015_T: 0.029571; 2016_T: 0.029571; 2017_T: 0.029571; 2018_T: 0.029571; 2019_T: 0.029571; 2020_T: 0.029571; 2021_T: 0.029571; 2022_T: 0.029571; 2023_T: 0.029571
Light Commercial Vehicles | Petrol | N1-I | Euro 6 d-temp | Total | NOx | 2019_T: 0.029571; 2020_T: 0.029571; 2021_T: 0.029571; 2022_T: 0.029571; 2023_T: 0.029571
Light Commercial Vehicles | Petrol | N1-I | Euro 6 d | Total | NOx | 2021_T: 0.029571; 2022_T: 0.029571; 2023_T: 0.029571
Light Commercial Vehicles | Petrol | N1-II | Conventional | Total | NOx | 3.1346 | 3.1346 | 3.1346 | 3.1346 | 3.1346 | 3.1346 | 3.1346 | 3.1346 | 3.1346 | 3.1346 | 3.1346 | 3.0797 | 3.0797 | 3.0797 | 3.0797 | 3.0797 | 2.9487 | 2.9465 | 2.907 | 2.8934 | 2.8895 | 2.888 | 2.888 | 2.8882 | 2.8872 | 2.8873 | 2.8884 | 2.8887
Light Commercial Vehicles | Petrol | N1-II | Euro 1 | Total | NOx | [5 empty] | 0.61043 | 0.61043 | 0.61043 | 0.61043 | 0.61043 | 0.61043 | 0.59974 | 0.59974 | 0.59974 | 0.59974 | 0.59974 | 0.57423 | 0.57381 | 0.56612 | 0.56347 | 0.56271 | 0.56241 | 0.56241 | 0.56245 | 0.56227 | 0.56227 | 0.56249 | 0.56254 | 0.5626 | 0.56244 | 0.56233 | 0.56235 | 0.5623 | 0.56236 | 0.56233
Light Commercial Vehicles | Petrol | N1-II | Euro 2 | Total | NOx | [9 empty] | 0.27591 | 0.27591 | 0.27108 | 0.27108 | 0.27108 | 0.27108 | 0.27108 | 0.25955 | 0.25936 | 0.25588 | 0.25469 | 0.25434 | 0.25421 | 0.25421 | 0.25422 | 0.25414 | 0.25415 | 0.25424 | 0.25427 | 0.25429 | 0.25422 | 0.25417 | 0.25418 | 0.25416 | 0.25419 | 0.25417
Light Commercial Vehicles | Petrol | N1-II | Euro 3 | Total | NOx | [13 empty] | 0.14798 | 0.14798 | 0.14798 | 0.14279 | 0.14278 | 0.14271 | 0.14269 | 0.14268 | 0.14268 | 0.14268 | 0.14268 | 0.14268 | 0.14268 | 0.14268 | 0.14268 | 0.14268 | 0.14268 | 0.14268 | 0.14268 | 0.14268 | 0.14268 | 0.14268
Light Commercial Vehicles | Petrol | N1-II | Euro 4 | Total | NOx | 2006_T: 0.075436; 2007_T: 0.075436; 2008_T: 0.075436; 2009_T: 0.075436; 2010_T: 0.075436; 2011_T: 0.075436; 2012_T: 0.075436; 2013_T: 0.075436; 2014_T: 0.075436; 2015_T: 0.075436; 2016_T: 0.075436; 2017_T: 0.075436; 2018_T: 0.075436; 2019_T: 0.075436; 2020_T: 0.075436; 2021_T: 0.075436; 2022_T: 0.075436; 2023_T: 0.075436
Light Commercial Vehicles | Petrol | N1-II | Euro 5 | Total | NOx | 2011_T: 0.048443; 2012_T: 0.048443; 2013_T: 0.048443; 2014_T: 0.048443; 2015_T: 0.048443; 2016_T: 0.048443; 2017_T: 0.048443; 2018_T: 0.048443; 2019_T: 0.048443; 2020_T: 0.048443; 2021_T: 0.048443; 2022_T: 0.048443; 2023_T: 0.048443
Light Commercial Vehicles | Petrol | N1-II | Euro 6 a/b/c | Total | NOx | 2015_T: 0.021318; 2016_T: 0.021318; 2017_T: 0.021318; 2018_T: 0.021318; 2019_T: 0.021318; 2020_T: 0.021318; 2021_T: 0.021318; 2022_T: 0.021318; 2023_T: 0.021318
Light Commercial Vehicles | Petrol | N1-II | Euro 6 d-temp | Total | NOx | 2019_T: 0.021318; 2020_T: 0.021318; 2021_T: 0.021318; 2022_T: 0.021318; 2023_T: 0.021318
Light Commercial Vehicles | Petrol | N1-II | Euro 6 d | Total | NOx | 2021_T: 0.021318; 2022_T: 0.021318; 2023_T: 0.021318
Light Commercial Vehicles | Petrol | N1-III | Conventional | Total | NOx | 3.1346 | 3.1346 | 3.1346 | 3.1346 | 3.1346 | 3.1346 | 3.1346 | 3.1346 | 3.1346 | 3.1346 | 3.1346 | 3.0797 | 3.0797 | 3.0797 | 3.0797 | 3.0797 | 2.9487 | 2.9465 | 2.907 | 2.8934 | 2.8895 | 2.888 | 2.888 | 2.8882 | 2.8872 | 2.8873 | 2.8884 | 2.8887 | 2.889
Light Commercial Vehicles | Petrol | N1-III | Euro 1 | Total | NOx | [5 empty] | 0.61043 | 0.61043 | 0.61043 | 0.61043 | 0.61043 | 0.61043 | 0.59974 | 0.59974 | 0.59974 | 0.59974 | 0.59974 | 0.57423 | 0.57381 | 0.56612 | 0.56347 | 0.56271 | 0.56241 | 0.56241 | 0.56245 | 0.56227 | 0.56227 | 0.56249 | 0.56254 | 0.5626 | 0.56244 | 0.56233 | 0.56235 | 0.5623 | 0.56236 | 0.56233
Light Commercial Vehicles | Petrol | N1-III | Euro 2 | Total | NOx | [9 empty] | 0.27591 | 0.27591 | 0.27108 | 0.27108 | 0.27108 | 0.27108 | 0.27108 | 0.25955 | 0.25936 | 0.25588 | 0.25469 | 0.25434 | 0.25421 | 0.25421 | 0.25422 | 0.25414 | 0.25415 | 0.25424 | 0.25427 | 0.25429 | 0.25422 | 0.25417 | 0.25418 | 0.25416 | 0.25419 | 0.25417
Light Commercial Vehicles | Petrol | N1-III | Euro 3 | Total | NOx | [13 empty] | 0.14798 | 0.14798 | 0.14798 | 0.14279 | 0.14278 | 0.14271 | 0.14269 | 0.14268 | 0.14268 | 0.14268 | 0.14268 | 0.14268 | 0.14268 | 0.14268 | 0.14268 | 0.14268 | 0.14268 | 0.14268 | 0.14268 | 0.14268 | 0.14268 | 0.14268
Light Commercial Vehicles | Petrol | N1-III | Euro 4 | Total | NOx | 2006_T: 0.075436; 2007_T: 0.075436; 2008_T: 0.075436; 2009_T: 0.075436; 2010_T: 0.075436; 2011_T: 0.075436; 2012_T: 0.075436; 2013_T: 0.075436; 2014_T: 0.075436; 2015_T: 0.075436; 2016_T: 0.075436; 2017_T: 0.075436; 2018_T: 0.075436; 2019_T: 0.075436; 2020_T: 0.075436; 2021_T: 0.075436; 2022_T: 0.075436; 2023_T: 0.075436
Light Commercial Vehicles | Petrol | N1-III | Euro 5 | Total | NOx | 2012_T: 0.048443; 2013_T: 0.048443; 2014_T: 0.048443; 2015_T: 0.048443; 2016_T: 0.048443; 2017_T: 0.048443; 2018_T: 0.048443; 2019_T: 0.048443; 2020_T: 0.048443; 2021_T: 0.048443; 2022_T: 0.048443; 2023_T: 0.048443
Light Commercial Vehicles | Petrol | N1-III | Euro 6 a/b/c | Total | NOx | 2015_T: 0.021318; 2016_T: 0.021318; 2017_T: 0.021318; 2018_T: 0.021318; 2019_T: 0.021318; 2020_T: 0.021318; 2021_T: 0.021318; 2022_T: 0.021318; 2023_T: 0.021318
Light Commercial Vehicles | Petrol | N1-III | Euro 6 d-temp | Total | NOx | 2019_T: 0.021318; 2020_T: 0.021318; 2021_T: 0.021318; 2022_T: 0.021318; 2023_T: 0.021318
Light Commercial Vehicles | Petrol | N1-III | Euro 6 d | Total | NOx | 2021_T: 0.021318; 2022_T: 0.021318; 2023_T: 0.021318
Light Commercial Vehicles | Diesel | N1-I | Conventional | Total | NOx | 0.50454 | 0.50454 | 0.50454 | 0.50454 | 0.50454 | 0.50454 | 0.50454 | 0.50454 | 0.50454 | 0.50454 | 0.50454 | 0.50994 | 0.50994 | 0.50994 | 0.50994 | 0.50994 | 0.51025 | 0.51025 | 0.51025 | 0.51025 | 0.51025 | 0.51025 | 0.51025 | 0.51025 | 0.51025 | 0.51025 | 0.51025 | 0.51025 | 0.51025 | 0.51025 | 0.51025 | 0.51022 | 0.51022 | 0.51025 | 0.51022
Light Commercial Vehicles | Diesel | N1-I | Euro 1 | Total | NOx | [5 empty] | 0.61963 | 0.61963 | 0.61963 | 0.61963 | 0.61963 | 0.61963 | 0.62625 | 0.62625 | 0.62625 | 0.62625 | 0.62625 | 0.62664 | 0.62664 | 0.62664 | 0.62664 | 0.62664 | 0.62664 | 0.62664 | 0.62664 | 0.62664 | 0.62664 | 0.62664 | 0.62664 | 0.62664 | 0.62664 | 0.62664 | 0.6266 | 0.6266 | 0.62664 | 0.6266
Light Commercial Vehicles | Diesel | N1-I | Euro 2 | Total | NOx | [9 empty] | 0.63678 | 0.63678 | 0.64359 | 0.64359 | 0.64359 | 0.64359 | 0.64359 | 0.64399 | 0.64399 | 0.64399 | 0.64399 | 0.64399 | 0.64399 | 0.64399 | 0.64399 | 0.64399 | 0.64399 | 0.64399 | 0.64399 | 0.64399 | 0.64399 | 0.64399 | 0.64395 | 0.64395 | 0.64399 | 0.64395
Light Commercial Vehicles | Diesel | N1-I | Euro 3 | Total | NOx | [13 empty] | 0.72913 | 0.72913 | 0.72913 | 0.72959 | 0.72959 | 0.72959 | 0.72959 | 0.72959 | 0.72959 | 0.72959 | 0.72959 | 0.72959 | 0.72959 | 0.72959 | 0.72959 | 0.72959 | 0.72959 | 0.72959 | 0.72958 | 0.72958 | 0.72959 | 0.72958
Light Commercial Vehicles | Diesel | N1-I | Euro 4 | Total | NOx | 2006_T: 0.51553; 2007_T: 0.51553; 2008_T: 0.51553; 2009_T: 0.51553; 2010_T: 0.51553; 2011_T: 0.51553; 2012_T: 0.51553; 2013_T: 0.51553; 2014_T: 0.51553; 2015_T: 0.51553; 2016_T: 0.51553; 2017_T: 0.51553; 2018_T: 0.51553; 2019_T: 0.51553; 2020_T: 0.51553; 2021_T: 0.51553; 2022_T: 0.51553; 2023_T: 0.51553
Light Commercial Vehicles | Diesel | N1-I | Euro 5 | Total | NOx | 2011_T: 0.51046; 2012_T: 0.51046; 2013_T: 0.51046; 2014_T: 0.51046; 2015_T: 0.51046; 2016_T: 0.51046; 2017_T: 0.51046; 2018_T: 0.51046; 2019_T: 0.51046; 2020_T: 0.51046; 2021_T: 0.51046; 2022_T: 0.51046; 2023_T: 0.51046
Light Commercial Vehicles | Diesel | N1-I | Euro 6 a/b/c | Total | NOx | 2015_T: 0.46152; 2016_T: 0.46152; 2017_T: 0.46152; 2018_T: 0.46152; 2019_T: 0.46152; 2020_T: 0.46152; 2021_T: 0.46152; 2022_T: 0.46152; 2023_T: 0.46152
Light Commercial Vehicles | Diesel | N1-I | Euro 6 d-temp | Total | NOx | 2019_T: 0.075497; 2020_T: 0.075497; 2021_T: 0.075497; 2022_T: 0.075497; 2023_T: 0.075497
Light Commercial Vehicles | Diesel | N1-I | Euro 6 d | Total | NOx | 2021_T: 0.064829; 2022_T: 0.064829; 2023_T: 0.064829
Light Commercial Vehicles | Diesel | N1-II | Conventional | Total | NOx | 1.3003 | 1.3003 | 1.3003 | 1.3003 | 1.3003 | 1.3003 | 1.3003 | 1.3003 | 1.3003 | 1.3003 | 1.3003 | 1.3142 | 1.3142 | 1.3142 | 1.3142 | 1.3142 | 1.315 | 1.315 | 1.315 | 1.315 | 1.315 | 1.315 | 1.315 | 1.315 | 1.315 | 1.315 | 1.315 | 1.315 | 1.315 | 1.315 | 1.315 | 1.3149 | 1.3149 | 1.315 | 1.3149
Light Commercial Vehicles | Diesel | N1-II | Euro 1 | Total | NOx | [5 empty] | 1.1332 | 1.1332 | 1.1332 | 1.1332 | 1.1332 | 1.1332 | 1.1454 | 1.1454 | 1.1454 | 1.1454 | 1.1454 | 1.1461 | 1.1461 | 1.1461 | 1.1461 | 1.1461 | 1.1461 | 1.1461 | 1.1461 | 1.1461 | 1.1461 | 1.1461 | 1.1461 | 1.1461 | 1.1461 | 1.1461 | 1.146 | 1.146 | 1.1461 | 1.146
Light Commercial Vehicles | Diesel | N1-II | Euro 2 | Total | NOx | [9 empty] | 1.1332 | 1.1332 | 1.1454 | 1.1454 | 1.1454 | 1.1454 | 1.1454 | 1.1461 | 1.1461 | 1.1461 | 1.1461 | 1.1461 | 1.1461 | 1.1461 | 1.1461 | 1.1461 | 1.1461 | 1.1461 | 1.1461 | 1.1461 | 1.1461 | 1.1461 | 1.146 | 1.146 | 1.1461 | 1.146
Light Commercial Vehicles | Diesel | N1-II | Euro 3 | Total | NOx | [13 empty] | 0.95192 | 0.95192 | 0.95192 | 0.95251 | 0.95251 | 0.95251 | 0.95251 | 0.95251 | 0.95251 | 0.95251 | 0.95251 | 0.95251 | 0.95251 | 0.95251 | 0.95251 | 0.95251 | 0.95251 | 0.95251 | 0.95251 | 0.95251 | 0.95251 | 0.95251
Light Commercial Vehicles | Diesel | N1-II | Euro 4 | Total | NOx | 2006_T: 0.7706; 2007_T: 0.7706; 2008_T: 0.7706; 2009_T: 0.7706; 2010_T: 0.7706; 2011_T: 0.7706; 2012_T: 0.7706; 2013_T: 0.7706; 2014_T: 0.7706; 2015_T: 0.7706; 2016_T: 0.7706; 2017_T: 0.7706; 2018_T: 0.7706; 2019_T: 0.7706; 2020_T: 0.7706; 2021_T: 0.7706; 2022_T: 0.7706; 2023_T: 0.7706
Light Commercial Vehicles | Diesel | N1-II | Euro 5 | Total | NOx | 2011_T: 1.2816; 2012_T: 1.2816; 2013_T: 1.2816; 2014_T: 1.2816; 2015_T: 1.2816; 2016_T: 1.2816; 2017_T: 1.2816; 2018_T: 1.2816; 2019_T: 1.2816; 2020_T: 1.2816; 2021_T: 1.2816; 2022_T: 1.2816; 2023_T: 1.2816
Light Commercial Vehicles | Diesel | N1-II | Euro 6 a/b/c | Total | NOx | 2015_T: 1.0344; 2016_T: 1.0344; 2017_T: 1.0344; 2018_T: 1.0344; 2019_T: 1.0344; 2020_T: 1.0344; 2021_T: 1.0344; 2022_T: 1.0344; 2023_T: 1.0344
Light Commercial Vehicles | Diesel | N1-II | Euro 6 d-temp | Total | NOx | 2019_T: 0.47838; 2020_T: 0.47838; 2021_T: 0.47838; 2022_T: 0.47838; 2023_T: 0.47838
Light Commercial Vehicles | Diesel | N1-II | Euro 6 d | Total | NOx | 2021_T: 0.13288; 2022_T: 0.13288; 2023_T: 0.13288
Light Commercial Vehicles | Diesel | N1-III | Conventional | Total | NOx | 1.3003 | 1.3003 | 1.3003 | 1.3003 | 1.3003 | 1.3003 | 1.3003 | 1.3003 | 1.3003 | 1.3003 | 1.3003 | 1.3142 | 1.3142 | 1.3142 | 1.3142 | 1.3142 | 1.315 | 1.315 | 1.315 | 1.315 | 1.315 | 1.315 | 1.315 | 1.315 | 1.315 | 1.315 | 1.315 | 1.315 | 1.315 | 1.315 | 1.315 | 1.3149 | 1.3149 | 1.315 | 1.3149
Light Commercial Vehicles | Diesel | N1-III | Euro 1 | Total | NOx | [5 empty] | 1.1332 | 1.1332 | 1.1332 | 1.1332 | 1.1332 | 1.1332 | 1.1454 | 1.1454 | 1.1454 | 1.1454 | 1.1454 | 1.1461 | 1.1461 | 1.1461 | 1.1461 | 1.1461 | 1.1461 | 1.1461 | 1.1461 | 1.1461 | 1.1461 | 1.1461 | 1.1461 | 1.1461 | 1.1461 | 1.1461 | 1.146 | 1.146 | 1.1461 | 1.146
Light Commercial Vehicles | Diesel | N1-III | Euro 2 | Total | NOx | [9 empty] | 1.1332 | 1.1332 | 1.1454 | 1.1454 | 1.1454 | 1.1454 | 1.1454 | 1.1461 | 1.1461 | 1.1461 | 1.1461 | 1.1461 | 1.1461 | 1.1461 | 1.1461 | 1.1461 | 1.1461 | 1.1461 | 1.1461 | 1.1461 | 1.1461 | 1.1461 | 1.146 | 1.146 | 1.1461 | 1.146
Light Commercial Vehicles | Diesel | N1-III | Euro 3 | Total | NOx | [13 empty] | 0.95192 | 0.95192 | 0.95192 | 0.95251 | 0.95251 | 0.95251 | 0.95251 | 0.95251 | 0.95251 | 0.95251 | 0.95251 | 0.95251 | 0.95251 | 0.95251 | 0.95251 | 0.95251 | 0.95251 | 0.95251 | 0.95251 | 0.95251 | 0.95251 | 0.95251
Light Commercial Vehicles | Diesel | N1-III | Euro 4 | Total | NOx | 2006_T: 0.7706; 2007_T: 0.7706; 2008_T: 0.7706; 2009_T: 0.7706; 2010_T: 0.7706; 2011_T: 0.7706; 2012_T: 0.7706; 2013_T: 0.7706; 2014_T: 0.7706; 2015_T: 0.7706; 2016_T: 0.7706; 2017_T: 0.7706; 2018_T: 0.7706; 2019_T: 0.7706; 2020_T: 0.7706; 2021_T: 0.7706; 2022_T: 0.7706; 2023_T: 0.7706
Light Commercial Vehicles | Diesel | N1-III | Euro 5 | Total | NOx | 2011_T: 1.2816; 2012_T: 1.2816; 2013_T: 1.2816; 2014_T: 1.2816; 2015_T: 1.2816; 2016_T: 1.2816; 2017_T: 1.2816; 2018_T: 1.2816; 2019_T: 1.2816; 2020_T: 1.2816; 2021_T: 1.2816; 2022_T: 1.2816; 2023_T: 1.2816
Light Commercial Vehicles | Diesel | N1-III | Euro 6 a/b/c | Total | NOx | 2015_T: 1.0344; 2016_T: 1.0344; 2017_T: 1.0344; 2018_T: 1.0344; 2019_T: 1.0344; 2020_T: 1.0344; 2021_T: 1.0344; 2022_T: 1.0344; 2023_T: 1.0344
Light Commercial Vehicles | Diesel | N1-III | Euro 6 d-temp | Total | NOx | 2019_T: 0.47838; 2020_T: 0.47838; 2021_T: 0.47838; 2022_T: 0.47838; 2023_T: 0.47838
Light Commercial Vehicles | Diesel | N1-III | Euro 6 d | Total | NOx | 2021_T: 0.13288; 2022_T: 0.13288; 2023_T: 0.13288
Light Commercial Vehicles Total | [5 empty] | 1.5346 | 1.2953 | 1.3086 | 1.2929 | 1.2221 | 1.1736 | 1.1338 | 1.07 | 1.0352 | 1.0193 | 1.003 | 1.0028 | 0.99469 | 0.97736 | 0.96274 | 0.95719 | 0.95748 | 0.92993 | 0.90758 | 0.8763 | 0.8608 | 0.8464 | 0.85732 | 0.86946 | 0.8837 | 0.9077 | 0.91958 | 0.94381 | 0.95937 | 0.97424 | 0.93554 | 0.90003 | 0.84071 | 0.74736 | 0.68042
Heavy Duty Trucks | Petrol | >3,5 t | Conventional | Total | NOx | 4.4379 | 4.4379 | 4.4379 | 4.4379 | 4.4379 | 4.4379 | 4.4379 | 4.4379 | 4.4379 | 4.4379 | 4.4379 | 4.3602 | 4.3602 | 4.3602 | 4.3602 | 4.3602 | 4.1747 | 4.1717 | 4.1158 | 4.0965 | 4.091 | 4.0888 | 4.0888 | 4.0891 | 4.0878 | 4.0878 | 4.0894 | 4.0898 | 4.0902 | 4.089 | 4.0882 | 4.0884 | 4.088 | 4.0885 | 4.0883
Heavy Duty Trucks | Diesel | Rigid <=7,5 t | Conventional | Total | NOx | 4.2647 | 4.2647 | 4.2647 | 4.2647 | 4.2647 | 4.2647 | 4.2647 | 4.2647 | 4.2647 | 4.2647 | 4.2647 | 4.258 | 4.258 | 4.258 | 4.258 | 4.258 | 4.2617 | 4.2617 | 4.2617 | 4.2617 | 4.2617 | 4.2617 | 4.2617 | 4.2617 | 4.2617 | 4.2617 | 4.2617 | 4.2617 | 4.2617 | 4.2617 | 4.2617 | 4.2617 | 4.2617 | 4.2617 | 4.2617
Heavy Duty Trucks | Diesel | Rigid <=7,5 t | Euro I | Total | NOx | [6 empty] | 3.094 | 3.094 | 3.094 | 3.094 | 3.094 | 3.0891 | 3.0891 | 3.0891 | 3.0891 | 3.0891 | 3.0918 | 3.0918 | 3.0918 | 3.0918 | 3.0918 | 3.0918 | 3.0918 | 3.0918 | 3.0918 | 3.0918 | 3.0918 | 3.0918 | 3.0918 | 3.0918 | 3.0918 | 3.0918 | 3.0918 | 3.0918 | 3.0918
Heavy Duty Trucks | Diesel | Rigid <=7,5 t | Euro II | Total | NOx | [9 empty] | 3.2471 | 3.2471 | 3.242 | 3.242 | 3.242 | 3.242 | 3.242 | 3.2449 | 3.2449 | 3.2449 | 3.2449 | 3.2449 | 3.2449 | 3.2449 | 3.2449 | 3.2449 | 3.2449 | 3.2449 | 3.2449 | 3.2449 | 3.2449 | 3.2449 | 3.2448 | 3.2448 | 3.2449 | 3.2448
Heavy Duty Trucks | Diesel | Rigid <=7,5 t | Euro III | Total | NOx | [13 empty] | 2.3948 | 2.3948 | 2.3948 | 2.3969 | 2.3969 | 2.3969 | 2.3969 | 2.3969 | 2.3969 | 2.3969 | 2.3969 | 2.3969 | 2.3969 | 2.3969 | 2.3969 | 2.3969 | 2.3969 | 2.3969 | 2.3969 | 2.3969 | 2.3969 | 2.3969
Heavy Duty Trucks | Diesel | Rigid <=7,5 t | Euro IV | Total | NOx | 2006_T: 1.7136; 2007_T: 1.7136; 2008_T: 1.7136; 2009_T: 1.7136; 2010_T: 1.7136; 2011_T: 1.7136; 2012_T: 1.7136; 2013_T: 1.7136; 2014_T: 1.7136; 2015_T: 1.7136; 2016_T: 1.7136; 2017_T: 1.7136; 2018_T: 1.7136; 2019_T: 1.7136; 2020_T: 1.7136; 2021_T: 1.7136; 2022_T: 1.7136; 2023_T: 1.7136
Heavy Duty Trucks | Diesel | Rigid <=7,5 t | Euro V | Total | NOx | 2011_T: 0.93627; 2012_T: 0.93627; 2013_T: 0.93627; 2014_T: 0.93627; 2015_T: 0.93627; 2016_T: 0.93627; 2017_T: 0.93627; 2018_T: 0.93627; 2019_T: 0.93627; 2020_T: 0.93627; 2021_T: 0.93627; 2022_T: 0.93627; 2023_T: 0.93627
Heavy Duty Trucks | Diesel | Rigid <=7,5 t | Euro VI A/B/C | Total | NOx | 2015_T: 0.12751; 2016_T: 0.12751; 2017_T: 0.12751; 2018_T: 0.12751; 2019_T: 0.12751; 2020_T: 0.12751; 2021_T: 0.12751; 2022_T: 0.12751; 2023_T: 0.12751
Heavy Duty Trucks | Diesel | Rigid <=7,5 t | Euro VI D/E | Total | NOx | 2019_T: 0.085022; 2020_T: 0.085022; 2021_T: 0.085022; 2022_T: 0.085022; 2023_T: 0.085022
Heavy Duty Trucks | Diesel | Rigid 7,5 - 12 t | Conventional | Total | NOx | 7.3915 | 7.3915 | 7.3915 | 7.3915 | 7.3915 | 7.3915 | 7.3915 | 7.3915 | 7.3915 | 7.3915 | 7.3915 | 7.38 | 7.38 | 7.38 | 7.38 | 7.38 | 7.3864 | 7.3864 | 7.3864 | 7.3864 | 7.3864 | 7.3864 | 7.3864 | 7.3864 | 7.3864 | 7.3864 | 7.3864 | 7.3864 | 7.3864 | 7.3864 | 7.3864 | 7.3863 | 7.3863 | 7.3864 | 7.3863
Heavy Duty Trucks | Diesel | Rigid 7,5 - 12 t | Euro I | Total | NOx | [6 empty] | 4.4 | 4.4 | 4.4 | 4.4 | 4.4 | 4.3931 | 4.3931 | 4.3931 | 4.3931 | 4.3931 | 4.3969 | 4.3969 | 4.3969 | 4.3969 | 4.3969 | 4.3969 | 4.3969 | 4.3969 | 4.3969 | 4.3969 | 4.3969 | 4.3969 | 4.3969 | 4.3969 | 4.3969 | 4.3969 | 4.3969 | 4.3969 | 4.3969
Heavy Duty Trucks | Diesel | Rigid 7,5 - 12 t | Euro II | Total | NOx | [9 empty] | 4.6673 | 4.6673 | 4.66 | 4.66 | 4.66 | 4.66 | 4.66 | 4.664 | 4.664 | 4.664 | 4.664 | 4.664 | 4.664 | 4.664 | 4.664 | 4.664 | 4.664 | 4.664 | 4.664 | 4.664 | 4.664 | 4.664 | 4.664 | 4.664 | 4.664 | 4.664
Heavy Duty Trucks | Diesel | Rigid 7,5 - 12 t | Euro III | Total | NOx | [13 empty] | 3.5439 | 3.5439 | 3.5439 | 3.547 | 3.547 | 3.547 | 3.547 | 3.547 | 3.547 | 3.547 | 3.547 | 3.547 | 3.547 | 3.547 | 3.547 | 3.547 | 3.547 | 3.547 | 3.547 | 3.547 | 3.547 | 3.547
Heavy Duty Trucks | Diesel | Rigid 7,5 - 12 t | Euro IV | Total | NOx | 2006_T: 2.5154; 2007_T: 2.5154; 2008_T: 2.5154; 2009_T: 2.5154; 2010_T: 2.5154; 2011_T: 2.5154; 2012_T: 2.5154; 2013_T: 2.5154; 2014_T: 2.5154; 2015_T: 2.5154; 2016_T: 2.5154; 2017_T: 2.5154; 2018_T: 2.5154; 2019_T: 2.5154; 2020_T: 2.5154; 2021_T: 2.5154; 2022_T: 2.5154; 2023_T: 2.5154
Heavy Duty Trucks | Diesel | Rigid 7,5 - 12 t | Euro V | Total | NOx | 2011_T: 1.445; 2012_T: 1.445; 2013_T: 1.445; 2014_T: 1.445; 2015_T: 1.445; 2016_T: 1.445; 2017_T: 1.445; 2018_T: 1.445; 2019_T: 1.445; 2020_T: 1.445; 2021_T: 1.445; 2022_T: 1.445; 2023_T: 1.445
Heavy Duty Trucks | Diesel | Rigid 7,5 - 12 t | Euro VI A/B/C | Total | NOx | 2015_T: 0.20534; 2016_T: 0.20534; 2017_T: 0.20534; 2018_T: 0.20534; 2019_T: 0.20534; 2020_T: 0.20534; 2021_T: 0.20534; 2022_T: 0.20534; 2023_T: 0.20534
Heavy Duty Trucks | Diesel | Rigid 7,5 - 12 t | Euro VI D/E | Total | NOx | 2019_T: 0.15401; 2020_T: 0.15401; 2021_T: 0.15401; 2022_T: 0.15401; 2023_T: 0.15401
Heavy Duty Trucks | Diesel | Rigid 12 - 14 t | Conventional | Total | NOx | 7.8051 | 7.8051 | 7.8051 | 7.8051 | 7.8051 | 7.8051 | 7.8051 | 7.8051 | 7.8051 | 7.8051 | 7.8051 | 7.7929 | 7.7929 | 7.7929 | 7.7929 | 7.7929 | 7.7997 | 7.7997 | 7.7997 | 7.7997 | 7.7997 | 7.7997 | 7.7997 | 7.7997 | 7.7997 | 7.7997 | 7.7997 | 7.7997 | 7.7997 | 7.7997 | 7.7997 | 7.7996 | 7.7996 | 7.7997 | 7.7996
Heavy Duty Trucks | Diesel | Rigid 12 - 14 t | Euro I | Total | NOx | [6 empty] | 4.6841 | 4.6841 | 4.6841 | 4.6841 | 4.6841 | 4.6768 | 4.6768 | 4.6768 | 4.6768 | 4.6768 | 4.6809 | 4.6809 | 4.6809 | 4.6809 | 4.6809 | 4.6809 | 4.6809 | 4.6809 | 4.6809 | 4.6809 | 4.6809 | 4.6809 | 4.6809 | 4.6809 | 4.6809 | 4.6808 | 4.6808 | 4.6809 | 4.6808
Heavy Duty Trucks | Diesel | Rigid 12 - 14 t | Euro II | Total | NOx | [9 empty] | 4.9961 | 4.9961 | 4.9883 | 4.9883 | 4.9883 | 4.9883 | 4.9883 | 4.9927 | 4.9927 | 4.9927 | 4.9927 | 4.9927 | 4.9927 | 4.9927 | 4.9927 | 4.9927 | 4.9927 | 4.9927 | 4.9927 | 4.9927 | 4.9927 | 4.9927 | 4.9927 | 4.9927 | 4.9927 | 4.9927
Heavy Duty Trucks | Diesel | Rigid 12 - 14 t | Euro III | Total | NOx | [13 empty] | 3.8656 | 3.8656 | 3.8656 | 3.8689 | 3.8689 | 3.8689 | 3.8689 | 3.8689 | 3.8689 | 3.8689 | 3.8689 | 3.8689 | 3.8689 | 3.8689 | 3.8689 | 3.8689 | 3.8689 | 3.8689 | 3.869 | 3.869 | 3.8689 | 3.869
Heavy Duty Trucks | Diesel | Rigid 12 - 14 t | Euro IV | Total | NOx | 2006_T: 2.7293; 2007_T: 2.7293; 2011_T: 2.7293; 2012_T: 2.7293; 2013_T: 2.7293; 2014_T: 2.7293; 2015_T: 2.7293; 2016_T: 2.7293; 2017_T: 2.7293; 2018_T: 2.7293; 2019_T: 2.7293; 2020_T: 2.7293; 2021_T: 2.7293; 2022_T: 2.7293; 2023_T: 2.7293
Heavy Duty Trucks | Diesel | Rigid 12 - 14 t | Euro V | Total | NOx | 2011_T: 1.6067; 2012_T: 1.6067; 2013_T: 1.6067; 2014_T: 1.6067; 2015_T: 1.6067; 2016_T: 1.6067; 2017_T: 1.6067; 2018_T: 1.6067; 2019_T: 1.6067; 2020_T: 1.6067; 2021_T: 1.6067; 2022_T: 1.6067; 2023_T: 1.6067
Heavy Duty Trucks | Diesel | Rigid 12 - 14 t | Euro VI A/B/C | Total | NOx | 2015_T: 0.21986; 2016_T: 0.21986; 2017_T: 0.21986; 2018_T: 0.21986; 2019_T: 0.21986; 2020_T: 0.21986; 2021_T: 0.21986; 2022_T: 0.21986; 2023_T: 0.21986
Heavy Duty Trucks | Diesel | Rigid 12 - 14 t | Euro VI D/E | Total | NOx | 2019_T: 0.1614; 2020_T: 0.1614; 2021_T: 0.1614; 2022_T: 0.1614; 2023_T: 0.1614
Heavy Duty Trucks | Diesel | Rigid 14 - 20 t | Conventional | Total | NOx | 9.4407 | 9.4407 | 9.4407 | 9.4407 | 9.4407 | 9.4407 | 9.4407 | 9.4407 | 9.4407 | 9.4407 | 9.4407 | 9.426 | 9.426 | 9.426 | 9.426 | 9.426 | 9.4342 | 9.4342 | 9.4342 | 9.4342 | 9.4342 | 9.4342 | 9.4342 | 9.4342 | 9.4342 | 9.4342 | 9.4342 | 9.4342 | 9.4342 | 9.4342 | 9.4342 | 9.4341 | 9.4341 | 9.4342 | 9.4341
Heavy Duty Trucks | Diesel | Rigid 14 - 20 t | Euro I | Total | NOx | [6 empty] | 5.586 | 5.586 | 5.586 | 5.586 | 5.586 | 5.5773 | 5.5773 | 5.5773 | 5.5773 | 5.5773 | 5.5821 | 5.5821 | 5.5821 | 5.5821 | 5.5821 | 5.5821 | 5.5821 | 5.5821 | 5.5821 | 5.5821 | 5.5821 | 5.5821 | 5.5821 | 5.5821 | 5.5821 | 5.5821 | 5.5821 | 5.5821 | 5.5821
Heavy Duty Trucks | Diesel | Rigid 14 - 20 t | Euro II | Total | NOx | [9 empty] | 6.0804 | 6.0804 | 6.0709 | 6.0709 | 6.0709 | 6.0709 | 6.0709 | 6.0762 | 6.0762 | 6.0762 | 6.0762 | 6.0762 | 6.0762 | 6.0762 | 6.0762 | 6.0762 | 6.0762 | 6.0762 | 6.0762 | 6.0762 | 6.0762 | 6.0762 | 6.0761 | 6.0761 | 6.0762 | 6.0761
Heavy Duty Trucks | Diesel | Rigid 14 - 20 t | Euro III | Total | NOx | [13 empty] | 4.7683 | 4.7683 | 4.7683 | 4.7724 | 4.7724 | 4.7724 | 4.7724 | 4.7724 | 4.7724 | 4.7724 | 4.7724 | 4.7724 | 4.7724 | 4.7724 | 4.7724 | 4.7724 | 4.7724 | 4.7724 | 4.7725 | 4.7725 | 4.7724 | 4.7725
Heavy Duty Trucks | Diesel | Rigid 14 - 20 t | Euro IV | Total | NOx | 2006_T: 3.3509; 2007_T: 3.3509; 2008_T: 3.3509; 2009_T: 3.3509; 2010_T: 3.3509; 2011_T: 3.3509; 2012_T: 3.3509; 2013_T: 3.3509; 2014_T: 3.3509; 2015_T: 3.3509; 2016_T: 3.3509; 2017_T: 3.3509; 2018_T: 3.3509; 2019_T: 3.3509; 2020_T: 3.3509; 2021_T: 3.3509; 2022_T: 3.3509; 2023_T: 3.3509
Heavy Duty Trucks | Diesel | Rigid 14 - 20 t | Euro V | Total | NOx | 2011_T: 2.6218; 2012_T: 2.6218; 2013_T: 2.6218; 2014_T: 2.6218; 2015_T: 2.6218; 2016_T: 2.6218; 2017_T: 2.6218; 2018_T: 2.6218; 2019_T: 2.6218; 2020_T: 2.6218; 2021_T: 2.6218; 2022_T: 2.6218; 2023_T: 2.6218
Heavy Duty Trucks | Diesel | Rigid 14 - 20 t | Euro VI A/B/C | Total | NOx | 2015_T: 0.32972; 2016_T: 0.32972; 2017_T: 0.32972; 2018_T: 0.32972; 2019_T: 0.32972; 2020_T: 0.32972; 2021_T: 0.32972; 2022_T: 0.32972; 2023_T: 0.32972
Heavy Duty Trucks | Diesel | Rigid 14 - 20 t | Euro VI D/E | Total | NOx | 2019_T: 0.24577; 2020_T: 0.24577; 2021_T: 0.24577; 2022_T: 0.24577; 2023_T: 0.24577
Heavy Duty Trucks | Diesel | Rigid 20 - 26 t | Conventional | Total | NOx | 9.7149 | 9.7149 | 9.7149 | 9.7149 | 9.7149 | 9.7149 | 9.7149 | 9.7149 | 9.7149 | 9.7149 | 9.7149 | 9.6997 | 9.6997 | 9.6997 | 9.6997 | 9.6997 | 9.7082 | 9.7082 | 9.7082 | 9.7082 | 9.7082 | 9.7082 | 9.7082 | 9.7082 | 9.7082 | 9.7082 | 9.7082 | 9.7082 | 9.7082 | 9.7082 | 9.7082 | 9.7081 | 9.7081 | 9.7082 | 9.7081
Heavy Duty Trucks | Diesel | Rigid 20 - 26 t | Euro I | Total | NOx | [6 empty] | 6.8659 | 6.8659 | 6.8659 | 6.8659 | 6.8659 | 6.8552 | 6.8552 | 6.8552 | 6.8552 | 6.8552 | 6.8612 | 6.8612 | 6.8612 | 6.8612 | 6.8612 | 6.8612 | 6.8612 | 6.8612 | 6.8612 | 6.8612 | 6.8612 | 6.8612 | 6.8612 | 6.8612 | 6.8612 | 6.8611 | 6.8611 | 6.8612 | 6.8611
Heavy Duty Trucks | Diesel | Rigid 20 - 26 t | Euro II | Total | NOx | [9 empty] | 7.4299 | 7.4299 | 7.4184 | 7.4184 | 7.4184 | 7.4184 | 7.4184 | 7.4248 | 7.4248 | 7.4248 | 7.4248 | 7.4248 | 7.4248 | 7.4248 | 7.4248 | 7.4248 | 7.4248 | 7.4248 | 7.4248 | 7.4248 | 7.4248 | 7.4248 | 7.4248 | 7.4248 | 7.4248 | 7.4248
Heavy Duty Trucks | Diesel | Rigid 20 - 26 t | Euro III | Total | NOx | [13 empty] | 5.9361 | 5.9361 | 5.9361 | 5.9413 | 5.9413 | 5.9413 | 5.9413 | 5.9413 | 5.9413 | 5.9413 | 5.9413 | 5.9413 | 5.9413 | 5.9413 | 5.9413 | 5.9413 | 5.9413 | 5.9413 | 5.9414 | 5.9414 | 5.9413 | 5.9414
Heavy Duty Trucks | Diesel | Rigid 20 - 26 t | Euro IV | Total | NOx | 2006_T: 4.1797; 2007_T: 4.1797; 2008_T: 4.1797; 2009_T: 4.1797; 2010_T: 4.1797; 2011_T: 4.1797; 2012_T: 4.1797; 2013_T: 4.1797; 2014_T: 4.1797; 2015_T: 4.1797; 2016_T: 4.1797; 2017_T: 4.1797; 2018_T: 4.1797; 2019_T: 4.1797; 2020_T: 4.1797; 2021_T: 4.1797; 2022_T: 4.1797; 2023_T: 4.1797
Heavy Duty Trucks | Diesel | Rigid 20 - 26 t | Euro V | Total | NOx | 2011_T: 2.8491; 2012_T: 2.8491; 2013_T: 2.8491; 2014_T: 2.8491; 2015_T: 2.8491; 2016_T: 2.8491; 2017_T: 2.8491; 2018_T: 2.8491; 2019_T: 2.8491; 2020_T: 2.8491; 2021_T: 2.8491; 2022_T: 2.8491; 2023_T: 2.8491
Heavy Duty Trucks | Diesel | Rigid 20 - 26 t | Euro VI A/B/C | Total | NOx | 2015_T: 0.35728; 2016_T: 0.35728; 2017_T: 0.35728; 2018_T: 0.35728; 2019_T: 0.35728; 2020_T: 0.35728; 2021_T: 0.35728; 2022_T: 0.35728; 2023_T: 0.35728
Heavy Duty Trucks | Diesel | Rigid 20 - 26 t | Euro VI D/E | Total | NOx | 2019_T: 0.25668; 2020_T: 0.25668; 2021_T: 0.25668; 2022_T: 0.25668; 2023_T: 0.25668
Heavy Duty Trucks | Diesel | Rigid 26 - 28 t | Conventional | Total | NOx | 10.196 | 10.196 | 10.196 | 10.196 | 10.196 | 10.196 | 10.196 | 10.196 | 10.196 | 10.196 | 10.196 | 10.1801 | 10.1801 | 10.1801 | 10.1801 | 10.1801 | 10.189 | 10.189 | 10.189 | 10.189 | 10.189 | 10.189 | 10.189 | 10.189 | 10.189 | 10.189 | 10.189 | 10.189 | 10.189 | 10.189 | 10.189 | 10.1889 | 10.1889 | 10.189 | 10.1889
Heavy Duty Trucks | Diesel | Rigid 26 - 28 t | Euro I | Total | NOx | [6 empty] | 7.1969 | 7.1969 | 7.1969 | 7.1969 | 7.1969 | 7.1857 | 7.1857 | 7.1857 | 7.1857 | 7.1857 | 7.192 | 7.192 | 7.192 | 7.192 | 7.192 | 7.192 | 7.192 | 7.192 | 7.192 | 7.192 | 7.192 | 7.192 | 7.192 | 7.192 | 7.192 | 7.1919 | 7.1919 | 7.192 | 7.1919
Heavy Duty Trucks | Diesel | Rigid 26 - 28 t | Euro II | Total | NOx | [9 empty] | 7.7034 | 7.7034 | 7.6913 | 7.6913 | 7.6913 | 7.6913 | 7.6913 | 7.6981 | 7.6981 | 7.6981 | 7.6981 | 7.6981 | 7.6981 | 7.6981 | 7.6981 | 7.6981 | 7.6981 | 7.6981 | 7.6981 | 7.6981 | 7.6981 | 7.6981 | 7.698 | 7.698 | 7.6981 | 7.698
Heavy Duty Trucks | Diesel | Rigid 26 - 28 t | Euro III | Total | NOx | [13 empty] | 6.0109 | 6.0109 | 6.0109 | 6.0162 | 6.0162 | 6.0162 | 6.0162 | 6.0162 | 6.0162 | 6.0162 | 6.0162 | 6.0162 | 6.0162 | 6.0162 | 6.0162 | 6.0162 | 6.0162 | 6.0162 | 6.0162 | 6.0162 | 6.0162 | 6.0162
Heavy Duty Trucks | Diesel | Rigid 26 - 28 t | Euro IV | Total | NOx | 2006_T: 4.2447; 2007_T: 4.2447; 2008_T: 4.2447; 2009_T: 4.2447; 2010_T: 4.2447; 2011_T: 4.2447; 2012_T: 4.2447; 2013_T: 4.2447; 2014_T: 4.2447; 2015_T: 4.2447; 2016_T: 4.2447; 2017_T: 4.2447; 2018_T: 4.2447; 2019_T: 4.2447; 2020_T: 4.2447; 2021_T: 4.2447; 2022_T: 4.2447; 2023_T: 4.2447
Heavy Duty Trucks | Diesel | Rigid 26 - 28 t | Euro V | Total | NOx | 2011_T: 2.8317; 2012_T: 2.8317; 2013_T: 2.8317; 2014_T: 2.8317; 2015_T: 2.8317; 2016_T: 2.8317; 2017_T: 2.8317; 2018_T: 2.8317; 2019_T: 2.8317; 2020_T: 2.8317; 2021_T: 2.8317; 2022_T: 2.8317; 2023_T: 2.8317
Heavy Duty Trucks | Diesel | Rigid 26 - 28 t | Euro VI A/B/C | Total | NOx | 2015_T: 0.37555; 2016_T: 0.37555; 2017_T: 0.37555; 2018_T: 0.37555; 2019_T: 0.37555; 2020_T: 0.37555; 2021_T: 0.37555; 2022_T: 0.37555; 2023_T: 0.37555
Heavy Duty Trucks | Diesel | Rigid 26 - 28 t | Euro VI D/E | Total | NOx | 2019_T: 0.27495; 2020_T: 0.27495; 2021_T: 0.27495; 2022_T: 0.27495; 2023_T: 0.27495
Heavy Duty Trucks | Diesel | Rigid 28 - 32 t | Conventional | Total | NOx | 11.7318 | 11.7318 | 11.7318 | 11.7318 | 11.7318 | 11.7318 | 11.7318 | 11.7318 | 11.7318 | 11.7318 | 11.7318 | 11.7135 | 11.7135 | 11.7135 | 11.7135 | 11.7135 | 11.7238 | 11.7238 | 11.7238 | 11.7238 | 11.7238 | 11.7238 | 11.7238 | 11.7238 | 11.7238 | 11.7238 | 11.7238 | 11.7238 | 11.7238 | 11.7238 | 11.7238 | 11.7237 | 11.7237 | 11.7238 | 11.7237
Heavy Duty Trucks | Diesel | Rigid 28 - 32 t | Euro I | Total | NOx | [6 empty] | 8.3658 | 8.3658 | 8.3658 | 8.3658 | 8.3658 | 8.3528 | 8.3528 | 8.3528 | 8.3528 | 8.3528 | 8.3601 | 8.3601 | 8.3601 | 8.3601 | 8.3601 | 8.3601 | 8.3601 | 8.3601 | 8.3601 | 8.3601 | 8.3601 | 8.3601 | 8.3601 | 8.3601 | 8.3601 | 8.36 | 8.36 | 8.3601 | 8.36
Heavy Duty Trucks | Diesel | Rigid 28 - 32 t | Euro II | Total | NOx | [9 empty] | 8.8763 | 8.8763 | 8.8624 | 8.8624 | 8.8624 | 8.8624 | 8.8624 | 8.8702 | 8.8702 | 8.8702 | 8.8702 | 8.8702 | 8.8702 | 8.8702 | 8.8702 | 8.8702 | 8.8702 | 8.8702 | 8.8702 | 8.8702 | 8.8702 | 8.8702 | 8.8701 | 8.8701 | 8.8702 | 8.8701
Heavy Duty Trucks | Diesel | Rigid 28 - 32 t | Euro III | Total | NOx | [13 empty] | 6.9072 | 6.9072 | 6.9072 | 6.9132 | 6.9132 | 6.9132 | 6.9132 | 6.9132 | 6.9132 | 6.9132 | 6.9132 | 6.9132 | 6.9132 | 6.9132 | 6.9132 | 6.9132 | 6.9132 | 6.9132 | 6.9133 | 6.9133 | 6.9132 | 6.9133
Heavy Duty Trucks | Diesel | Rigid 28 - 32 t | Euro IV | Total | NOx | 2006_T: 4.9037; 2007_T: 4.9037; 2008_T: 4.9037; 2009_T: 4.9037; 2010_T: 4.9037; 2011_T: 4.9037; 2012_T: 4.9037; 2013_T: 4.9037; 2014_T: 4.9037; 2015_T: 4.9037; 2016_T: 4.9037; 2017_T: 4.9037; 2018_T: 4.9037; 2019_T: 4.9037; 2020_T: 4.9037; 2021_T: 4.9037; 2022_T: 4.9037; 2023_T: 4.9037
Heavy Duty Trucks | Diesel | Rigid 28 - 32 t | Euro V | Total | NOx | 2011_T: 2.7924; 2012_T: 2.7924; 2013_T: 2.7924; 2014_T: 2.7924; 2015_T: 2.7924; 2016_T: 2.7924; 2017_T: 2.7924; 2018_T: 2.7924; 2019_T: 2.7924; 2020_T: 2.7924; 2021_T: 2.7924; 2022_T: 2.7924; 2023_T: 2.7924
Heavy Duty Trucks | Diesel | Rigid 28 - 32 t | Euro VI A/B/C | Total | NOx | 2015_T: 0.4033; 2016_T: 0.4033; 2017_T: 0.4033; 2018_T: 0.4033; 2019_T: 0.4033; 2020_T: 0.4033; 2021_T: 0.4033; 2022_T: 0.4033; 2023_T: 0.4033
Heavy Duty Trucks | Diesel | Rigid 28 - 32 t | Euro VI D/E | Total | NOx | 2019_T: 0.29725; 2020_T: 0.29725; 2021_T: 0.29725; 2022_T: 0.29725; 2023_T: 0.29725
Heavy Duty Trucks | Diesel | Rigid >32 t | Conventional | Total | NOx | 11.6254 | 11.6254 | 11.6254 | 11.6254 | 11.6254 | 11.6254 | 11.6254 | 11.6254 | 11.6254 | 11.6254 | 11.6254 | 11.6072 | 11.6072 | 11.6072 | 11.6072 | 11.6072 | 11.6174 | 11.6174 | 11.6174 | 11.6174 | 11.6174 | 11.6174 | 11.6174 | 11.6174 | 11.6174 | 11.6174 | 11.6174 | 11.6174 | 11.6174 | 11.6174 | 11.6174 | 11.6173 | 11.6173 | 11.6174 | 11.6173
Heavy Duty Trucks | Diesel | Rigid >32 t | Euro I | Total | NOx | [6 empty] | 8.271 | 8.271 | 8.271 | 8.271 | 8.271 | 8.2582 | 8.2582 | 8.2582 | 8.2582 | 8.2582 | 8.2654 | 8.2654 | 8.2654 | 8.2654 | 8.2654 | 8.2654 | 8.2654 | 8.2654 | 8.2654 | 8.2654 | 8.2654 | 8.2654 | 8.2654 | 8.2654 | 8.2654 | 8.2653 | 8.2653 | 8.2654 | 8.2653
Heavy Duty Trucks | Diesel | Rigid >32 t | Euro II | Total | NOx | [9 empty] | 8.8476 | 8.8476 | 8.8338 | 8.8338 | 8.8338 | 8.8338 | 8.8338 | 8.8415 | 8.8415 | 8.8415 | 8.8415 | 8.8415 | 8.8415 | 8.8415 | 8.8415 | 8.8415 | 8.8415 | 8.8415 | 8.8415 | 8.8415 | 8.8415 | 8.8415 | 8.8414 | 8.8414 | 8.8415 | 8.8414
Heavy Duty Trucks | Diesel | Rigid >32 t | Euro III | Total | NOx | [13 empty] | 7.0816 | 7.0816 | 7.0816 | 7.0878 | 7.0878 | 7.0878 | 7.0878 | 7.0878 | 7.0878 | 7.0878 | 7.0878 | 7.0878 | 7.0878 | 7.0878 | 7.0878 | 7.0878 | 7.0878 | 7.0878 | 7.0879 | 7.0879 | 7.0878 | 7.0879
Heavy Duty Trucks | Diesel | Rigid >32 t | Euro IV | Total | NOx | 2006_T: 5.0028; 2007_T: 5.0028; 2008_T: 5.0028; 2009_T: 5.0028; 2010_T: 5.0028; 2011_T: 5.0028; 2012_T: 5.0028; 2013_T: 5.0028; 2014_T: 5.0028; 2015_T: 5.0028; 2016_T: 5.0028; 2017_T: 5.0028; 2018_T: 5.0028; 2019_T: 5.0028; 2020_T: 5.0028; 2021_T: 5.0028; 2022_T: 5.0028; 2023_T: 5.0028
Heavy Duty Trucks | Diesel | Rigid >32 t | Euro V | Total | NOx | 2011_T: 2.9474; 2012_T: 2.9474; 2013_T: 2.9474; 2014_T: 2.9474; 2015_T: 2.9474; 2016_T: 2.9474; 2017_T: 2.9474; 2018_T: 2.9474; 2019_T: 2.9474; 2020_T: 2.9474; 2021_T: 2.9474; 2022_T: 2.9474; 2023_T: 2.9474
Heavy Duty Trucks | Diesel | Rigid >32 t | Euro VI A/B/C | Total | NOx | 2015_T: 0.36918; 2016_T: 0.36918; 2017_T: 0.36918; 2018_T: 0.36918; 2019_T: 0.36918; 2020_T: 0.36918; 2021_T: 0.36918; 2022_T: 0.36918; 2023_T: 0.36918
Heavy Duty Trucks | Diesel | Rigid >32 t | Euro VI D/E | Total | NOx | 2019_T: 0.2577; 2020_T: 0.2577; 2021_T: 0.2577; 2022_T: 0.2577; 2023_T: 0.2577
Heavy Duty Trucks | Diesel | Articulated 40 - 50 t | Conventional | Total | NOx | 13.0395 | 13.0395 | 13.0395 | 13.0395 | 13.0395 | 13.0395 | 13.0395 | 13.0395 | 13.0395 | 13.0395 | 13.0395 | 13.0192 | 13.0192 | 13.0192 | 13.0192 | 13.0192 | 13.0305 | 13.0305 | 13.0305 | 13.0305 | 13.0305 | 13.0305 | 13.0305 | 13.0305 | 13.0305 | 13.0305 | 13.0305 | 13.0305 | 13.0305 | 13.0305 | 13.0305 | 13.0304 | 13.0304 | 13.0305 | 13.0304
Heavy Duty Trucks | Diesel | Articulated 40 - 50 t | Euro I | Total | NOx | [6 empty] | 9.1679 | 9.1679 | 9.1679 | 9.1679 | 9.1679 | 9.1536 | 9.1536 | 9.1536 | 9.1536 | 9.1536 | 9.1616 | 9.1616 | 9.1616 | 9.1616 | 9.1616 | 9.1616 | 9.1616 | 9.1616 | 9.1616 | 9.1616 | 9.1616 | 9.1616 | 9.1616 | 9.1616 | 9.1616 | 9.1615 | 9.1615 | 9.1616 | 9.1615
Heavy Duty Trucks | Diesel | Articulated 40 - 50 t | Euro II | Total | NOx | [9 empty] | 9.7293 | 9.7293 | 9.7142 | 9.7142 | 9.7142 | 9.7142 | 9.7142 | 9.7226 | 9.7226 | 9.7226 | 9.7226 | 9.7226 | 9.7226 | 9.7226 | 9.7226 | 9.7226 | 9.7226 | 9.7226 | 9.7226 | 9.7226 | 9.7226 | 9.7226 | 9.7226 | 9.7226 | 9.7226 | 9.7226
Heavy Duty Trucks | Diesel | Articulated 40 - 50 t | Euro III | Total | NOx | [13 empty] | 7.8243 | 7.8243 | 7.8243 | 7.8311 | 7.8311 | 7.8311 | 7.8311 | 7.8311 | 7.8311 | 7.8311 | 7.8311 | 7.8311 | 7.8311 | 7.8311 | 7.8311 | 7.8311 | 7.8311 | 7.8311 | 7.8312 | 7.8312 | 7.8311 | 7.8312
Heavy Duty Trucks | Diesel | Articulated 40 - 50 t | Euro IV | Total | NOx | 2006_T: 5.5014; 2007_T: 5.5014; 2008_T: 5.5014; 2009_T: 5.5014; 2010_T: 5.5014; 2011_T: 5.5014; 2012_T: 5.5014; 2013_T: 5.5014; 2014_T: 5.5014; 2015_T: 5.5014; 2016_T: 5.5014; 2017_T: 5.5014; 2018_T: 5.5014; 2019_T: 5.5014; 2020_T: 5.5014; 2021_T: 5.5014; 2022_T: 5.5014; 2023_T: 5.5014
Heavy Duty Trucks | Diesel | Articulated 40 - 50 t | Euro V | Total | NOx | 2011_T: 2.9582; 2012_T: 2.9582; 2013_T: 2.9582; 2014_T: 2.9582; 2015_T: 2.9582; 2016_T: 2.9582; 2017_T: 2.9582; 2018_T: 2.9582; 2019_T: 2.9582; 2020_T: 2.9582; 2021_T: 2.9582; 2022_T: 2.9582; 2023_T: 2.9582
Heavy Duty Trucks | Diesel | Articulated 40 - 50 t | Euro VI A/B/C | Total | NOx | 2015_T: 0.31025; 2016_T: 0.31025; 2017_T: 0.31025; 2018_T: 0.31025; 2019_T: 0.31025; 2020_T: 0.31025; 2021_T: 0.31025; 2022_T: 0.31025; 2023_T: 0.31025
Heavy Duty Trucks | Diesel | Articulated 40 - 50 t | Euro VI D/E | Total | NOx | 2019_T: 0.23937; 2020_T: 0.23937; 2021_T: 0.23937; 2022_T: 0.23937; 2023_T: 0.23937
Heavy Duty Trucks Total | [5 empty] | 8.9846 | 9.2866 | 9.194 | 9.4199 | 9.4722 | 9.5364 | 9.2855 | 8.9086 | 8.3896 | 8.1977 | 8.0803 | 7.8679 | 7.6974 | 7.4308 | 7.1972 | 7.0078 | 6.9442 | 6.5871 | 6.2527 | 5.7595 | 5.4536 | 5.2695 | 4.9387 | 4.7624 | 4.6884 | 4.5029 | 4.0018 | 3.489 | 3.0148 | 2.5757 | 2.1477 | 1.7747 | 1.6688 | 1.4118 | 1.2445
Buses | Diesel | Urban Buses Standard 15 - 18 t | Conventional | Total | NOx | 14.0026 | 14.0026 | 14.0026 | 14.0026 | 14.0026 | 14.0026 | 14.0026 | 14.0026 | 14.0026 | 14.0026 | 14.0026 | 13.9808 | 13.9808 | 13.9808 | 13.9808 | 13.9808 | 13.993 | 13.993 | 13.993 | 13.993 | 13.993 | 13.993 | 13.993 | 13.993 | 13.993 | 13.993 | 13.993 | 13.993 | 13.993 | 13.993 | 13.993
Buses | Diesel | Urban Buses Standard 15 - 18 t | Euro I | Total | NOx | [5 empty] | 8.5837 | 8.5837 | 8.5837 | 8.5837 | 8.5837 | 8.5837 | 8.5703 | 8.5703 | 8.5703 | 8.5703 | 8.5703 | 8.5778 | 8.5778 | 8.5778 | 8.5778 | 8.5778 | 8.5778 | 8.5778 | 8.5778 | 8.5778 | 8.5778 | 8.5778 | 8.5778 | 8.5778 | 8.5778 | 8.5778
Buses | Diesel | Urban Buses Standard 15 - 18 t | Euro II | Total | NOx | [8 empty] | 9.1816 | 9.1816 | 9.1816 | 9.1673 | 9.1673 | 9.1673 | 9.1673 | 9.1673 | 9.1753 | 9.1753 | 9.1753 | 9.1753 | 9.1753 | 9.1753 | 9.1753 | 9.1753 | 9.1753 | 9.1753 | 9.1753 | 9.1753 | 9.1753 | 9.1753 | 9.1753 |  | 9.1752 | 9.1753 | 9.1752
Buses | Diesel | Urban Buses Standard 15 - 18 t | Euro III | Total | NOx | [13 empty] | 7.5318 | 7.5318 | 7.5318 | 7.5384 | 7.5384 | 7.5384 | 7.5384 | 7.5384 | 7.5384 | 7.5384 | 7.5384 | 7.5384 | 7.5384 | 7.5384 | 7.5384 | 7.5384 | 7.5384 | 7.5384 | 7.5384 | 7.5384 | 7.5384 | 7.5384
Buses | Diesel | Urban Buses Standard 15 - 18 t | Euro IV | Total | NOx | 2007_T: 4.9818; 2008_T: 4.9818; 2009_T: 4.9818; 2010_T: 4.9818; 2011_T: 4.9818; 2012_T: 4.9818; 2013_T: 4.9818; 2014_T: 4.9818; 2015_T: 4.9818; 2016_T: 4.9818; 2017_T: 4.9818; 2018_T: 4.9818; 2019_T: 4.9818; 2020_T: 4.9818; 2021_T: 4.9818; 2022_T: 4.9818; 2023_T: 4.9818
Buses | Diesel | Urban Buses Standard 15 - 18 t | Euro V | Total | NOx | 2010_T: 4.6247; 2011_T: 4.6247; 2012_T: 4.6247; 2013_T: 4.6247; 2014_T: 4.6247; 2015_T: 4.6247; 2016_T: 4.6247; 2017_T: 4.6247; 2018_T: 4.6247; 2019_T: 4.6247; 2020_T: 4.6247; 2021_T: 4.6247; 2022_T: 4.6247; 2023_T: 4.6247
Buses | Diesel | Urban Buses Standard 15 - 18 t | Euro VI A/B/C | Total | NOx | 2015_T: 1.2595; 2016_T: 1.2595; 2017_T: 1.2595; 2018_T: 1.2595; 2019_T: 1.2595; 2020_T: 1.2595; 2021_T: 1.2595; 2022_T: 1.2595; 2023_T: 1.2595
Buses | Diesel | Urban Buses Standard 15 - 18 t | Euro VI D/E | Total | NOx
Buses | Diesel | Coaches Standard <=18 t | Conventional | Total | NOx | 8.9702 | 8.9702 | 8.9702 | 8.9702 | 8.9702 | 8.9702 | 8.9702 | 8.9702 | 8.9702 | 8.9702 | 8.9702 | 8.9562 | 8.9562 | 8.9562 | 8.9562 | 8.9562 | 8.9641 | 8.9641 | 8.9641 | 8.9641 | 8.9641 | 8.9641 | 8.9641 | 8.9641 | 8.9641 | 8.9641 | 8.9641
Buses | Diesel | Coaches Standard <=18 t | Euro I | Total | NOx | [5 empty] | 6.8205 | 6.8205 | 6.8205 | 6.8205 | 6.8205 | 6.8205 | 6.8099 | 6.8099 | 6.8099 | 6.8099 | 6.8099 | 6.8158 | 6.8158 | 6.8158 | 6.8158 | 6.8158 | 6.8158 | 6.8158 | 6.8158 | 6.8158 | 6.8158 | 6.8158 | 6.8158 | 6.8158
Buses | Diesel | Coaches Standard <=18 t | Euro II | Total | NOx | [8 empty] | 7.6641 | 7.6641 | 7.6641 | 7.6522 | 7.6522 | 7.6522 | 7.6522 | 7.6522 | 7.6589 | 7.6589 | 7.6589 | 7.6589 | 7.6589 | 7.6589 | 7.6589 | 7.6589 | 7.6589 | 7.6589 | 7.6589 | 7.6589 | 7.6589 | 7.6589 | 7.6589 | 7.6588
Buses | Diesel | Coaches Standard <=18 t | Euro III | Total | NOx | [13 empty] | 6.1962 | 6.1962 | 6.1962 | 6.2016 | 6.2016 | 6.2016 | 6.2016 | 6.2016 | 6.2016 | 6.2016 | 6.2016 | 6.2016 | 6.2016 | 6.2016 | 6.2016 | 6.2016 | 6.2016 | 6.2016 | 6.2016 | 6.2016 | 6.2016 | 6.2016
Buses | Diesel | Coaches Standard <=18 t | Euro IV | Total | NOx | 2007_T: 4.3092; 2008_T: 4.3092; 2009_T: 4.3092; 2010_T: 4.3092; 2011_T: 4.3092; 2012_T: 4.3092; 2013_T: 4.3092; 2014_T: 4.3092; 2015_T: 4.3092; 2016_T: 4.3092; 2017_T: 4.3092; 2018_T: 4.3092; 2019_T: 4.3092; 2020_T: 4.3092; 2021_T: 4.3092; 2022_T: 4.3092; 2023_T: 4.3092
Buses | Diesel | Coaches Standard <=18 t | Euro V | Total | NOx | 2010_T: 3.9398; 2011_T: 3.9398; 2012_T: 3.9398; 2013_T: 3.9398; 2014_T: 3.9398; 2015_T: 3.9398; 2016_T: 3.9398; 2017_T: 3.9398; 2018_T: 3.9398; 2019_T: 3.9398; 2020_T: 3.9398; 2021_T: 3.9398; 2022_T: 3.9398; 2023_T: 3.9398
Buses | Diesel | Coaches Standard <=18 t | Euro VI A/B/C | Total | NOx | 2015_T: 0.55916; 2016_T: 0.55916; 2017_T: 0.55916; 2018_T: 0.55916; 2019_T: 0.55916; 2020_T: 0.55916; 2021_T: 0.55916; 2022_T: 0.55916; 2023_T: 0.55916
Buses | Diesel | Coaches Standard <=18 t | Euro VI D/E | Total | NOx
Buses Total | [5 empty] | 9.8628 | 9.8742 | 9.8573 | 9.8003 | 9.8048 | 8.8518 | 8.74 | 8.5831 | 8.3714 | 8.3144 | 8.2607 | 8.1947 | 8.1483 | 7.9318 | 7.7752 | 7.6307 | 7.4914 | 7.3491 | 6.9557 | 6.7003 | 6.5561 | 6.4703 | 6.415 | 6.292 | 6.1651 | 6.1073 | 5.5542 | 4.7591 | 4.7291 | 4.4236 | 4.0109 | 3.8849 | 2.6201 | 2.0706 | 2.099
L-Category | Petrol | Mopeds 2-stroke <50 cm³ | Conventional | Total | NOx | 0.056 | 0.056 | 0.056 | 0.056 | 0.056 | 0.056 | 0.056 | 0.056 | 0.056 | 0.056 | 0.056 | 0.055019 | 0.055019 | 0.055019 | 0.055019 | 0.055019 | 0.052679 | 0.052641 | 0.051935 | 0.051692 | 0.051622 | 0.051595 | 0.051595 | 0.051598 | 0.051582 | 0.051582 | 0.051602 | 0.051607 | 0.051612 | 0.051598 | 0.051587 | 0.051589 | 0.051584 | 0.051591 | 0.051588
L-Category | Petrol | Mopeds 2-stroke <50 cm³ | Euro 1 | Total | NOx | [11 empty] | 0.17685 | 0.17685 | 0.17685 | 0.17685 | 0.17685 | 0.16932 | 0.1692 | 0.16694 | 0.16615 | 0.16593 | 0.16584 | 0.16584 | 0.16585 | 0.1658 | 0.1658 | 0.16586 | 0.16588 | 0.1659 | 0.16585 | 0.16582 | 0.16582 | 0.16581 | 0.16583 | 0.16582
L-Category | Petrol | Mopeds 2-stroke <50 cm³ | Euro 2 | Total | NOx | 2004_T: 0.16702; 2005_T: 0.15992; 2006_T: 0.1598; 2007_T: 0.15766; 2008_T: 0.15692; 2009_T: 0.15671; 2010_T: 0.15663; 2011_T: 0.15663; 2012_T: 0.15664; 2013_T: 0.15659; 2014_T: 0.15659; 2015_T: 0.15665; 2016_T: 0.15666; 2017_T: 0.15668; 2018_T: 0.15664; 2019_T: 0.1566; 2020_T: 0.15661; 2021_T: 0.1566; 2022_T: 0.15661; 2023_T: 0.15661
L-Category | Petrol | Mopeds 2-stroke <50 cm³ | Euro 3 | Total | NOx | 2007_T: 0.37975; 2008_T: 0.37969; 2009_T: 0.37967; 2010_T: 0.37966; 2011_T: 0.37966; 2012_T: 0.37966; 2013_T: 0.37966; 2014_T: 0.37966; 2015_T: 0.37966; 2016_T: 0.37967; 2017_T: 0.37967; 2018_T: 0.37966; 2019_T: 0.37966; 2020_T: 0.37966; 2021_T: 0.37966; 2022_T: 0.37966; 2023_T: 0.37966
L-Category | Petrol | Mopeds 2-stroke <50 cm³ | Euro 4 | Total | NOx | 2017_T: 0.04435; 2018_T: 0.04435; 2019_T: 0.04435; 2020_T: 0.04435; 2021_T: 0.04435; 2022_T: 0.04435; 2023_T: 0.04435
L-Category | Petrol | Mopeds 2-stroke <50 cm³ | Euro 5 | Total | NOx | 2021_T: 0.04435; 2022_T: 0.04435; 2023_T: 0.04435
L-Category | Petrol | Mopeds 4-stroke <50 cm³ | Conventional | Total | NOx | 0.056 | 0.056 | 0.056 | 0.056 | 0.056 | 0.056 | 0.056 | 0.056 | 0.056 | 0.056 | 0.056 | 0.055019 | 0.055019 | 0.055019 | 0.055019 | 0.055019 | 0.052679 | 0.052641 | 0.051935 | 0.051692 | 0.051622 | 0.051595 | 0.051595 | 0.051598 | 0.051582 | 0.051582 | 0.051602 | 0.051607 | 0.051612 | 0.051598 | 0.051587 | 0.051589 | 0.051584 | 0.051591 | 0.051588
L-Category | Petrol | Mopeds 4-stroke <50 cm³ | Euro 1 | Total | NOx | [11 empty] | 0.21615 | 0.21615 | 0.21615 | 0.21615 | 0.21615 | 0.20695 | 0.2068 | 0.20403 | 0.20308 | 0.2028 | 0.2027 | 0.2027 | 0.20271 | 0.20264 | 0.20264 | 0.20272 | 0.20274 | 0.20276 | 0.20271 | 0.20266 | 0.20267 | 0.20265 | 0.20268 | 0.20267
L-Category | Petrol | Mopeds 4-stroke <50 cm³ | Euro 2 | Total | NOx | 2004_T: 0.16702; 2005_T: 0.15992; 2006_T: 0.1598; 2007_T: 0.15766; 2008_T: 0.15692; 2009_T: 0.15671; 2010_T: 0.15663; 2011_T: 0.15663; 2012_T: 0.15664; 2013_T: 0.15659; 2014_T: 0.15659; 2015_T: 0.15665; 2016_T: 0.15666; 2017_T: 0.15668; 2018_T: 0.15664; 2019_T: 0.1566; 2020_T: 0.15661; 2021_T: 0.1566; 2022_T: 0.15661; 2023_T: 0.15661
L-Category | Petrol | Mopeds 4-stroke <50 cm³ | Euro 3 | Total | NOx | 2007_T: 0.37975; 2008_T: 0.37969; 2009_T: 0.37967; 2010_T: 0.37966; 2011_T: 0.37966; 2012_T: 0.37966; 2013_T: 0.37966; 2014_T: 0.37966; 2015_T: 0.37966; 2016_T: 0.37967; 2017_T: 0.37967; 2018_T: 0.37966; 2019_T: 0.37966; 2020_T: 0.37966; 2021_T: 0.37966; 2022_T: 0.37966; 2023_T: 0.37966
L-Category | Petrol | Mopeds 4-stroke <50 cm³ | Euro 4 | Total | NOx | 2017_T: 0.04435; 2018_T: 0.04435; 2019_T: 0.04435; 2020_T: 0.04435; 2021_T: 0.04435; 2022_T: 0.04435; 2023_T: 0.04435
L-Category | Petrol | Mopeds 4-stroke <50 cm³ | Euro 5 | Total | NOx | 2021_T: 0.04435; 2022_T: 0.04435; 2023_T: 0.04435
L-Category | Petrol | Motorcycles 2-stroke >50 cm³ | Conventional | Total | NOx | 0.033802 | 0.033802 | 0.033802 | 0.033802 | 0.033802 | 0.033802 | 0.033802 | 0.033802 | 0.033802 | 0.033802 | 0.033802 | 0.03321 | 0.03321 | 0.03321 | 0.03321 | 0.03321 | 0.031797 | 0.031774 | 0.031348 | 0.031202 | 0.031159 | 0.031143 | 0.031143 | 0.031145 | 0.031135 | 0.031135 | 0.031147 | 0.03115 | 0.031153 | 0.031145 | 0.031138 | 0.03114 | 0.031137 | 0.03114 | 0.031139
L-Category | Petrol | Motorcycles 4-stroke <250 cm³ | Conventional | Total | NOx | 0.42362 | 0.42362 | 0.42362 | 0.42362 | 0.42362 | 0.42362 | 0.42362 | 0.42362 | 0.42362 | 0.42362 | 0.42362 | 0.4162 | 0.4162 | 0.4162 | 0.4162 | 0.4162 | 0.39849 | 0.3982 | 0.39287 | 0.39103 | 0.3905 | 0.3903 | 0.3903 | 0.39032 | 0.39019 | 0.3902 | 0.39035 | 0.39039 | 0.39042 | 0.39032 | 0.39024 | 0.39025 | 0.39022 | 0.39026 | 0.39024
L-Category | Petrol | Motorcycles 4-stroke <250 cm³ | Euro 1 | Total | NOx | [11 empty] | 0.44029 | 0.44029 | 0.44029 | 0.44029 | 0.44029 | 0.42156 | 0.42125 | 0.41561 | 0.41366 | 0.4131 | 0.41288 | 0.41288 | 0.41291 | 0.41278 | 0.41278 | 0.41294 | 0.41298 | 0.41302 | 0.4129 | 0.41282 | 0.41284 | 0.4128 | 0.41285 | 0.41282
L-Category | Petrol | Motorcycles 4-stroke <250 cm³ | Euro 2 | Total | NOx | 2004_T: 0.38071; 2005_T: 0.36452; 2006_T: 0.36425; 2007_T: 0.35937; 2008_T: 0.35769; 2009_T: 0.35721; 2010_T: 0.35702; 2011_T: 0.35702; 2012_T: 0.35704; 2013_T: 0.35693; 2014_T: 0.35693; 2015_T: 0.35707; 2016_T: 0.3571; 2017_T: 0.35714; 2018_T: 0.35704; 2019_T: 0.35696; 2020_T: 0.35698; 2021_T: 0.35694; 2022_T: 0.35699; 2023_T: 0.35697
L-Category | Petrol | Motorcycles 4-stroke <250 cm³ | Euro 3 | Total | NOx | 2007_T: 0.066458; 2008_T: 0.066447; 2009_T: 0.066444; 2010_T: 0.066442; 2011_T: 0.066442; 2012_T: 0.066443; 2013_T: 0.066442; 2014_T: 0.066442; 2015_T: 0.066443; 2016_T: 0.066443; 2017_T: 0.066443; 2018_T: 0.066442; 2019_T: 0.066442; 2020_T: 0.066442; 2021_T: 0.066442; 2022_T: 0.066442; 2023_T: 0.066442
L-Category | Petrol | Motorcycles 4-stroke <250 cm³ | Euro 4 | Total | NOx | 2017_T: 0.03469; 2018_T: 0.03469; 2019_T: 0.03469; 2020_T: 0.03469; 2021_T: 0.03469; 2022_T: 0.03469; 2023_T: 0.03469
L-Category | Petrol | Motorcycles 4-stroke <250 cm³ | Euro 5 | Total | NOx | 2021_T: 0.023308; 2022_T: 0.023308; 2023_T: 0.023308
L-Category | Petrol | Motorcycles 4-stroke 250 - 750 cm³ | Conventional | Total | NOx | 0.40087 | 0.40087 | 0.40087 | 0.40087 | 0.40087 | 0.40087 | 0.40087 | 0.40087 | 0.40087 | 0.40087 | 0.40087 | 0.39385 | 0.39385 | 0.39385 | 0.39385 | 0.39385 | 0.3771 | 0.37682 | 0.37178 | 0.37004 | 0.36953 | 0.36934 | 0.36934 | 0.36936 | 0.36924 | 0.36925 | 0.36939 | 0.36943 | 0.36946 | 0.36936 | 0.36928 | 0.3693 | 0.36926 | 0.36931 | 0.36929
L-Category | Petrol | Motorcycles 4-stroke 250 - 750 cm³ | Euro 1 | Total | NOx | [11 empty] | 0.38398 | 0.38398 | 0.38398 | 0.38398 | 0.38398 | 0.36765 | 0.36738 | 0.36246 | 0.36076 | 0.36027 | 0.36009 | 0.36009 | 0.36011 | 0.35999 | 0.36 | 0.36013 | 0.36017 | 0.3602 | 0.3601 | 0.36003 | 0.36004 | 0.36001 | 0.36005 | 0.36003
L-Category | Petrol | Motorcycles 4-stroke 250 - 750 cm³ | Euro 2 | Total | NOx | 2004_T: 0.13744; 2005_T: 0.1316; 2006_T: 0.1315; 2007_T: 0.12974; 2008_T: 0.12913; 2009_T: 0.12896; 2010_T: 0.12889; 2011_T: 0.12889; 2012_T: 0.1289; 2013_T: 0.12886; 2014_T: 0.12886; 2015_T: 0.12891; 2016_T: 0.12892; 2017_T: 0.12893; 2018_T: 0.1289; 2019_T: 0.12887; 2020_T: 0.12887; 2021_T: 0.12886; 2022_T: 0.12888; 2023_T: 0.12887
L-Category | Petrol | Motorcycles 4-stroke 250 - 750 cm³ | Euro 3 | Total | NOx | 2007_T: 0.064707; 2008_T: 0.064696; 2009_T: 0.064693; 2010_T: 0.064692; 2011_T: 0.064692; 2012_T: 0.064692; 2013_T: 0.064691; 2014_T: 0.064691; 2015_T: 0.064692; 2016_T: 0.064692; 2017_T: 0.064693; 2018_T: 0.064692; 2019_T: 0.064692; 2020_T: 0.064692; 2021_T: 0.064691; 2022_T: 0.064692; 2023_T: 0.064692
L-Category | Petrol | Motorcycles 4-stroke 250 - 750 cm³ | Euro 4 | Total | NOx | 2017_T: 0.023224; 2018_T: 0.023224; 2019_T: 0.023224; 2020_T: 0.023224; 2021_T: 0.023224; 2022_T: 0.023224; 2023_T: 0.023224
L-Category | Petrol | Motorcycles 4-stroke 250 - 750 cm³ | Euro 5 | Total | NOx | 2021_T: 0.015614; 2022_T: 0.015614; 2023_T: 0.015614
L-Category | Petrol | Motorcycles 4-stroke >750 cm³ | Conventional | Total | NOx | 0.19852 | 0.19852 | 0.19852 | 0.19852 | 0.19852 | 0.19852 | 0.19852 | 0.19852 | 0.19852 | 0.19852 | 0.19852 | 0.19504 | 0.19504 | 0.19504 | 0.19504 | 0.19504 | 0.18674 | 0.18661 | 0.18411 | 0.18325 | 0.183 | 0.1829 | 0.1829 | 0.18291 | 0.18285 | 0.18286 | 0.18293 | 0.18294 | 0.18296 | 0.18291 | 0.18287 | 0.18288 | 0.18286 | 0.18288 | 0.18287
L-Category | Petrol | Motorcycles 4-stroke >750 cm³ | Euro 1 | Total | NOx | [11 empty] | 0.24931 | 0.24931 | 0.24931 | 0.24931 | 0.24931 | 0.23871 | 0.23853 | 0.23534 | 0.23424 | 0.23392 | 0.2338 | 0.2338 | 0.23381 | 0.23373 | 0.23374 | 0.23383 | 0.23385 | 0.23387 | 0.23381 | 0.23376 | 0.23377 | 0.23375 | 0.23377 | 0.23376
L-Category | Petrol | Motorcycles 4-stroke >750 cm³ | Euro 2 | Total | NOx | 2004_T: 0.21721; 2005_T: 0.20797; 2006_T: 0.20782; 2007_T: 0.20504; 2008_T: 0.20408; 2009_T: 0.2038; 2010_T: 0.20369; 2011_T: 0.20369; 2012_T: 0.2037; 2013_T: 0.20364; 2014_T: 0.20364; 2015_T: 0.20372; 2016_T: 0.20374; 2017_T: 0.20376; 2018_T: 0.2037; 2019_T: 0.20366; 2020_T: 0.20367; 2021_T: 0.20365; 2022_T: 0.20367; 2023_T: 0.20366
L-Category | Petrol | Motorcycles 4-stroke >750 cm³ | Euro 3 | Total | NOx | 2007_T: 0.065975; 2008_T: 0.065964; 2009_T: 0.065961; 2010_T: 0.065959; 2011_T: 0.065959; 2012_T: 0.065959; 2013_T: 0.065959; 2014_T: 0.065959; 2015_T: 0.06596; 2016_T: 0.06596; 2017_T: 0.06596; 2018_T: 0.065959; 2019_T: 0.065959; 2020_T: 0.065959; 2021_T: 0.065959; 2022_T: 0.065959; 2023_T: 0.065959
L-Category | Petrol | Motorcycles 4-stroke >750 cm³ | Euro 4 | Total | NOx | 2017_T: 0.02397; 2018_T: 0.02397; 2019_T: 0.02397; 2020_T: 0.02397; 2021_T: 0.02397; 2022_T: 0.02397; 2023_T: 0.02397
L-Category | Petrol | Motorcycles 4-stroke >750 cm³ | Euro 5 | Total | NOx | 2021_T: 0.016074; 2022_T: 0.016074; 2023_T: 0.016074
L-Category Total | [5 empty] | 0.33147 | 0.33146 | 0.33145 | 0.33147 | 0.33147 | 0.33146 | 0.33146 | 0.33146 | 0.33147 | 0.33146 | 0.33146 | 0.3272 | 0.32834 | 0.32907 | 0.3296 | 0.31257 | 0.28721 | 0.27604 | 0.25661 | 0.23997 | 0.22571 | 0.22057 | 0.21591 | 0.2114 | 0.20735 | 0.20217 | 0.19523 | 0.1853 | 0.17248 | 0.15871 | 0.14414 | 0.13006 | 0.11334 | 0.097182 | 0.083575
|  |  |  | Implied Emission Factors (g/km) |  | 1987 | 1990 | 1991 | 1992 | 1993 | 1994 | 1995 | 1996 | 1997 | 1998 | 1999 | 2000 | 2001 | 2002 | 2003 | 2004 | 2005 | 2006 | 2007 | 2008 | 2009 | 2010 | 2011 | 2012 | 2013 | 2014 | 2015 | 2016 | 2017 | 2018 | 2019 | 2020 | 2021 | 2022 | 2023
[5 empty] | Passenger cars | 2.19 | 2.1674 | 2.1506 | 2.0413 | 1.9144 | 1.7766 | 1.6527 | 1.4657 | 1.2416 | 1.0827 | 0.89673 | 0.65844 | 0.56623 | 0.47268 | 0.41262 | 0.36592 | 0.32355 | 0.29608 | 0.27247 | 0.26755 | 0.26804 | 0.27333 | 0.28254 | 0.29548 | 0.30705 | 0.31616 | 0.31409 | 0.32029 | 0.32245 | 0.32756 | 0.29817 | 0.2857 | 0.26077 | 0.24332 | 0.24898
[5 empty] | Light Duty Vehicles | 1.5346 | 1.2953 | 1.3086 | 1.2929 | 1.2221 | 1.1736 | 1.1338 | 1.07 | 1.0352 | 1.0193 | 1.003 | 1.0028 | 0.99469 | 0.97736 | 0.96274 | 0.95719 | 0.95748 | 0.92993 | 0.90758 | 0.8763 | 0.8608 | 0.8464 | 0.85732 | 0.86946 | 0.8837 | 0.9077 | 0.91958 | 0.94381 | 0.95937 | 0.97424 | 0.93554 | 0.90003 | 0.84071 | 0.74736 | 0.68042
[5 empty] | Heavy Duty Vehicles | 8.9846 | 9.2866 | 9.194 | 9.4199 | 9.4722 | 9.5364 | 9.2855 | 8.9086 | 8.3896 | 8.1977 | 8.0803 | 7.8679 | 7.6974 | 7.4308 | 7.1972 | 7.0078 | 6.9442 | 6.5871 | 6.2527 | 5.7595 | 5.4536 | 5.2695 | 4.9387 | 4.7624 | 4.6884 | 4.5029 | 4.0018 | 3.489 | 3.0148 | 2.5757 | 2.1477 | 1.7747 | 1.6688 | 1.4118 | 1.2445
[5 empty] | Buses | 9.8628 | 9.8742 | 9.8573 | 9.8003 | 9.8048 | 8.8518 | 8.74 | 8.5831 | 8.3714 | 8.3144 | 8.2607 | 8.1947 | 8.1483 | 7.9318 | 7.7752 | 7.6307 | 7.4914 | 7.3491 | 6.9557 | 6.7003 | 6.5561 | 6.4703 | 6.415 | 6.292 | 6.1651 | 6.1073 | 5.5542 | 4.7591 | 4.7291 | 4.4236 | 4.0109 | 3.8849 | 2.6201 | 2.0706 | 2.099
[5 empty] | Mopeds and Motorcycles | 0.33147 | 0.33146 | 0.33145 | 0.33147 | 0.33147 | 0.33146 | 0.33146 | 0.33146 | 0.33147 | 0.33146 | 0.33146 | 0.3272 | 0.32834 | 0.32907 | 0.3296 | 0.31257 | 0.28721 | 0.27604 | 0.25661 | 0.23997 | 0.22571 | 0.22057 | 0.21591 | 0.2114 | 0.20735 | 0.20217 | 0.19523 | 0.1853 | 0.17248 | 0.15871 | 0.14414 | 0.13006 | 0.11334 | 0.097182 | 0.083575

## mgSO2km
Category | Fuel | Segment | Euro Standard | Emission | Pollutant [t] | 1987_T | 1990_T | 1991_T | 1992_T | 1993_T | 1994_T | 1995_T | 1996_T | 1997_T | 1998_T | 1999_T | 2000_T | 2001_T | 2002_T | 2003_T | 2004_T | 2005_T | 2006_T | 2007_T | 2008_T | 2009_T | 2010_T | 2011_T | 2012_T | 2013_T | 2014_T | 2015_T | 2016_T | 2017_T | 2018_T | 2019_T | 2020_T | 2021_T | 2022_T | 2023_T
Passenger Cars | Petrol | Small | PRE ECE | Total | mgSO2/km | 1987_T: 259.2485
Passenger Cars | Petrol | Small | ECE 15/00-01 | Total | mgSO2/km | 1987_T: 214.8198; 1990_T: 107.4099; 1991_T: 107.433; 1992_T: 107.4327; 1993_T: 107.4364; 1994_T: 107.4446; 1995_T: 107.4394; 1996_T: 107.443
Passenger Cars | Petrol | Small | ECE 15/02 | Total | mgSO2/km | 1987_T: 211.8854; 1990_T: 105.9427; 1991_T: 105.9658; 1992_T: 105.9655; 1993_T: 105.9692; 1994_T: 105.9774; 1995_T: 105.9722; 1996_T: 105.9758; 1997_T: 105.9792; 1998_T: 105.9821; 1999_T: 15.896; 2000_T: 15.8955; 2001_T: 15.8955
Passenger Cars | Petrol | Small | ECE 15/03 | Total | mgSO2/km | 1987_T: 211.8854; 1990_T: 105.9427; 1991_T: 105.9658; 1992_T: 105.9655; 1993_T: 105.9692; 1994_T: 105.9774; 1995_T: 105.9722; 1996_T: 105.9758; 1997_T: 105.9792; 1998_T: 105.9821; 1999_T: 15.896; 2000_T: 15.8955; 2001_T: 15.8955; 2002_T: 15.8959; 2003_T: 15.8954; 2004_T: 15.896
Passenger Cars | Petrol | Small | ECE 15/04 | Total | mgSO2/km | 203.4436 | 101.7218 | 101.745 | 101.7446 | 101.7483 | 101.7565 | 101.7514 | 101.7549 | 101.7583 | 101.7612 | 15.2628 | 15.2624 | 15.2623 | 15.2627 | 15.2623 | 15.2629 | 11.0909 | 10.7103 | 3.7681 | 1.3703 | 0.68248 | 0.41885 | 0.41873 | 0.4469 | 0.28724 | 0.29332 | 0.48179 | 0.52751 | 0.57548 | 0.43734 | 0.33871 | 0.35639
Passenger Cars | Petrol | Small | Euro 1 | Total | mgSO2/km |  |  |  | 97.0426 | 97.05 | 97.0664 | 97.0561 | 97.0632 | 97.07 | 97.0758 | 14.5587 | 14.5578 | 14.5576 | 14.5585 | 14.5575 | 14.5587 | 10.5791 | 10.2157 | 3.5943 | 1.3072 | 0.65107 | 0.39956 | 0.39948 | 0.42637 | 0.27402 | 0.27984 | 0.45962 | 0.50326 | 0.54902 | 0.41721 | 0.32314 | 0.33999 | 0.29691 | 0.35229 | 0.32357
Passenger Cars | Petrol | Small | Euro 2 | Total | mgSO2/km | [8 empty] | 95.135 | 95.1523 | 14.2647 | 14.2622 | 14.2617 | 14.2642 | 14.2613 | 14.265 | 10.3654 | 10.0076 | 3.522 | 1.2812 | 0.63824 | 0.39166 | 0.3917 | 0.41808 | 0.26861 | 0.27438 | 0.45058 | 0.4934 | 0.53832 | 0.40896 | 0.31682 | 0.33329 | 0.29106 | 0.34534 | 0.31726
Passenger Cars | Petrol | Small | Euro 3 | Total | mgSO2/km | [13 empty] | 15.1503 | 15.1462 | 15.1514 | 11.0093 | 10.6284 | 3.741 | 1.361 | 0.67806 | 0.41607 | 0.41618 | 0.44423 | 0.28536 | 0.29152 | 0.4787 | 0.52422 | 0.57197 | 0.43446 | 0.33661 | 0.35408 | 0.30921 | 0.36688 | 0.33709
Passenger Cars | Petrol | Small | Euro 4 | Total | mgSO2/km | 2006_T: 11.0629; 2007_T: 3.8941; 2008_T: 1.4168; 2009_T: 0.70585; 2010_T: 0.43312; 2011_T: 0.43325; 2012_T: 0.46245; 2013_T: 0.29705; 2014_T: 0.30348; 2015_T: 0.49832; 2016_T: 0.54572; 2017_T: 0.59543; 2018_T: 0.45226; 2019_T: 0.35042; 2020_T: 0.36859; 2021_T: 0.32188; 2022_T: 0.38192; 2023_T: 0.35091
Passenger Cars | Petrol | Small | Euro 5 | Total | mgSO2/km | 2011_T: 0.43325; 2012_T: 0.46245; 2013_T: 0.29705; 2014_T: 0.30348; 2015_T: 0.49832; 2016_T: 0.54572; 2017_T: 0.59543; 2018_T: 0.45226; 2019_T: 0.35042; 2020_T: 0.36859; 2021_T: 0.32188; 2022_T: 0.38192; 2023_T: 0.35091
Passenger Cars | Petrol | Small | Euro 6 a/b/c | Total | mgSO2/km | 2015_T: 0.49832; 2016_T: 0.54572; 2017_T: 0.59543; 2018_T: 0.45226; 2019_T: 0.35042; 2020_T: 0.36859; 2021_T: 0.32188; 2022_T: 0.38192; 2023_T: 0.35091
Passenger Cars | Petrol | Small | Euro 6 d-temp | Total | mgSO2/km | 2019_T: 0.35042; 2020_T: 0.36859; 2021_T: 0.32188; 2022_T: 0.38192; 2023_T: 0.35091
Passenger Cars | Petrol | Small | Euro 6 d | Total | mgSO2/km | 2021_T: 0.32188; 2022_T: 0.38192; 2023_T: 0.35091
Passenger Cars | Petrol | Medium | PRE ECE | Total | mgSO2/km | 1987_T: 307.7182
Passenger Cars | Petrol | Medium | ECE 15/00-01 | Total | mgSO2/km | 1987_T: 250.7897; 1990_T: 125.3949; 1991_T: 125.418; 1992_T: 125.4177; 1993_T: 125.4214; 1994_T: 125.4296; 1995_T: 125.4244; 1996_T: 125.428
Passenger Cars | Petrol | Medium | ECE 15/02 | Total | mgSO2/km | 1987_T: 239.1458; 1990_T: 119.5729; 1991_T: 119.596; 1992_T: 119.5957; 1993_T: 119.5994; 1994_T: 119.6076; 1995_T: 119.6024; 1996_T: 119.606; 1997_T: 119.6094; 1998_T: 119.6123; 1999_T: 17.9405; 2000_T: 17.9401; 2001_T: 17.94
Passenger Cars | Petrol | Medium | ECE 15/03 | Total | mgSO2/km | 1987_T: 239.1458; 1990_T: 119.5729; 1991_T: 119.596; 1992_T: 119.5957; 1993_T: 119.5994; 1994_T: 119.6076; 1995_T: 119.6024; 1996_T: 119.606; 1997_T: 119.6094; 1998_T: 119.6123; 1999_T: 17.9405; 2000_T: 17.9401; 2001_T: 17.94; 2002_T: 17.9404; 2003_T: 17.9399; 2004_T: 17.9405
Passenger Cars | Petrol | Medium | ECE 15/04 | Total | mgSO2/km | 233.1253 | 116.5627 | 116.5858 | 116.5855 | 116.5891 | 116.5974 | 116.5922 | 116.5958 | 116.5992 | 116.602 | 17.489 | 17.4885 | 17.4884 | 17.4889 | 17.4884 | 17.489 | 12.7085 | 12.2725 | 4.3176 | 1.5701 | 0.78201 | 0.47993 | 0.47979 | 0.51207 | 0.32913 | 0.3361 | 0.55205 | 0.60444 | 0.6594 | 0.50112 | 0.3881 | 0.40837
Passenger Cars | Petrol | Medium | Euro 1 | Total | mgSO2/km |  |  |  | 113.5595 | 113.5668 | 113.5833 | 113.5729 | 113.58 | 113.5869 | 113.5926 | 17.0362 | 17.0353 | 17.0352 | 17.036 | 17.0351 | 17.0363 | 12.3795 | 11.9543 | 4.2059 | 1.5296 | 0.76184 | 0.46755 | 0.46744 | 0.4989 | 0.32064 | 0.32745 | 0.53782 | 0.58887 | 0.64242 | 0.48819 | 0.37811 | 0.39784 | 0.34743 | 0.41222 | 0.37862
Passenger Cars | Petrol | Medium | Euro 2 | Total | mgSO2/km | [8 empty] | 113.0969 | 113.1142 | 16.959 | 16.9565 | 16.956 | 16.9585 | 16.9556 | 16.9593 | 12.3232 | 11.8983 | 4.1872 | 1.5231 | 0.7587 | 0.46559 | 0.4656 | 0.49696 | 0.31931 | 0.32615 | 0.53562 | 0.58651 | 0.63989 | 0.48616 | 0.3766 | 0.39619 | 0.34599 | 0.41052 | 0.37712
Passenger Cars | Petrol | Medium | Euro 3 | Total | mgSO2/km | [13 empty] | 17.8444 | 17.8403 | 17.8455 | 12.967 | 12.519 | 4.4061 | 1.6029 | 0.79852 | 0.49 | 0.49008 | 0.5231 | 0.33606 | 0.34329 | 0.56373 | 0.61732 | 0.67353 | 0.51165 | 0.39639 | 0.41698 | 0.36414 | 0.43206 | 0.39694
Passenger Cars | Petrol | Medium | Euro 4 | Total | mgSO2/km | 2006_T: 13.1217; 2007_T: 4.6184; 2008_T: 1.6802; 2009_T: 0.83702; 2010_T: 0.51362; 2011_T: 0.51373; 2012_T: 0.54834; 2013_T: 0.35226; 2014_T: 0.35985; 2015_T: 0.59091; 2016_T: 0.6471; 2017_T: 0.70603; 2018_T: 0.53632; 2019_T: 0.41551; 2020_T: 0.43709; 2021_T: 0.3817; 2022_T: 0.45289; 2023_T: 0.41609
Passenger Cars | Petrol | Medium | Euro 5 | Total | mgSO2/km | 2011_T: 0.51373; 2012_T: 0.54834; 2013_T: 0.35226; 2014_T: 0.35985; 2015_T: 0.59091; 2016_T: 0.6471; 2017_T: 0.70603; 2018_T: 0.53632; 2019_T: 0.41551; 2020_T: 0.43709; 2021_T: 0.3817; 2022_T: 0.45289; 2023_T: 0.41609
Passenger Cars | Petrol | Medium | Euro 6 a/b/c | Total | mgSO2/km | 2015_T: 0.59091; 2016_T: 0.6471; 2017_T: 0.70603; 2018_T: 0.53632; 2019_T: 0.41551; 2020_T: 0.43709; 2021_T: 0.3817; 2022_T: 0.45289; 2023_T: 0.41609
Passenger Cars | Petrol | Medium | Euro 6 d-temp | Total | mgSO2/km | 2019_T: 0.41551; 2020_T: 0.43709; 2021_T: 0.3817; 2022_T: 0.45289; 2023_T: 0.41609
Passenger Cars | Petrol | Medium | Euro 6 d | Total | mgSO2/km | 2021_T: 0.3817; 2022_T: 0.45289; 2023_T: 0.41609
Passenger Cars | Petrol | Large-SUV-Executive | PRE ECE | Total | mgSO2/km | 1987_T: 368.2665
Passenger Cars | Petrol | Large-SUV-Executive | ECE 15/00-01 | Total | mgSO2/km | 1987_T: 274.9345; 1990_T: 137.4673; 1991_T: 137.4904; 1992_T: 137.4901; 1993_T: 137.4938; 1994_T: 137.502; 1995_T: 137.4968; 1996_T: 137.5004
Passenger Cars | Petrol | Large-SUV-Executive | ECE 15/02 | Total | mgSO2/km | 1987_T: 296.0802; 1990_T: 148.0401; 1991_T: 148.0632; 1992_T: 148.0629; 1993_T: 148.0666; 1994_T: 148.0748; 1995_T: 148.0696; 1996_T: 148.0732; 1997_T: 148.0766; 1998_T: 148.0795; 1999_T: 22.2106; 2000_T: 22.2101; 2001_T: 22.2101
Passenger Cars | Petrol | Large-SUV-Executive | ECE 15/03 | Total | mgSO2/km | 1987_T: 296.0802; 1990_T: 148.0401; 1991_T: 148.0632; 1992_T: 148.0629; 1993_T: 148.0666; 1994_T: 148.0748; 1995_T: 148.0696; 1996_T: 148.0732; 1997_T: 148.0766; 1998_T: 148.0795; 1999_T: 22.2106; 2000_T: 22.2101; 2001_T: 22.2101; 2002_T: 22.2105; 2003_T: 22.21; 2004_T: 22.2106
Passenger Cars | Petrol | Large-SUV-Executive | ECE 15/04 | Total | mgSO2/km | 276.0415 | 138.0208 | 138.0439 | 138.0436 | 138.0473 | 138.0555 | 138.0503 | 138.0539 | 138.0573 | 138.0602 | 20.7077 | 20.7072 | 20.7072 | 20.7076 | 20.7071 | 20.7077 | 15.0475 | 14.5313 | 5.1122 | 1.8591 | 0.92592 | 0.56825 | 0.56808 | 0.6063 | 0.3897 | 0.39795 | 0.65364 | 0.71567 | 0.78074 | 0.59334 | 0.45952 | 0.48352
Passenger Cars | Petrol | Large-SUV-Executive | Euro 1 | Total | mgSO2/km |  |  |  | 145.0194 | 145.0268 | 145.0432 | 145.0329 | 145.04 | 145.0468 | 145.0526 | 21.7552 | 21.7543 | 21.7542 | 21.755 | 21.754 | 21.7553 | 15.8086 | 15.2659 | 5.3709 | 1.9532 | 0.97283 | 0.59703 | 0.59688 | 0.63705 | 0.40944 | 0.41812 | 0.68676 | 0.75195 | 0.82032 | 0.6234 | 0.48282 | 0.50802 | 0.44365 | 0.52639 | 0.48346
Passenger Cars | Petrol | Large-SUV-Executive | Euro 2 | Total | mgSO2/km | [8 empty] | 152.683 | 152.7003 | 22.8969 | 22.8944 | 22.8939 | 22.8964 | 22.8935 | 22.8972 | 16.6381 | 16.0653 | 5.6531 | 2.0562 | 1.0242 | 0.62852 | 0.62848 | 0.67079 | 0.43104 | 0.44025 | 0.72303 | 0.79171 | 0.86374 | 0.65628 | 0.50836 | 0.53483 | 0.46706 | 0.55417 | 0.50905
Passenger Cars | Petrol | Large-SUV-Executive | Euro 3 | Total | mgSO2/km | [13 empty] | 20.8325 | 20.8284 | 20.8336 | 15.1383 | 14.6159 | 5.1438 | 1.8711 | 0.93212 | 0.57199 | 0.57204 | 0.61058 | 0.39229 | 0.40071 | 0.65804 | 0.72058 | 0.78618 | 0.59727 | 0.46269 | 0.48675 | 0.42507 | 0.50435 | 0.46333
Passenger Cars | Petrol | Large-SUV-Executive | Euro 4 | Total | mgSO2/km | 2006_T: 17.0254; 2007_T: 5.9917; 2008_T: 2.1795; 2009_T: 1.0857; 2010_T: 0.66626; 2011_T: 0.66631; 2012_T: 0.71119; 2013_T: 0.45694; 2014_T: 0.46674; 2015_T: 0.76649; 2016_T: 0.83933; 2017_T: 0.91573; 2018_T: 0.6957; 2019_T: 0.53894; 2020_T: 0.56697; 2021_T: 0.49512; 2022_T: 0.58747; 2023_T: 0.53969
Passenger Cars | Petrol | Large-SUV-Executive | Euro 5 | Total | mgSO2/km | 2011_T: 0.66631; 2012_T: 0.71119; 2013_T: 0.45694; 2014_T: 0.46674; 2015_T: 0.76649; 2016_T: 0.83933; 2017_T: 0.91573; 2018_T: 0.6957; 2019_T: 0.53894; 2020_T: 0.56697; 2021_T: 0.49512; 2022_T: 0.58747; 2023_T: 0.53969
Passenger Cars | Petrol | Large-SUV-Executive | Euro 6 a/b/c | Total | mgSO2/km | 2015_T: 0.76649; 2016_T: 0.83933; 2017_T: 0.91573; 2018_T: 0.6957; 2019_T: 0.53894; 2020_T: 0.56697; 2021_T: 0.49512; 2022_T: 0.58747; 2023_T: 0.53969
Passenger Cars | Petrol | Large-SUV-Executive | Euro 6 d-temp | Total | mgSO2/km | 2019_T: 0.53894; 2020_T: 0.56697; 2021_T: 0.49512; 2022_T: 0.58747; 2023_T: 0.53969
Passenger Cars | Petrol | Large-SUV-Executive | Euro 6 d | Total | mgSO2/km | 2021_T: 0.49512; 2022_T: 0.58747; 2023_T: 0.53969
Passenger Cars | Petrol Hybrid | Small | Euro 4 | Total | mgSO2/km | 2006_T: 8.2655; 2007_T: 2.91; 2008_T: 1.0589; 2009_T: 0.52763; 2010_T: 0.32374; 2011_T: 0.32391; 2012_T: 0.34575; 2013_T: 0.22204; 2014_T: 0.22688; 2015_T: 0.3725; 2016_T: 0.40796; 2017_T: 0.44516; 2018_T: 0.33805; 2019_T: 0.26197; 2020_T: 0.27552; 2021_T: 0.24061; 2022_T: 0.28548; 2023_T: 0.26234
Passenger Cars | Petrol Hybrid | Small | Euro 5 | Total | mgSO2/km | 2011_T: 0.32391; 2012_T: 0.34575; 2013_T: 0.22204; 2014_T: 0.22688; 2015_T: 0.3725; 2016_T: 0.40796; 2017_T: 0.44516; 2018_T: 0.33805; 2019_T: 0.26197; 2020_T: 0.27552; 2021_T: 0.24061; 2022_T: 0.28548; 2023_T: 0.26234
Passenger Cars | Petrol Hybrid | Small | Euro 6 a/b/c | Total | mgSO2/km | 2015_T: 0.3725; 2016_T: 0.40796; 2017_T: 0.44516; 2018_T: 0.33805; 2019_T: 0.26197; 2020_T: 0.27552; 2021_T: 0.24061; 2022_T: 0.28548; 2023_T: 0.26234
Passenger Cars | Petrol Hybrid | Small | Euro 6 d-temp | Total | mgSO2/km | 2019_T: 0.26197; 2020_T: 0.27552; 2021_T: 0.24061; 2022_T: 0.28548; 2023_T: 0.26234
Passenger Cars | Petrol Hybrid | Small | Euro 6 d | Total | mgSO2/km | 2021_T: 0.24061; 2022_T: 0.28548; 2023_T: 0.26234
Passenger Cars | Petrol Hybrid | Medium | Euro 4 | Total | mgSO2/km | 2006_T: 8.4846; 2007_T: 2.9871; 2008_T: 1.0869; 2009_T: 0.54159; 2010_T: 0.3323; 2011_T: 0.33247; 2012_T: 0.35489; 2013_T: 0.22792; 2014_T: 0.23288; 2015_T: 0.38236; 2016_T: 0.41875; 2017_T: 0.45693; 2018_T: 0.347; 2019_T: 0.26889; 2020_T: 0.28281; 2021_T: 0.24697; 2022_T: 0.29303; 2023_T: 0.26928
Passenger Cars | Petrol Hybrid | Medium | Euro 5 | Total | mgSO2/km | 2011_T: 0.33247; 2012_T: 0.35489; 2013_T: 0.22792; 2014_T: 0.23288; 2015_T: 0.38236; 2016_T: 0.41875; 2017_T: 0.45693; 2018_T: 0.347; 2019_T: 0.26889; 2020_T: 0.28281; 2021_T: 0.24697; 2022_T: 0.29303; 2023_T: 0.26928
Passenger Cars | Petrol Hybrid | Medium | Euro 6 a/b/c | Total | mgSO2/km | 2015_T: 0.38236; 2016_T: 0.41875; 2017_T: 0.45693; 2018_T: 0.347; 2019_T: 0.26889; 2020_T: 0.28281; 2021_T: 0.24697; 2022_T: 0.29303; 2023_T: 0.26928
Passenger Cars | Petrol Hybrid | Medium | Euro 6 d-temp | Total | mgSO2/km | 2019_T: 0.26889; 2020_T: 0.28281; 2021_T: 0.24697; 2022_T: 0.29303; 2023_T: 0.26928
Passenger Cars | Petrol Hybrid | Medium | Euro 6 d | Total | mgSO2/km | 2021_T: 0.24697; 2022_T: 0.29303; 2023_T: 0.26928
Passenger Cars | Petrol Hybrid | Large-SUV-Executive | Euro 4 | Total | mgSO2/km | 2006_T: 8.8561; 2007_T: 3.1178; 2008_T: 1.1345; 2009_T: 0.56525; 2010_T: 0.34683; 2011_T: 0.347; 2012_T: 0.37039; 2013_T: 0.23788; 2014_T: 0.24305; 2015_T: 0.39906; 2016_T: 0.43705; 2017_T: 0.47688; 2018_T: 0.36216; 2019_T: 0.28064; 2020_T: 0.29517; 2021_T: 0.25776; 2022_T: 0.30584; 2023_T: 0.28104
Passenger Cars | Petrol Hybrid | Large-SUV-Executive | Euro 5 | Total | mgSO2/km | 2011_T: 0.347; 2012_T: 0.37039; 2013_T: 0.23788; 2014_T: 0.24305; 2015_T: 0.39906; 2016_T: 0.43705; 2017_T: 0.47688; 2018_T: 0.36216; 2019_T: 0.28064; 2020_T: 0.29517; 2021_T: 0.25776; 2022_T: 0.30584; 2023_T: 0.28104
Passenger Cars | Petrol Hybrid | Large-SUV-Executive | Euro 6 a/b/c | Total | mgSO2/km | 2015_T: 0.39906; 2016_T: 0.43705; 2017_T: 0.47688; 2018_T: 0.36216; 2019_T: 0.28064; 2020_T: 0.29517; 2021_T: 0.25776; 2022_T: 0.30584; 2023_T: 0.28104
Passenger Cars | Petrol Hybrid | Large-SUV-Executive | Euro 6 d-temp | Total | mgSO2/km | 2019_T: 0.28064; 2020_T: 0.29517; 2021_T: 0.25776; 2022_T: 0.30584; 2023_T: 0.28104
Passenger Cars | Petrol Hybrid | Large-SUV-Executive | Euro 6 d | Total | mgSO2/km | 2021_T: 0.25776; 2022_T: 0.30584; 2023_T: 0.28104
Passenger Cars | Petrol PHEV | Small | Euro 6 a/b/c | Total | mgSO2/km | 2015_T: 0.34198; 2016_T: 0.36846; 2017_T: 0.38823; 2018_T: 0.28252; 2019_T: 0.2258; 2020_T: 0.23827; 2021_T: 0.18624; 2022_T: 0.22879; 2023_T: 0.18926
Passenger Cars | Petrol PHEV | Small | Euro 6 d-temp | Total | mgSO2/km | 2019_T: 0.2258; 2020_T: 0.23827; 2021_T: 0.18624; 2022_T: 0.22879; 2023_T: 0.18926
Passenger Cars | Petrol PHEV | Small | Euro 6 d | Total | mgSO2/km | 2021_T: 0.18624; 2022_T: 0.22879; 2023_T: 0.18926
Passenger Cars | Petrol PHEV | Medium | Euro 6 a/b/c | Total | mgSO2/km | 2015_T: 0.37747; 2016_T: 0.40669; 2017_T: 0.4285; 2018_T: 0.31185; 2019_T: 0.24923; 2020_T: 0.263; 2021_T: 0.20557; 2022_T: 0.25254; 2023_T: 0.2089
Passenger Cars | Petrol PHEV | Medium | Euro 6 d-temp | Total | mgSO2/km | 2019_T: 0.24923; 2020_T: 0.263; 2021_T: 0.20557; 2022_T: 0.25254; 2023_T: 0.2089
Passenger Cars | Petrol PHEV | Medium | Euro 6 d | Total | mgSO2/km | 2021_T: 0.20557; 2022_T: 0.25254; 2023_T: 0.2089
Passenger Cars | Petrol PHEV | Large-SUV-Executive | Euro 6 a/b/c | Total | mgSO2/km | 2015_T: 0.44387; 2016_T: 0.47821; 2017_T: 0.50384; 2018_T: 0.36672; 2019_T: 0.29306; 2020_T: 0.30927; 2021_T: 0.24173; 2022_T: 0.29696; 2023_T: 0.24562
Passenger Cars | Petrol PHEV | Large-SUV-Executive | Euro 6 d-temp | Total | mgSO2/km | 2019_T: 0.29306; 2020_T: 0.30927; 2021_T: 0.24173; 2022_T: 0.29696; 2023_T: 0.24562
Passenger Cars | Petrol PHEV | Large-SUV-Executive | Euro 6 d | Total | mgSO2/km | 2021_T: 0.24173; 2022_T: 0.29696; 2023_T: 0.24562
Passenger Cars | Diesel | Small | Conventional | Total | mgSO2/km | 200.7796 | 301.1695 | 200.7982 | 200.7979 | 200.8008 | 200.8074 | 200.8033 | 200.8061 | 200.8089 | 200.8112 | 35.1407 | 35.1403 | 35.1402 | 27.0081 | 26.2045 | 20.8836 | 3.7136 | 3.7439 | 4.1809 | 1.8319 | 0.74563 | 0.71287 | 0.71022 | 0.70434 | 0.67103 | 0.6312 | 0.70677 | 0.65294 | 0.61946 | 0.62326 | 0.57673 | 0.66611 | 0.65735 | 0.64076 | 0.58538
Passenger Cars | Diesel | Small | Euro 1 | Total | mgSO2/km |  |  |  | 191.3919 | 191.3978 | 191.411 | 191.4027 | 191.4084 | 191.4139 | 191.4185 | 33.4957 | 33.4949 | 33.4948 | 25.7437 | 24.9774 | 19.9061 | 3.5398 | 3.5685 | 3.9853 | 1.7462 | 0.71078 | 0.67953 | 0.67704 | 0.67143 | 0.63966 | 0.60171 | 0.67374 | 0.62242 | 0.59052 | 0.59412 | 0.54979 | 0.63499 | 0.62664 | 0.61084 | 0.55807
Passenger Cars | Diesel | Small | Euro 2 | Total | mgSO2/km | [8 empty] | 199.6624 | 199.6762 | 34.9358 | 34.9334 | 34.9329 | 26.8503 | 26.0497 | 20.762 | 3.6919 | 3.7217 | 4.1569 | 1.8215 | 0.74152 | 0.7089 | 0.70639 | 0.70052 | 0.66731 | 0.6278 | 0.70289 | 0.64931 | 0.61613 | 0.6198 | 0.57365 | 0.66254 | 0.65381 | 0.63738 | 0.58241
Passenger Cars | Diesel | Small | Euro 3 | Total | mgSO2/km | [13 empty] | 26.2439 | 25.4605 | 20.2933 | 3.6086 | 3.6375 | 4.0632 | 1.7806 | 0.72491 | 0.69299 | 0.69061 | 0.68485 | 0.65235 | 0.61377 | 0.68714 | 0.63474 | 0.60236 | 0.6059 | 0.56084 | 0.64774 | 0.6392 | 0.62318 | 0.56949
Passenger Cars | Diesel | Small | Euro 4 | Total | mgSO2/km | 2006_T: 3.6445; 2007_T: 4.0712; 2008_T: 1.7841; 2009_T: 0.72636; 2010_T: 0.69437; 2011_T: 0.69201; 2012_T: 0.68623; 2013_T: 0.65365; 2014_T: 0.61502; 2015_T: 0.68852; 2016_T: 0.63601; 2017_T: 0.60359; 2018_T: 0.60711; 2019_T: 0.56198; 2020_T: 0.64906; 2021_T: 0.64049; 2022_T: 0.62445; 2023_T: 0.57068
Passenger Cars | Diesel | Small | Euro 5 | Total | mgSO2/km | 2011_T: 0.69201; 2012_T: 0.68623; 2013_T: 0.65365; 2014_T: 0.61502; 2015_T: 0.68852; 2016_T: 0.63601; 2017_T: 0.60359; 2018_T: 0.60711; 2019_T: 0.56198; 2020_T: 0.64906; 2021_T: 0.64049; 2022_T: 0.62445; 2023_T: 0.57068
Passenger Cars | Diesel | Small | Euro 6 a/b/c | Total | mgSO2/km | 2015_T: 0.68852; 2016_T: 0.63601; 2017_T: 0.60359; 2018_T: 0.60711; 2019_T: 0.56198; 2020_T: 0.64906; 2021_T: 0.64049; 2022_T: 0.62445; 2023_T: 0.57068
Passenger Cars | Diesel | Small | Euro 6 d-temp | Total | mgSO2/km | 2019_T: 0.56198; 2020_T: 0.64906; 2021_T: 0.64049; 2022_T: 0.62445; 2023_T: 0.57068
Passenger Cars | Diesel | Small | Euro 6 d | Total | mgSO2/km | 2021_T: 0.64049; 2022_T: 0.62445; 2023_T: 0.57068
Passenger Cars | Diesel | Medium | Conventional | Total | mgSO2/km | 200.7796 | 301.1695 | 200.7982 | 200.7979 | 200.8008 | 200.8074 | 200.8033 | 200.8061 | 200.8089 | 200.8112 | 35.1407 | 35.1403 | 35.1402 | 27.0081 | 26.2045 | 20.8836 | 3.7136 | 3.7439 | 4.1809 | 1.8319 | 0.74563 | 0.71287 | 0.71022 | 0.70434 | 0.67103 | 0.6312 | 0.70677 | 0.65294 | 0.61946 | 0.62326 | 0.57673 | 0.66611 | 0.65735 | 0.64076 | 0.58538
Passenger Cars | Diesel | Medium | Euro 1 | Total | mgSO2/km |  |  |  | 191.3919 | 191.3978 | 191.411 | 191.4027 | 191.4084 | 191.4139 | 191.4185 | 33.4957 | 33.4949 | 33.4948 | 25.7437 | 24.9774 | 19.9061 | 3.5398 | 3.5685 | 3.9853 | 1.7462 | 0.71078 | 0.67953 | 0.67704 | 0.67143 | 0.63966 | 0.60171 | 0.67374 | 0.62242 | 0.59052 | 0.59412 | 0.54979 | 0.63499 | 0.62664 | 0.61084 | 0.55807
Passenger Cars | Diesel | Medium | Euro 2 | Total | mgSO2/km | [8 empty] | 199.6624 | 199.6762 | 34.9358 | 34.9334 | 34.9329 | 26.8503 | 26.0497 | 20.762 | 3.6919 | 3.7217 | 4.1569 | 1.8215 | 0.74152 | 0.7089 | 0.70639 | 0.70052 | 0.66731 | 0.6278 | 0.70289 | 0.64931 | 0.61613 | 0.6198 | 0.57365 | 0.66254 | 0.65381 | 0.63738 | 0.58241
Passenger Cars | Diesel | Medium | Euro 3 | Total | mgSO2/km | [13 empty] | 26.2439 | 25.4605 | 20.2933 | 3.6086 | 3.6375 | 4.0632 | 1.7806 | 0.72491 | 0.69299 | 0.69061 | 0.68485 | 0.65235 | 0.61377 | 0.68714 | 0.63474 | 0.60236 | 0.6059 | 0.56084 | 0.64774 | 0.6392 | 0.62318 | 0.56949
Passenger Cars | Diesel | Medium | Euro 4 | Total | mgSO2/km | 2006_T: 3.6445; 2007_T: 4.0712; 2008_T: 1.7841; 2009_T: 0.72636; 2010_T: 0.69437; 2011_T: 0.69201; 2012_T: 0.68623; 2013_T: 0.65365; 2014_T: 0.61502; 2015_T: 0.68852; 2016_T: 0.63601; 2017_T: 0.60359; 2018_T: 0.60711; 2019_T: 0.56198; 2020_T: 0.64906; 2021_T: 0.64049; 2022_T: 0.62445; 2023_T: 0.57068
Passenger Cars | Diesel | Medium | Euro 5 | Total | mgSO2/km | 2011_T: 0.69201; 2012_T: 0.68623; 2013_T: 0.65365; 2014_T: 0.61502; 2015_T: 0.68852; 2016_T: 0.63601; 2017_T: 0.60359; 2018_T: 0.60711; 2019_T: 0.56198; 2020_T: 0.64906; 2021_T: 0.64049; 2022_T: 0.62445; 2023_T: 0.57068
Passenger Cars | Diesel | Medium | Euro 6 a/b/c | Total | mgSO2/km | 2015_T: 0.68852; 2016_T: 0.63601; 2017_T: 0.60359; 2018_T: 0.60711; 2019_T: 0.56198; 2020_T: 0.64906; 2021_T: 0.64049; 2022_T: 0.62445; 2023_T: 0.57068
Passenger Cars | Diesel | Medium | Euro 6 d-temp | Total | mgSO2/km | 2019_T: 0.56198; 2020_T: 0.64906; 2021_T: 0.64049; 2022_T: 0.62445; 2023_T: 0.57068
Passenger Cars | Diesel | Medium | Euro 6 d | Total | mgSO2/km | 2021_T: 0.64049; 2022_T: 0.62445; 2023_T: 0.57068
Passenger Cars | Diesel | Large-SUV-Executive | Conventional | Total | mgSO2/km | 200.7796 | 301.1695 | 200.7982 | 200.7979 | 200.8008 | 200.8074 | 200.8033 | 200.8061 | 200.8089 | 200.8112 | 35.1407 | 35.1403 | 35.1402 | 27.0081 | 26.2045 | 20.8836 | 3.7136 | 3.7439 | 4.1809 | 1.8319 | 0.74563 | 0.71287 | 0.71022 | 0.70434 | 0.67103 | 0.6312 | 0.70677 | 0.65294 | 0.61946 | 0.62326 | 0.57673 | 0.66611 | 0.65735 | 0.64076 | 0.58538
Passenger Cars | Diesel | Large-SUV-Executive | Euro 1 | Total | mgSO2/km |  |  |  | 259.8128 | 259.8187 | 259.8319 | 259.8236 | 259.8293 | 259.8348 | 259.8394 | 45.4694 | 45.4686 | 45.4684 | 34.9463 | 33.9064 | 27.0218 | 4.8051 | 4.8442 | 5.4099 | 2.3703 | 0.96482 | 0.92242 | 0.91901 | 0.91141 | 0.86829 | 0.81676 | 0.91454 | 0.84488 | 0.80157 | 0.80647 | 0.74628 | 0.86194 | 0.8506 | 0.82915 | 0.75749
Passenger Cars | Diesel | Large-SUV-Executive | Euro 2 | Total | mgSO2/km | [8 empty] | 261.3657 | 261.3794 | 45.7338 | 45.7315 | 45.731 | 35.1493 | 34.102 | 27.1791 | 4.8331 | 4.8721 | 5.4416 | 2.3844 | 0.97063 | 0.92793 | 0.92461 | 0.91693 | 0.8735 | 0.82173 | 0.92005 | 0.84994 | 0.80646 | 0.81131 | 0.75084 | 0.8672 | 0.85578 | 0.83425 | 0.76225
Passenger Cars | Diesel | Large-SUV-Executive | Euro 3 | Total | mgSO2/km | [13 empty] | 35.2762 | 34.2242 | 27.2774 | 4.8505 | 4.8896 | 5.4614 | 2.3932 | 0.97425 | 0.93138 | 0.9281 | 0.92038 | 0.87675 | 0.82484 | 0.92349 | 0.8531 | 0.80951 | 0.81433 | 0.7537 | 0.87049 | 0.85902 | 0.83744 | 0.76523
Passenger Cars | Diesel | Large-SUV-Executive | Euro 4 | Total | mgSO2/km | 2006_T: 4.8965; 2007_T: 5.4694; 2008_T: 2.3967; 2009_T: 0.9757; 2010_T: 0.93276; 2011_T: 0.9295; 2012_T: 0.92177; 2013_T: 0.87805; 2014_T: 0.82609; 2015_T: 0.92487; 2016_T: 0.85436; 2017_T: 0.81073; 2018_T: 0.81553; 2019_T: 0.75484; 2020_T: 0.87181; 2021_T: 0.86031; 2022_T: 0.83872; 2023_T: 0.76642
Passenger Cars | Diesel | Large-SUV-Executive | Euro 5 | Total | mgSO2/km | 2011_T: 0.9295; 2012_T: 0.92177; 2013_T: 0.87805; 2014_T: 0.82609; 2015_T: 0.92487; 2016_T: 0.85436; 2017_T: 0.81073; 2018_T: 0.81553; 2019_T: 0.75484; 2020_T: 0.87181; 2021_T: 0.86031; 2022_T: 0.83872; 2023_T: 0.76642
Passenger Cars | Diesel | Large-SUV-Executive | Euro 6 a/b/c | Total | mgSO2/km | 2015_T: 0.92487; 2016_T: 0.85436; 2017_T: 0.81073; 2018_T: 0.81553; 2019_T: 0.75484; 2020_T: 0.87181; 2021_T: 0.86031; 2022_T: 0.83872; 2023_T: 0.76642
Passenger Cars | Diesel | Large-SUV-Executive | Euro 6 d-temp | Total | mgSO2/km | 2019_T: 0.75484; 2020_T: 0.87181; 2021_T: 0.86031; 2022_T: 0.83872; 2023_T: 0.76642
Passenger Cars | Diesel | Large-SUV-Executive | Euro 6 d | Total | mgSO2/km | 2022_T: 0.83872; 2023_T: 0.76642
Passenger Cars | Diesel PHEV | Large-SUV-Executive | Euro 6 a/b/c | Total | mgSO2/km | 2015_T: 0.59192; 2016_T: 0.54033; 2017_T: 0.49637; 2018_T: 0.47802; 2019_T: 0.45557; 2020_T: 0.53104; 2021_T: 0.46496; 2022_T: 0.4716; 2023_T: 0.35812
Passenger Cars | Diesel PHEV | Large-SUV-Executive | Euro 6 d-temp | Total | mgSO2/km | 2019_T: 0.45557; 2020_T: 0.53104; 2021_T: 0.46496; 2022_T: 0.4716; 2023_T: 0.35812
Passenger Cars | Diesel PHEV | Large-SUV-Executive | Euro 6 d | Total | mgSO2/km | 2021_T: 0.46496; 2022_T: 0.4716; 2023_T: 0.35812
Passenger Cars | LPG Bifuel | Small | Conventional | Total | mgSO2/km | 1987_T: 0; 1990_T: 0; 1991_T: 0; 1992_T: 0; 1993_T: 0; 1994_T: 0; 1995_T: 0; 1996_T: 0; 1997_T: 0; 1998_T: 0; 1999_T: 0; 2000_T: 0; 2001_T: 0; 2002_T: 0; 2003_T: 0; 2004_T: 0
Passenger Cars | LPG Bifuel | Small | Euro 1 | Total | mgSO2/km | [10 empty] | 0 | 0 | 0 | 0 | 0 | 0 | 0 | 0 | 0 | 0 | 0 | 0 | 0 | 0 | 0 | 0 | 0 | 0 | 0 | 0 | 0 | 0 | 0 | 0 | 0
Passenger Cars | LPG Bifuel | Small | Euro 2 | Total | mgSO2/km | [10 empty] | 0 | 0 | 0 | 0 | 0 | 0 | 0 | 0 | 0 | 0 | 0 | 0 | 0 | 0 | 0 | 0 | 0 | 0 | 0 | 0 | 0 | 0 | 0 | 0 | 0
Passenger Cars | LPG Bifuel | Small | Euro 3 | Total | mgSO2/km | 2005_T: 0; 2006_T: 0; 2007_T: 0; 2008_T: 0; 2009_T: 0; 2010_T: 0; 2011_T: 0; 2012_T: 0; 2013_T: 0; 2014_T: 0; 2015_T: 0; 2016_T: 0; 2017_T: 0; 2018_T: 0; 2019_T: 0; 2020_T: 0; 2021_T: 0; 2022_T: 0; 2023_T: 0
Passenger Cars | LPG Bifuel | Small | Euro 4 | Total | mgSO2/km | 2005_T: 0; 2006_T: 0; 2007_T: 0; 2008_T: 0; 2009_T: 0; 2010_T: 0; 2011_T: 0; 2012_T: 0; 2013_T: 0; 2014_T: 0; 2015_T: 0; 2016_T: 0; 2017_T: 0; 2018_T: 0; 2019_T: 0; 2020_T: 0; 2021_T: 0; 2022_T: 0; 2023_T: 0
Passenger Cars | LPG Bifuel | Small | Euro 5 | Total | mgSO2/km | 2014_T: 0; 2015_T: 0; 2016_T: 0; 2017_T: 0; 2018_T: 0; 2019_T: 0; 2020_T: 0; 2021_T: 0; 2022_T: 0; 2023_T: 0
Passenger Cars | LPG Bifuel | Small | Euro 6 a/b/c | Total | mgSO2/km | 2015_T: 0; 2016_T: 0; 2017_T: 0; 2018_T: 0; 2019_T: 0; 2020_T: 0; 2021_T: 0; 2022_T: 0; 2023_T: 0
Passenger Cars | LPG Bifuel | Small | Euro 6 d-temp | Total | mgSO2/km
Passenger Cars | Battery electric | Small | Euro 6 a/b/c | Total | mgSO2/km | 2011_T: 0; 2012_T: 0; 2013_T: 0; 2014_T: 0; 2015_T: 0; 2016_T: 0; 2017_T: 0; 2018_T: 0; 2019_T: 0; 2020_T: 0; 2021_T: 0; 2022_T: 0; 2023_T: 0
Passenger Cars | Battery electric | Small | Euro 6 d-temp | Total | mgSO2/km | 2019_T: 0; 2020_T: 0; 2021_T: 0; 2022_T: 0; 2023_T: 0
Passenger Cars | Battery electric | Small | Euro 6 d | Total | mgSO2/km | 2011_T: 0; 2012_T: 0; 2013_T: 0; 2014_T: 0; 2015_T: 0; 2016_T: 0; 2017_T: 0; 2018_T: 0; 2019_T: 0; 2020_T: 0; 2021_T: 0; 2022_T: 0; 2023_T: 0
Passenger Cars | Battery electric | Medium | Euro 6 a/b/c | Total | mgSO2/km | 2011_T: 0; 2012_T: 0; 2013_T: 0; 2014_T: 0; 2015_T: 0; 2016_T: 0; 2017_T: 0; 2018_T: 0; 2019_T: 0; 2020_T: 0; 2021_T: 0; 2022_T: 0; 2023_T: 0
Passenger Cars | Battery electric | Medium | Euro 6 d-temp | Total | mgSO2/km | 2019_T: 0; 2020_T: 0; 2021_T: 0; 2022_T: 0; 2023_T: 0
Passenger Cars | Battery electric | Medium | Euro 6 d | Total | mgSO2/km | 2011_T: 0; 2012_T: 0; 2013_T: 0; 2014_T: 0; 2015_T: 0; 2016_T: 0; 2017_T: 0; 2018_T: 0; 2019_T: 0; 2020_T: 0; 2021_T: 0; 2022_T: 0; 2023_T: 0
Passenger Cars | Battery electric | Large-SUV-Executive | Euro 6 a/b/c | Total | mgSO2/km | 2011_T: 0; 2012_T: 0; 2013_T: 0; 2014_T: 0; 2015_T: 0; 2016_T: 0; 2017_T: 0; 2018_T: 0; 2019_T: 0; 2020_T: 0; 2021_T: 0; 2022_T: 0; 2023_T: 0
Passenger Cars | Battery electric | Large-SUV-Executive | Euro 6 d-temp | Total | mgSO2/km | 2019_T: 0; 2020_T: 0; 2021_T: 0; 2022_T: 0; 2023_T: 0
Passenger Cars | Battery electric | Large-SUV-Executive | Euro 6 d | Total | mgSO2/km | 2011_T: 0; 2012_T: 0; 2013_T: 0; 2014_T: 0; 2015_T: 0; 2016_T: 0; 2017_T: 0; 2018_T: 0; 2019_T: 0; 2020_T: 0; 2021_T: 0; 2022_T: 0; 2023_T: 0
Passenger Cars Total |  |  |  |  | mgSO2/km | 217.0884 | 130.9012 | 120.9269 | 119.2942 | 120.256 | 120.4488 | 120.8957 | 121.8449 | 120.5707 | 119.1226 | 18.3244 | 18.1208 | 18.1707 | 17.2634 | 17.3411 | 16.7761 | 10.5684 | 10.2284 | 4.1347 | 1.555 | 0.73847 | 0.53039 | 0.54136 | 0.57071 | 0.46763 | 0.46599 | 0.61132 | 0.6133 | 0.61956 | 0.56551 | 0.50017 | 0.57052 | 0.53949 | 0.53159 | 0.46298
Light Commercial Vehicles | Petrol | N1-I | Conventional | Total | mgSO2/km | 255.2079 | 127.604 | 127.635 | 127.6345 | 127.6394 | 127.6505 | 127.6435 | 127.6483 | 127.6529 | 127.6568 | 19.1467 | 19.1461 | 19.146 | 19.1466 | 19.1459 | 19.1468 | 13.9131 | 13.4357 | 4.7269 | 1.719 | 0.85615 | 0.52543 | 0.52528 | 0.56063 | 0.36034
Light Commercial Vehicles | Petrol | N1-I | Euro 1 | Total | mgSO2/km | [5 empty] | 116.1852 | 116.1714 | 116.1809 | 116.1901 | 116.1978 | 17.426 | 17.4249 | 17.4247 | 17.4258 | 17.4245 | 17.4262 | 12.6627 | 12.2276 | 4.3022 | 1.5647 | 0.77933 | 0.47827 | 0.47818 | 0.51036 | 0.328 | 0.33497 | 0.55016 | 0.6024 | 0.65718 | 0.49939
Light Commercial Vehicles | Petrol | N1-I | Euro 2 | Total | mgSO2/km | [9 empty] | 116.0192 | 17.392 | 17.3886 | 17.3879 | 17.3913 | 17.3874 | 17.3924 | 12.6377 | 12.2012 | 4.2942 | 1.5622 | 0.77822 | 0.47755 | 0.47762 | 0.5098 | 0.32752 | 0.33456 | 0.5494 | 0.60163 | 0.65641 | 0.49865 | 0.38631 | 0.40638 | 0.35489 | 0.42108 | 0.38685
Light Commercial Vehicles | Petrol | N1-I | Euro 3 | Total | mgSO2/km | [13 empty] | 18.3849 | 18.3793 | 18.3863 | 13.3597 | 12.8971 | 4.5398 | 1.6517 | 0.82292 | 0.50495 | 0.50511 | 0.53916 | 0.34632 | 0.35381 | 0.58096 | 0.63623 | 0.69419 | 0.52727 | 0.40854 | 0.42972 | 0.37527 | 0.44526 | 0.40911
Light Commercial Vehicles | Petrol | N1-I | Euro 4 | Total | mgSO2/km | 2006_T: 13.5522; 2007_T: 4.7706; 2008_T: 1.7358; 2009_T: 0.8648; 2010_T: 0.53064; 2011_T: 0.53084; 2012_T: 0.56662; 2013_T: 0.36394; 2014_T: 0.37183; 2015_T: 0.61053; 2016_T: 0.66862; 2017_T: 0.72954; 2018_T: 0.5541; 2019_T: 0.42934; 2020_T: 0.45159; 2021_T: 0.39436; 2022_T: 0.46792; 2023_T: 0.42994
Light Commercial Vehicles | Petrol | N1-I | Euro 5 | Total | mgSO2/km | 2011_T: 0.53084; 2012_T: 0.56662; 2013_T: 0.36394; 2014_T: 0.37183; 2015_T: 0.61053; 2016_T: 0.66862; 2017_T: 0.72954; 2018_T: 0.5541; 2019_T: 0.42934; 2020_T: 0.45159; 2021_T: 0.39436; 2022_T: 0.46792; 2023_T: 0.42994
Light Commercial Vehicles | Petrol | N1-I | Euro 6 a/b/c | Total | mgSO2/km | 2015_T: 0.61053; 2016_T: 0.66862; 2017_T: 0.72954; 2018_T: 0.5541; 2019_T: 0.42934; 2020_T: 0.45159; 2021_T: 0.39436; 2022_T: 0.46792; 2023_T: 0.42994
Light Commercial Vehicles | Petrol | N1-I | Euro 6 d-temp | Total | mgSO2/km | 2019_T: 0.42934; 2020_T: 0.45159; 2021_T: 0.39436; 2022_T: 0.46792; 2023_T: 0.42994
Light Commercial Vehicles | Petrol | N1-I | Euro 6 d | Total | mgSO2/km | 2021_T: 0.39436; 2022_T: 0.46792; 2023_T: 0.42994
Light Commercial Vehicles | Petrol | N1-II | Conventional | Total | mgSO2/km | 303.1109 | 151.5555 | 151.5865 | 151.586 | 151.591 | 151.602 | 151.595 | 151.5998 | 151.6044 | 151.6083 | 22.7394 | 22.7389 | 22.7387 | 22.7393 | 22.7387 | 22.7395 | 16.5238 | 15.9569 | 5.6139 | 2.0415 | 1.0168 | 0.62401 | 0.62383 | 0.66581 | 0.42794 | 0.437 | 0.71779 | 0.78591
Light Commercial Vehicles | Petrol | N1-II | Euro 1 | Total | mgSO2/km | [5 empty] | 178.5334 | 178.5195 | 178.5291 | 178.5382 | 178.5459 | 26.7783 | 26.7771 | 26.7769 | 26.778 | 26.7767 | 26.7784 | 19.4586 | 18.7905 | 6.611 | 2.4042 | 1.1975 | 0.73489 | 0.73471 | 0.78415 | 0.50398 | 0.51467 | 0.84534 | 0.92558 | 1.0097 | 0.76735 | 0.59431 | 0.62532 | 0.54609 | 0.64793 | 0.5951
Light Commercial Vehicles | Petrol | N1-II | Euro 2 | Total | mgSO2/km | [9 empty] | 181.1284 | 27.1584 | 27.155 | 27.1543 | 27.1577 | 27.1538 | 27.1587 | 19.7346 | 19.0548 | 6.7053 | 2.4389 | 1.2149 | 0.74553 | 0.74551 | 0.79571 | 0.5113 | 0.52222 | 0.85765 | 0.93912 | 1.0246 | 0.77847 | 0.60301 | 0.63441 | 0.55402 | 0.65735 | 0.60384
Light Commercial Vehicles | Petrol | N1-II | Euro 3 | Total | mgSO2/km | [13 empty] | 27.395 | 27.3895 | 27.3965 | 19.9071 | 19.22 | 6.7642 | 2.4606 | 1.2258 | 0.75218 | 0.75226 | 0.80293 | 0.51587 | 0.52694 | 0.86534 | 0.94759 | 1.0339 | 0.78542 | 0.60846 | 0.64009 | 0.55898 | 0.66323 | 0.6093
Light Commercial Vehicles | Petrol | N1-II | Euro 4 | Total | mgSO2/km | 2006_T: 19.2861; 2007_T: 6.7878; 2008_T: 2.4693; 2009_T: 1.2301; 2010_T: 0.75484; 2011_T: 0.75496; 2012_T: 0.80582; 2013_T: 0.51769; 2014_T: 0.52883; 2015_T: 0.86842; 2016_T: 0.95098; 2017_T: 1.0376; 2018_T: 0.7882; 2019_T: 0.61063; 2020_T: 0.64236; 2021_T: 0.56096; 2022_T: 0.66558; 2023_T: 0.61148
Light Commercial Vehicles | Petrol | N1-II | Euro 5 | Total | mgSO2/km | 2011_T: 0.50268; 2012_T: 0.53656; 2013_T: 0.34462; 2014_T: 0.3521; 2015_T: 0.57813; 2016_T: 0.63314; 2017_T: 0.69084; 2018_T: 0.52468; 2019_T: 0.40656; 2020_T: 0.42762; 2021_T: 0.37343; 2022_T: 0.44308; 2023_T: 0.40713
Light Commercial Vehicles | Petrol | N1-II | Euro 6 a/b/c | Total | mgSO2/km | 2015_T: 0.57813; 2016_T: 0.63314; 2017_T: 0.69084; 2018_T: 0.52468; 2019_T: 0.40656; 2020_T: 0.42762; 2021_T: 0.37343; 2022_T: 0.44308; 2023_T: 0.40713
Light Commercial Vehicles | Petrol | N1-II | Euro 6 d-temp | Total | mgSO2/km | 2019_T: 0.40656; 2020_T: 0.42762; 2021_T: 0.37343; 2022_T: 0.44308; 2023_T: 0.40713
Light Commercial Vehicles | Petrol | N1-II | Euro 6 d | Total | mgSO2/km | 2021_T: 0.37343; 2022_T: 0.44308; 2023_T: 0.40713
Light Commercial Vehicles | Petrol | N1-III | Conventional | Total | mgSO2/km | 303.1109 | 151.5555 | 151.5865 | 151.586 | 151.591 | 151.602 | 151.595 | 151.5998 | 151.6044 | 151.6083 | 22.7394 | 22.7389 | 22.7387 | 22.7393 | 22.7387 | 22.7395 | 16.5238 | 15.9569 | 5.6139 | 2.0415 | 1.0168 | 0.62401 | 0.62383 | 0.66581 | 0.42794 | 0.437 | 0.71779 | 0.78591 | 0.85736
Light Commercial Vehicles | Petrol | N1-III | Euro 1 | Total | mgSO2/km | [5 empty] | 178.5334 | 178.5195 | 178.5291 | 178.5382 | 178.5459 | 26.7783 | 26.7771 | 26.7769 | 26.778 | 26.7767 | 26.7784 | 19.4586 | 18.7905 | 6.611 | 2.4042 | 1.1975 | 0.73489 | 0.73471 | 0.78415 | 0.50398 | 0.51467 | 0.84534 | 0.92558 | 1.0097 | 0.76735 | 0.59431 | 0.62532 | 0.54609 | 0.64793 | 0.5951
Light Commercial Vehicles | Petrol | N1-III | Euro 2 | Total | mgSO2/km | [9 empty] | 181.1284 | 27.1584 | 27.155 | 27.1543 | 27.1577 | 27.1538 | 27.1587 | 19.7346 | 19.0548 | 6.7053 | 2.4389 | 1.2149 | 0.74553 | 0.74551 | 0.79571 | 0.5113 | 0.52222 | 0.85765 | 0.93912 | 1.0246 | 0.77847 | 0.60301 | 0.63441 | 0.55402 | 0.65735 | 0.60384
Light Commercial Vehicles | Petrol | N1-III | Euro 3 | Total | mgSO2/km | [13 empty] | 27.395 | 27.3895 | 27.3965 | 19.9071 | 19.22 | 6.7642 | 2.4606 | 1.2258 | 0.75218 | 0.75226 | 0.80293 | 0.51587 | 0.52694 | 0.86534 | 0.94759 | 1.0339 | 0.78542 | 0.60846 | 0.64009 | 0.55898 | 0.66323 | 0.6093
Light Commercial Vehicles | Petrol | N1-III | Euro 4 | Total | mgSO2/km | 2006_T: 19.2861; 2007_T: 6.7878; 2008_T: 2.4693; 2009_T: 1.2301; 2010_T: 0.75484; 2011_T: 0.75496; 2012_T: 0.80582; 2013_T: 0.51769; 2014_T: 0.52883; 2015_T: 0.86842; 2016_T: 0.95098; 2017_T: 1.0376; 2018_T: 0.7882; 2019_T: 0.61063; 2020_T: 0.64236; 2021_T: 0.56096; 2022_T: 0.66558; 2023_T: 0.61148
Light Commercial Vehicles | Petrol | N1-III | Euro 5 | Total | mgSO2/km | 2012_T: 0.53656; 2013_T: 0.34462; 2014_T: 0.3521; 2015_T: 0.57813; 2016_T: 0.63314; 2017_T: 0.69084; 2018_T: 0.52468; 2019_T: 0.40656; 2020_T: 0.42762; 2021_T: 0.37343; 2022_T: 0.44308; 2023_T: 0.40713
Light Commercial Vehicles | Petrol | N1-III | Euro 6 a/b/c | Total | mgSO2/km | 2015_T: 0.57813; 2016_T: 0.63314; 2017_T: 0.69084; 2018_T: 0.52468; 2019_T: 0.40656; 2020_T: 0.42762; 2021_T: 0.37343; 2022_T: 0.44308; 2023_T: 0.40713
Light Commercial Vehicles | Petrol | N1-III | Euro 6 d-temp | Total | mgSO2/km | 2019_T: 0.40656; 2020_T: 0.42762; 2021_T: 0.37343; 2022_T: 0.44308; 2023_T: 0.40713
Light Commercial Vehicles | Petrol | N1-III | Euro 6 d | Total | mgSO2/km | 2021_T: 0.37343; 2022_T: 0.44308; 2023_T: 0.40713
Light Commercial Vehicles | Diesel | N1-I | Conventional | Total | mgSO2/km | 209.3253 | 313.988 | 209.3475 | 209.3471 | 209.3507 | 209.3586 | 209.3536 | 209.357 | 209.3603 | 209.363 | 36.637 | 36.6365 | 36.6365 | 28.1581 | 27.3203 | 21.7729 | 3.8718 | 3.9033 | 4.359 | 1.9099 | 0.77739 | 0.74323 | 0.74047 | 0.73434 | 0.69961 | 0.65808 | 0.73687 | 0.68075 | 0.64584 | 0.6498 | 0.60129 | 0.69448 | 0.68535 | 0.66806 | 0.61032
Light Commercial Vehicles | Diesel | N1-I | Euro 1 | Total | mgSO2/km | [5 empty] | 194.0076 | 193.9977 | 194.0046 | 194.0111 | 194.0166 | 33.9499 | 33.9489 | 33.9487 | 26.0928 | 25.316 | 20.176 | 3.5878 | 3.6169 | 4.0394 | 1.7699 | 0.72043 | 0.68876 | 0.68624 | 0.68056 | 0.64835 | 0.60989 | 0.68289 | 0.63087 | 0.59855 | 0.60219 | 0.55726 | 0.64363 | 0.63515 | 0.61915 | 0.56567
Light Commercial Vehicles | Diesel | N1-I | Euro 2 | Total | mgSO2/km | [9 empty] | 203.2659 | 35.5625 | 35.5596 | 35.5591 | 27.3319 | 26.5166 | 21.1344 | 3.7582 | 3.7884 | 4.2315 | 1.8543 | 0.75488 | 0.72165 | 0.71913 | 0.71314 | 0.67933 | 0.63912 | 0.71555 | 0.661 | 0.62724 | 0.63096 | 0.584 | 0.67449 | 0.6656 | 0.64889 | 0.59295
Light Commercial Vehicles | Diesel | N1-I | Euro 3 | Total | mgSO2/km | [13 empty] | 26.7037 | 25.9061 | 20.6489 | 3.6718 | 3.7011 | 4.1345 | 1.8119 | 0.73768 | 0.70519 | 0.70281 | 0.69694 | 0.66384 | 0.62461 | 0.69925 | 0.64592 | 0.613 | 0.61657 | 0.57076 | 0.65919 | 0.65049 | 0.6342 | 0.57961
Light Commercial Vehicles | Diesel | N1-I | Euro 4 | Total | mgSO2/km | 2006_T: 3.7095; 2007_T: 4.144; 2008_T: 1.8161; 2009_T: 0.73942; 2010_T: 0.70684; 2011_T: 0.70448; 2012_T: 0.69859; 2013_T: 0.6654; 2014_T: 0.6261; 2015_T: 0.7009; 2016_T: 0.64743; 2017_T: 0.61446; 2018_T: 0.61802; 2019_T: 0.57212; 2020_T: 0.66076; 2021_T: 0.65203; 2022_T: 0.63573; 2023_T: 0.58103
Light Commercial Vehicles | Diesel | N1-I | Euro 5 | Total | mgSO2/km | 2011_T: 0.70448; 2012_T: 0.69859; 2013_T: 0.6654; 2014_T: 0.6261; 2015_T: 0.7009; 2016_T: 0.64743; 2017_T: 0.61446; 2018_T: 0.61802; 2019_T: 0.57212; 2020_T: 0.66076; 2021_T: 0.65203; 2022_T: 0.63573; 2023_T: 0.58103
Light Commercial Vehicles | Diesel | N1-I | Euro 6 a/b/c | Total | mgSO2/km | 2015_T: 0.7009; 2016_T: 0.64743; 2017_T: 0.61446; 2018_T: 0.61802; 2019_T: 0.57212; 2020_T: 0.66076; 2021_T: 0.65203; 2022_T: 0.63573; 2023_T: 0.58103
Light Commercial Vehicles | Diesel | N1-I | Euro 6 d-temp | Total | mgSO2/km | 2019_T: 0.57212; 2020_T: 0.66076; 2021_T: 0.65203; 2022_T: 0.63573; 2023_T: 0.58103
Light Commercial Vehicles | Diesel | N1-I | Euro 6 d | Total | mgSO2/km | 2021_T: 0.65203; 2022_T: 0.63573; 2023_T: 0.58103
Light Commercial Vehicles | Diesel | N1-II | Conventional | Total | mgSO2/km | 317.2115 | 475.8172 | 317.2336 | 317.2333 | 317.2368 | 317.2447 | 317.2397 | 317.2431 | 317.2464 | 317.2492 | 55.5171 | 55.5166 | 55.5165 | 42.6688 | 41.3994 | 32.993 | 5.867 | 5.9148 | 6.6052 | 2.894 | 1.178 | 1.1262 | 1.122 | 1.1127 | 1.0601 | 0.99717 | 1.1166 | 1.0315 | 0.97863 | 0.98464 | 0.91112 | 1.0523 | 1.0385 | 1.0123 | 0.92477
Light Commercial Vehicles | Diesel | N1-II | Euro 1 | Total | mgSO2/km | [5 empty] | 282.8929 | 282.883 | 282.8899 | 282.8964 | 282.9019 | 49.5048 | 49.5039 | 49.5037 | 38.0478 | 36.9155 | 29.4201 | 5.2316 | 5.2741 | 5.89 | 2.5807 | 1.0505 | 1.0043 | 1.0006 | 0.99231 | 0.94536 | 0.88926 | 0.99572 | 0.91988 | 0.87272 | 0.87806 | 0.81252 | 0.93845 | 0.9261 | 0.90275 | 0.82474
Light Commercial Vehicles | Diesel | N1-II | Euro 2 | Total | mgSO2/km | [9 empty] | 284.7432 | 49.821 | 49.8182 | 49.8176 | 38.2906 | 37.1494 | 29.6081 | 5.265 | 5.3075 | 5.928 | 2.5975 | 1.0574 | 1.0109 | 1.0073 | 0.99891 | 0.95158 | 0.89521 | 1.0023 | 0.92592 | 0.87857 | 0.88383 | 0.81798 | 0.94474 | 0.93229 | 0.90886 | 0.83043
Light Commercial Vehicles | Diesel | N1-II | Euro 3 | Total | mgSO2/km | [13 empty] | 38.4423 | 37.2955 | 29.7256 | 5.2859 | 5.3284 | 5.9517 | 2.6081 | 1.0617 | 1.015 | 1.0115 | 1.003 | 0.95547 | 0.89893 | 1.0064 | 0.9297 | 0.88222 | 0.88744 | 0.8214 | 0.94867 | 0.93617 | 0.91267 | 0.83399
Light Commercial Vehicles | Diesel | N1-II | Euro 4 | Total | mgSO2/km | 2006_T: 5.3367; 2007_T: 5.9612; 2008_T: 2.6123; 2009_T: 1.0635; 2010_T: 1.0167; 2011_T: 1.0131; 2012_T: 1.0047; 2013_T: 0.95703; 2014_T: 0.90041; 2015_T: 1.0081; 2016_T: 0.93121; 2017_T: 0.88368; 2018_T: 0.88889; 2019_T: 0.82276; 2020_T: 0.95025; 2021_T: 0.93771; 2022_T: 0.9142; 2023_T: 0.83541
Light Commercial Vehicles | Diesel | N1-II | Euro 5 | Total | mgSO2/km | 2011_T: 1.0086; 2012_T: 1.0002; 2013_T: 0.95278; 2014_T: 0.89641; 2015_T: 1.0036; 2016_T: 0.92707; 2017_T: 0.87975; 2018_T: 0.88494; 2019_T: 0.8191; 2020_T: 0.94602; 2021_T: 0.93355; 2022_T: 0.91013; 2023_T: 0.8317
Light Commercial Vehicles | Diesel | N1-II | Euro 6 a/b/c | Total | mgSO2/km | 2015_T: 1.0036; 2016_T: 0.92707; 2017_T: 0.87975; 2018_T: 0.88494; 2019_T: 0.8191; 2020_T: 0.94602; 2021_T: 0.93355; 2022_T: 0.91013; 2023_T: 0.8317
Light Commercial Vehicles | Diesel | N1-II | Euro 6 d-temp | Total | mgSO2/km | 2019_T: 0.8191; 2020_T: 0.94602; 2021_T: 0.93355; 2022_T: 0.91013; 2023_T: 0.8317
Light Commercial Vehicles | Diesel | N1-II | Euro 6 d | Total | mgSO2/km | 2021_T: 0.93355; 2022_T: 0.91013; 2023_T: 0.8317
Light Commercial Vehicles | Diesel | N1-III | Conventional | Total | mgSO2/km | 317.2115 | 475.8172 | 317.2336 | 317.2333 | 317.2368 | 317.2447 | 317.2397 | 317.2431 | 317.2464 | 317.2492 | 55.5171 | 55.5166 | 55.5165 | 42.6688 | 41.3994 | 32.993 | 5.867 | 5.9148 | 6.6052 | 2.894 | 1.178 | 1.1262 | 1.122 | 1.1127 | 1.0601 | 0.99717 | 1.1166 | 1.0315 | 0.97863 | 0.98464 | 0.91112 | 1.0523 | 1.0385 | 1.0123 | 0.92477
Light Commercial Vehicles | Diesel | N1-III | Euro 1 | Total | mgSO2/km | [5 empty] | 282.8929 | 282.883 | 282.8899 | 282.8964 | 282.9019 | 49.5048 | 49.5039 | 49.5037 | 38.0478 | 36.9155 | 29.4201 | 5.2316 | 5.2741 | 5.89 | 2.5807 | 1.0505 | 1.0043 | 1.0006 | 0.99231 | 0.94536 | 0.88926 | 0.99572 | 0.91988 | 0.87272 | 0.87806 | 0.81252 | 0.93845 | 0.9261 | 0.90275 | 0.82474
Light Commercial Vehicles | Diesel | N1-III | Euro 2 | Total | mgSO2/km | [9 empty] | 284.7432 | 49.821 | 49.8182 | 49.8176 | 38.2906 | 37.1494 | 29.6081 | 5.265 | 5.3075 | 5.928 | 2.5975 | 1.0574 | 1.0109 | 1.0073 | 0.99891 | 0.95158 | 0.89521 | 1.0023 | 0.92592 | 0.87857 | 0.88383 | 0.81798 | 0.94474 | 0.93229 | 0.90886 | 0.83043
Light Commercial Vehicles | Diesel | N1-III | Euro 3 | Total | mgSO2/km | [13 empty] | 38.4423 | 37.2955 | 29.7256 | 5.2859 | 5.3284 | 5.9517 | 2.6081 | 1.0617 | 1.015 | 1.0115 | 1.003 | 0.95547 | 0.89893 | 1.0064 | 0.9297 | 0.88222 | 0.88744 | 0.8214 | 0.94867 | 0.93617 | 0.91267 | 0.83399
Light Commercial Vehicles | Diesel | N1-III | Euro 4 | Total | mgSO2/km | 2006_T: 5.3367; 2007_T: 5.9612; 2008_T: 2.6123; 2009_T: 1.0635; 2010_T: 1.0167; 2011_T: 1.0131; 2012_T: 1.0047; 2013_T: 0.95703; 2014_T: 0.90041; 2015_T: 1.0081; 2016_T: 0.93121; 2017_T: 0.88368; 2018_T: 0.88889; 2019_T: 0.82276; 2020_T: 0.95025; 2021_T: 0.93771; 2022_T: 0.9142; 2023_T: 0.83541
Light Commercial Vehicles | Diesel | N1-III | Euro 5 | Total | mgSO2/km | 2011_T: 1.0086; 2012_T: 1.0002; 2013_T: 0.95278; 2014_T: 0.89641; 2015_T: 1.0036; 2016_T: 0.92707; 2017_T: 0.87975; 2018_T: 0.88494; 2019_T: 0.8191; 2020_T: 0.94602; 2021_T: 0.93355; 2022_T: 0.91013; 2023_T: 0.8317
Light Commercial Vehicles | Diesel | N1-III | Euro 6 a/b/c | Total | mgSO2/km | 2015_T: 1.0036; 2016_T: 0.92707; 2017_T: 0.87975; 2018_T: 0.88494; 2019_T: 0.8191; 2020_T: 0.94602; 2021_T: 0.93355; 2022_T: 0.91013; 2023_T: 0.8317
Light Commercial Vehicles | Diesel | N1-III | Euro 6 d-temp | Total | mgSO2/km | 2019_T: 0.8191; 2020_T: 0.94602; 2021_T: 0.93355; 2022_T: 0.91013; 2023_T: 0.8317
Light Commercial Vehicles | Diesel | N1-III | Euro 6 d | Total | mgSO2/km | 2021_T: 0.93355; 2022_T: 0.91013; 2023_T: 0.8317
Light Commercial Vehicles Total |  |  |  |  | mgSO2/km | 284.8229 | 379.9662 | 259.818 | 261.2456 | 267.7002 | 267.7541 | 267.2874 | 267.3811 | 263.6138 | 263.7179 | 45.792 | 45.5783 | 45.4204 | 34.9531 | 33.8652 | 27.0817 | 4.9249 | 4.9675 | 5.5285 | 2.4473 | 0.99792 | 0.95578 | 0.95504 | 0.94866 | 0.9051 | 0.85629 | 0.96448 | 0.89631 | 0.85493 | 0.8635 | 0.80172 | 0.92895 | 0.92035 | 0.89861 | 0.82191
Heavy Duty Trucks | Petrol | >3,5 t | Conventional | Total | mgSO2/km | 575.6239 | 287.812 | 287.812 | 287.812 | 287.812 | 287.812 | 287.812 | 287.812 | 287.812 | 287.812 | 43.1718 | 43.1718 | 43.1718 | 43.1718 | 43.1718 | 43.1718 | 31.3714 | 30.296 | 10.658 | 3.8757 | 1.9302 | 1.1846 | 1.1842 | 1.2639 | 0.81239 | 0.82956 | 1.3626 | 1.4919 | 1.6275 | 1.2369 | 0.95792 | 1.008 | 0.88025 | 1.0444 | 0.95919
Heavy Duty Trucks | Diesel | Rigid <=7,5 t | Conventional | Total | mgSO2/km | 444.6483 | 666.9725 | 444.6483 | 444.6483 | 444.6483 | 444.6483 | 444.6483 | 444.6483 | 444.6483 | 444.6483 | 77.8135 | 77.8135 | 77.8135 | 59.8052 | 58.0266 | 46.2434 | 8.2232 | 8.2903 | 9.2579 | 4.0562 | 1.651 | 1.5784 | 1.5725 | 1.5595 | 1.4858 | 1.3976 | 1.5649 | 1.4458 | 1.3716 | 1.38 | 1.2769 | 1.4749 | 1.4555 | 1.4187 | 1.296
Heavy Duty Trucks | Diesel | Rigid <=7,5 t | Euro I | Total | mgSO2/km | [6 empty] | 384.3204 | 384.3204 | 384.3204 | 384.3204 | 67.2561 | 67.2561 | 67.2561 | 51.6911 | 50.1538 | 39.9693 | 7.1076 | 7.1655 | 8.0018 | 3.5059 | 1.427 | 1.3643 | 1.3592 | 1.3479 | 1.2842 | 1.2079 | 1.3526 | 1.2496 | 1.1855 | 1.1928 | 1.1037 | 1.2748 | 1.258 | 1.2262 | 1.1202
Heavy Duty Trucks | Diesel | Rigid <=7,5 t | Euro II | Total | mgSO2/km | [9 empty] | 371.3938 | 64.9939 | 64.9939 | 64.9939 | 49.9525 | 48.4669 | 38.625 | 6.8685 | 6.9245 | 7.7327 | 3.388 | 1.379 | 1.3184 | 1.3135 | 1.3026 | 1.241 | 1.1673 | 1.3071 | 1.2076 | 1.1456 | 1.1527 | 1.0666 | 1.2319 | 1.2157 | 1.185 | 1.0825
Heavy Duty Trucks | Diesel | Rigid <=7,5 t | Euro III | Total | mgSO2/km | [13 empty] | 52.4472 | 50.8874 | 40.5539 | 7.2115 | 7.2703 | 8.1188 | 3.5572 | 1.4478 | 1.3842 | 1.379 | 1.3677 | 1.303 | 1.2256 | 1.3724 | 1.2679 | 1.2028 | 1.2102 | 1.1198 | 1.2934 | 1.2764 | 1.2442 | 1.1366
Heavy Duty Trucks | Diesel | Rigid <=7,5 t | Euro IV | Total | mgSO2/km | 2006_T: 7.2787; 2007_T: 8.1282; 2008_T: 3.5613; 2009_T: 1.4495; 2010_T: 1.3858; 2011_T: 1.3806; 2012_T: 1.3692; 2013_T: 1.3045; 2014_T: 1.227; 2015_T: 1.374; 2016_T: 1.2693; 2017_T: 1.2042; 2018_T: 1.2116; 2019_T: 1.1211; 2020_T: 1.2949; 2021_T: 1.2779; 2022_T: 1.2456; 2023_T: 1.1379
Heavy Duty Trucks | Diesel | Rigid <=7,5 t | Euro V | Total | mgSO2/km | 2011_T: 1.3305; 2012_T: 1.3195; 2013_T: 1.2572; 2014_T: 1.1825; 2015_T: 1.3241; 2016_T: 1.2233; 2017_T: 1.1605; 2018_T: 1.1677; 2019_T: 1.0804; 2020_T: 1.2479; 2021_T: 1.2315; 2022_T: 1.2004; 2023_T: 1.0966
Heavy Duty Trucks | Diesel | Rigid <=7,5 t | Euro VI A/B/C | Total | mgSO2/km | 2015_T: 1.3347; 2016_T: 1.2331; 2017_T: 1.1698; 2018_T: 1.177; 2019_T: 1.0891; 2020_T: 1.2579; 2021_T: 1.2414; 2022_T: 1.21; 2023_T: 1.1054
Heavy Duty Trucks | Diesel | Rigid <=7,5 t | Euro VI D/E | Total | mgSO2/km | 2019_T: 1.0891; 2020_T: 1.2579; 2021_T: 1.2414; 2022_T: 1.21; 2023_T: 1.1054
Heavy Duty Trucks | Diesel | Rigid 7,5 - 12 t | Conventional | Total | mgSO2/km | 606.864 | 910.2961 | 606.864 | 606.864 | 606.864 | 606.864 | 606.864 | 606.864 | 606.864 | 606.864 | 106.2012 | 106.2012 | 106.2012 | 81.6232 | 79.1958 | 63.1139 | 11.2232 | 11.3148 | 12.6353 | 5.536 | 2.2533 | 2.1543 | 2.1462 | 2.1285 | 2.0279 | 1.9074 | 2.1358 | 1.9732 | 1.8719 | 1.8835 | 1.7428 | 2.0129 | 1.9864 | 1.9363 | 1.7688
Heavy Duty Trucks | Diesel | Rigid 7,5 - 12 t | Euro I | Total | mgSO2/km | [6 empty] | 541.6741 | 541.6741 | 541.6741 | 541.6741 | 94.793 | 94.793 | 94.793 | 72.8552 | 70.6885 | 56.3341 | 10.0176 | 10.0993 | 11.278 | 4.9413 | 2.0112 | 1.9229 | 1.9157 | 1.8998 | 1.81 | 1.7025 | 1.9064 | 1.7612 | 1.6709 | 1.6812 | 1.5556 | 1.7967 | 1.7731 | 1.7283 | 1.5788
Heavy Duty Trucks | Diesel | Rigid 7,5 - 12 t | Euro II | Total | mgSO2/km | [9 empty] | 525.9391 | 92.0393 | 92.0393 | 92.0393 | 70.7388 | 68.6351 | 54.6977 | 9.7266 | 9.8059 | 10.9504 | 4.7978 | 1.9528 | 1.867 | 1.86 | 1.8446 | 1.7574 | 1.6531 | 1.851 | 1.7101 | 1.6223 | 1.6323 | 1.5104 | 1.7445 | 1.7215 | 1.6781 | 1.533
Heavy Duty Trucks | Diesel | Rigid 7,5 - 12 t | Euro III | Total | mgSO2/km | [13 empty] | 74.048 | 71.8458 | 57.2564 | 10.1816 | 10.2647 | 11.4627 | 5.0222 | 2.0442 | 1.9544 | 1.947 | 1.9309 | 1.8397 | 1.7304 | 1.9376 | 1.7901 | 1.6982 | 1.7087 | 1.581 | 1.8261 | 1.8021 | 1.7566 | 1.6047
Heavy Duty Trucks | Diesel | Rigid 7,5 - 12 t | Euro IV | Total | mgSO2/km | 2006_T: 10.1592; 2007_T: 11.3449; 2008_T: 4.9706; 2009_T: 2.0232; 2010_T: 1.9343; 2011_T: 1.927; 2012_T: 1.9111; 2013_T: 1.8208; 2014_T: 1.7126; 2015_T: 1.9177; 2016_T: 1.7717; 2017_T: 1.6808; 2018_T: 1.6911; 2019_T: 1.5648; 2020_T: 1.8073; 2021_T: 1.7836; 2022_T: 1.7385; 2023_T: 1.5882
Heavy Duty Trucks | Diesel | Rigid 7,5 - 12 t | Euro V | Total | mgSO2/km | 2011_T: 1.8567; 2012_T: 1.8413; 2013_T: 1.7543; 2014_T: 1.6501; 2015_T: 1.8477; 2016_T: 1.707; 2017_T: 1.6194; 2018_T: 1.6294; 2019_T: 1.5077; 2020_T: 1.7414; 2021_T: 1.7185; 2022_T: 1.6751; 2023_T: 1.5302
Heavy Duty Trucks | Diesel | Rigid 7,5 - 12 t | Euro VI A/B/C | Total | mgSO2/km | 2015_T: 1.8658; 2016_T: 1.7237; 2017_T: 1.6353; 2018_T: 1.6454; 2019_T: 1.5225; 2020_T: 1.7584; 2021_T: 1.7353; 2022_T: 1.6915; 2023_T: 1.5452
Heavy Duty Trucks | Diesel | Rigid 7,5 - 12 t | Euro VI D/E | Total | mgSO2/km | 2019_T: 1.5225; 2020_T: 1.7584; 2021_T: 1.7353; 2022_T: 1.6915; 2023_T: 1.5452
Heavy Duty Trucks | Diesel | Rigid 12 - 14 t | Conventional | Total | mgSO2/km | 646.6763 | 970.0145 | 646.6763 | 646.6763 | 646.6763 | 646.6763 | 646.6763 | 646.6763 | 646.6763 | 646.6763 | 113.1684 | 113.1684 | 113.1684 | 86.978 | 84.3913 | 67.2543 | 11.9595 | 12.057 | 13.4642 | 5.8992 | 2.4011 | 2.2956 | 2.287 | 2.2681 | 2.1609 | 2.0325 | 2.276 | 2.1026 | 1.9947 | 2.007 | 1.8571 | 2.145 | 2.1168 | 2.0633 | 1.8849
Heavy Duty Trucks | Diesel | Rigid 12 - 14 t | Euro I | Total | mgSO2/km | [6 empty] | 574.3399 | 574.3399 | 574.3399 | 574.3399 | 100.5095 | 100.5095 | 100.5095 | 77.2487 | 74.9514 | 59.7313 | 10.6217 | 10.7084 | 11.9581 | 5.2393 | 2.1325 | 2.0388 | 2.0312 | 2.0144 | 1.9192 | 1.8052 | 2.0214 | 1.8674 | 1.7716 | 1.7825 | 1.6494 | 1.905 | 1.88 | 1.8325 | 1.674
Heavy Duty Trucks | Diesel | Rigid 12 - 14 t | Euro II | Total | mgSO2/km | [9 empty] | 557.6381 | 97.5867 | 97.5867 | 97.5867 | 75.0023 | 72.7718 | 57.9944 | 10.3129 | 10.397 | 11.6104 | 5.0869 | 2.0705 | 1.9795 | 1.9721 | 1.9558 | 1.8634 | 1.7527 | 1.9626 | 1.8131 | 1.7201 | 1.7307 | 1.6014 | 1.8496 | 1.8253 | 1.7792 | 1.6254
Heavy Duty Trucks | Diesel | Rigid 12 - 14 t | Euro III | Total | mgSO2/km | [13 empty] | 78.0909 | 75.7685 | 60.3825 | 10.7375 | 10.8251 | 12.0885 | 5.2964 | 2.1558 | 2.0611 | 2.0533 | 2.0364 | 1.9401 | 1.8249 | 2.0434 | 1.8878 | 1.7909 | 1.802 | 1.6674 | 1.9258 | 1.9005 | 1.8525 | 1.6923
Heavy Duty Trucks | Diesel | Rigid 12 - 14 t | Euro IV | Total | mgSO2/km | 2006_T: 10.619; 2007_T: 11.8584; 2011_T: 2.0142; 2012_T: 1.9976; 2013_T: 1.9032; 2014_T: 1.7901; 2015_T: 2.0045; 2016_T: 1.8519; 2017_T: 1.7568; 2018_T: 1.7677; 2019_T: 1.6356; 2020_T: 1.8891; 2021_T: 1.8643; 2022_T: 1.8172; 2023_T: 1.6601
Heavy Duty Trucks | Diesel | Rigid 12 - 14 t | Euro V | Total | mgSO2/km | 2011_T: 1.918; 2012_T: 1.9021; 2013_T: 1.8122; 2014_T: 1.7046; 2015_T: 1.9087; 2016_T: 1.7634; 2017_T: 1.6729; 2018_T: 1.6832; 2019_T: 1.5574; 2020_T: 1.7988; 2021_T: 1.7752; 2022_T: 1.7304; 2023_T: 1.5807
Heavy Duty Trucks | Diesel | Rigid 12 - 14 t | Euro VI A/B/C | Total | mgSO2/km | 2015_T: 1.924; 2016_T: 1.7775; 2017_T: 1.6863; 2018_T: 1.6967; 2019_T: 1.57; 2020_T: 1.8133; 2021_T: 1.7894; 2022_T: 1.7443; 2023_T: 1.5934
Heavy Duty Trucks | Diesel | Rigid 12 - 14 t | Euro VI D/E | Total | mgSO2/km | 2019_T: 1.57; 2020_T: 1.8133; 2021_T: 1.7894; 2022_T: 1.7443; 2023_T: 1.5934
Heavy Duty Trucks | Diesel | Rigid 14 - 20 t | Conventional | Total | mgSO2/km | 805.6759 | 1208.5139 | 805.6759 | 805.6759 | 805.6759 | 805.6759 | 805.6759 | 805.6759 | 805.6759 | 805.6759 | 140.9933 | 140.9933 | 140.9933 | 108.3634 | 105.1407 | 83.7903 | 14.9 | 15.0215 | 16.7747 | 7.3496 | 2.9915 | 2.86 | 2.8493 | 2.8258 | 2.6922 | 2.5323 | 2.8356 | 2.6196 | 2.4852 | 2.5005 | 2.3137 | 2.6723 | 2.6372 | 2.5706 | 2.3483
Heavy Duty Trucks | Diesel | Rigid 14 - 20 t | Euro I | Total | mgSO2/km | [6 empty] | 677.0793 | 677.0793 | 677.0793 | 677.0793 | 118.4889 | 118.4889 | 118.4889 | 91.0672 | 88.3588 | 70.4162 | 12.5218 | 12.6239 | 14.0972 | 6.1765 | 2.514 | 2.4035 | 2.3945 | 2.3747 | 2.2625 | 2.1281 | 2.383 | 2.2015 | 2.0885 | 2.1014 | 1.9444 | 2.2458 | 2.2163 | 2.1603 | 1.9735
Heavy Duty Trucks | Diesel | Rigid 14 - 20 t | Euro II | Total | mgSO2/km | [9 empty] | 658.1418 | 115.1748 | 115.1748 | 115.1748 | 88.5201 | 85.8875 | 68.4467 | 12.1716 | 12.2708 | 13.7029 | 6.0038 | 2.4437 | 2.3363 | 2.3275 | 2.3083 | 2.1992 | 2.0686 | 2.3163 | 2.1399 | 2.0301 | 2.0426 | 1.8901 | 2.183 | 2.1543 | 2.0999 | 1.9183
Heavy Duty Trucks | Diesel | Rigid 14 - 20 t | Euro III | Total | mgSO2/km | [13 empty] | 91.7233 | 88.9954 | 70.9236 | 12.612 | 12.7148 | 14.1988 | 6.221 | 2.5321 | 2.4209 | 2.4118 | 2.3919 | 2.2788 | 2.1434 | 2.4001 | 2.2174 | 2.1036 | 2.1165 | 1.9584 | 2.262 | 2.2322 | 2.1759 | 1.9877
Heavy Duty Trucks | Diesel | Rigid 14 - 20 t | Euro IV | Total | mgSO2/km | 2006_T: 12.3362; 2007_T: 13.776; 2008_T: 6.0358; 2009_T: 2.4567; 2010_T: 2.3488; 2011_T: 2.34; 2012_T: 2.3206; 2013_T: 2.2109; 2014_T: 2.0796; 2015_T: 2.3287; 2016_T: 2.1513; 2017_T: 2.0409; 2018_T: 2.0535; 2019_T: 1.9001; 2020_T: 2.1946; 2021_T: 2.1658; 2022_T: 2.1111; 2023_T: 1.9285
Heavy Duty Trucks | Diesel | Rigid 14 - 20 t | Euro V | Total | mgSO2/km | 2011_T: 2.2416; 2012_T: 2.2231; 2013_T: 2.118; 2014_T: 1.9922; 2015_T: 2.2307; 2016_T: 2.0609; 2017_T: 1.9551; 2018_T: 1.9672; 2019_T: 1.8202; 2020_T: 2.1024; 2021_T: 2.0747; 2022_T: 2.0223; 2023_T: 1.8474
Heavy Duty Trucks | Diesel | Rigid 14 - 20 t | Euro VI A/B/C | Total | mgSO2/km | 2015_T: 2.2497; 2016_T: 2.0784; 2017_T: 1.9717; 2018_T: 1.9839; 2019_T: 1.8357; 2020_T: 2.1202; 2021_T: 2.0923; 2022_T: 2.0395; 2023_T: 1.8631
Heavy Duty Trucks | Diesel | Rigid 14 - 20 t | Euro VI D/E | Total | mgSO2/km | 2019_T: 1.8357; 2020_T: 2.1202; 2021_T: 2.0923; 2022_T: 2.0395; 2023_T: 1.8631
Heavy Duty Trucks | Diesel | Rigid 20 - 26 t | Conventional | Total | mgSO2/km | 944.6164 | 1416.9246 | 944.6164 | 944.6164 | 944.6164 | 944.6164 | 944.6164 | 944.6164 | 944.6164 | 944.6164 | 165.3079 | 165.3079 | 165.3079 | 127.0509 | 123.2724 | 98.2401 | 17.4696 | 17.612 | 19.6675 | 8.6171 | 3.5073 | 3.3533 | 3.3407 | 3.3131 | 3.1565 | 2.969 | 3.3246 | 3.0714 | 2.9138 | 2.9317 | 2.7127 | 3.1332 | 3.092 | 3.0139 | 2.7533
Heavy Duty Trucks | Diesel | Rigid 20 - 26 t | Euro I | Total | mgSO2/km | [6 empty] | 824.9482 | 824.9482 | 824.9482 | 824.9482 | 144.3659 | 144.3659 | 144.3659 | 110.9555 | 107.6557 | 85.7946 | 15.2564 | 15.3809 | 17.176 | 7.5254 | 3.063 | 2.9285 | 2.9175 | 2.8934 | 2.7566 | 2.5929 | 2.9034 | 2.6823 | 2.5446 | 2.5603 | 2.3691 | 2.7363 | 2.7003 | 2.6321 | 2.4045
Heavy Duty Trucks | Diesel | Rigid 20 - 26 t | Euro II | Total | mgSO2/km | [9 empty] | 806.4182 | 141.1232 | 141.1232 | 141.1232 | 108.4633 | 105.2376 | 83.8675 | 14.9137 | 15.0354 | 16.7902 | 7.3564 | 2.9942 | 2.8627 | 2.8519 | 2.8284 | 2.6947 | 2.5346 | 2.8382 | 2.622 | 2.4875 | 2.5028 | 2.3159 | 2.6748 | 2.6396 | 2.573 | 2.3505
Heavy Duty Trucks | Diesel | Rigid 20 - 26 t | Euro III | Total | mgSO2/km | [13 empty] | 111.5027 | 108.1866 | 86.2177 | 15.3317 | 15.4567 | 17.2607 | 7.5625 | 3.0781 | 2.9429 | 2.9319 | 2.9076 | 2.7702 | 2.6056 | 2.9177 | 2.6955 | 2.5572 | 2.573 | 2.3808 | 2.7498 | 2.7136 | 2.6451 | 2.4163
Heavy Duty Trucks | Diesel | Rigid 20 - 26 t | Euro IV | Total | mgSO2/km | 2006_T: 15.051; 2007_T: 16.8076; 2008_T: 7.364; 2009_T: 2.9973; 2010_T: 2.8657; 2011_T: 2.8549; 2012_T: 2.8313; 2013_T: 2.6975; 2014_T: 2.5373; 2015_T: 2.8411; 2016_T: 2.6248; 2017_T: 2.4901; 2018_T: 2.5054; 2019_T: 2.3183; 2020_T: 2.6776; 2021_T: 2.6424; 2022_T: 2.5757; 2023_T: 2.3529
Heavy Duty Trucks | Diesel | Rigid 20 - 26 t | Euro V | Total | mgSO2/km | 2011_T: 2.7622; 2012_T: 2.7394; 2013_T: 2.6099; 2014_T: 2.4549; 2015_T: 2.7489; 2016_T: 2.5396; 2017_T: 2.4093; 2018_T: 2.4241; 2019_T: 2.243; 2020_T: 2.5907; 2021_T: 2.5566; 2022_T: 2.4921; 2023_T: 2.2766
Heavy Duty Trucks | Diesel | Rigid 20 - 26 t | Euro VI A/B/C | Total | mgSO2/km | 2015_T: 2.7673; 2016_T: 2.5566; 2017_T: 2.4254; 2018_T: 2.4404; 2019_T: 2.2581; 2020_T: 2.6081; 2021_T: 2.5738; 2022_T: 2.5088; 2023_T: 2.2918
Heavy Duty Trucks | Diesel | Rigid 20 - 26 t | Euro VI D/E | Total | mgSO2/km | 2019_T: 2.2581; 2020_T: 2.6081; 2021_T: 2.5738; 2022_T: 2.5088; 2023_T: 2.2918
Heavy Duty Trucks | Diesel | Rigid 26 - 28 t | Conventional | Total | mgSO2/km | 997.6603 | 1496.4905 | 997.6603 | 997.6603 | 997.6603 | 997.6603 | 997.6603 | 997.6603 | 997.6603 | 997.6603 | 174.5906 | 174.5906 | 174.5906 | 134.1853 | 130.1947 | 103.7567 | 18.4505 | 18.601 | 20.7719 | 9.1009 | 3.7043 | 3.5416 | 3.5283 | 3.4991 | 3.3337 | 3.1357 | 3.5112 | 3.2439 | 3.0774 | 3.0964 | 2.8651 | 3.3091 | 3.2656 | 3.1832 | 2.9079
Heavy Duty Trucks | Diesel | Rigid 26 - 28 t | Euro I | Total | mgSO2/km | [6 empty] | 873.6989 | 873.6989 | 873.6989 | 873.6989 | 152.8973 | 152.8973 | 152.8973 | 117.5125 | 114.0177 | 90.8647 | 16.158 | 16.2898 | 18.191 | 7.9701 | 3.244 | 3.1015 | 3.0899 | 3.0644 | 2.9195 | 2.7461 | 3.075 | 2.8408 | 2.695 | 2.7116 | 2.5091 | 2.898 | 2.8599 | 2.7877 | 2.5466
Heavy Duty Trucks | Diesel | Rigid 26 - 28 t | Euro II | Total | mgSO2/km | [9 empty] | 853.613 | 149.3823 | 149.3823 | 149.3823 | 114.811 | 111.3965 | 88.7758 | 15.7866 | 15.9153 | 17.7728 | 7.7869 | 3.1695 | 3.0302 | 3.0188 | 2.9939 | 2.8524 | 2.683 | 3.0043 | 2.7755 | 2.6331 | 2.6493 | 2.4514 | 2.8314 | 2.7941 | 2.7236 | 2.488
Heavy Duty Trucks | Diesel | Rigid 26 - 28 t | Euro III | Total | mgSO2/km | [13 empty] | 118.3425 | 114.823 | 91.5064 | 16.2721 | 16.4049 | 18.3195 | 8.0264 | 3.2669 | 3.1234 | 3.1117 | 3.086 | 2.9401 | 2.7655 | 3.0967 | 2.8609 | 2.7141 | 2.7308 | 2.5268 | 2.9184 | 2.8801 | 2.8073 | 2.5646
Heavy Duty Trucks | Diesel | Rigid 26 - 28 t | Euro IV | Total | mgSO2/km | 2006_T: 16.0855; 2007_T: 17.9628; 2008_T: 7.8702; 2009_T: 3.2033; 2010_T: 3.0626; 2011_T: 3.0511; 2012_T: 3.0259; 2013_T: 2.8829; 2014_T: 2.7116; 2015_T: 3.0364; 2016_T: 2.8052; 2017_T: 2.6612; 2018_T: 2.6776; 2019_T: 2.4776; 2020_T: 2.8616; 2021_T: 2.824; 2022_T: 2.7527; 2023_T: 2.5146
Heavy Duty Trucks | Diesel | Rigid 26 - 28 t | Euro V | Total | mgSO2/km | 2011_T: 2.9533; 2012_T: 2.9289; 2013_T: 2.7905; 2014_T: 2.6247; 2015_T: 2.9391; 2016_T: 2.7153; 2017_T: 2.5759; 2018_T: 2.5918; 2019_T: 2.3982; 2020_T: 2.7699; 2021_T: 2.7335; 2022_T: 2.6645; 2023_T: 2.4341
Heavy Duty Trucks | Diesel | Rigid 26 - 28 t | Euro VI A/B/C | Total | mgSO2/km | 2015_T: 2.9753; 2016_T: 2.7487; 2017_T: 2.6077; 2018_T: 2.6238; 2019_T: 2.4278; 2020_T: 2.804; 2021_T: 2.7672; 2022_T: 2.6973; 2023_T: 2.464
Heavy Duty Trucks | Diesel | Rigid 26 - 28 t | Euro VI D/E | Total | mgSO2/km | 2019_T: 2.4278; 2020_T: 2.804; 2021_T: 2.7672; 2022_T: 2.6973; 2023_T: 2.464
Heavy Duty Trucks | Diesel | Rigid 28 - 32 t | Conventional | Total | mgSO2/km | 1130.1291 | 1695.1937 | 1130.1291 | 1130.1291 | 1130.1291 | 1130.1291 | 1130.1291 | 1130.1291 | 1130.1291 | 1130.1291 | 197.7726 | 197.7726 | 197.7726 | 152.0024 | 147.4819 | 117.5334 | 20.9004 | 21.0709 | 23.53 | 10.3094 | 4.1962 | 4.0118 | 3.9968 | 3.9637 | 3.7764 | 3.5521 | 3.9775 | 3.6746 | 3.486 | 3.5075 | 3.2455 | 3.7485 | 3.6992 | 3.6058 | 3.294
Heavy Duty Trucks | Diesel | Rigid 28 - 32 t | Euro I | Total | mgSO2/km | [6 empty] | 1006.9908 | 1006.9908 | 1006.9908 | 1006.9908 | 176.2234 | 176.2234 | 176.2234 | 135.4403 | 131.4123 | 104.727 | 18.6231 | 18.775 | 20.9662 | 9.1861 | 3.7389 | 3.5747 | 3.5613 | 3.5319 | 3.3649 | 3.165 | 3.5441 | 3.2742 | 3.1062 | 3.1253 | 2.8919 | 3.3401 | 3.2962 | 3.2129 | 2.9351
Heavy Duty Trucks | Diesel | Rigid 28 - 32 t | Euro II | Total | mgSO2/km | [9 empty] | 988.8092 | 173.0416 | 173.0416 | 173.0416 | 132.9948 | 129.0396 | 102.8362 | 18.2869 | 18.436 | 20.5877 | 9.0202 | 3.6714 | 3.5101 | 3.497 | 3.4681 | 3.3041 | 3.1079 | 3.4801 | 3.2151 | 3.0501 | 3.0689 | 2.8397 | 3.2798 | 3.2367 | 3.1549 | 2.8821
Heavy Duty Trucks | Diesel | Rigid 28 - 32 t | Euro III | Total | mgSO2/km | [13 empty] | 136.7184 | 132.6524 | 105.7153 | 18.7988 | 18.9522 | 21.1641 | 9.2727 | 3.7742 | 3.6084 | 3.5949 | 3.5652 | 3.3966 | 3.1949 | 3.5775 | 3.3051 | 3.1355 | 3.1548 | 2.9192 | 3.3716 | 3.3273 | 3.2433 | 2.9628
Heavy Duty Trucks | Diesel | Rigid 28 - 32 t | Euro IV | Total | mgSO2/km | 2006_T: 18.7105; 2007_T: 20.8942; 2008_T: 9.1545; 2009_T: 3.7261; 2010_T: 3.5624; 2011_T: 3.549; 2012_T: 3.5197; 2013_T: 3.3533; 2014_T: 3.1542; 2015_T: 3.5319; 2016_T: 3.263; 2017_T: 3.0955; 2018_T: 3.1146; 2019_T: 2.8819; 2020_T: 3.3286; 2021_T: 3.2849; 2022_T: 3.2019; 2023_T: 2.925
Heavy Duty Trucks | Diesel | Rigid 28 - 32 t | Euro V | Total | mgSO2/km | 2011_T: 3.4262; 2012_T: 3.3979; 2013_T: 3.2373; 2014_T: 3.045; 2015_T: 3.4097; 2016_T: 3.15; 2017_T: 2.9884; 2018_T: 3.0068; 2019_T: 2.7822; 2020_T: 3.2134; 2021_T: 3.1712; 2022_T: 3.0911; 2023_T: 2.8238
Heavy Duty Trucks | Diesel | Rigid 28 - 32 t | Euro VI A/B/C | Total | mgSO2/km | 2015_T: 3.4514; 2016_T: 3.1886; 2017_T: 3.0249; 2018_T: 3.0436; 2019_T: 2.8162; 2020_T: 3.2527; 2021_T: 3.21; 2022_T: 3.1289; 2023_T: 2.8583
Heavy Duty Trucks | Diesel | Rigid 28 - 32 t | Euro VI D/E | Total | mgSO2/km | 2019_T: 2.8162; 2020_T: 3.2527; 2021_T: 3.21; 2022_T: 3.1289; 2023_T: 2.8583
Heavy Duty Trucks | Diesel | Rigid >32 t | Conventional | Total | mgSO2/km | 1118.1553 | 1677.2329 | 1118.1553 | 1118.1553 | 1118.1553 | 1118.1553 | 1118.1553 | 1118.1553 | 1118.1553 | 1118.1553 | 195.6772 | 195.6772 | 195.6772 | 150.3919 | 145.9193 | 116.2881 | 20.679 | 20.8476 | 23.2807 | 10.2001 | 4.1517 | 3.9693 | 3.9544 | 3.9217 | 3.7363 | 3.5144 | 3.9353 | 3.6356 | 3.4491 | 3.4703 | 3.2111 | 3.7088 | 3.66 | 3.5676 | 3.2591
Heavy Duty Trucks | Diesel | Rigid >32 t | Euro I | Total | mgSO2/km | [6 empty] | 990.7364 | 990.7364 | 990.7364 | 990.7364 | 173.3789 | 173.3789 | 173.3789 | 133.254 | 129.2911 | 103.0366 | 18.3225 | 18.4719 | 20.6278 | 9.0378 | 3.6786 | 3.517 | 3.5038 | 3.4748 | 3.3106 | 3.1139 | 3.4869 | 3.2213 | 3.056 | 3.0749 | 2.8452 | 3.2862 | 3.243 | 3.1611 | 2.8877
Heavy Duty Trucks | Diesel | Rigid >32 t | Euro II | Total | mgSO2/km | [9 empty] | 973.2992 | 170.3274 | 170.3274 | 170.3274 | 130.9087 | 127.0155 | 101.2231 | 18 | 18.1468 | 20.2647 | 8.8787 | 3.6138 | 3.4551 | 3.4421 | 3.4137 | 3.2523 | 3.0591 | 3.4255 | 3.1647 | 3.0022 | 3.0208 | 2.7951 | 3.2283 | 3.1859 | 3.1054 | 2.8369
Heavy Duty Trucks | Diesel | Rigid >32 t | Euro III | Total | mgSO2/km | [13 empty] | 133.8519 | 129.8712 | 103.4989 | 18.4047 | 18.5548 | 20.7203 | 9.0783 | 3.6951 | 3.5328 | 3.5195 | 3.4904 | 3.3254 | 3.1279 | 3.5025 | 3.2358 | 3.0697 | 3.0887 | 2.858 | 3.3009 | 3.2575 | 3.1753 | 2.9007
Heavy Duty Trucks | Diesel | Rigid >32 t | Euro IV | Total | mgSO2/km | 2006_T: 18.1907; 2007_T: 20.3138; 2008_T: 8.9002; 2009_T: 3.6226; 2010_T: 3.4635; 2011_T: 3.4504; 2012_T: 3.4219; 2013_T: 3.2602; 2014_T: 3.0665; 2015_T: 3.4338; 2016_T: 3.1723; 2017_T: 3.0095; 2018_T: 3.0281; 2019_T: 2.8019; 2020_T: 3.2362; 2021_T: 3.1936; 2022_T: 3.113; 2023_T: 2.8438
Heavy Duty Trucks | Diesel | Rigid >32 t | Euro V | Total | mgSO2/km | 2011_T: 3.3439; 2012_T: 3.3163; 2013_T: 3.1595; 2014_T: 2.9719; 2015_T: 3.3278; 2016_T: 3.0744; 2017_T: 2.9166; 2018_T: 2.9346; 2019_T: 2.7154; 2020_T: 3.1362; 2021_T: 3.095; 2022_T: 3.0169; 2023_T: 2.756
Heavy Duty Trucks | Diesel | Rigid >32 t | Euro VI A/B/C | Total | mgSO2/km | 2015_T: 3.3508; 2016_T: 3.0956; 2017_T: 2.9368; 2018_T: 2.9549; 2019_T: 2.7342; 2020_T: 3.1579; 2021_T: 3.1164; 2022_T: 3.0377; 2023_T: 2.775
Heavy Duty Trucks | Diesel | Rigid >32 t | Euro VI D/E | Total | mgSO2/km | 2019_T: 2.7342; 2020_T: 3.1579; 2021_T: 3.1164; 2022_T: 3.0377; 2023_T: 2.775
Heavy Duty Trucks | Diesel | Articulated 40 - 50 t | Conventional | Total | mgSO2/km | 1253.9866 | 1880.9799 | 1253.9866 | 1253.9866 | 1253.9866 | 1253.9866 | 1253.9866 | 1253.9866 | 1253.9866 | 1253.9866 | 219.4477 | 219.4477 | 219.4477 | 168.6612 | 163.6452 | 130.4146 | 23.191 | 23.3801 | 26.1088 | 11.4392 | 4.656 | 4.4515 | 4.4348 | 4.3982 | 4.1902 | 3.9414 | 4.4134 | 4.0773 | 3.8681 | 3.8919 | 3.6012 | 4.1594 | 4.1047 | 4.001 | 3.655
Heavy Duty Trucks | Diesel | Articulated 40 - 50 t | Euro I | Total | mgSO2/km | [6 empty] | 1112.9098 | 1112.9098 | 1112.9098 | 1112.9098 | 194.7592 | 194.7592 | 194.7592 | 149.6864 | 145.2347 | 115.7426 | 20.5819 | 20.7498 | 23.1715 | 10.1523 | 4.1322 | 3.9507 | 3.9359 | 3.9033 | 3.7188 | 3.4979 | 3.9169 | 3.6186 | 3.4329 | 3.4541 | 3.1961 | 3.6914 | 3.6429 | 3.5509 | 3.2438
Heavy Duty Trucks | Diesel | Articulated 40 - 50 t | Euro II | Total | mgSO2/km | [9 empty] | 1100.5901 | 192.6033 | 192.6033 | 192.6033 | 148.0294 | 143.627 | 114.4614 | 20.3541 | 20.5201 | 22.915 | 10.0399 | 4.0865 | 3.907 | 3.8923 | 3.8601 | 3.6777 | 3.4592 | 3.8735 | 3.5785 | 3.3949 | 3.4158 | 3.1607 | 3.6506 | 3.6025 | 3.5116 | 3.2079
Heavy Duty Trucks | Diesel | Articulated 40 - 50 t | Euro III | Total | mgSO2/km | [13 empty] | 150.3901 | 145.9175 | 116.2868 | 20.6787 | 20.8474 | 23.2804 | 10.2 | 4.1516 | 3.9693 | 3.9544 | 3.9217 | 3.7363 | 3.5144 | 3.9353 | 3.6356 | 3.449 | 3.4703 | 3.2111 | 3.7088 | 3.66 | 3.5676 | 3.2591
Heavy Duty Trucks | Diesel | Articulated 40 - 50 t | Euro IV | Total | mgSO2/km | 2006_T: 20.5015; 2007_T: 22.8942; 2008_T: 10.0308; 2009_T: 4.0828; 2010_T: 3.9034; 2011_T: 3.8887; 2012_T: 3.8566; 2013_T: 3.6743; 2014_T: 3.4561; 2015_T: 3.87; 2016_T: 3.5753; 2017_T: 3.3918; 2018_T: 3.4127; 2019_T: 3.1578; 2020_T: 3.6472; 2021_T: 3.5993; 2022_T: 3.5084; 2023_T: 3.205
Heavy Duty Trucks | Diesel | Articulated 40 - 50 t | Euro V | Total | mgSO2/km | 2011_T: 3.8067; 2012_T: 3.7752; 2013_T: 3.5968; 2014_T: 3.3831; 2015_T: 3.7883; 2016_T: 3.4998; 2017_T: 3.3202; 2018_T: 3.3407; 2019_T: 3.0912; 2020_T: 3.5703; 2021_T: 3.5233; 2022_T: 3.4343; 2023_T: 3.1373
Heavy Duty Trucks | Diesel | Articulated 40 - 50 t | Euro VI A/B/C | Total | mgSO2/km | 2015_T: 3.8122; 2016_T: 3.5219; 2017_T: 3.3412; 2018_T: 3.3618; 2019_T: 3.1107; 2020_T: 3.5928; 2021_T: 3.5456; 2022_T: 3.456; 2023_T: 3.1572
Heavy Duty Trucks | Diesel | Articulated 40 - 50 t | Euro VI D/E | Total | mgSO2/km | 2019_T: 3.1107; 2020_T: 3.5928; 2021_T: 3.5456; 2022_T: 3.456; 2023_T: 3.1572
Heavy Duty Trucks Total |  |  |  |  | mgSO2/km | 830.7047 | 1281.8342 | 846.0833 | 873.6454 | 880.2154 | 888.135 | 882.8596 | 875.3045 | 859.8589 | 853.26 | 149.6291 | 147.6701 | 146.4994 | 112.5583 | 109.5747 | 87.4156 | 15.7331 | 15.9055 | 17.7399 | 7.7668 | 3.1276 | 3.007 | 2.9521 | 2.9285 | 2.8123 | 2.6521 | 2.9855 | 2.8028 | 2.6778 | 2.7135 | 2.5207 | 2.9229 | 2.9196 | 2.823 | 2.5946
Buses | Diesel | Urban Buses Standard 15 - 18 t | Conventional | Total | mgSO2/km | 1220.5457 | 1830.8185 | 1220.5457 | 1220.5457 | 1220.5457 | 1220.5457 | 1220.5457 | 1220.5457 | 1220.5457 | 1220.5457 | 213.5955 | 213.5955 | 213.5955 | 164.1634 | 159.2812 | 126.9367 | 22.5725 | 22.7566 | 25.4126 | 11.1342 | 4.5319 | 4.3328 | 4.3165 | 4.2809 | 4.0785 | 3.8362 | 4.2957 | 3.9686 | 3.7649 | 3.7881 | 3.5052
Buses | Diesel | Urban Buses Standard 15 - 18 t | Euro I | Total | mgSO2/km | [5 empty] | 1048.9627 | 1048.9627 | 1048.9627 | 1048.9627 | 1048.9627 | 183.5685 | 183.5685 | 183.5685 | 141.0855 | 136.8896 | 109.0921 | 19.3993 | 19.5575 | 21.8401 | 9.5689 | 3.8948 | 3.7237 | 3.7097 | 3.6791 | 3.5051 | 3.297 | 3.6918 | 3.4107 | 3.2356 | 3.2556 | 3.0124
Buses | Diesel | Urban Buses Standard 15 - 18 t | Euro II | Total | mgSO2/km | [8 empty] | 1021.8433 | 1021.8433 | 178.8226 | 178.8226 | 178.8226 | 137.4379 | 133.3506 | 106.2717 | 18.8978 | 19.0519 | 21.2754 | 9.3216 | 3.7941 | 3.6274 | 3.6138 | 3.5839 | 3.4145 | 3.2117 | 3.5963 | 3.3225 | 3.152 | 3.1714 | 2.9345 |  | 3.3448 | 3.2603 | 2.9784
Buses | Diesel | Urban Buses Standard 15 - 18 t | Euro III | Total | mgSO2/km | [13 empty] | 143.9381 | 139.6574 | 111.2979 | 19.7916 | 19.953 | 22.2817 | 9.7624 | 3.9735 | 3.799 | 3.7847 | 3.7535 | 3.576 | 3.3636 | 3.7664 | 3.4796 | 3.3011 | 3.3214 | 3.0733 | 3.5497 | 3.503 | 3.4145 | 3.1192
Buses | Diesel | Urban Buses Standard 15 - 18 t | Euro IV | Total | mgSO2/km | 2007_T: 21.2751; 2008_T: 9.3214; 2009_T: 3.794; 2010_T: 3.6274; 2011_T: 3.6137; 2012_T: 3.5839; 2013_T: 3.4145; 2014_T: 3.2117; 2015_T: 3.5963; 2016_T: 3.3224; 2017_T: 3.1519; 2018_T: 3.1714; 2019_T: 2.9345; 2020_T: 3.3893; 2021_T: 3.3447; 2022_T: 3.2603; 2023_T: 2.9783
Buses | Diesel | Urban Buses Standard 15 - 18 t | Euro V | Total | mgSO2/km | 2010_T: 3.4592; 2011_T: 3.4463; 2012_T: 3.4178; 2013_T: 3.2562; 2014_T: 3.0628; 2015_T: 3.4296; 2016_T: 3.1685; 2017_T: 3.0059; 2018_T: 3.0244; 2019_T: 2.7985; 2020_T: 3.2322; 2021_T: 3.1897; 2022_T: 3.1092; 2023_T: 2.8403
Buses | Diesel | Urban Buses Standard 15 - 18 t | Euro VI A/B/C | Total | mgSO2/km | 2015_T: 3.8067; 2016_T: 3.5169; 2017_T: 3.3364; 2018_T: 3.357; 2019_T: 3.1062; 2020_T: 3.5876; 2021_T: 3.5404; 2022_T: 3.4511; 2023_T: 3.1526
Buses | Diesel | Urban Buses Standard 15 - 18 t | Euro VI D/E | Total | mgSO2/km
Buses | Diesel | Coaches Standard <=18 t | Conventional | Total | mgSO2/km | 895.0912 | 1342.6367 | 895.0912 | 895.0912 | 895.0912 | 895.0912 | 895.0912 | 895.0912 | 895.0912 | 895.0912 | 156.641 | 156.641 | 156.641 | 120.3898 | 116.8094 | 93.0895 | 16.5536 | 16.6887 | 18.6364 | 8.1653 | 3.3235 | 3.1775 | 3.1655 | 3.1394 | 2.991 | 2.8133 | 3.1502
Buses | Diesel | Coaches Standard <=18 t | Euro I | Total | mgSO2/km | [5 empty] | 825.7444 | 825.7444 | 825.7444 | 825.7444 | 825.7444 | 144.5053 | 144.5053 | 144.5053 | 111.0626 | 107.7596 | 85.8774 | 15.2712 | 15.3957 | 17.1925 | 7.5327 | 3.066 | 2.9313 | 2.9203 | 2.8962 | 2.7592 | 2.5954 | 2.9062 | 2.6849 | 2.5471
Buses | Diesel | Coaches Standard <=18 t | Euro II | Total | mgSO2/km | [8 empty] | 826.6386 | 826.6386 | 144.6618 | 144.6618 | 144.6618 | 111.1829 | 107.8763 | 85.9704 | 15.2877 | 15.4124 | 17.2112 | 7.5408 | 3.0693 | 2.9345 | 2.9234 | 2.8993 | 2.7622 | 2.5982 | 2.9093 | 2.6878 | 2.5499 | 2.5656 | 2.3739 | 2.7419
Buses | Diesel | Coaches Standard <=18 t | Euro III | Total | mgSO2/km | [13 empty] | 119.5397 | 115.9846 | 92.4322 | 16.4368 | 16.5708 | 18.5048 | 8.1076 | 3.3 | 3.155 | 3.1432 | 3.1172 | 2.9699 | 2.7935 | 3.128 | 2.8898 | 2.7415 | 2.7584 | 2.5524 | 2.948 | 2.9092 | 2.8357 | 2.5905
Buses | Diesel | Coaches Standard <=18 t | Euro IV | Total | mgSO2/km | 2007_T: 18.2387; 2008_T: 7.991; 2009_T: 3.2525; 2010_T: 3.1097; 2011_T: 3.098; 2012_T: 3.0724; 2013_T: 2.9271; 2014_T: 2.7533; 2015_T: 3.083; 2016_T: 2.8483; 2017_T: 2.7021; 2018_T: 2.7188; 2019_T: 2.5157; 2020_T: 2.9056; 2021_T: 2.8674; 2022_T: 2.795; 2023_T: 2.5533
Buses | Diesel | Coaches Standard <=18 t | Euro V | Total | mgSO2/km | 2010_T: 3.041; 2011_T: 3.0296; 2012_T: 3.0046; 2013_T: 2.8625; 2014_T: 2.6925; 2015_T: 3.015; 2016_T: 2.7854; 2017_T: 2.6424; 2018_T: 2.6587; 2019_T: 2.4601; 2020_T: 2.8414; 2021_T: 2.8041; 2022_T: 2.7333; 2023_T: 2.4969
Buses | Diesel | Coaches Standard <=18 t | Euro VI A/B/C | Total | mgSO2/km | 2015_T: 3.0794; 2016_T: 2.8449; 2017_T: 2.6989; 2018_T: 2.7155; 2019_T: 2.5127; 2020_T: 2.9021; 2021_T: 2.864; 2022_T: 2.7917; 2023_T: 2.5502
Buses | Diesel | Coaches Standard <=18 t | Euro VI D/E | Total | mgSO2/km
Buses Total |  |  |  |  | mgSO2/km | 952.8174 | 1430.3261 | 952.4588 | 948.7757 | 949.0668 | 918.1419 | 914.4318 | 907.1154 | 892.1637 | 887.913 | 154.7128 | 153.9092 | 153.2744 | 118.2051 | 114.6742 | 91.4324 | 16.2636 | 16.4353 | 18.3702 | 8.0614 | 3.2803 | 3.1358 | 3.1206 | 3.0904 | 2.938 | 2.7609 | 3.0989 | 2.8691 | 2.7271 | 2.7493 | 2.5519 | 2.9504 | 2.9247 | 2.8564 | 2.6071
L-Category | Petrol | Mopeds 2-stroke <50 cm³ | Conventional | Total | mgSO2/km | 98.1713 | 49.0856 | 49.0856 | 49.0856 | 49.0856 | 49.0856 | 49.0856 | 49.0856 | 49.0856 | 49.0856 | 7.3628 | 7.3628 | 7.3628 | 7.3628 | 7.3628 | 7.3628 | 5.3503 | 5.1669 | 1.8177 | 0.66099 | 0.32919 | 0.20203 | 0.20196 | 0.21555 | 0.13855 | 0.14148 | 0.23239 | 0.25444 | 0.27757 | 0.21095 | 0.16337 | 0.17191 | 0.15012 | 0.17812 | 0.16359
L-Category | Petrol | Mopeds 2-stroke <50 cm³ | Euro 1 | Total | mgSO2/km | [11 empty] | 5.8903 | 5.8903 | 5.8903 | 5.8903 | 5.8903 | 4.2802 | 4.1335 | 1.4542 | 0.52879 | 0.26335 | 0.16163 | 0.16157 | 0.17244 | 0.11084 | 0.11318 | 0.18591 | 0.20355 | 0.22205 | 0.16876 | 0.1307 | 0.13753 | 0.1201 | 0.1425 | 0.13087
L-Category | Petrol | Mopeds 2-stroke <50 cm³ | Euro 2 | Total | mgSO2/km | 2004_T: 5.8903; 2005_T: 4.2802; 2006_T: 4.1335; 2007_T: 1.4542; 2008_T: 0.52879; 2009_T: 0.26335; 2010_T: 0.16163; 2011_T: 0.16157; 2012_T: 0.17244; 2013_T: 0.11084; 2014_T: 0.11318; 2015_T: 0.18591; 2016_T: 0.20355; 2017_T: 0.22205; 2018_T: 0.16876; 2019_T: 0.1307; 2020_T: 0.13753; 2021_T: 0.1201; 2022_T: 0.1425; 2023_T: 0.13087
L-Category | Petrol | Mopeds 2-stroke <50 cm³ | Euro 3 | Total | mgSO2/km | 2007_T: 1.2303; 2008_T: 0.44739; 2009_T: 0.22281; 2010_T: 0.13675; 2011_T: 0.1367; 2012_T: 0.14589; 2013_T: 0.093778; 2014_T: 0.09576; 2015_T: 0.15729; 2016_T: 0.17222; 2017_T: 0.18787; 2018_T: 0.14278; 2019_T: 0.11058; 2020_T: 0.11635; 2021_T: 0.10161; 2022_T: 0.12056; 2023_T: 0.11072
L-Category | Petrol | Mopeds 2-stroke <50 cm³ | Euro 4 | Total | mgSO2/km | 2017_T: 0.18133; 2018_T: 0.13781; 2019_T: 0.10673; 2020_T: 0.1123; 2021_T: 0.098074; 2022_T: 0.11636; 2023_T: 0.10687
L-Category | Petrol | Mopeds 2-stroke <50 cm³ | Euro 5 | Total | mgSO2/km | 2021_T: 0.098074; 2022_T: 0.11636; 2023_T: 0.10687
L-Category | Petrol | Mopeds 4-stroke <50 cm³ | Conventional | Total | mgSO2/km | 98.1713 | 49.0856 | 49.0856 | 49.0856 | 49.0856 | 49.0856 | 49.0856 | 49.0856 | 49.0856 | 49.0856 | 7.3628 | 7.3628 | 7.3628 | 7.3628 | 7.3628 | 7.3628 | 5.3503 | 5.1669 | 1.8177 | 0.66099 | 0.32919 | 0.20203 | 0.20196 | 0.21555 | 0.13855 | 0.14148 | 0.23239 | 0.25444 | 0.27757 | 0.21095 | 0.16337 | 0.17191 | 0.15012 | 0.17812 | 0.16359
L-Category | Petrol | Mopeds 4-stroke <50 cm³ | Euro 1 | Total | mgSO2/km | [11 empty] | 5.8903 | 5.8903 | 5.8903 | 5.8903 | 5.8903 | 4.2802 | 4.1335 | 1.4542 | 0.52879 | 0.26335 | 0.16163 | 0.16157 | 0.17244 | 0.11084 | 0.11318 | 0.18591 | 0.20355 | 0.22205 | 0.16876 | 0.1307 | 0.13753 | 0.1201 | 0.1425 | 0.13087
L-Category | Petrol | Mopeds 4-stroke <50 cm³ | Euro 2 | Total | mgSO2/km | 2004_T: 5.8903; 2005_T: 4.2802; 2006_T: 4.1335; 2007_T: 1.4542; 2008_T: 0.52879; 2009_T: 0.26335; 2010_T: 0.16163; 2011_T: 0.16157; 2012_T: 0.17244; 2013_T: 0.11084; 2014_T: 0.11318; 2015_T: 0.18591; 2016_T: 0.20355; 2017_T: 0.22205; 2018_T: 0.16876; 2019_T: 0.1307; 2020_T: 0.13753; 2021_T: 0.1201; 2022_T: 0.1425; 2023_T: 0.13087
L-Category | Petrol | Mopeds 4-stroke <50 cm³ | Euro 3 | Total | mgSO2/km | 2007_T: 1.2303; 2008_T: 0.44739; 2009_T: 0.22281; 2010_T: 0.13675; 2011_T: 0.1367; 2012_T: 0.14589; 2013_T: 0.093778; 2014_T: 0.09576; 2015_T: 0.15729; 2016_T: 0.17222; 2017_T: 0.18787; 2018_T: 0.14278; 2019_T: 0.11058; 2020_T: 0.11635; 2021_T: 0.10161; 2022_T: 0.12056; 2023_T: 0.11072
L-Category | Petrol | Mopeds 4-stroke <50 cm³ | Euro 4 | Total | mgSO2/km | 2017_T: 0.18133; 2018_T: 0.13781; 2019_T: 0.10673; 2020_T: 0.1123; 2021_T: 0.098074; 2022_T: 0.11636; 2023_T: 0.10687
L-Category | Petrol | Mopeds 4-stroke <50 cm³ | Euro 5 | Total | mgSO2/km | 2021_T: 0.098074; 2022_T: 0.11636; 2023_T: 0.10687
L-Category | Petrol | Motorcycles 2-stroke >50 cm³ | Conventional | Total | mgSO2/km | 114.8297 | 57.4149 | 57.4149 | 57.4149 | 57.4149 | 57.4149 | 57.4149 | 57.4149 | 57.4149 | 57.4149 | 8.6122 | 8.6122 | 8.6122 | 8.6122 | 8.6122 | 8.6122 | 6.2582 | 6.0437 | 2.1261 | 0.77315 | 0.38505 | 0.23632 | 0.23623 | 0.25212 | 0.16206 | 0.16549 | 0.27182 | 0.29761 | 0.32467 | 0.24675 | 0.19109 | 0.20108 | 0.1756 | 0.20835 | 0.19135
L-Category | Petrol | Motorcycles 4-stroke <250 cm³ | Conventional | Total | mgSO2/km | 123.4095 | 61.7047 | 61.7047 | 61.7047 | 61.7047 | 61.7047 | 61.7047 | 61.7047 | 61.7047 | 61.7047 | 9.2557 | 9.2557 | 9.2557 | 9.2557 | 9.2557 | 9.2557 | 6.7258 | 6.4952 | 2.285 | 0.83092 | 0.41382 | 0.25397 | 0.25388 | 0.27096 | 0.17417 | 0.17785 | 0.29213 | 0.31985 | 0.34892 | 0.26519 | 0.20537 | 0.2161 | 0.18872 | 0.22392 | 0.20564
L-Category | Petrol | Motorcycles 4-stroke <250 cm³ | Euro 1 | Total | mgSO2/km | [11 empty] | 7.6084 | 7.6084 | 7.6084 | 7.6084 | 7.6084 | 5.5287 | 5.3392 | 1.8783 | 0.68303 | 0.34017 | 0.20877 | 0.2087 | 0.22274 | 0.14317 | 0.1462 | 0.24014 | 0.26292 | 0.28682 | 0.21799 | 0.16882 | 0.17764 | 0.15513 | 0.18406 | 0.16904
L-Category | Petrol | Motorcycles 4-stroke <250 cm³ | Euro 2 | Total | mgSO2/km | 2004_T: 6.1215; 2005_T: 4.4482; 2006_T: 4.2958; 2007_T: 1.5112; 2008_T: 0.54954; 2009_T: 0.27369; 2010_T: 0.16797; 2011_T: 0.16791; 2012_T: 0.17921; 2013_T: 0.11519; 2014_T: 0.11762; 2015_T: 0.19321; 2016_T: 0.21154; 2017_T: 0.23077; 2018_T: 0.17539; 2019_T: 0.13583; 2020_T: 0.14292; 2021_T: 0.12481; 2022_T: 0.14809; 2023_T: 0.13601
L-Category | Petrol | Motorcycles 4-stroke <250 cm³ | Euro 3 | Total | mgSO2/km | 2007_T: 1.1984; 2008_T: 0.4358; 2009_T: 0.21704; 2010_T: 0.13321; 2011_T: 0.13316; 2012_T: 0.14212; 2013_T: 0.09135; 2014_T: 0.09328; 2015_T: 0.15322; 2016_T: 0.16776; 2017_T: 0.18301; 2018_T: 0.13909; 2019_T: 0.10771; 2020_T: 0.11334; 2021_T: 0.098981; 2022_T: 0.11744; 2023_T: 0.10786
L-Category | Petrol | Motorcycles 4-stroke <250 cm³ | Euro 4 | Total | mgSO2/km | 2017_T: 0.18223; 2018_T: 0.1385; 2019_T: 0.10726; 2020_T: 0.11286; 2021_T: 0.09856; 2022_T: 0.11694; 2023_T: 0.1074
L-Category | Petrol | Motorcycles 4-stroke <250 cm³ | Euro 5 | Total | mgSO2/km | 2021_T: 0.09856; 2022_T: 0.11694; 2023_T: 0.1074
L-Category | Petrol | Motorcycles 4-stroke 250 - 750 cm³ | Conventional | Total | mgSO2/km | 143.255 | 71.6275 | 71.6275 | 71.6275 | 71.6275 | 71.6275 | 71.6275 | 71.6275 | 71.6275 | 71.6275 | 10.7441 | 10.7441 | 10.7441 | 10.7441 | 10.7441 | 10.7441 | 7.8074 | 7.5397 | 2.6524 | 0.96454 | 0.48037 | 0.29481 | 0.29471 | 0.31454 | 0.20218 | 0.20645 | 0.33911 | 0.37128 | 0.40503 | 0.30783 | 0.2384 | 0.25085 | 0.21907 | 0.25992 | 0.23871
L-Category | Petrol | Motorcycles 4-stroke 250 - 750 cm³ | Euro 1 | Total | mgSO2/km | [11 empty] | 10.1338 | 10.1338 | 10.1338 | 10.1338 | 10.1338 | 7.3639 | 7.1115 | 2.5018 | 0.90975 | 0.45308 | 0.27807 | 0.27797 | 0.29667 | 0.19069 | 0.19472 | 0.31985 | 0.3502 | 0.38203 | 0.29035 | 0.22485 | 0.2366 | 0.20662 | 0.24516 | 0.22515
L-Category | Petrol | Motorcycles 4-stroke 250 - 750 cm³ | Euro 2 | Total | mgSO2/km | 2004_T: 9.2996; 2005_T: 6.7577; 2006_T: 6.5261; 2007_T: 2.2958; 2008_T: 0.83486; 2009_T: 0.41579; 2010_T: 0.25518; 2011_T: 0.25509; 2012_T: 0.27225; 2013_T: 0.175; 2014_T: 0.17869; 2015_T: 0.29352; 2016_T: 0.32137; 2017_T: 0.35058; 2018_T: 0.26645; 2019_T: 0.20635; 2020_T: 0.21713; 2021_T: 0.18962; 2022_T: 0.22498; 2023_T: 0.20662
L-Category | Petrol | Motorcycles 4-stroke 250 - 750 cm³ | Euro 3 | Total | mgSO2/km | 2007_T: 3.1608; 2008_T: 1.1494; 2009_T: 0.57243; 2010_T: 0.35131; 2011_T: 0.35119; 2012_T: 0.37481; 2013_T: 0.24092; 2014_T: 0.24601; 2015_T: 0.4041; 2016_T: 0.44244; 2017_T: 0.48265; 2018_T: 0.36683; 2019_T: 0.28408; 2020_T: 0.29893; 2021_T: 0.26105; 2022_T: 0.30974; 2023_T: 0.28446
L-Category | Petrol | Motorcycles 4-stroke 250 - 750 cm³ | Euro 4 | Total | mgSO2/km | 2017_T: 0.39536; 2018_T: 0.30048; 2019_T: 0.2327; 2020_T: 0.24486; 2021_T: 0.21384; 2022_T: 0.25372; 2023_T: 0.23301
L-Category | Petrol | Motorcycles 4-stroke 250 - 750 cm³ | Euro 5 | Total | mgSO2/km | 2021_T: 0.21384; 2022_T: 0.25372; 2023_T: 0.23301
L-Category | Petrol | Motorcycles 4-stroke >750 cm³ | Conventional | Total | mgSO2/km | 164.9963 | 82.4981 | 82.4981 | 82.4981 | 82.4981 | 82.4981 | 82.4981 | 82.4981 | 82.4981 | 82.4981 | 12.3747 | 12.3747 | 12.3747 | 12.3747 | 12.3747 | 12.3747 | 8.9923 | 8.684 | 3.055 | 1.1109 | 0.55327 | 0.33956 | 0.33944 | 0.36227 | 0.23286 | 0.23778 | 0.39058 | 0.42763 | 0.4665 | 0.35455 | 0.27458 | 0.28892 | 0.25231 | 0.29937 | 0.27494
L-Category | Petrol | Motorcycles 4-stroke >750 cm³ | Euro 1 | Total | mgSO2/km | [11 empty] | 11.4733 | 11.4733 | 11.4733 | 11.4733 | 11.4733 | 8.3372 | 8.0515 | 2.8325 | 1.03 | 0.51297 | 0.31482 | 0.31471 | 0.33588 | 0.2159 | 0.22046 | 0.36213 | 0.39648 | 0.43252 | 0.32872 | 0.25458 | 0.26788 | 0.23394 | 0.27756 | 0.25491
L-Category | Petrol | Motorcycles 4-stroke >750 cm³ | Euro 2 | Total | mgSO2/km | 2004_T: 11.3722; 2005_T: 8.2638; 2006_T: 7.9805; 2007_T: 2.8075; 2008_T: 1.0209; 2009_T: 0.50845; 2010_T: 0.31205; 2011_T: 0.31194; 2012_T: 0.33292; 2013_T: 0.214; 2014_T: 0.21852; 2015_T: 0.35894; 2016_T: 0.39299; 2017_T: 0.42871; 2018_T: 0.32583; 2019_T: 0.25233; 2020_T: 0.26552; 2021_T: 0.23187; 2022_T: 0.27512; 2023_T: 0.25267
L-Category | Petrol | Motorcycles 4-stroke >750 cm³ | Euro 3 | Total | mgSO2/km | 2007_T: 3.1645; 2008_T: 1.1507; 2009_T: 0.5731; 2010_T: 0.35173; 2011_T: 0.3516; 2012_T: 0.37526; 2013_T: 0.24121; 2014_T: 0.24631; 2015_T: 0.40458; 2016_T: 0.44296; 2017_T: 0.48323; 2018_T: 0.36726; 2019_T: 0.28442; 2020_T: 0.29928; 2021_T: 0.26136; 2022_T: 0.3101; 2023_T: 0.2848
L-Category | Petrol | Motorcycles 4-stroke >750 cm³ | Euro 4 | Total | mgSO2/km | 2017_T: 0.39548; 2018_T: 0.30057; 2019_T: 0.23277; 2020_T: 0.24494; 2021_T: 0.2139; 2022_T: 0.25379; 2023_T: 0.23308
L-Category | Petrol | Motorcycles 4-stroke >750 cm³ | Euro 5 | Total | mgSO2/km | 2021_T: 0.2139; 2022_T: 0.25379; 2023_T: 0.23308
L-Category Total | [5 empty] | 137.4151 | 68.7074 | 68.7071 | 68.7081 | 68.7082 | 68.7081 | 68.707 | 68.7081 | 68.7076 | 68.708 | 10.3062 | 10.1635 | 10.0575 | 9.9908 | 9.9411 | 9.8125 | 7.0705 | 6.7749 | 2.4086 | 0.88608 | 0.43966 | 0.2726 | 0.27475 | 0.29492 | 0.19146 | 0.19688 | 0.32614 | 0.36027 | 0.39296 | 0.29852 | 0.23122 | 0.24375 | 0.21279 | 0.25113 | 0.2301
|  |  |  | Implied Emission Factors (g/km) |  | 1987 | 1990 | 1991 | 1992 | 1993 | 1994 | 1995 | 1996 | 1997 | 1998 | 1999 | 2000 | 2001 | 2002 | 2003 | 2004 | 2005 | 2006 | 2007 | 2008 | 2009 | 2010 | 2011 | 2012 | 2013 | 2014 | 2015 | 2016 | 2017 | 2018 | 2019 | 2020 | 2021 | 2022 | 2023
[5 empty] | Passenger cars | 217.0884 | 130.9012 | 120.9269 | 119.2942 | 120.256 | 120.4488 | 120.8957 | 121.8449 | 120.5707 | 119.1226 | 18.3244 | 18.1208 | 18.1707 | 17.2634 | 17.3411 | 16.7761 | 10.5684 | 10.2284 | 4.1347 | 1.555 | 0.73847 | 0.53039 | 0.54136 | 0.57071 | 0.46763 | 0.46599 | 0.61132 | 0.6133 | 0.61956 | 0.56551 | 0.50017 | 0.57052 | 0.53949 | 0.53159 | 0.46298
[5 empty] | Light Duty Vehicles | 284.8229 | 379.9662 | 259.818 | 261.2456 | 267.7002 | 267.7541 | 267.2874 | 267.3811 | 263.6138 | 263.7179 | 45.792 | 45.5783 | 45.4204 | 34.9531 | 33.8652 | 27.0817 | 4.9249 | 4.9675 | 5.5285 | 2.4473 | 0.99792 | 0.95578 | 0.95504 | 0.94866 | 0.9051 | 0.85629 | 0.96448 | 0.89631 | 0.85493 | 0.8635 | 0.80172 | 0.92895 | 0.92035 | 0.89861 | 0.82191
[5 empty] | Heavy Duty Vehicles | 830.7047 | 1281.8342 | 846.0833 | 873.6454 | 880.2154 | 888.135 | 882.8596 | 875.3045 | 859.8589 | 853.26 | 149.6291 | 147.6701 | 146.4994 | 112.5583 | 109.5747 | 87.4156 | 15.7331 | 15.9055 | 17.7399 | 7.7668 | 3.1276 | 3.007 | 2.9521 | 2.9285 | 2.8123 | 2.6521 | 2.9855 | 2.8028 | 2.6778 | 2.7135 | 2.5207 | 2.9229 | 2.9196 | 2.823 | 2.5946
[5 empty] | Buses | 952.8174 | 1430.3261 | 952.4588 | 948.7757 | 949.0668 | 918.1419 | 914.4318 | 907.1154 | 892.1637 | 887.913 | 154.7128 | 153.9092 | 153.2744 | 118.2051 | 114.6742 | 91.4324 | 16.2636 | 16.4353 | 18.3702 | 8.0614 | 3.2803 | 3.1358 | 3.1206 | 3.0904 | 2.938 | 2.7609 | 3.0989 | 2.8691 | 2.7271 | 2.7493 | 2.5519 | 2.9504 | 2.9247 | 2.8564 | 2.6071
[5 empty] | Mopeds and Motorcycles | 137.4151 | 68.7074 | 68.7071 | 68.7081 | 68.7082 | 68.7081 | 68.707 | 68.7081 | 68.7076 | 68.708 | 10.3062 | 10.1635 | 10.0575 | 9.9908 | 9.9411 | 9.8125 | 7.0705 | 6.7749 | 2.4086 | 0.88608 | 0.43966 | 0.2726 | 0.27475 | 0.29492 | 0.19146 | 0.19688 | 0.32614 | 0.36027 | 0.39296 | 0.29852 | 0.23122 | 0.24375 | 0.21279 | 0.25113 | 0.2301

## gNMVOCkm
Category | Fuel | Segment | Euro Standard | Emission | Pollutant [t] | 1987_T | 1990_T | 1991_T | 1992_T | 1993_T | 1994_T | 1995_T | 1996_T | 1997_T | 1998_T | 1999_T | 2000_T | 2001_T | 2002_T | 2003_T | 2004_T | 2005_T | 2006_T | 2007_T | 2008_T | 2009_T | 2010_T | 2011_T | 2012_T | 2013_T | 2014_T | 2015_T | 2016_T | 2017_T | 2018_T | 2019_T | 2020_T | 2021_T | 2022_T | 2023_T
Passenger Cars | Petrol | Small | PRE ECE | Total | gNMVOC/km | 1987_T: 2.8091
Passenger Cars | Petrol | Small | ECE 15/00-01 | Total | gNMVOC/km | 1987_T: 2.2408; 1990_T: 2.2532; 1991_T: 2.2582; 1992_T: 2.276; 1993_T: 2.283; 1994_T: 2.2903; 1995_T: 2.2897; 1996_T: 2.2808
Passenger Cars | Petrol | Small | ECE 15/02 | Total | gNMVOC/km | 1987_T: 2.1304; 1990_T: 2.1293; 1991_T: 2.1332; 1992_T: 2.1377; 1993_T: 2.1425; 1994_T: 2.1476; 1995_T: 2.1473; 1996_T: 2.1577; 1997_T: 2.1875; 1998_T: 2.1873; 1999_T: 2.1869; 2000_T: 2.2579; 2001_T: 2.3005
Passenger Cars | Petrol | Small | ECE 15/03 | Total | gNMVOC/km | 1987_T: 2.1173; 1990_T: 2.1216; 1991_T: 2.1251; 1992_T: 2.1274; 1993_T: 2.1317; 1994_T: 2.1362; 1995_T: 2.1359; 1996_T: 2.1326; 1997_T: 2.1455; 1998_T: 2.1454; 1999_T: 2.1451; 2000_T: 2.1762; 2001_T: 2.1982; 2002_T: 2.201; 2003_T: 2.2358; 2004_T: 2.2313
Passenger Cars | Petrol | Small | ECE 15/04 | Total | gNMVOC/km | 1.7511 | 1.7513 | 1.7547 | 1.7466 | 1.7503 | 1.7541 | 1.7538 | 1.7564 | 1.7661 | 1.766 | 1.7658 | 1.774 | 1.7818 | 1.7851 | 1.8008 | 1.8016 | 1.7868 | 1.7888 | 1.7962 | 1.7773 | 1.7985 | 1.7949 | 1.8104 | 1.8094 | 1.8099 | 1.8078 | 1.8056 | 1.8198 | 1.8643 | 1.8946 | 1.95 | 2.0558
Passenger Cars | Petrol | Small | Euro 1 | Total | gNMVOC/km |  |  |  | 0.64692 | 0.65682 | 0.66488 | 0.6706 | 0.67712 | 0.68026 | 0.68682 | 0.69291 | 0.6994 | 0.69963 | 0.70572 | 0.70887 | 0.71426 | 0.74778 | 0.7663 | 0.76334 | 0.76711 | 0.76943 | 0.79401 | 0.79127 | 0.8049 | 0.80802 | 0.80594 | 0.80367 | 0.81186 | 0.83933 | 0.87077 | 0.89391 | 0.99111 | 0.98118 | 0.81705 | 0.77688
Passenger Cars | Petrol | Small | Euro 2 | Total | gNMVOC/km | [8 empty] | 0.34029 | 0.34708 | 0.35325 | 0.35881 | 0.36616 | 0.3745 | 0.38561 | 0.39303 | 0.43235 | 0.44234 | 0.44858 | 0.44474 | 0.45321 | 0.46324 | 0.46807 | 0.47434 | 0.4787 | 0.4802 | 0.48073 | 0.47543 | 0.48579 | 0.50426 | 0.52646 | 0.60145 | 0.59381 | 0.52804 | 0.48697
Passenger Cars | Petrol | Small | Euro 3 | Total | gNMVOC/km | [13 empty] | 0.18353 | 0.1907 | 0.19605 | 0.21481 | 0.22651 | 0.23884 | 0.24902 | 0.25975 | 0.26698 | 0.26603 | 0.27153 | 0.27283 | 0.27687 | 0.27925 | 0.27871 | 0.2844 | 0.29374 | 0.30426 | 0.35096 | 0.34622 | 0.3126 | 0.33954
Passenger Cars | Petrol | Small | Euro 4 | Total | gNMVOC/km | 2006_T: 0.12656; 2007_T: 0.1358; 2008_T: 0.14277; 2009_T: 0.1532; 2010_T: 0.16487; 2011_T: 0.17561; 2012_T: 0.18877; 2013_T: 0.20364; 2014_T: 0.2079; 2015_T: 0.21327; 2016_T: 0.2113; 2017_T: 0.21571; 2018_T: 0.22196; 2019_T: 0.22973; 2020_T: 0.27264; 2021_T: 0.26829; 2022_T: 0.23953; 2023_T: 0.25688
Passenger Cars | Petrol | Small | Euro 5 | Total | gNMVOC/km | 2011_T: 0.12396; 2012_T: 0.134; 2013_T: 0.14403; 2014_T: 0.15286; 2015_T: 0.16185; 2016_T: 0.16918; 2017_T: 0.18022; 2018_T: 0.1908; 2019_T: 0.21168; 2020_T: 0.26513; 2021_T: 0.26436; 2022_T: 0.2243; 2023_T: 0.24973
Passenger Cars | Petrol | Small | Euro 6 a/b/c | Total | gNMVOC/km | 2015_T: 0.057456; 2016_T: 0.063349; 2017_T: 0.072123; 2018_T: 0.081805; 2019_T: 0.08801; 2020_T: 0.12308; 2021_T: 0.12696; 2022_T: 0.14355; 2023_T: 0.15481
Passenger Cars | Petrol | Small | Euro 6 d-temp | Total | gNMVOC/km | 2019_T: 0.054386; 2020_T: 0.078109; 2021_T: 0.083043; 2022_T: 0.093422; 2023_T: 0.094211
Passenger Cars | Petrol | Small | Euro 6 d | Total | gNMVOC/km | 2021_T: 0.034351; 2022_T: 0.040148; 2023_T: 0.038856
Passenger Cars | Petrol | Medium | PRE ECE | Total | gNMVOC/km | 1987_T: 2.8508
Passenger Cars | Petrol | Medium | ECE 15/00-01 | Total | gNMVOC/km | 1987_T: 2.286; 1990_T: 2.2975; 1991_T: 2.3018; 1992_T: 2.3196; 1993_T: 2.3257; 1994_T: 2.3318; 1995_T: 2.3328; 1996_T: 2.3246
Passenger Cars | Petrol | Medium | ECE 15/02 | Total | gNMVOC/km | 1987_T: 2.1769; 1990_T: 2.1772; 1991_T: 2.1805; 1992_T: 2.1842; 1993_T: 2.1884; 1994_T: 2.1927; 1995_T: 2.1934; 1996_T: 2.2032; 1997_T: 2.2323; 1998_T: 2.2326; 1999_T: 2.2336; 2000_T: 2.3547; 2001_T: 2.3545
Passenger Cars | Petrol | Medium | ECE 15/03 | Total | gNMVOC/km | 1987_T: 2.1677; 1990_T: 2.1712; 1991_T: 2.1743; 1992_T: 2.175; 1993_T: 2.1788; 1994_T: 2.1825; 1995_T: 2.1832; 1996_T: 2.1814; 1997_T: 2.1929; 1998_T: 2.1931; 1999_T: 2.1937; 2000_T: 2.2363; 2001_T: 2.2641; 2002_T: 2.2682; 2003_T: 2.3047; 2004_T: 2.3123
Passenger Cars | Petrol | Medium | ECE 15/04 | Total | gNMVOC/km | 1.8026 | 1.8023 | 1.8053 | 1.7979 | 1.8012 | 1.8045 | 1.8051 | 1.807 | 1.8145 | 1.8147 | 1.8153 | 1.8214 | 1.8279 | 1.8315 | 1.8467 | 1.8499 | 1.8326 | 1.8377 | 1.8419 | 1.8232 | 1.8424 | 1.8556 | 1.8768 | 1.8844 | 1.8932 | 1.9029 | 1.9238 | 1.9386 | 1.9338 | 1.9504 | 2.0097 | 2.1171
Passenger Cars | Petrol | Medium | Euro 1 | Total | gNMVOC/km |  |  |  | 0.67845 | 0.68114 | 0.68364 | 0.68525 | 0.68583 | 0.68678 | 0.68794 | 0.68816 | 0.69052 | 0.69038 | 0.69229 | 0.6936 | 0.69588 | 0.68763 | 0.69333 | 0.68415 | 0.68188 | 0.68226 | 0.69197 | 0.69352 | 0.70132 | 0.70344 | 0.70445 | 0.70591 | 0.714 | 0.72461 | 0.73534 | 0.75597 | 0.79656 | 0.79237 | 0.72015 | 0.70398
Passenger Cars | Petrol | Medium | Euro 2 | Total | gNMVOC/km | [8 empty] | 0.34852 | 0.35017 | 0.35173 | 0.35286 | 0.35396 | 0.35667 | 0.35893 | 0.35989 | 0.3595 | 0.36205 | 0.3589 | 0.35565 | 0.35757 | 0.36126 | 0.3635 | 0.3667 | 0.36869 | 0.36986 | 0.37124 | 0.37206 | 0.37741 | 0.38531 | 0.39593 | 0.42298 | 0.4202 | 0.37227 | 0.36146
Passenger Cars | Petrol | Medium | Euro 3 | Total | gNMVOC/km | [13 empty] | 0.18948 | 0.19154 | 0.19371 | 0.19822 | 0.20128 | 0.20261 | 0.2018 | 0.20335 | 0.20608 | 0.20644 | 0.2089 | 0.20974 | 0.21145 | 0.2128 | 0.21351 | 0.21614 | 0.2198 | 0.22404 | 0.24145 | 0.23969 | 0.25357 | 0.24082
Passenger Cars | Petrol | Medium | Euro 4 | Total | gNMVOC/km | 2006_T: 0.1201; 2007_T: 0.12262; 2008_T: 0.12353; 2009_T: 0.12637; 2010_T: 0.12907; 2011_T: 0.13133; 2012_T: 0.13486; 2013_T: 0.13686; 2014_T: 0.13782; 2015_T: 0.13996; 2016_T: 0.14003; 2017_T: 0.14171; 2018_T: 0.14401; 2019_T: 0.14739; 2020_T: 0.16245; 2021_T: 0.16092; 2022_T: 0.16447; 2023_T: 0.15689
Passenger Cars | Petrol | Medium | Euro 5 | Total | gNMVOC/km | 2011_T: 0.11724; 2012_T: 0.1204; 2013_T: 0.12318; 2014_T: 0.12598; 2015_T: 0.12844; 2016_T: 0.12925; 2017_T: 0.13151; 2018_T: 0.13442; 2019_T: 0.13838; 2020_T: 0.15526; 2021_T: 0.15371; 2022_T: 0.1428; 2023_T: 0.1492
Passenger Cars | Petrol | Medium | Euro 6 a/b/c | Total | gNMVOC/km | 2015_T: 0.041551; 2016_T: 0.039139; 2017_T: 0.040292; 2018_T: 0.04346; 2019_T: 0.048074; 2020_T: 0.062758; 2021_T: 0.062946; 2022_T: 0.053961; 2023_T: 0.064641
Passenger Cars | Petrol | Medium | Euro 6 d-temp | Total | gNMVOC/km | 2019_T: 0.039737; 2020_T: 0.051043; 2021_T: 0.051787; 2022_T: 0.04357; 2023_T: 0.052096
Passenger Cars | Petrol | Medium | Euro 6 d | Total | gNMVOC/km | 2021_T: 0.030516; 2022_T: 0.029711; 2023_T: 0.036632
Passenger Cars | Petrol | Large-SUV-Executive | PRE ECE | Total | gNMVOC/km | 1987_T: 3.0151
Passenger Cars | Petrol | Large-SUV-Executive | ECE 15/00-01 | Total | gNMVOC/km | 1987_T: 2.4055; 1990_T: 2.4397; 1991_T: 2.4528; 1992_T: 2.4806; 1993_T: 2.492; 1994_T: 2.4998; 1995_T: 2.4947; 1996_T: 2.4814
Passenger Cars | Petrol | Large-SUV-Executive | ECE 15/02 | Total | gNMVOC/km | 1987_T: 2.2846; 1990_T: 2.2887; 1991_T: 2.2975; 1992_T: 2.302; 1993_T: 2.3088; 1994_T: 2.3135; 1995_T: 2.3104; 1996_T: 2.345; 1997_T: 2.3895; 1998_T: 2.3914; 1999_T: 2.3888; 2000_T: 2.418; 2001_T: 2.4579
Passenger Cars | Petrol | Large-SUV-Executive | ECE 15/03 | Total | gNMVOC/km | 1987_T: 2.2741; 1990_T: 2.2747; 1991_T: 2.2823; 1992_T: 2.2815; 1993_T: 2.2871; 1994_T: 2.2909; 1995_T: 2.2884; 1996_T: 2.2921; 1997_T: 2.3072; 1998_T: 2.3083; 1999_T: 2.3068; 2000_T: 2.3735; 2001_T: 2.4095; 2002_T: 2.4272; 2003_T: 2.4591; 2004_T: 2.4633
Passenger Cars | Petrol | Large-SUV-Executive | ECE 15/04 | Total | gNMVOC/km | 1.9138 | 1.9069 | 1.9145 | 1.9031 | 1.9082 | 1.9116 | 1.9093 | 1.9095 | 1.9176 | 1.9185 | 1.9172 | 1.9327 | 1.948 | 1.9573 | 1.9773 | 1.9869 | 1.9752 | 1.9904 | 1.994 | 1.975 | 2.0056 | 2.0138 | 2.0295 | 2.0535 | 2.0725 | 2.1064 | 2.1324 | 2.103 | 2.1573 | 2.1586 | 2.1493 | 2.2742
Passenger Cars | Petrol | Large-SUV-Executive | Euro 1 | Total | gNMVOC/km |  |  |  | 0.48063 | 0.4833 | 0.48562 | 0.48666 | 0.48685 | 0.48732 | 0.48874 | 0.48888 | 0.49147 | 0.49156 | 0.49406 | 0.49616 | 0.49856 | 0.4972 | 0.50315 | 0.49759 | 0.49638 | 0.49859 | 0.51101 | 0.51579 | 0.52553 | 0.52655 | 0.53134 | 0.5334 | 0.54167 | 0.55542 | 0.55875 | 0.56993 | 0.6106 | 0.60642 | 0.51201 | 0.49947
Passenger Cars | Petrol | Large-SUV-Executive | Euro 2 | Total | gNMVOC/km | [8 empty] | 0.23584 | 0.23749 | 0.23876 | 0.23961 | 0.2412 | 0.24355 | 0.24611 | 0.24672 | 0.2494 | 0.25198 | 0.25113 | 0.24876 | 0.2515 | 0.25645 | 0.25966 | 0.26474 | 0.26685 | 0.26952 | 0.27496 | 0.2779 | 0.28712 | 0.29866 | 0.31121 | 0.34424 | 0.34086 | 0.26416 | 0.25398
Passenger Cars | Petrol | Large-SUV-Executive | Euro 3 | Total | gNMVOC/km | [13 empty] | 0.12291 | 0.12546 | 0.12728 | 0.13357 | 0.13659 | 0.13966 | 0.13886 | 0.14038 | 0.14282 | 0.14389 | 0.14575 | 0.14617 | 0.14637 | 0.15043 | 0.15366 | 0.15749 | 0.16302 | 0.17089 | 0.19097 | 0.18893 | 0.15163 | 0.1439
Passenger Cars | Petrol | Large-SUV-Executive | Euro 4 | Total | gNMVOC/km | 2006_T: 0.083141; 2007_T: 0.085874; 2008_T: 0.086837; 2009_T: 0.089339; 2010_T: 0.093187; 2011_T: 0.095249; 2012_T: 0.098576; 2013_T: 0.1021; 2014_T: 0.10277; 2015_T: 0.10535; 2016_T: 0.10636; 2017_T: 0.10843; 2018_T: 0.11139; 2019_T: 0.11612; 2020_T: 0.13242; 2021_T: 0.13077; 2022_T: 0.10435; 2023_T: 0.09743
Passenger Cars | Petrol | Large-SUV-Executive | Euro 5 | Total | gNMVOC/km | 2011_T: 0.081076; 2012_T: 0.084127; 2013_T: 0.08759; 2014_T: 0.090128; 2015_T: 0.092126; 2016_T: 0.091812; 2017_T: 0.094988; 2018_T: 0.097386; 2019_T: 0.10456; 2020_T: 0.12239; 2021_T: 0.12246; 2022_T: 0.10822; 2023_T: 0.09933
Passenger Cars | Petrol | Large-SUV-Executive | Euro 6 a/b/c | Total | gNMVOC/km | 2015_T: 0.033079; 2016_T: 0.033786; 2017_T: 0.03623; 2018_T: 0.038749; 2019_T: 0.048263; 2020_T: 0.062908; 2021_T: 0.063411; 2022_T: 0.053846; 2023_T: 0.051332
Passenger Cars | Petrol | Large-SUV-Executive | Euro 6 d-temp | Total | gNMVOC/km | 2019_T: 0.037649; 2020_T: 0.048457; 2021_T: 0.049388; 2022_T: 0.041991; 2023_T: 0.039584
Passenger Cars | Petrol | Large-SUV-Executive | Euro 6 d | Total | gNMVOC/km | 2021_T: 0.03115; 2022_T: 0.030272; 2023_T: 0.0293
Passenger Cars | Petrol Hybrid | Small | Euro 4 | Total | gNMVOC/km | 2006_T: 0.12374; 2007_T: 0.13357; 2008_T: 0.14056; 2009_T: 0.1519; 2010_T: 0.16447; 2011_T: 0.17547; 2012_T: 0.18925; 2013_T: 0.19468; 2014_T: 0.19678; 2015_T: 0.20216; 2016_T: 0.20019; 2017_T: 0.2046; 2018_T: 0.21084; 2019_T: 0.21862; 2020_T: 0.26153; 2021_T: 0.25718; 2022_T: 0.22842; 2023_T: 0.19746
Passenger Cars | Petrol Hybrid | Small | Euro 5 | Total | gNMVOC/km | 2011_T: 0.12089; 2012_T: 0.13093; 2013_T: 0.14096; 2014_T: 0.14979; 2015_T: 0.15878; 2016_T: 0.16611; 2017_T: 0.17716; 2018_T: 0.18774; 2019_T: 0.20861; 2020_T: 0.26207; 2021_T: 0.2613; 2022_T: 0.22124; 2023_T: 0.19176
Passenger Cars | Petrol Hybrid | Small | Euro 6 a/b/c | Total | gNMVOC/km | 2015_T: 0.054392; 2016_T: 0.060285; 2017_T: 0.069059; 2018_T: 0.078741; 2019_T: 0.084946; 2020_T: 0.12002; 2021_T: 0.12389; 2022_T: 0.14048; 2023_T: 0.13749
Passenger Cars | Petrol Hybrid | Small | Euro 6 d-temp | Total | gNMVOC/km | 2019_T: 0.051322; 2020_T: 0.075045; 2021_T: 0.079979; 2022_T: 0.090358; 2023_T: 0.086975
Passenger Cars | Petrol Hybrid | Small | Euro 6 d | Total | gNMVOC/km | 2021_T: 0.039555; 2022_T: 0.052552; 2023_T: 0.05345
Passenger Cars | Petrol Hybrid | Medium | Euro 4 | Total | gNMVOC/km | 2006_T: 0.11083; 2007_T: 0.11347; 2008_T: 0.11486; 2009_T: 0.11715; 2010_T: 0.11988; 2011_T: 0.12254; 2012_T: 0.12394; 2013_T: 0.12574; 2014_T: 0.12671; 2015_T: 0.12885; 2016_T: 0.12891; 2017_T: 0.1306; 2018_T: 0.1329; 2019_T: 0.13628; 2020_T: 0.15133; 2021_T: 0.14981; 2022_T: 0.15336; 2023_T: 0.13969
Passenger Cars | Petrol Hybrid | Medium | Euro 5 | Total | gNMVOC/km | 2011_T: 0.11417; 2012_T: 0.11733; 2013_T: 0.12012; 2014_T: 0.12292; 2015_T: 0.12538; 2016_T: 0.12619; 2017_T: 0.12845; 2018_T: 0.13135; 2019_T: 0.13532; 2020_T: 0.1522; 2021_T: 0.15065; 2022_T: 0.13974; 2023_T: 0.12887
Passenger Cars | Petrol Hybrid | Medium | Euro 6 a/b/c | Total | gNMVOC/km | 2015_T: 0.038487; 2016_T: 0.036075; 2017_T: 0.037228; 2018_T: 0.040396; 2019_T: 0.04501; 2020_T: 0.059694; 2021_T: 0.059882; 2022_T: 0.050897; 2023_T: 0.045661
Passenger Cars | Petrol Hybrid | Medium | Euro 6 d-temp | Total | gNMVOC/km | 2019_T: 0.036673; 2020_T: 0.047979; 2021_T: 0.048723; 2022_T: 0.040506; 2023_T: 0.036752
Passenger Cars | Petrol Hybrid | Medium | Euro 6 d | Total | gNMVOC/km | 2021_T: 0.029292; 2022_T: 0.028446; 2023_T: 0.026183
Passenger Cars | Petrol Hybrid | Large-SUV-Executive | Euro 4 | Total | gNMVOC/km | 2006_T: 0.074086; 2007_T: 0.077001; 2008_T: 0.077704; 2009_T: 0.080569; 2010_T: 0.084189; 2011_T: 0.086444; 2012_T: 0.089305; 2013_T: 0.09099; 2014_T: 0.091653; 2015_T: 0.094233; 2016_T: 0.095248; 2017_T: 0.097316; 2018_T: 0.10027; 2019_T: 0.10501; 2020_T: 0.12131; 2021_T: 0.11965; 2022_T: 0.093234; 2023_T: 0.084658
Passenger Cars | Petrol Hybrid | Large-SUV-Executive | Euro 5 | Total | gNMVOC/km | 2011_T: 0.078012; 2012_T: 0.081063; 2013_T: 0.084526; 2014_T: 0.087064; 2015_T: 0.089062; 2016_T: 0.088748; 2017_T: 0.091924; 2018_T: 0.094322; 2019_T: 0.1015; 2020_T: 0.11933; 2021_T: 0.1194; 2022_T: 0.10516; 2023_T: 0.094134
Passenger Cars | Petrol Hybrid | Large-SUV-Executive | Euro 6 a/b/c | Total | gNMVOC/km | 2015_T: 0.030015; 2016_T: 0.030722; 2017_T: 0.033166; 2018_T: 0.035685; 2019_T: 0.045199; 2020_T: 0.059844; 2021_T: 0.060347; 2022_T: 0.050782; 2023_T: 0.046237
Passenger Cars | Petrol Hybrid | Large-SUV-Executive | Euro 6 d-temp | Total | gNMVOC/km | 2019_T: 0.034585; 2020_T: 0.045393; 2021_T: 0.046324; 2022_T: 0.038927; 2023_T: 0.035141
Passenger Cars | Petrol Hybrid | Large-SUV-Executive | Euro 6 d | Total | gNMVOC/km | 2021_T: 0.029545; 2022_T: 0.028456; 2023_T: 0.026379
Passenger Cars | Petrol PHEV | Small | Euro 6 a/b/c | Total | gNMVOC/km | 2015_T: 0.074315; 2016_T: 0.087637; 2017_T: 0.098548; 2018_T: 0.1128; 2019_T: 0.13371; 2020_T: 0.15299; 2021_T: 0.17725; 2022_T: 0.19727; 2023_T: 0.15374
Passenger Cars | Petrol PHEV | Small | Euro 6 d-temp | Total | gNMVOC/km | 2019_T: 0.072346; 2020_T: 0.088756; 2021_T: 0.10394; 2022_T: 0.12608; 2023_T: 0.13116
Passenger Cars | Petrol PHEV | Small | Euro 6 d | Total | gNMVOC/km | 2021_T: 0.051974; 2022_T: 0.068687; 2023_T: 0.07424
Passenger Cars | Petrol PHEV | Medium | Euro 6 a/b/c | Total | gNMVOC/km | 2015_T: 0.051365; 2016_T: 0.053586; 2017_T: 0.05491; 2018_T: 0.057669; 2019_T: 0.064753; 2020_T: 0.07013; 2021_T: 0.074592; 2022_T: 0.082029; 2023_T: 0.06466
Passenger Cars | Petrol PHEV | Medium | Euro 6 d-temp | Total | gNMVOC/km | 2019_T: 0.049816; 2020_T: 0.054237; 2021_T: 0.057611; 2022_T: 0.065509; 2023_T: 0.05985
Passenger Cars | Petrol PHEV | Medium | Euro 6 d | Total | gNMVOC/km | 2021_T: 0.050271; 2022_T: 0.057439; 2023_T: 0.050877
Passenger Cars | Petrol PHEV | Large-SUV-Executive | Euro 6 a/b/c | Total | gNMVOC/km | 2015_T: 0.043784; 2016_T: 0.046513; 2017_T: 0.048899; 2018_T: 0.051602; 2019_T: 0.058219; 2020_T: 0.06355; 2021_T: 0.06878; 2022_T: 0.075534; 2023_T: 0.059639
Passenger Cars | Petrol PHEV | Large-SUV-Executive | Euro 6 d-temp | Total | gNMVOC/km | 2019_T: 0.042518; 2020_T: 0.047067; 2021_T: 0.051282; 2022_T: 0.058528; 2023_T: 0.0545
Passenger Cars | Petrol PHEV | Large-SUV-Executive | Euro 6 d | Total | gNMVOC/km | 2021_T: 0.033754; 2022_T: 0.039848; 2023_T: 0.037622
Passenger Cars | Diesel | Small | Conventional | Total | gNMVOC/km | 0.12972 | 0.12972 | 0.12972 | 0.12972 | 0.12972 | 0.12972 | 0.12972 | 0.12972 | 0.12972 | 0.12972 | 0.12972 | 0.12262 | 0.12262 | 0.12262 | 0.12262 | 0.12262 | 0.12564 | 0.12564 | 0.12564 | 0.12564 | 0.12564 | 0.12564 | 0.12564 | 0.12564 | 0.12564 | 0.12564 | 0.12564 | 0.12564 | 0.12564 | 0.12564 | 0.12564 | 0.1253 | 0.1253 | 0.12564 | 0.1253
Passenger Cars | Diesel | Small | Euro 1 | Total | gNMVOC/km |  |  |  | 0.042272 | 0.042272 | 0.042272 | 0.042272 | 0.042272 | 0.042272 | 0.042272 | 0.042272 | 0.039675 | 0.039675 | 0.039675 | 0.039675 | 0.039675 | 0.04078 | 0.04078 | 0.04078 | 0.04078 | 0.04078 | 0.04078 | 0.04078 | 0.04078 | 0.04078 | 0.04078 | 0.04078 | 0.04078 | 0.04078 | 0.04078 | 0.04078 | 0.040656 | 0.040656 | 0.04078 | 0.040656
Passenger Cars | Diesel | Small | Euro 2 | Total | gNMVOC/km | [8 empty] | 0.030611 | 0.030611 | 0.030611 | 0.028918 | 0.028918 | 0.028918 | 0.028918 | 0.028918 | 0.029639 | 0.029639 | 0.029639 | 0.029639 | 0.029639 | 0.029639 | 0.029639 | 0.029639 | 0.029639 | 0.029639 | 0.029639 | 0.029639 | 0.029639 | 0.029639 | 0.029639 | 0.029558 | 0.029558 | 0.029639 | 0.029558
Passenger Cars | Diesel | Small | Euro 3 | Total | gNMVOC/km | [13 empty] | 0.017549 | 0.017549 | 0.017549 | 0.017957 | 0.017957 | 0.017957 | 0.017957 | 0.017957 | 0.017957 | 0.017957 | 0.017957 | 0.017957 | 0.017957 | 0.017957 | 0.017957 | 0.017957 | 0.017957 | 0.017957 | 0.017993 | 0.017993 | 0.017957 | 0.017993
Passenger Cars | Diesel | Small | Euro 4 | Total | gNMVOC/km | 2006_T: 0.010555; 2007_T: 0.010555; 2008_T: 0.010555; 2009_T: 0.010555; 2010_T: 0.010555; 2011_T: 0.010555; 2012_T: 0.010555; 2013_T: 0.010555; 2014_T: 0.010555; 2015_T: 0.010555; 2016_T: 0.010555; 2017_T: 0.010555; 2018_T: 0.010555; 2019_T: 0.010555; 2020_T: 0.010555; 2021_T: 0.010555; 2022_T: 0.010555; 2023_T: 0.010555
Passenger Cars | Diesel | Small | Euro 5 | Total | gNMVOC/km | 2011_T: 0.0012054; 2012_T: 0.0012054; 2013_T: 0.0012054; 2014_T: 0.0012054; 2015_T: 0.0012054; 2016_T: 0.0012054; 2017_T: 0.0012054; 2018_T: 0.0012054; 2019_T: 0.0012054; 2020_T: 0.0012054; 2021_T: 0.0012054; 2022_T: 0.0012054; 2023_T: 0.0012054
Passenger Cars | Diesel | Small | Euro 6 a/b/c | Total | gNMVOC/km | 2015_T: 0.0010475; 2016_T: 0.0010475; 2017_T: 0.0010475; 2018_T: 0.0010475; 2019_T: 0.0010475; 2020_T: 0.0010475; 2021_T: 0.0010475; 2022_T: 0.0010475; 2023_T: 0.0010475
Passenger Cars | Diesel | Small | Euro 6 d-temp | Total | gNMVOC/km | 2019_T: 0.0010475; 2020_T: 0.0010475; 2021_T: 0.0010475; 2022_T: 0.0010475; 2023_T: 0.0010475
Passenger Cars | Diesel | Small | Euro 6 d | Total | gNMVOC/km | 2021_T: 0.0010475; 2022_T: 0.0010475; 2023_T: 0.0010475
Passenger Cars | Diesel | Medium | Conventional | Total | gNMVOC/km | 0.12972 | 0.12972 | 0.12972 | 0.12972 | 0.12972 | 0.12972 | 0.12972 | 0.12972 | 0.12972 | 0.12972 | 0.12972 | 0.12262 | 0.12262 | 0.12262 | 0.12262 | 0.12262 | 0.12564 | 0.12564 | 0.12564 | 0.12564 | 0.12564 | 0.12564 | 0.12564 | 0.12564 | 0.12564 | 0.12564 | 0.12564 | 0.12564 | 0.12564 | 0.12564 | 0.12564 | 0.1253 | 0.1253 | 0.12564 | 0.1253
Passenger Cars | Diesel | Medium | Euro 1 | Total | gNMVOC/km |  |  |  | 0.042272 | 0.042272 | 0.042272 | 0.042272 | 0.042272 | 0.042272 | 0.042272 | 0.042272 | 0.039675 | 0.039675 | 0.039675 | 0.039675 | 0.039675 | 0.04078 | 0.04078 | 0.04078 | 0.04078 | 0.04078 | 0.04078 | 0.04078 | 0.04078 | 0.04078 | 0.04078 | 0.04078 | 0.04078 | 0.04078 | 0.04078 | 0.04078 | 0.040656 | 0.040656 | 0.04078 | 0.040656
Passenger Cars | Diesel | Medium | Euro 2 | Total | gNMVOC/km | [8 empty] | 0.030611 | 0.030611 | 0.030611 | 0.028918 | 0.028918 | 0.028918 | 0.028918 | 0.028918 | 0.029639 | 0.029639 | 0.029639 | 0.029639 | 0.029639 | 0.029639 | 0.029639 | 0.029639 | 0.029639 | 0.029639 | 0.029639 | 0.029639 | 0.029639 | 0.029639 | 0.029639 | 0.029558 | 0.029558 | 0.029639 | 0.029558
Passenger Cars | Diesel | Medium | Euro 3 | Total | gNMVOC/km | [13 empty] | 0.017549 | 0.017549 | 0.017549 | 0.017957 | 0.017957 | 0.017957 | 0.017957 | 0.017957 | 0.017957 | 0.017957 | 0.017957 | 0.017957 | 0.017957 | 0.017957 | 0.017957 | 0.017957 | 0.017957 | 0.017957 | 0.017993 | 0.017993 | 0.017957 | 0.017993
Passenger Cars | Diesel | Medium | Euro 4 | Total | gNMVOC/km | 2006_T: 0.010555; 2007_T: 0.010555; 2008_T: 0.010555; 2009_T: 0.010555; 2010_T: 0.010555; 2011_T: 0.010555; 2012_T: 0.010555; 2013_T: 0.010555; 2014_T: 0.010555; 2015_T: 0.010555; 2016_T: 0.010555; 2017_T: 0.010555; 2018_T: 0.010555; 2019_T: 0.010555; 2020_T: 0.010555; 2021_T: 0.010555; 2022_T: 0.010555; 2023_T: 0.010555
Passenger Cars | Diesel | Medium | Euro 5 | Total | gNMVOC/km | 2011_T: 0.0012054; 2012_T: 0.0012054; 2013_T: 0.0012054; 2014_T: 0.0012054; 2015_T: 0.0012054; 2016_T: 0.0012054; 2017_T: 0.0012054; 2018_T: 0.0012054; 2019_T: 0.0012054; 2020_T: 0.0012054; 2021_T: 0.0012054; 2022_T: 0.0012054; 2023_T: 0.0012054
Passenger Cars | Diesel | Medium | Euro 6 a/b/c | Total | gNMVOC/km | 2015_T: 0.0010475; 2016_T: 0.0010475; 2017_T: 0.0010475; 2018_T: 0.0010475; 2019_T: 0.0010475; 2020_T: 0.0010475; 2021_T: 0.0010475; 2022_T: 0.0010475; 2023_T: 0.0010475
Passenger Cars | Diesel | Medium | Euro 6 d-temp | Total | gNMVOC/km | 2019_T: 0.0010475; 2020_T: 0.0010475; 2021_T: 0.0010475; 2022_T: 0.0010475; 2023_T: 0.0010475
Passenger Cars | Diesel | Medium | Euro 6 d | Total | gNMVOC/km | 2021_T: 0.0010475; 2022_T: 0.0010475; 2023_T: 0.0010475
Passenger Cars | Diesel | Large-SUV-Executive | Conventional | Total | gNMVOC/km | 0.12972 | 0.12972 | 0.12972 | 0.12972 | 0.12972 | 0.12972 | 0.12972 | 0.12972 | 0.12972 | 0.12972 | 0.12972 | 0.12262 | 0.12262 | 0.12262 | 0.12262 | 0.12262 | 0.12564 | 0.12564 | 0.12564 | 0.12564 | 0.12564 | 0.12564 | 0.12564 | 0.12564 | 0.12564 | 0.12564 | 0.12564 | 0.12564 | 0.12564 | 0.12564 | 0.12564 | 0.1253 | 0.1253 | 0.12564 | 0.1253
Passenger Cars | Diesel | Large-SUV-Executive | Euro 1 | Total | gNMVOC/km |  |  |  | 0.068537 | 0.068537 | 0.068537 | 0.068537 | 0.068537 | 0.068537 | 0.068537 | 0.068537 | 0.064645 | 0.064645 | 0.064645 | 0.064645 | 0.064645 | 0.066302 | 0.066302 | 0.066302 | 0.066302 | 0.066302 | 0.066302 | 0.066302 | 0.066302 | 0.066302 | 0.066302 | 0.066302 | 0.066302 | 0.066302 | 0.066302 | 0.066302 | 0.066115 | 0.066115 | 0.066302 | 0.066115
Passenger Cars | Diesel | Large-SUV-Executive | Euro 2 | Total | gNMVOC/km | [8 empty] | 0.093056 | 0.093056 | 0.093056 | 0.088285 | 0.088285 | 0.088285 | 0.088285 | 0.088285 | 0.090316 | 0.090316 | 0.090316 | 0.090316 | 0.090316 | 0.090316 | 0.090316 | 0.090316 | 0.090316 | 0.090316 | 0.090316 | 0.090316 | 0.090316 | 0.090316 | 0.090316 | 0.090087 | 0.090087 | 0.090316 | 0.090087
Passenger Cars | Diesel | Large-SUV-Executive | Euro 3 | Total | gNMVOC/km | [13 empty] | 0.033358 | 0.033358 | 0.033358 | 0.034115 | 0.034115 | 0.034115 | 0.034115 | 0.034115 | 0.034115 | 0.034115 | 0.034115 | 0.034115 | 0.034115 | 0.034115 | 0.034115 | 0.034115 | 0.034115 | 0.034115 | 0.034181 | 0.034181 | 0.034115 | 0.034181
Passenger Cars | Diesel | Large-SUV-Executive | Euro 4 | Total | gNMVOC/km | 2006_T: 0.010555; 2007_T: 0.010555; 2008_T: 0.010555; 2009_T: 0.010555; 2010_T: 0.010555; 2011_T: 0.010555; 2012_T: 0.010555; 2013_T: 0.010555; 2014_T: 0.010555; 2015_T: 0.010555; 2016_T: 0.010555; 2017_T: 0.010555; 2018_T: 0.010555; 2019_T: 0.010555; 2020_T: 0.010555; 2021_T: 0.010555; 2022_T: 0.010555; 2023_T: 0.010555
Passenger Cars | Diesel | Large-SUV-Executive | Euro 5 | Total | gNMVOC/km | 2011_T: 0.0012054; 2012_T: 0.0012054; 2013_T: 0.0012054; 2014_T: 0.0012054; 2015_T: 0.0012054; 2016_T: 0.0012054; 2017_T: 0.0012054; 2018_T: 0.0012054; 2019_T: 0.0012054; 2020_T: 0.0012054; 2021_T: 0.0012054; 2022_T: 0.0012054; 2023_T: 0.0012054
Passenger Cars | Diesel | Large-SUV-Executive | Euro 6 a/b/c | Total | gNMVOC/km | 2015_T: 0.0010475; 2016_T: 0.0010475; 2017_T: 0.0010475; 2018_T: 0.0010475; 2019_T: 0.0010475; 2020_T: 0.0010475; 2021_T: 0.0010475; 2022_T: 0.0010475; 2023_T: 0.0010475
Passenger Cars | Diesel | Large-SUV-Executive | Euro 6 d-temp | Total | gNMVOC/km | 2019_T: 0.0010475; 2020_T: 0.0010475; 2021_T: 0.0010475; 2022_T: 0.0010475; 2023_T: 0.0010475
Passenger Cars | Diesel | Large-SUV-Executive | Euro 6 d | Total | gNMVOC/km | 2022_T: 0.0010475; 2023_T: 0.0010475
Passenger Cars | Diesel PHEV | Large-SUV-Executive | Euro 6 a/b/c | Total | gNMVOC/km | 2015_T: 0.00088552; 2016_T: 0.00087508; 2017_T: 0.00084707; 2018_T: 0.00081102; 2019_T: 0.000835; 2020_T: 0.00084274; 2021_T: 0.00074774; 2022_T: 0.0007779; 2023_T: 0.00064639
Passenger Cars | Diesel PHEV | Large-SUV-Executive | Euro 6 d-temp | Total | gNMVOC/km | 2019_T: 0.000835; 2020_T: 0.00084274; 2021_T: 0.00074774; 2022_T: 0.0007779; 2023_T: 0.00064639
Passenger Cars | Diesel PHEV | Large-SUV-Executive | Euro 6 d | Total | gNMVOC/km | 2021_T: 0.00074774; 2022_T: 0.0007779; 2023_T: 0.00064639
Passenger Cars | LPG Bifuel | Small | Conventional | Total | gNMVOC/km | 1987_T: 0.88343; 1990_T: 0.88343; 1991_T: 0.88343; 1992_T: 0.88343; 1993_T: 0.88343; 1994_T: 0.88343; 1995_T: 0.88343; 1996_T: 0.88343; 1997_T: 0.88343; 1998_T: 0.88343; 1999_T: 0.88343; 2000_T: 0.88343; 2001_T: 0.88343; 2002_T: 0.88343; 2003_T: 0.88343; 2004_T: 0.88343
Passenger Cars | LPG Bifuel | Small | Euro 1 | Total | gNMVOC/km | [10 empty] | 0.61178 | 0.61178 | 0.61178 | 0.61178 | 0.61178 | 0.61178 | 0.61178 | 0.61178 | 0.61178 | 0.61178 | 0.61178 | 0.61178 | 0.61178 | 0.61178 | 0.61178 | 0.61178 | 0.61178 | 0.61178 | 0.61178 | 0.61178 | 0.61178 | 0.61178 | 0.61178 | 0.61178 | 0.61178
Passenger Cars | LPG Bifuel | Small | Euro 2 | Total | gNMVOC/km | [10 empty] | 0.30286 | 0.30286 | 0.30286 | 0.30286 | 0.30286 | 0.30286 | 0.30286 | 0.30286 | 0.30286 | 0.30286 | 0.30286 | 0.30286 | 0.30286 | 0.30286 | 0.30286 | 0.30286 | 0.30286 | 0.30286 | 0.30286 | 0.30286 | 0.30286 | 0.30286 | 0.30286 | 0.30286 | 0.30286
Passenger Cars | LPG Bifuel | Small | Euro 3 | Total | gNMVOC/km | 2005_T: 0.1652; 2006_T: 0.1652; 2007_T: 0.1652; 2008_T: 0.1652; 2009_T: 0.1652; 2010_T: 0.1652; 2011_T: 0.1652; 2012_T: 0.1652; 2013_T: 0.1652; 2014_T: 0.1652; 2015_T: 0.1652; 2016_T: 0.1652; 2017_T: 0.1652; 2018_T: 0.1652; 2019_T: 0.1652; 2020_T: 0.1652; 2021_T: 0.1652; 2022_T: 0.1652; 2023_T: 0.1652
Passenger Cars | LPG Bifuel | Small | Euro 4 | Total | gNMVOC/km | 2005_T: 0.087046; 2006_T: 0.087046; 2007_T: 0.087046; 2008_T: 0.087046; 2009_T: 0.087046; 2010_T: 0.087046; 2011_T: 0.087046; 2012_T: 0.087046; 2013_T: 0.087046; 2014_T: 0.087046; 2015_T: 0.087046; 2016_T: 0.087046; 2017_T: 0.087046; 2018_T: 0.087046; 2019_T: 0.087046; 2020_T: 0.087046; 2021_T: 0.087046; 2022_T: 0.087046; 2023_T: 0.087046
Passenger Cars | LPG Bifuel | Small | Euro 5 | Total | gNMVOC/km | 2014_T: 0.087046; 2015_T: 0.087046; 2016_T: 0.087046; 2017_T: 0.087046; 2018_T: 0.087046; 2019_T: 0.087046; 2020_T: 0.087046; 2021_T: 0.087046; 2022_T: 0.087046; 2023_T: 0.087046
Passenger Cars | LPG Bifuel | Small | Euro 6 a/b/c | Total | gNMVOC/km | 2015_T: 0.0010448; 2016_T: 0.0010448; 2017_T: 0.0010448; 2018_T: 0.0010448; 2019_T: 0.0010448; 2020_T: 0.0010448; 2021_T: 0.0010448; 2022_T: 0.0010448; 2023_T: 0.0010448
Passenger Cars | LPG Bifuel | Small | Euro 6 d-temp | Total | gNMVOC/km
Passenger Cars | Battery electric | Small | Euro 6 a/b/c | Total | gNMVOC/km | 2011_T: 0; 2012_T: 0; 2013_T: 0; 2014_T: 0; 2015_T: 0; 2016_T: 0; 2017_T: 0; 2018_T: 0; 2019_T: 0; 2020_T: 0; 2021_T: 0; 2022_T: 0; 2023_T: 0
Passenger Cars | Battery electric | Small | Euro 6 d-temp | Total | gNMVOC/km | 2019_T: 0; 2020_T: 0; 2021_T: 0; 2022_T: 0; 2023_T: 0
Passenger Cars | Battery electric | Small | Euro 6 d | Total | gNMVOC/km | 2011_T: 0; 2012_T: 0; 2013_T: 0; 2014_T: 0; 2015_T: 0; 2016_T: 0; 2017_T: 0; 2018_T: 0; 2019_T: 0; 2020_T: 0; 2021_T: 0; 2022_T: 0; 2023_T: 0
Passenger Cars | Battery electric | Medium | Euro 6 a/b/c | Total | gNMVOC/km | 2011_T: 0; 2012_T: 0; 2013_T: 0; 2014_T: 0; 2015_T: 0; 2016_T: 0; 2017_T: 0; 2018_T: 0; 2019_T: 0; 2020_T: 0; 2021_T: 0; 2022_T: 0; 2023_T: 0
Passenger Cars | Battery electric | Medium | Euro 6 d-temp | Total | gNMVOC/km | 2019_T: 0; 2020_T: 0; 2021_T: 0; 2022_T: 0; 2023_T: 0
Passenger Cars | Battery electric | Medium | Euro 6 d | Total | gNMVOC/km | 2011_T: 0; 2012_T: 0; 2013_T: 0; 2014_T: 0; 2015_T: 0; 2016_T: 0; 2017_T: 0; 2018_T: 0; 2019_T: 0; 2020_T: 0; 2021_T: 0; 2022_T: 0; 2023_T: 0
Passenger Cars | Battery electric | Large-SUV-Executive | Euro 6 a/b/c | Total | gNMVOC/km | 2011_T: 0; 2012_T: 0; 2013_T: 0; 2014_T: 0; 2015_T: 0; 2016_T: 0; 2017_T: 0; 2018_T: 0; 2019_T: 0; 2020_T: 0; 2021_T: 0; 2022_T: 0; 2023_T: 0
Passenger Cars | Battery electric | Large-SUV-Executive | Euro 6 d-temp | Total | gNMVOC/km | 2019_T: 0; 2020_T: 0; 2021_T: 0; 2022_T: 0; 2023_T: 0
Passenger Cars | Battery electric | Large-SUV-Executive | Euro 6 d | Total | gNMVOC/km | 2011_T: 0; 2012_T: 0; 2013_T: 0; 2014_T: 0; 2015_T: 0; 2016_T: 0; 2017_T: 0; 2018_T: 0; 2019_T: 0; 2020_T: 0; 2021_T: 0; 2022_T: 0; 2023_T: 0
Passenger Cars Total |  |  |  |  | gNMVOC/km | 1.9293 | 1.7833 | 1.7325 | 1.6341 | 1.53 | 1.4221 | 1.3282 | 1.1908 | 1.0298 | 0.91559 | 0.78598 | 0.62334 | 0.55233 | 0.4778 | 0.42149 | 0.37341 | 0.34174 | 0.30077 | 0.2641 | 0.24357 | 0.22691 | 0.2074 | 0.18764 | 0.17078 | 0.15488 | 0.1414 | 0.13192 | 0.11127 | 0.08693 | 0.074141 | 0.062725 | 0.062452 | 0.056464 | 0.057586 | 0.059295
Light Commercial Vehicles | Petrol | N1-I | Conventional | Total | gNMVOC/km | 0.57728 | 0.57145 | 0.58004 | 0.56891 | 0.57278 | 0.57337 | 0.57165 | 0.57376 | 0.58653 | 0.58905 | 0.58859 | 0.58217 | 0.59318 | 0.59634 | 0.60258 | 0.60756 | 0.60472 | 0.61854 | 0.62486 | 0.58664 | 0.59931 | 0.60634 | 0.65784 | 0.66775 | 0.6645
Light Commercial Vehicles | Petrol | N1-I | Euro 1 | Total | gNMVOC/km | [5 empty] | 0.64303 | 0.64483 | 0.64166 | 0.64019 | 0.64215 | 0.64325 | 0.64155 | 0.64291 | 0.6503 | 0.65237 | 0.64874 | 0.65237 | 0.65586 | 0.64743 | 0.63351 | 0.65682 | 0.64275 | 0.63537 | 0.6814 | 0.68161 | 0.68555 | 0.63887 | 0.75787 | 0.76126 | 0.86098
Light Commercial Vehicles | Petrol | N1-I | Euro 2 | Total | gNMVOC/km | [9 empty] | 0.32632 | 0.32885 | 0.32487 | 0.32832 | 0.32997 | 0.33477 | 0.33448 | 0.32714 | 0.32796 | 0.32495 | 0.33582 | 0.34171 | 0.36405 | 0.37457 | 0.38626 | 0.38514 | 0.34586 | 0.3285 | 0.34375 | 0.38861 | 0.39343 | 0.45909 | 0.50964 | 0.50422 | 0.47462 | 0.43301
Light Commercial Vehicles | Petrol | N1-I | Euro 3 | Total | gNMVOC/km | [13 empty] | 0.16893 | 0.17182 | 0.17426 | 0.18209 | 0.186 | 0.18737 | 0.18972 | 0.1959 | 0.19982 | 0.20009 | 0.20282 | 0.20165 | 0.19638 | 0.20195 | 0.2096 | 0.21162 | 0.22611 | 0.22148 | 0.23385 | 0.23188 | 0.22101 | 0.20577
Light Commercial Vehicles | Petrol | N1-I | Euro 4 | Total | gNMVOC/km | 2006_T: 0.11055; 2007_T: 0.11587; 2008_T: 0.12252; 2009_T: 0.12646; 2010_T: 0.12952; 2011_T: 0.12995; 2012_T: 0.13353; 2013_T: 0.12935; 2014_T: 0.12611; 2015_T: 0.14017; 2016_T: 0.11896; 2017_T: 0.14817; 2018_T: 0.15164; 2019_T: 0.16395; 2020_T: 0.18408; 2021_T: 0.18182; 2022_T: 0.16934; 2023_T: 0.15184
Light Commercial Vehicles | Petrol | N1-I | Euro 5 | Total | gNMVOC/km | 2011_T: 0.10483; 2012_T: 0.10867; 2013_T: 0.11127; 2014_T: 0.1135; 2015_T: 0.11528; 2016_T: 0.12405; 2017_T: 0.12086; 2018_T: 0.12884; 2019_T: 0.1428; 2020_T: 0.20891; 2021_T: 0.20588; 2022_T: 0.18915; 2023_T: 0.1657
Light Commercial Vehicles | Petrol | N1-I | Euro 6 a/b/c | Total | gNMVOC/km | 2015_T: 0.11572; 2016_T: 0.041365; 2017_T: 0.047839; 2018_T: 0.045717; 2019_T: 0.04217; 2020_T: 0.05979; 2021_T: 0.060047; 2022_T: 0.054913; 2023_T: 0.049766
Light Commercial Vehicles | Petrol | N1-I | Euro 6 d-temp | Total | gNMVOC/km | 2019_T: 0.04249; 2020_T: 0.034827; 2021_T: 0.036259; 2022_T: 0.034303; 2023_T: 0.03193
Light Commercial Vehicles | Petrol | N1-I | Euro 6 d | Total | gNMVOC/km | 2021_T: 0.031946; 2022_T: 0.030637; 2023_T: 0.028411
Light Commercial Vehicles | Petrol | N1-II | Conventional | Total | gNMVOC/km | 1.9873 | 1.9804 | 1.9905 | 1.9775 | 1.982 | 1.9827 | 1.9807 | 1.9832 | 1.9981 | 2.0011 | 2.0005 | 1.9946 | 2.0075 | 2.0112 | 2.0185 | 2.0244 | 1.9875 | 2.0024 | 1.9871 | 1.9257 | 1.9251 | 2.0306 | 2.0497 | 2.0717 | 2.0421 | 2.0096 | 2.1108 | 1.9892
Light Commercial Vehicles | Petrol | N1-II | Euro 1 | Total | gNMVOC/km | [5 empty] | 0.56887 | 0.57002 | 0.56644 | 0.56539 | 0.56729 | 0.56899 | 0.5679 | 0.5691 | 0.57561 | 0.57743 | 0.57424 | 0.57893 | 0.58211 | 0.57467 | 0.57211 | 0.58857 | 0.60303 | 0.6012 | 0.60538 | 0.60785 | 0.60773 | 0.60394 | 0.61231 | 0.61497 | 0.57796 | 0.61289 | 0.70503 | 0.70044 | 0.67554 | 0.64047
Light Commercial Vehicles | Petrol | N1-II | Euro 2 | Total | gNMVOC/km | [9 empty] | 0.26195 | 0.26348 | 0.25955 | 0.26273 | 0.26466 | 0.26962 | 0.26936 | 0.2645 | 0.26527 | 0.26308 | 0.27458 | 0.28508 | 0.29076 | 0.2899 | 0.29367 | 0.30839 | 0.2892 | 0.30691 | 0.30705 | 0.30303 | 0.31881 | 0.30646 | 0.34939 | 0.34641 | 0.33018 | 0.30735
Light Commercial Vehicles | Petrol | N1-II | Euro 3 | Total | gNMVOC/km | [13 empty] | 0.14851 | 0.15077 | 0.15319 | 0.16176 | 0.16492 | 0.16653 | 0.16922 | 0.17389 | 0.18074 | 0.18385 | 0.18541 | 0.18657 | 0.18895 | 0.18872 | 0.19201 | 0.19737 | 0.21082 | 0.22008 | 0.23175 | 0.22938 | 0.21631 | 0.198
Light Commercial Vehicles | Petrol | N1-II | Euro 4 | Total | gNMVOC/km | 2006_T: 0.092735; 2007_T: 0.097147; 2008_T: 0.10102; 2009_T: 0.1048; 2010_T: 0.10699; 2011_T: 0.10934; 2012_T: 0.11345; 2013_T: 0.11503; 2014_T: 0.10426; 2015_T: 0.10428; 2016_T: 0.11648; 2017_T: 0.11655; 2018_T: 0.11679; 2019_T: 0.10969; 2020_T: 0.15216; 2021_T: 0.15026; 2022_T: 0.13982; 2023_T: 0.12519
Light Commercial Vehicles | Petrol | N1-II | Euro 5 | Total | gNMVOC/km | 2011_T: 0.091655; 2012_T: 0.092483; 2013_T: 0.091448; 2014_T: 0.094451; 2015_T: 0.099694; 2016_T: 0.10051; 2017_T: 0.1013; 2018_T: 0.10075; 2019_T: 0.11032; 2020_T: 0.1247; 2021_T: 0.1234; 2022_T: 0.11626; 2023_T: 0.10624
Light Commercial Vehicles | Petrol | N1-II | Euro 6 a/b/c | Total | gNMVOC/km | 2015_T: 0.038339; 2016_T: 0.059514; 2017_T: 0.030437; 2018_T: 0.032882; 2019_T: 0.036562; 2020_T: 0.046739; 2021_T: 0.047503; 2022_T: 0.043556; 2023_T: 0.036422
Light Commercial Vehicles | Petrol | N1-II | Euro 6 d-temp | Total | gNMVOC/km | 2019_T: 0.036574; 2020_T: 0.029414; 2021_T: 0.030905; 2022_T: 0.03031; 2023_T: 0.028188
Light Commercial Vehicles | Petrol | N1-II | Euro 6 d | Total | gNMVOC/km | 2021_T: 0.028971; 2022_T: 0.028501; 2023_T: 0.027028
Light Commercial Vehicles | Petrol | N1-III | Conventional | Total | gNMVOC/km | 2.0885 | 2.0801 | 2.0924 | 2.0765 | 2.082 | 2.0829 | 2.0804 | 2.0834 | 2.1017 | 2.1053 | 2.1046 | 2.0969 | 2.1127 | 2.1172 | 2.1261 | 2.1332 | 2.096 | 2.1143 | 2.102 | 2.0564 | 2.0597 | 2.1028 | 2.2014 | 2.257 | 2.2883 | 2.2301 | 2.1813 | 2.0567 | 2.1239
Light Commercial Vehicles | Petrol | N1-III | Euro 1 | Total | gNMVOC/km | [5 empty] | 0.5639 | 0.5649 | 0.56243 | 0.56208 | 0.56436 | 0.56569 | 0.56463 | 0.56568 | 0.57132 | 0.5729 | 0.57013 | 0.57368 | 0.57647 | 0.56878 | 0.54821 | 0.55363 | 0.58335 | 0.58732 | 0.59818 | 0.58461 | 0.57735 | 0.54784 | 0.62955 | 0.6159 | 0.60607 | 0.62104 | 0.71033 | 0.62663 | 0.61161 | 0.59039
Light Commercial Vehicles | Petrol | N1-III | Euro 2 | Total | gNMVOC/km | [9 empty] | 0.25751 | 0.25894 | 0.25625 | 0.25974 | 0.26159 | 0.26556 | 0.26534 | 0.26109 | 0.26176 | 0.2593 | 0.2727 | 0.27348 | 0.27964 | 0.28325 | 0.28699 | 0.28873 | 0.28169 | 0.29967 | 0.29116 | 0.30257 | 0.30378 | 0.33621 | 0.3984 | 0.34203 | 0.32638 | 0.30438
Light Commercial Vehicles | Petrol | N1-III | Euro 3 | Total | gNMVOC/km | [13 empty] | 0.14617 | 0.14862 | 0.151 | 0.15919 | 0.16244 | 0.16414 | 0.16806 | 0.17162 | 0.1727 | 0.16803 | 0.16817 | 0.17565 | 0.17451 | 0.1721 | 0.17434 | 0.17671 | 0.18139 | 0.19373 | 0.21945 | 0.19698 | 0.18825 | 0.17601
Light Commercial Vehicles | Petrol | N1-III | Euro 4 | Total | gNMVOC/km | 2006_T: 0.089842; 2007_T: 0.094253; 2008_T: 0.09367; 2009_T: 0.09619; 2010_T: 0.09951; 2011_T: 0.10222; 2012_T: 0.10432; 2013_T: 0.105; 2014_T: 0.10546; 2015_T: 0.10656; 2016_T: 0.10496; 2017_T: 0.11435; 2018_T: 0.11646; 2019_T: 0.1196; 2020_T: 0.12708; 2021_T: 0.12208; 2022_T: 0.11542; 2023_T: 0.10607
Light Commercial Vehicles | Petrol | N1-III | Euro 5 | Total | gNMVOC/km | 2012_T: 0.087313; 2013_T: 0.090697; 2014_T: 0.091067; 2015_T: 0.093407; 2016_T: 0.097231; 2017_T: 0.10122; 2018_T: 0.10374; 2019_T: 0.11542; 2020_T: 0.12678; 2021_T: 0.1178; 2022_T: 0.1114; 2023_T: 0.10244
Light Commercial Vehicles | Petrol | N1-III | Euro 6 a/b/c | Total | gNMVOC/km | 2015_T: 0.026262; 2016_T: 0.026338; 2017_T: 0.032374; 2018_T: 0.031679; 2019_T: 0.04379; 2020_T: 0.058841; 2021_T: 0.04814; 2022_T: 0.04312; 2023_T: 0.036081
Light Commercial Vehicles | Petrol | N1-III | Euro 6 d-temp | Total | gNMVOC/km | 2019_T: 0.025108; 2020_T: 0.039544; 2021_T: 0.029164; 2022_T: 0.028819; 2023_T: 0.027299
Light Commercial Vehicles | Petrol | N1-III | Euro 6 d | Total | gNMVOC/km | 2021_T: 0.022148; 2022_T: 0.022617; 2023_T: 0.022624
Light Commercial Vehicles | Diesel | N1-I | Conventional | Total | gNMVOC/km | 0.13521 | 0.13521 | 0.13521 | 0.13521 | 0.13521 | 0.13521 | 0.13521 | 0.13521 | 0.13521 | 0.13521 | 0.13521 | 0.12773 | 0.12773 | 0.12773 | 0.12773 | 0.12773 | 0.13091 | 0.13091 | 0.13091 | 0.13091 | 0.13091 | 0.13091 | 0.13091 | 0.13091 | 0.13091 | 0.13091 | 0.13091 | 0.13091 | 0.13091 | 0.13091 | 0.13091 | 0.13055 | 0.13055 | 0.13091 | 0.13055
Light Commercial Vehicles | Diesel | N1-I | Euro 1 | Total | gNMVOC/km | [5 empty] | 0.044894 | 0.044894 | 0.044894 | 0.044894 | 0.044894 | 0.044894 | 0.042153 | 0.042153 | 0.042153 | 0.042153 | 0.042153 | 0.04332 | 0.04332 | 0.04332 | 0.04332 | 0.04332 | 0.04332 | 0.04332 | 0.04332 | 0.04332 | 0.04332 | 0.04332 | 0.04332 | 0.04332 | 0.04332 | 0.04332 | 0.043188 | 0.043188 | 0.04332 | 0.043188
Light Commercial Vehicles | Diesel | N1-I | Euro 2 | Total | gNMVOC/km | [9 empty] | 0.031862 | 0.031862 | 0.030079 | 0.030079 | 0.030079 | 0.030079 | 0.030079 | 0.030838 | 0.030838 | 0.030838 | 0.030838 | 0.030838 | 0.030838 | 0.030838 | 0.030838 | 0.030838 | 0.030838 | 0.030838 | 0.030838 | 0.030838 | 0.030838 | 0.030838 | 0.030752 | 0.030752 | 0.030838 | 0.030752
Light Commercial Vehicles | Diesel | N1-I | Euro 3 | Total | gNMVOC/km | [13 empty] | 0.017988 | 0.017988 | 0.017988 | 0.018415 | 0.018415 | 0.018415 | 0.018415 | 0.018415 | 0.018415 | 0.018415 | 0.018415 | 0.018415 | 0.018415 | 0.018415 | 0.018415 | 0.018415 | 0.018415 | 0.018415 | 0.018452 | 0.018452 | 0.018415 | 0.018452
Light Commercial Vehicles | Diesel | N1-I | Euro 4 | Total | gNMVOC/km | 2006_T: 0.01096; 2007_T: 0.01096; 2008_T: 0.01096; 2009_T: 0.01096; 2010_T: 0.01096; 2011_T: 0.01096; 2012_T: 0.01096; 2013_T: 0.01096; 2014_T: 0.01096; 2015_T: 0.01096; 2016_T: 0.01096; 2017_T: 0.01096; 2018_T: 0.01096; 2019_T: 0.01096; 2020_T: 0.01096; 2021_T: 0.01096; 2022_T: 0.01096; 2023_T: 0.01096
Light Commercial Vehicles | Diesel | N1-I | Euro 5 | Total | gNMVOC/km | 2011_T: 0.0012263; 2012_T: 0.0012263; 2013_T: 0.0012263; 2014_T: 0.0012263; 2015_T: 0.0012263; 2016_T: 0.0012263; 2017_T: 0.0012263; 2018_T: 0.0012263; 2019_T: 0.0012263; 2020_T: 0.0012263; 2021_T: 0.0012263; 2022_T: 0.0012263; 2023_T: 0.0012263
Light Commercial Vehicles | Diesel | N1-I | Euro 6 a/b/c | Total | gNMVOC/km | 2015_T: 0.0010671; 2016_T: 0.0010671; 2017_T: 0.0010671; 2018_T: 0.0010671; 2019_T: 0.0010671; 2020_T: 0.0010671; 2021_T: 0.0010671; 2022_T: 0.0010671; 2023_T: 0.0010671
Light Commercial Vehicles | Diesel | N1-I | Euro 6 d-temp | Total | gNMVOC/km | 2019_T: 0.0010671; 2020_T: 0.0010671; 2021_T: 0.0010671; 2022_T: 0.0010671; 2023_T: 0.0010671
Light Commercial Vehicles | Diesel | N1-I | Euro 6 d | Total | gNMVOC/km | 2021_T: 0.0010671; 2022_T: 0.0010671; 2023_T: 0.0010671
Light Commercial Vehicles | Diesel | N1-II | Conventional | Total | gNMVOC/km | 0.14065 | 0.14065 | 0.14065 | 0.14065 | 0.14065 | 0.14065 | 0.14065 | 0.14065 | 0.14065 | 0.14065 | 0.14065 | 0.1329 | 0.1329 | 0.1329 | 0.1329 | 0.1329 | 0.1362 | 0.1362 | 0.1362 | 0.1362 | 0.1362 | 0.1362 | 0.1362 | 0.1362 | 0.1362 | 0.1362 | 0.1362 | 0.1362 | 0.1362 | 0.1362 | 0.1362 | 0.13583 | 0.13583 | 0.1362 | 0.13583
Light Commercial Vehicles | Diesel | N1-II | Euro 1 | Total | gNMVOC/km | [5 empty] | 0.14661 | 0.14661 | 0.14661 | 0.14661 | 0.14661 | 0.14661 | 0.13886 | 0.13886 | 0.13886 | 0.13886 | 0.13886 | 0.14216 | 0.14216 | 0.14216 | 0.14216 | 0.14216 | 0.14216 | 0.14216 | 0.14216 | 0.14216 | 0.14216 | 0.14216 | 0.14216 | 0.14216 | 0.14216 | 0.14216 | 0.14179 | 0.14179 | 0.14216 | 0.14179
Light Commercial Vehicles | Diesel | N1-II | Euro 2 | Total | gNMVOC/km | [9 empty] | 0.15301 | 0.15301 | 0.14526 | 0.14526 | 0.14526 | 0.14526 | 0.14526 | 0.14856 | 0.14856 | 0.14856 | 0.14856 | 0.14856 | 0.14856 | 0.14856 | 0.14856 | 0.14856 | 0.14856 | 0.14856 | 0.14856 | 0.14856 | 0.14856 | 0.14856 | 0.14819 | 0.14819 | 0.14856 | 0.14819
Light Commercial Vehicles | Diesel | N1-II | Euro 3 | Total | gNMVOC/km | [13 empty] | 0.096191 | 0.096191 | 0.096191 | 0.098344 | 0.098344 | 0.098344 | 0.098344 | 0.098344 | 0.098344 | 0.098344 | 0.098344 | 0.098344 | 0.098344 | 0.098344 | 0.098344 | 0.098344 | 0.098344 | 0.098344 | 0.098534 | 0.098534 | 0.098344 | 0.098534
Light Commercial Vehicles | Diesel | N1-II | Euro 4 | Total | gNMVOC/km | 2006_T: 0.03569; 2007_T: 0.03569; 2008_T: 0.03569; 2009_T: 0.03569; 2010_T: 0.03569; 2011_T: 0.03569; 2012_T: 0.03569; 2013_T: 0.03569; 2014_T: 0.03569; 2015_T: 0.03569; 2016_T: 0.03569; 2017_T: 0.03569; 2018_T: 0.03569; 2019_T: 0.03569; 2020_T: 0.03569; 2021_T: 0.03569; 2022_T: 0.03569; 2023_T: 0.03569
Light Commercial Vehicles | Diesel | N1-II | Euro 5 | Total | gNMVOC/km | 2011_T: 0.00022768; 2012_T: 0.00022768; 2013_T: 0.00022768; 2014_T: 0.00022768; 2015_T: 0.00022768; 2016_T: 0.00022768; 2017_T: 0.00022768; 2018_T: 0.00022768; 2019_T: 0.00022768; 2020_T: 0.00022768; 2021_T: 0.00022768; 2022_T: 0.00022768; 2023_T: 0.00022768
Light Commercial Vehicles | Diesel | N1-II | Euro 6 a/b/c | Total | gNMVOC/km | 2015_T: 0.00020784; 2016_T: 0.00020784; 2017_T: 0.00020784; 2018_T: 0.00020784; 2019_T: 0.00020784; 2020_T: 0.00020784; 2021_T: 0.00020784; 2022_T: 0.00020784; 2023_T: 0.00020784
Light Commercial Vehicles | Diesel | N1-II | Euro 6 d-temp | Total | gNMVOC/km | 2019_T: 0.00020784; 2020_T: 0.00020784; 2021_T: 0.00020784; 2022_T: 0.00020784; 2023_T: 0.00020784
Light Commercial Vehicles | Diesel | N1-II | Euro 6 d | Total | gNMVOC/km | 2021_T: 0.00020784; 2022_T: 0.00020784; 2023_T: 0.00020784
Light Commercial Vehicles | Diesel | N1-III | Conventional | Total | gNMVOC/km | 0.14065 | 0.14065 | 0.14065 | 0.14065 | 0.14065 | 0.14065 | 0.14065 | 0.14065 | 0.14065 | 0.14065 | 0.14065 | 0.1329 | 0.1329 | 0.1329 | 0.1329 | 0.1329 | 0.1362 | 0.1362 | 0.1362 | 0.1362 | 0.1362 | 0.1362 | 0.1362 | 0.1362 | 0.1362 | 0.1362 | 0.1362 | 0.1362 | 0.1362 | 0.1362 | 0.1362 | 0.13583 | 0.13583 | 0.1362 | 0.13583
Light Commercial Vehicles | Diesel | N1-III | Euro 1 | Total | gNMVOC/km | [5 empty] | 0.14661 | 0.14661 | 0.14661 | 0.14661 | 0.14661 | 0.14661 | 0.13886 | 0.13886 | 0.13886 | 0.13886 | 0.13886 | 0.14216 | 0.14216 | 0.14216 | 0.14216 | 0.14216 | 0.14216 | 0.14216 | 0.14216 | 0.14216 | 0.14216 | 0.14216 | 0.14216 | 0.14216 | 0.14216 | 0.14216 | 0.14179 | 0.14179 | 0.14216 | 0.14179
Light Commercial Vehicles | Diesel | N1-III | Euro 2 | Total | gNMVOC/km | [9 empty] | 0.15301 | 0.15301 | 0.14526 | 0.14526 | 0.14526 | 0.14526 | 0.14526 | 0.14856 | 0.14856 | 0.14856 | 0.14856 | 0.14856 | 0.14856 | 0.14856 | 0.14856 | 0.14856 | 0.14856 | 0.14856 | 0.14856 | 0.14856 | 0.14856 | 0.14856 | 0.14819 | 0.14819 | 0.14856 | 0.14819
Light Commercial Vehicles | Diesel | N1-III | Euro 3 | Total | gNMVOC/km | [13 empty] | 0.096191 | 0.096191 | 0.096191 | 0.098344 | 0.098344 | 0.098344 | 0.098344 | 0.098344 | 0.098344 | 0.098344 | 0.098344 | 0.098344 | 0.098344 | 0.098344 | 0.098344 | 0.098344 | 0.098344 | 0.098344 | 0.098534 | 0.098534 | 0.098344 | 0.098534
Light Commercial Vehicles | Diesel | N1-III | Euro 4 | Total | gNMVOC/km | 2006_T: 0.03569; 2007_T: 0.03569; 2008_T: 0.03569; 2009_T: 0.03569; 2010_T: 0.03569; 2011_T: 0.03569; 2012_T: 0.03569; 2013_T: 0.03569; 2014_T: 0.03569; 2015_T: 0.03569; 2016_T: 0.03569; 2017_T: 0.03569; 2018_T: 0.03569; 2019_T: 0.03569; 2020_T: 0.03569; 2021_T: 0.03569; 2022_T: 0.03569; 2023_T: 0.03569
Light Commercial Vehicles | Diesel | N1-III | Euro 5 | Total | gNMVOC/km | 2011_T: 0.00022768; 2012_T: 0.00022768; 2013_T: 0.00022768; 2014_T: 0.00022768; 2015_T: 0.00022768; 2016_T: 0.00022768; 2017_T: 0.00022768; 2018_T: 0.00022768; 2019_T: 0.00022768; 2020_T: 0.00022768; 2021_T: 0.00022768; 2022_T: 0.00022768; 2023_T: 0.00022768
Light Commercial Vehicles | Diesel | N1-III | Euro 6 a/b/c | Total | gNMVOC/km | 2015_T: 0.00020784; 2016_T: 0.00020784; 2017_T: 0.00020784; 2018_T: 0.00020784; 2019_T: 0.00020784; 2020_T: 0.00020784; 2021_T: 0.00020784; 2022_T: 0.00020784; 2023_T: 0.00020784
Light Commercial Vehicles | Diesel | N1-III | Euro 6 d-temp | Total | gNMVOC/km | 2019_T: 0.00020784; 2020_T: 0.00020784; 2021_T: 0.00020784; 2022_T: 0.00020784; 2023_T: 0.00020784
Light Commercial Vehicles | Diesel | N1-III | Euro 6 d | Total | gNMVOC/km | 2021_T: 0.00020784; 2022_T: 0.00020784; 2023_T: 0.00020784
Light Commercial Vehicles Total |  |  |  |  | gNMVOC/km | 0.59353 | 0.36778 | 0.38191 | 0.36505 | 0.29956 | 0.26622 | 0.23879 | 0.18866 | 0.1698 | 0.15147 | 0.14036 | 0.12744 | 0.12068 | 0.11229 | 0.10511 | 0.10128 | 0.10125 | 0.092595 | 0.085436 | 0.075583 | 0.070944 | 0.066691 | 0.061897 | 0.056485 | 0.052434 | 0.047376 | 0.041925 | 0.033506 | 0.027971 | 0.022431 | 0.01829 | 0.015207 | 0.012797 | 0.010408 | 0.0085507
Heavy Duty Trucks | Petrol | >3,5 t | Conventional | Total | gNMVOC/km | 2.4601 | 2.4596 | 2.4598 | 2.4586 | 2.4621 | 2.4684 | 2.4736 | 2.4709 | 2.4784 | 2.4778 | 2.4882 | 2.4846 | 2.4816 | 2.4849 | 2.4908 | 2.4962 | 2.4428 | 2.4454 | 2.4195 | 2.4145 | 2.3959 | 2.4116 | 2.3331 | 2.3589 | 2.4204 | 2.4195 | 2.4027 | 2.422 | 2.4828 | 2.5022 | 2.3648 | 2.3964 | 2.3926 | 2.3736 | 2.3463
Heavy Duty Trucks | Diesel | Rigid <=7,5 t | Conventional | Total | gNMVOC/km | 0.70474 | 0.70474 | 0.70474 | 0.70474 | 0.70474 | 0.70474 | 0.70474 | 0.70474 | 0.70474 | 0.70474 | 0.70474 | 0.72522 | 0.72522 | 0.72522 | 0.72522 | 0.72522 | 0.73681 | 0.73681 | 0.73681 | 0.73681 | 0.73681 | 0.73681 | 0.73681 | 0.73681 | 0.73681 | 0.73681 | 0.73681 | 0.73681 | 0.73681 | 0.73681 | 0.73681 | 0.73537 | 0.73537 | 0.73681 | 0.73537
Heavy Duty Trucks | Diesel | Rigid <=7,5 t | Euro I | Total | gNMVOC/km | [6 empty] | 0.12615 | 0.12615 | 0.12615 | 0.12615 | 0.12615 | 0.13053 | 0.13053 | 0.13053 | 0.13053 | 0.13053 | 0.13301 | 0.13301 | 0.13301 | 0.13301 | 0.13301 | 0.13301 | 0.13301 | 0.13301 | 0.13301 | 0.13301 | 0.13301 | 0.13301 | 0.13301 | 0.13301 | 0.13301 | 0.1327 | 0.1327 | 0.13301 | 0.1327
Heavy Duty Trucks | Diesel | Rigid <=7,5 t | Euro II | Total | gNMVOC/km | [9 empty] | 0.079615 | 0.079615 | 0.082518 | 0.082518 | 0.082518 | 0.082518 | 0.082518 | 0.08416 | 0.08416 | 0.08416 | 0.08416 | 0.08416 | 0.08416 | 0.08416 | 0.08416 | 0.08416 | 0.08416 | 0.08416 | 0.08416 | 0.08416 | 0.08416 | 0.08416 | 0.083957 | 0.083957 | 0.08416 | 0.083957
Heavy Duty Trucks | Diesel | Rigid <=7,5 t | Euro III | Total | gNMVOC/km | [13 empty] | 0.071302 | 0.071302 | 0.071302 | 0.072766 | 0.072766 | 0.072766 | 0.072766 | 0.072766 | 0.072766 | 0.072766 | 0.072766 | 0.072766 | 0.072766 | 0.072766 | 0.072766 | 0.072766 | 0.072766 | 0.072766 | 0.072702 | 0.072702 | 0.072766 | 0.072702
Heavy Duty Trucks | Diesel | Rigid <=7,5 t | Euro IV | Total | gNMVOC/km | 2006_T: 0.015833; 2007_T: 0.015833; 2008_T: 0.015833; 2009_T: 0.015833; 2010_T: 0.015833; 2011_T: 0.015833; 2012_T: 0.015833; 2013_T: 0.015833; 2014_T: 0.015833; 2015_T: 0.015833; 2016_T: 0.015833; 2017_T: 0.015833; 2018_T: 0.015833; 2019_T: 0.015833; 2020_T: 0.015833; 2021_T: 0.015833; 2022_T: 0.015833; 2023_T: 0.015833
Heavy Duty Trucks | Diesel | Rigid <=7,5 t | Euro V | Total | gNMVOC/km | 2011_T: 0.01424; 2012_T: 0.01424; 2013_T: 0.01424; 2014_T: 0.01424; 2015_T: 0.01424; 2016_T: 0.01424; 2017_T: 0.01424; 2018_T: 0.01424; 2019_T: 0.01424; 2020_T: 0.01424; 2021_T: 0.01424; 2022_T: 0.01424; 2023_T: 0.01424
Heavy Duty Trucks | Diesel | Rigid <=7,5 t | Euro VI A/B/C | Total | gNMVOC/km | 2015_T: 0.0090626; 2016_T: 0.0090626; 2017_T: 0.0090626; 2018_T: 0.0090626; 2019_T: 0.0090626; 2020_T: 0.0090626; 2021_T: 0.0090626; 2022_T: 0.0090626; 2023_T: 0.0090626
Heavy Duty Trucks | Diesel | Rigid <=7,5 t | Euro VI D/E | Total | gNMVOC/km | 2019_T: 0.0083983; 2020_T: 0.0083983; 2021_T: 0.0083983; 2022_T: 0.0083983; 2023_T: 0.0083983
Heavy Duty Trucks | Diesel | Rigid 7,5 - 12 t | Conventional | Total | gNMVOC/km | 0.5244 | 0.5244 | 0.5244 | 0.5244 | 0.5244 | 0.5244 | 0.5244 | 0.5244 | 0.5244 | 0.5244 | 0.5244 | 0.53986 | 0.53986 | 0.53986 | 0.53986 | 0.53986 | 0.5486 | 0.5486 | 0.5486 | 0.5486 | 0.5486 | 0.5486 | 0.5486 | 0.5486 | 0.5486 | 0.5486 | 0.5486 | 0.5486 | 0.5486 | 0.5486 | 0.5486 | 0.54752 | 0.54752 | 0.5486 | 0.54752
Heavy Duty Trucks | Diesel | Rigid 7,5 - 12 t | Euro I | Total | gNMVOC/km | [6 empty] | 0.21476 | 0.21476 | 0.21476 | 0.21476 | 0.21476 | 0.22161 | 0.22161 | 0.22161 | 0.22161 | 0.22161 | 0.22549 | 0.22549 | 0.22549 | 0.22549 | 0.22549 | 0.22549 | 0.22549 | 0.22549 | 0.22549 | 0.22549 | 0.22549 | 0.22549 | 0.22549 | 0.22549 | 0.22549 | 0.22501 | 0.22501 | 0.22549 | 0.22501
Heavy Duty Trucks | Diesel | Rigid 7,5 - 12 t | Euro II | Total | gNMVOC/km | [9 empty] | 0.1387 | 0.1387 | 0.14324 | 0.14324 | 0.14324 | 0.14324 | 0.14324 | 0.14582 | 0.14582 | 0.14582 | 0.14582 | 0.14582 | 0.14582 | 0.14582 | 0.14582 | 0.14582 | 0.14582 | 0.14582 | 0.14582 | 0.14582 | 0.14582 | 0.14582 | 0.1455 | 0.1455 | 0.14582 | 0.1455
Heavy Duty Trucks | Diesel | Rigid 7,5 - 12 t | Euro III | Total | gNMVOC/km | [13 empty] | 0.12404 | 0.12404 | 0.12404 | 0.12631 | 0.12631 | 0.12631 | 0.12631 | 0.12631 | 0.12631 | 0.12631 | 0.12631 | 0.12631 | 0.12631 | 0.12631 | 0.12631 | 0.12631 | 0.12631 | 0.12631 | 0.12622 | 0.12622 | 0.12631 | 0.12622
Heavy Duty Trucks | Diesel | Rigid 7,5 - 12 t | Euro IV | Total | gNMVOC/km | 2006_T: 0.02298; 2007_T: 0.02298; 2008_T: 0.02298; 2009_T: 0.02298; 2010_T: 0.02298; 2011_T: 0.02298; 2012_T: 0.02298; 2013_T: 0.02298; 2014_T: 0.02298; 2015_T: 0.02298; 2016_T: 0.02298; 2017_T: 0.02298; 2018_T: 0.02298; 2019_T: 0.02298; 2020_T: 0.02298; 2021_T: 0.02298; 2022_T: 0.02298; 2023_T: 0.02298
Heavy Duty Trucks | Diesel | Rigid 7,5 - 12 t | Euro V | Total | gNMVOC/km | 2011_T: 0.021634; 2012_T: 0.021634; 2013_T: 0.021634; 2014_T: 0.021634; 2015_T: 0.021634; 2016_T: 0.021634; 2017_T: 0.021634; 2018_T: 0.021634; 2019_T: 0.021634; 2020_T: 0.021634; 2021_T: 0.021634; 2022_T: 0.021634; 2023_T: 0.021634
Heavy Duty Trucks | Diesel | Rigid 7,5 - 12 t | Euro VI A/B/C | Total | gNMVOC/km | 2015_T: 0.014502; 2016_T: 0.014502; 2017_T: 0.014502; 2018_T: 0.014502; 2019_T: 0.014502; 2020_T: 0.014502; 2021_T: 0.014502; 2022_T: 0.014502; 2023_T: 0.014502
Heavy Duty Trucks | Diesel | Rigid 7,5 - 12 t | Euro VI D/E | Total | gNMVOC/km | 2019_T: 0.0137; 2020_T: 0.0137; 2021_T: 0.0137; 2022_T: 0.0137; 2023_T: 0.0137
Heavy Duty Trucks | Diesel | Rigid 12 - 14 t | Conventional | Total | gNMVOC/km | 0.58302 | 0.58302 | 0.58302 | 0.58302 | 0.58302 | 0.58302 | 0.58302 | 0.58302 | 0.58302 | 0.58302 | 0.58302 | 0.60011 | 0.60011 | 0.60011 | 0.60011 | 0.60011 | 0.60978 | 0.60978 | 0.60978 | 0.60978 | 0.60978 | 0.60978 | 0.60978 | 0.60978 | 0.60978 | 0.60978 | 0.60978 | 0.60978 | 0.60978 | 0.60978 | 0.60978 | 0.60858 | 0.60858 | 0.60978 | 0.60858
Heavy Duty Trucks | Diesel | Rigid 12 - 14 t | Euro I | Total | gNMVOC/km | [6 empty] | 0.23733 | 0.23733 | 0.23733 | 0.23733 | 0.23733 | 0.2448 | 0.2448 | 0.2448 | 0.2448 | 0.2448 | 0.24903 | 0.24903 | 0.24903 | 0.24903 | 0.24903 | 0.24903 | 0.24903 | 0.24903 | 0.24903 | 0.24903 | 0.24903 | 0.24903 | 0.24903 | 0.24903 | 0.24903 | 0.24851 | 0.24851 | 0.24903 | 0.24851
Heavy Duty Trucks | Diesel | Rigid 12 - 14 t | Euro II | Total | gNMVOC/km | [9 empty] | 0.15267 | 0.15267 | 0.1576 | 0.1576 | 0.1576 | 0.1576 | 0.1576 | 0.16039 | 0.16039 | 0.16039 | 0.16039 | 0.16039 | 0.16039 | 0.16039 | 0.16039 | 0.16039 | 0.16039 | 0.16039 | 0.16039 | 0.16039 | 0.16039 | 0.16039 | 0.16005 | 0.16005 | 0.16039 | 0.16005
Heavy Duty Trucks | Diesel | Rigid 12 - 14 t | Euro III | Total | gNMVOC/km | [13 empty] | 0.13576 | 0.13576 | 0.13576 | 0.13822 | 0.13822 | 0.13822 | 0.13822 | 0.13822 | 0.13822 | 0.13822 | 0.13822 | 0.13822 | 0.13822 | 0.13822 | 0.13822 | 0.13822 | 0.13822 | 0.13822 | 0.13811 | 0.13811 | 0.13822 | 0.13811
Heavy Duty Trucks | Diesel | Rigid 12 - 14 t | Euro IV | Total | gNMVOC/km | 2006_T: 0.023629; 2007_T: 0.023629; 2011_T: 0.023629; 2012_T: 0.023629; 2013_T: 0.023629; 2014_T: 0.023629; 2015_T: 0.023629; 2016_T: 0.023629; 2017_T: 0.023629; 2018_T: 0.023629; 2019_T: 0.023629; 2020_T: 0.023629; 2021_T: 0.023629; 2022_T: 0.023629; 2023_T: 0.023629
Heavy Duty Trucks | Diesel | Rigid 12 - 14 t | Euro V | Total | gNMVOC/km | 2011_T: 0.023868; 2012_T: 0.023868; 2013_T: 0.023868; 2014_T: 0.023868; 2015_T: 0.023868; 2016_T: 0.023868; 2017_T: 0.023868; 2018_T: 0.023868; 2019_T: 0.023868; 2020_T: 0.023868; 2021_T: 0.023868; 2022_T: 0.023868; 2023_T: 0.023868
Heavy Duty Trucks | Diesel | Rigid 12 - 14 t | Euro VI A/B/C | Total | gNMVOC/km | 2015_T: 0.016191; 2016_T: 0.016191; 2017_T: 0.016191; 2018_T: 0.016191; 2019_T: 0.016191; 2020_T: 0.016191; 2021_T: 0.016191; 2022_T: 0.016191; 2023_T: 0.016191
Heavy Duty Trucks | Diesel | Rigid 12 - 14 t | Euro VI D/E | Total | gNMVOC/km | 2019_T: 0.015277; 2020_T: 0.015277; 2021_T: 0.015277; 2022_T: 0.015277; 2023_T: 0.015277
Heavy Duty Trucks | Diesel | Rigid 14 - 20 t | Conventional | Total | gNMVOC/km | 0.83245 | 0.83245 | 0.83245 | 0.83245 | 0.83245 | 0.83245 | 0.83245 | 0.83245 | 0.83245 | 0.83245 | 0.83245 | 0.85814 | 0.85814 | 0.85814 | 0.85814 | 0.85814 | 0.87268 | 0.87268 | 0.87268 | 0.87268 | 0.87268 | 0.87268 | 0.87268 | 0.87268 | 0.87268 | 0.87268 | 0.87268 | 0.87268 | 0.87268 | 0.87268 | 0.87268 | 0.87088 | 0.87088 | 0.87268 | 0.87088
Heavy Duty Trucks | Diesel | Rigid 14 - 20 t | Euro I | Total | gNMVOC/km | [6 empty] | 0.29335 | 0.29335 | 0.29335 | 0.29335 | 0.29335 | 0.30405 | 0.30405 | 0.30405 | 0.30405 | 0.30405 | 0.3101 | 0.3101 | 0.3101 | 0.3101 | 0.3101 | 0.3101 | 0.3101 | 0.3101 | 0.3101 | 0.3101 | 0.3101 | 0.3101 | 0.3101 | 0.3101 | 0.3101 | 0.30935 | 0.30935 | 0.3101 | 0.30935
Heavy Duty Trucks | Diesel | Rigid 14 - 20 t | Euro II | Total | gNMVOC/km | [9 empty] | 0.17967 | 0.17967 | 0.18675 | 0.18675 | 0.18675 | 0.18675 | 0.18675 | 0.19075 | 0.19075 | 0.19075 | 0.19075 | 0.19075 | 0.19075 | 0.19075 | 0.19075 | 0.19075 | 0.19075 | 0.19075 | 0.19075 | 0.19075 | 0.19075 | 0.19075 | 0.19026 | 0.19026 | 0.19075 | 0.19026
Heavy Duty Trucks | Diesel | Rigid 14 - 20 t | Euro III | Total | gNMVOC/km | [13 empty] | 0.15784 | 0.15784 | 0.15784 | 0.1614 | 0.1614 | 0.1614 | 0.1614 | 0.1614 | 0.1614 | 0.1614 | 0.1614 | 0.1614 | 0.1614 | 0.1614 | 0.1614 | 0.1614 | 0.1614 | 0.1614 | 0.16124 | 0.16124 | 0.1614 | 0.16124
Heavy Duty Trucks | Diesel | Rigid 14 - 20 t | Euro IV | Total | gNMVOC/km | 2006_T: 0.026351; 2007_T: 0.026351; 2008_T: 0.026351; 2009_T: 0.026351; 2010_T: 0.026351; 2011_T: 0.026351; 2012_T: 0.026351; 2013_T: 0.026351; 2014_T: 0.026351; 2015_T: 0.026351; 2016_T: 0.026351; 2017_T: 0.026351; 2018_T: 0.026351; 2019_T: 0.026351; 2020_T: 0.026351; 2021_T: 0.026351; 2022_T: 0.026351; 2023_T: 0.026351
Heavy Duty Trucks | Diesel | Rigid 14 - 20 t | Euro V | Total | gNMVOC/km | 2011_T: 0.030369; 2012_T: 0.030369; 2013_T: 0.030369; 2014_T: 0.030369; 2015_T: 0.030369; 2016_T: 0.030369; 2017_T: 0.030369; 2018_T: 0.030369; 2019_T: 0.030369; 2020_T: 0.030369; 2021_T: 0.030369; 2022_T: 0.030369; 2023_T: 0.030369
Heavy Duty Trucks | Diesel | Rigid 14 - 20 t | Euro VI A/B/C | Total | gNMVOC/km | 2015_T: 0.020287; 2016_T: 0.020287; 2017_T: 0.020287; 2018_T: 0.020287; 2019_T: 0.020287; 2020_T: 0.020287; 2021_T: 0.020287; 2022_T: 0.020287; 2023_T: 0.020287
Heavy Duty Trucks | Diesel | Rigid 14 - 20 t | Euro VI D/E | Total | gNMVOC/km | 2019_T: 0.018974; 2020_T: 0.018974; 2021_T: 0.018974; 2022_T: 0.018974; 2023_T: 0.018974
Heavy Duty Trucks | Diesel | Rigid 20 - 26 t | Conventional | Total | gNMVOC/km | 0.40059 | 0.40059 | 0.40059 | 0.40059 | 0.40059 | 0.40059 | 0.40059 | 0.40059 | 0.40059 | 0.40059 | 0.40059 | 0.41427 | 0.41427 | 0.41427 | 0.41427 | 0.41427 | 0.42201 | 0.42201 | 0.42201 | 0.42201 | 0.42201 | 0.42201 | 0.42201 | 0.42201 | 0.42201 | 0.42201 | 0.42201 | 0.42201 | 0.42201 | 0.42201 | 0.42201 | 0.42105 | 0.42105 | 0.42201 | 0.42105
Heavy Duty Trucks | Diesel | Rigid 20 - 26 t | Euro I | Total | gNMVOC/km | [6 empty] | 0.36196 | 0.36196 | 0.36196 | 0.36196 | 0.36196 | 0.37457 | 0.37457 | 0.37457 | 0.37457 | 0.37457 | 0.3817 | 0.3817 | 0.3817 | 0.3817 | 0.3817 | 0.3817 | 0.3817 | 0.3817 | 0.3817 | 0.3817 | 0.3817 | 0.3817 | 0.3817 | 0.3817 | 0.3817 | 0.38082 | 0.38082 | 0.3817 | 0.38082
Heavy Duty Trucks | Diesel | Rigid 20 - 26 t | Euro II | Total | gNMVOC/km | [9 empty] | 0.22388 | 0.22388 | 0.23218 | 0.23218 | 0.23218 | 0.23218 | 0.23218 | 0.23688 | 0.23688 | 0.23688 | 0.23688 | 0.23688 | 0.23688 | 0.23688 | 0.23688 | 0.23688 | 0.23688 | 0.23688 | 0.23688 | 0.23688 | 0.23688 | 0.23688 | 0.2363 | 0.2363 | 0.23688 | 0.2363
Heavy Duty Trucks | Diesel | Rigid 20 - 26 t | Euro III | Total | gNMVOC/km | [13 empty] | 0.19768 | 0.19768 | 0.19768 | 0.20185 | 0.20185 | 0.20185 | 0.20185 | 0.20185 | 0.20185 | 0.20185 | 0.20185 | 0.20185 | 0.20185 | 0.20185 | 0.20185 | 0.20185 | 0.20185 | 0.20185 | 0.20167 | 0.20167 | 0.20185 | 0.20167
Heavy Duty Trucks | Diesel | Rigid 20 - 26 t | Euro IV | Total | gNMVOC/km | 2006_T: 0.034043; 2007_T: 0.034043; 2008_T: 0.034043; 2009_T: 0.034043; 2010_T: 0.034043; 2011_T: 0.034043; 2012_T: 0.034043; 2013_T: 0.034043; 2014_T: 0.034043; 2015_T: 0.034043; 2016_T: 0.034043; 2017_T: 0.034043; 2018_T: 0.034043; 2019_T: 0.034043; 2020_T: 0.034043; 2021_T: 0.034043; 2022_T: 0.034043; 2023_T: 0.034043
Heavy Duty Trucks | Diesel | Rigid 20 - 26 t | Euro V | Total | gNMVOC/km | 2011_T: 0.03661; 2012_T: 0.03661; 2013_T: 0.03661; 2014_T: 0.03661; 2015_T: 0.03661; 2016_T: 0.03661; 2017_T: 0.03661; 2018_T: 0.03661; 2019_T: 0.03661; 2020_T: 0.03661; 2021_T: 0.03661; 2022_T: 0.03661; 2023_T: 0.03661
Heavy Duty Trucks | Diesel | Rigid 20 - 26 t | Euro VI A/B/C | Total | gNMVOC/km | 2015_T: 0.024238; 2016_T: 0.024238; 2017_T: 0.024238; 2018_T: 0.024238; 2019_T: 0.024238; 2020_T: 0.024238; 2021_T: 0.024238; 2022_T: 0.024238; 2023_T: 0.024238
Heavy Duty Trucks | Diesel | Rigid 20 - 26 t | Euro VI D/E | Total | gNMVOC/km | 2019_T: 0.022664; 2020_T: 0.022664; 2021_T: 0.022664; 2022_T: 0.022664; 2023_T: 0.022664
Heavy Duty Trucks | Diesel | Rigid 26 - 28 t | Conventional | Total | gNMVOC/km | 0.42453 | 0.42453 | 0.42453 | 0.42453 | 0.42453 | 0.42453 | 0.42453 | 0.42453 | 0.42453 | 0.42453 | 0.42453 | 0.43888 | 0.43888 | 0.43888 | 0.43888 | 0.43888 | 0.447 | 0.447 | 0.447 | 0.447 | 0.447 | 0.447 | 0.447 | 0.447 | 0.447 | 0.447 | 0.447 | 0.447 | 0.447 | 0.447 | 0.447 | 0.44599 | 0.44599 | 0.447 | 0.44599
Heavy Duty Trucks | Diesel | Rigid 26 - 28 t | Euro I | Total | gNMVOC/km | [6 empty] | 0.37479 | 0.37479 | 0.37479 | 0.37479 | 0.37479 | 0.38776 | 0.38776 | 0.38776 | 0.38776 | 0.38776 | 0.39509 | 0.39509 | 0.39509 | 0.39509 | 0.39509 | 0.39509 | 0.39509 | 0.39509 | 0.39509 | 0.39509 | 0.39509 | 0.39509 | 0.39509 | 0.39509 | 0.39509 | 0.39419 | 0.39419 | 0.39509 | 0.39419
Heavy Duty Trucks | Diesel | Rigid 26 - 28 t | Euro II | Total | gNMVOC/km | [9 empty] | 0.23733 | 0.23733 | 0.246 | 0.246 | 0.246 | 0.246 | 0.246 | 0.25091 | 0.25091 | 0.25091 | 0.25091 | 0.25091 | 0.25091 | 0.25091 | 0.25091 | 0.25091 | 0.25091 | 0.25091 | 0.25091 | 0.25091 | 0.25091 | 0.25091 | 0.25031 | 0.25031 | 0.25091 | 0.25031
Heavy Duty Trucks | Diesel | Rigid 26 - 28 t | Euro III | Total | gNMVOC/km | [13 empty] | 0.21493 | 0.21493 | 0.21493 | 0.21936 | 0.21936 | 0.21936 | 0.21936 | 0.21936 | 0.21936 | 0.21936 | 0.21936 | 0.21936 | 0.21936 | 0.21936 | 0.21936 | 0.21936 | 0.21936 | 0.21936 | 0.21917 | 0.21917 | 0.21936 | 0.21917
Heavy Duty Trucks | Diesel | Rigid 26 - 28 t | Euro IV | Total | gNMVOC/km | 2006_T: 0.037844; 2007_T: 0.037844; 2008_T: 0.037844; 2009_T: 0.037844; 2010_T: 0.037844; 2011_T: 0.037844; 2012_T: 0.037844; 2013_T: 0.037844; 2014_T: 0.037844; 2015_T: 0.037844; 2016_T: 0.037844; 2017_T: 0.037844; 2018_T: 0.037844; 2019_T: 0.037844; 2020_T: 0.037844; 2021_T: 0.037844; 2022_T: 0.037844; 2023_T: 0.037844
Heavy Duty Trucks | Diesel | Rigid 26 - 28 t | Euro V | Total | gNMVOC/km | 2011_T: 0.038206; 2012_T: 0.038206; 2013_T: 0.038206; 2014_T: 0.038206; 2015_T: 0.038206; 2016_T: 0.038206; 2017_T: 0.038206; 2018_T: 0.038206; 2019_T: 0.038206; 2020_T: 0.038206; 2021_T: 0.038206; 2022_T: 0.038206; 2023_T: 0.038206
Heavy Duty Trucks | Diesel | Rigid 26 - 28 t | Euro VI A/B/C | Total | gNMVOC/km | 2015_T: 0.024899; 2016_T: 0.024899; 2017_T: 0.024899; 2018_T: 0.024899; 2019_T: 0.024899; 2020_T: 0.024899; 2021_T: 0.024899; 2022_T: 0.024899; 2023_T: 0.024899
Heavy Duty Trucks | Diesel | Rigid 26 - 28 t | Euro VI D/E | Total | gNMVOC/km | 2019_T: 0.023326; 2020_T: 0.023326; 2021_T: 0.023326; 2022_T: 0.023326; 2023_T: 0.023326
Heavy Duty Trucks | Diesel | Rigid 28 - 32 t | Conventional | Total | gNMVOC/km | 0.44193 | 0.44193 | 0.44193 | 0.44193 | 0.44193 | 0.44193 | 0.44193 | 0.44193 | 0.44193 | 0.44193 | 0.44193 | 0.45676 | 0.45676 | 0.45676 | 0.45676 | 0.45676 | 0.46515 | 0.46515 | 0.46515 | 0.46515 | 0.46515 | 0.46515 | 0.46515 | 0.46515 | 0.46515 | 0.46515 | 0.46515 | 0.46515 | 0.46515 | 0.46515 | 0.46515 | 0.46412 | 0.46412 | 0.46515 | 0.46412
Heavy Duty Trucks | Diesel | Rigid 28 - 32 t | Euro I | Total | gNMVOC/km | [6 empty] | 0.40371 | 0.40371 | 0.40371 | 0.40371 | 0.40371 | 0.41748 | 0.41748 | 0.41748 | 0.41748 | 0.41748 | 0.42527 | 0.42527 | 0.42527 | 0.42527 | 0.42527 | 0.42527 | 0.42527 | 0.42527 | 0.42527 | 0.42527 | 0.42527 | 0.42527 | 0.42527 | 0.42527 | 0.42527 | 0.4243 | 0.4243 | 0.42527 | 0.4243
Heavy Duty Trucks | Diesel | Rigid 28 - 32 t | Euro II | Total | gNMVOC/km | [9 empty] | 0.25348 | 0.25348 | 0.26261 | 0.26261 | 0.26261 | 0.26261 | 0.26261 | 0.26777 | 0.26777 | 0.26777 | 0.26777 | 0.26777 | 0.26777 | 0.26777 | 0.26777 | 0.26777 | 0.26777 | 0.26777 | 0.26777 | 0.26777 | 0.26777 | 0.26777 | 0.26713 | 0.26713 | 0.26777 | 0.26713
Heavy Duty Trucks | Diesel | Rigid 28 - 32 t | Euro III | Total | gNMVOC/km | [13 empty] | 0.22739 | 0.22739 | 0.22739 | 0.23202 | 0.23202 | 0.23202 | 0.23202 | 0.23202 | 0.23202 | 0.23202 | 0.23202 | 0.23202 | 0.23202 | 0.23202 | 0.23202 | 0.23202 | 0.23202 | 0.23202 | 0.23182 | 0.23182 | 0.23202 | 0.23182
Heavy Duty Trucks | Diesel | Rigid 28 - 32 t | Euro IV | Total | gNMVOC/km | 2006_T: 0.043806; 2007_T: 0.043806; 2008_T: 0.043806; 2009_T: 0.043806; 2010_T: 0.043806; 2011_T: 0.043806; 2012_T: 0.043806; 2013_T: 0.043806; 2014_T: 0.043806; 2015_T: 0.043806; 2016_T: 0.043806; 2017_T: 0.043806; 2018_T: 0.043806; 2019_T: 0.043806; 2020_T: 0.043806; 2021_T: 0.043806; 2022_T: 0.043806; 2023_T: 0.043806
Heavy Duty Trucks | Diesel | Rigid 28 - 32 t | Euro V | Total | gNMVOC/km | 2011_T: 0.041689; 2012_T: 0.041689; 2013_T: 0.041689; 2014_T: 0.041689; 2015_T: 0.041689; 2016_T: 0.041689; 2017_T: 0.041689; 2018_T: 0.041689; 2019_T: 0.041689; 2020_T: 0.041689; 2021_T: 0.041689; 2022_T: 0.041689; 2023_T: 0.041689
Heavy Duty Trucks | Diesel | Rigid 28 - 32 t | Euro VI A/B/C | Total | gNMVOC/km | 2015_T: 0.0272; 2016_T: 0.0272; 2017_T: 0.0272; 2018_T: 0.0272; 2019_T: 0.0272; 2020_T: 0.0272; 2021_T: 0.0272; 2022_T: 0.0272; 2023_T: 0.0272
Heavy Duty Trucks | Diesel | Rigid 28 - 32 t | Euro VI D/E | Total | gNMVOC/km | 2019_T: 0.025542; 2020_T: 0.025542; 2021_T: 0.025542; 2022_T: 0.025542; 2023_T: 0.025542
Heavy Duty Trucks | Diesel | Rigid >32 t | Conventional | Total | gNMVOC/km | 0.43896 | 0.43896 | 0.43896 | 0.43896 | 0.43896 | 0.43896 | 0.43896 | 0.43896 | 0.43896 | 0.43896 | 0.43896 | 0.45371 | 0.45371 | 0.45371 | 0.45371 | 0.45371 | 0.46206 | 0.46206 | 0.46206 | 0.46206 | 0.46206 | 0.46206 | 0.46206 | 0.46206 | 0.46206 | 0.46206 | 0.46206 | 0.46206 | 0.46206 | 0.46206 | 0.46206 | 0.46102 | 0.46102 | 0.46206 | 0.46102
Heavy Duty Trucks | Diesel | Rigid >32 t | Euro I | Total | gNMVOC/km | [6 empty] | 0.41031 | 0.41031 | 0.41031 | 0.41031 | 0.41031 | 0.42426 | 0.42426 | 0.42426 | 0.42426 | 0.42426 | 0.43215 | 0.43215 | 0.43215 | 0.43215 | 0.43215 | 0.43215 | 0.43215 | 0.43215 | 0.43215 | 0.43215 | 0.43215 | 0.43215 | 0.43215 | 0.43215 | 0.43215 | 0.43117 | 0.43117 | 0.43215 | 0.43117
Heavy Duty Trucks | Diesel | Rigid >32 t | Euro II | Total | gNMVOC/km | [9 empty] | 0.25502 | 0.25502 | 0.26419 | 0.26419 | 0.26419 | 0.26419 | 0.26419 | 0.26938 | 0.26938 | 0.26938 | 0.26938 | 0.26938 | 0.26938 | 0.26938 | 0.26938 | 0.26938 | 0.26938 | 0.26938 | 0.26938 | 0.26938 | 0.26938 | 0.26938 | 0.26874 | 0.26874 | 0.26938 | 0.26874
Heavy Duty Trucks | Diesel | Rigid >32 t | Euro III | Total | gNMVOC/km | [13 empty] | 0.22552 | 0.22552 | 0.22552 | 0.23012 | 0.23012 | 0.23012 | 0.23012 | 0.23012 | 0.23012 | 0.23012 | 0.23012 | 0.23012 | 0.23012 | 0.23012 | 0.23012 | 0.23012 | 0.23012 | 0.23012 | 0.22992 | 0.22992 | 0.23012 | 0.22992
Heavy Duty Trucks | Diesel | Rigid >32 t | Euro IV | Total | gNMVOC/km | 2006_T: 0.041855; 2007_T: 0.041855; 2008_T: 0.041855; 2009_T: 0.041855; 2010_T: 0.041855; 2011_T: 0.041855; 2012_T: 0.041855; 2013_T: 0.041855; 2014_T: 0.041855; 2015_T: 0.041855; 2016_T: 0.041855; 2017_T: 0.041855; 2018_T: 0.041855; 2019_T: 0.041855; 2020_T: 0.041855; 2021_T: 0.041855; 2022_T: 0.041855; 2023_T: 0.041855
Heavy Duty Trucks | Diesel | Rigid >32 t | Euro V | Total | gNMVOC/km | 2011_T: 0.042227; 2012_T: 0.042227; 2013_T: 0.042227; 2014_T: 0.042227; 2015_T: 0.042227; 2016_T: 0.042227; 2017_T: 0.042227; 2018_T: 0.042227; 2019_T: 0.042227; 2020_T: 0.042227; 2021_T: 0.042227; 2022_T: 0.042227; 2023_T: 0.042227
Heavy Duty Trucks | Diesel | Rigid >32 t | Euro VI A/B/C | Total | gNMVOC/km | 2015_T: 0.027616; 2016_T: 0.027616; 2017_T: 0.027616; 2018_T: 0.027616; 2019_T: 0.027616; 2020_T: 0.027616; 2021_T: 0.027616; 2022_T: 0.027616; 2023_T: 0.027616
Heavy Duty Trucks | Diesel | Rigid >32 t | Euro VI D/E | Total | gNMVOC/km | 2019_T: 0.025873; 2020_T: 0.025873; 2021_T: 0.025873; 2022_T: 0.025873; 2023_T: 0.025873
Heavy Duty Trucks | Diesel | Articulated 40 - 50 t | Conventional | Total | gNMVOC/km | 0.4647 | 0.4647 | 0.4647 | 0.4647 | 0.4647 | 0.4647 | 0.4647 | 0.4647 | 0.4647 | 0.4647 | 0.4647 | 0.48016 | 0.48016 | 0.48016 | 0.48016 | 0.48016 | 0.48891 | 0.48891 | 0.48891 | 0.48891 | 0.48891 | 0.48891 | 0.48891 | 0.48891 | 0.48891 | 0.48891 | 0.48891 | 0.48891 | 0.48891 | 0.48891 | 0.48891 | 0.48783 | 0.48783 | 0.48891 | 0.48783
Heavy Duty Trucks | Diesel | Articulated 40 - 50 t | Euro I | Total | gNMVOC/km | [6 empty] | 0.43969 | 0.43969 | 0.43969 | 0.43969 | 0.43969 | 0.45446 | 0.45446 | 0.45446 | 0.45446 | 0.45446 | 0.46281 | 0.46281 | 0.46281 | 0.46281 | 0.46281 | 0.46281 | 0.46281 | 0.46281 | 0.46281 | 0.46281 | 0.46281 | 0.46281 | 0.46281 | 0.46281 | 0.46281 | 0.46178 | 0.46178 | 0.46281 | 0.46178
Heavy Duty Trucks | Diesel | Articulated 40 - 50 t | Euro II | Total | gNMVOC/km | [9 empty] | 0.2733 | 0.2733 | 0.28298 | 0.28298 | 0.28298 | 0.28298 | 0.28298 | 0.28845 | 0.28845 | 0.28845 | 0.28845 | 0.28845 | 0.28845 | 0.28845 | 0.28845 | 0.28845 | 0.28845 | 0.28845 | 0.28845 | 0.28845 | 0.28845 | 0.28845 | 0.28778 | 0.28778 | 0.28845 | 0.28778
Heavy Duty Trucks | Diesel | Articulated 40 - 50 t | Euro III | Total | gNMVOC/km | [13 empty] | 0.23916 | 0.23916 | 0.23916 | 0.24397 | 0.24397 | 0.24397 | 0.24397 | 0.24397 | 0.24397 | 0.24397 | 0.24397 | 0.24397 | 0.24397 | 0.24397 | 0.24397 | 0.24397 | 0.24397 | 0.24397 | 0.24376 | 0.24376 | 0.24397 | 0.24376
Heavy Duty Trucks | Diesel | Articulated 40 - 50 t | Euro IV | Total | gNMVOC/km | 2006_T: 0.047149; 2007_T: 0.047149; 2008_T: 0.047149; 2009_T: 0.047149; 2010_T: 0.047149; 2011_T: 0.047149; 2012_T: 0.047149; 2013_T: 0.047149; 2014_T: 0.047149; 2015_T: 0.047149; 2016_T: 0.047149; 2017_T: 0.047149; 2018_T: 0.047149; 2019_T: 0.047149; 2020_T: 0.047149; 2021_T: 0.047149; 2022_T: 0.047149; 2023_T: 0.047149
Heavy Duty Trucks | Diesel | Articulated 40 - 50 t | Euro V | Total | gNMVOC/km | 2011_T: 0.043427; 2012_T: 0.043427; 2013_T: 0.043427; 2014_T: 0.043427; 2015_T: 0.043427; 2016_T: 0.043427; 2017_T: 0.043427; 2018_T: 0.043427; 2019_T: 0.043427; 2020_T: 0.043427; 2021_T: 0.043427; 2022_T: 0.043427; 2023_T: 0.043427
Heavy Duty Trucks | Diesel | Articulated 40 - 50 t | Euro VI A/B/C | Total | gNMVOC/km | 2015_T: 0.028184; 2016_T: 0.028184; 2017_T: 0.028184; 2018_T: 0.028184; 2019_T: 0.028184; 2020_T: 0.028184; 2021_T: 0.028184; 2022_T: 0.028184; 2023_T: 0.028184
Heavy Duty Trucks | Diesel | Articulated 40 - 50 t | Euro VI D/E | Total | gNMVOC/km | 2019_T: 0.0271; 2020_T: 0.0271; 2021_T: 0.0271; 2022_T: 0.0271; 2023_T: 0.0271
Heavy Duty Trucks Total |  |  |  |  | gNMVOC/km | 0.58789 | 0.56911 | 0.57524 | 0.5522 | 0.54593 | 0.53792 | 0.51957 | 0.48456 | 0.45578 | 0.41372 | 0.37542 | 0.35135 | 0.32307 | 0.29835 | 0.28052 | 0.26556 | 0.25248 | 0.22003 | 0.19426 | 0.16288 | 0.14341 | 0.12684 | 0.1111 | 0.10228 | 0.099156 | 0.092475 | 0.080388 | 0.068791 | 0.059785 | 0.051836 | 0.046356 | 0.041633 | 0.039465 | 0.038393 | 0.037818
Buses | Diesel | Urban Buses Standard 15 - 18 t | Conventional | Total | gNMVOC/km | 1.2037 | 1.2037 | 1.2037 | 1.2037 | 1.2037 | 1.2037 | 1.2037 | 1.2037 | 1.2037 | 1.2037 | 1.2037 | 1.2417 | 1.2417 | 1.2417 | 1.2417 | 1.2417 | 1.2632 | 1.2632 | 1.2632 | 1.2632 | 1.2632 | 1.2632 | 1.2632 | 1.2632 | 1.2632 | 1.2632 | 1.2632 | 1.2632 | 1.2632 | 1.2632 | 1.2632
Buses | Diesel | Urban Buses Standard 15 - 18 t | Euro I | Total | gNMVOC/km | [5 empty] | 0.41231 | 0.41231 | 0.41231 | 0.41231 | 0.41231 | 0.41231 | 0.42825 | 0.42825 | 0.42825 | 0.42825 | 0.42825 | 0.43727 | 0.43727 | 0.43727 | 0.43727 | 0.43727 | 0.43727 | 0.43727 | 0.43727 | 0.43727 | 0.43727 | 0.43727 | 0.43727 | 0.43727 | 0.43727 | 0.43727
Buses | Diesel | Urban Buses Standard 15 - 18 t | Euro II | Total | gNMVOC/km | [8 empty] | 0.28735 | 0.28735 | 0.28735 | 0.29825 | 0.29825 | 0.29825 | 0.29825 | 0.29825 | 0.30442 | 0.30442 | 0.30442 | 0.30442 | 0.30442 | 0.30442 | 0.30442 | 0.30442 | 0.30442 | 0.30442 | 0.30442 | 0.30442 | 0.30442 | 0.30442 | 0.30442 |  | 0.30365 | 0.30442 | 0.30365
Buses | Diesel | Urban Buses Standard 15 - 18 t | Euro III | Total | gNMVOC/km | [13 empty] | 0.26462 | 0.26462 | 0.26462 | 0.27012 | 0.27012 | 0.27012 | 0.27012 | 0.27012 | 0.27012 | 0.27012 | 0.27012 | 0.27012 | 0.27012 | 0.27012 | 0.27012 | 0.27012 | 0.27012 | 0.27012 | 0.26988 | 0.26988 | 0.27012 | 0.26988
Buses | Diesel | Urban Buses Standard 15 - 18 t | Euro IV | Total | gNMVOC/km | 2007_T: 0.05009; 2008_T: 0.05009; 2009_T: 0.05009; 2010_T: 0.05009; 2011_T: 0.05009; 2012_T: 0.05009; 2013_T: 0.05009; 2014_T: 0.05009; 2015_T: 0.05009; 2016_T: 0.05009; 2017_T: 0.05009; 2018_T: 0.05009; 2019_T: 0.05009; 2020_T: 0.05009; 2021_T: 0.05009; 2022_T: 0.05009; 2023_T: 0.05009
Buses | Diesel | Urban Buses Standard 15 - 18 t | Euro V | Total | gNMVOC/km | 2010_T: 0.044172; 2011_T: 0.044172; 2012_T: 0.044172; 2013_T: 0.044172; 2014_T: 0.044172; 2015_T: 0.044172; 2016_T: 0.044172; 2017_T: 0.044172; 2018_T: 0.044172; 2019_T: 0.044172; 2020_T: 0.044172; 2021_T: 0.044172; 2022_T: 0.044172; 2023_T: 0.044172
Buses | Diesel | Urban Buses Standard 15 - 18 t | Euro VI A/B/C | Total | gNMVOC/km | 2015_T: 0.029684; 2016_T: 0.029684; 2017_T: 0.029684; 2018_T: 0.029684; 2019_T: 0.029684; 2020_T: 0.029684; 2021_T: 0.029684; 2022_T: 0.029684; 2023_T: 0.029684
Buses | Diesel | Urban Buses Standard 15 - 18 t | Euro VI D/E | Total | gNMVOC/km
Buses | Diesel | Coaches Standard <=18 t | Conventional | Total | gNMVOC/km | 0.43605 | 0.43605 | 0.43605 | 0.43605 | 0.43605 | 0.43605 | 0.43605 | 0.43605 | 0.43605 | 0.43605 | 0.43605 | 0.45074 | 0.45074 | 0.45074 | 0.45074 | 0.45074 | 0.45905 | 0.45905 | 0.45905 | 0.45905 | 0.45905 | 0.45905 | 0.45905 | 0.45905 | 0.45905 | 0.45905 | 0.45905
Buses | Diesel | Coaches Standard <=18 t | Euro I | Total | gNMVOC/km | [5 empty] | 0.4193 | 0.4193 | 0.4193 | 0.4193 | 0.4193 | 0.4193 | 0.43353 | 0.43353 | 0.43353 | 0.43353 | 0.43353 | 0.44157 | 0.44157 | 0.44157 | 0.44157 | 0.44157 | 0.44157 | 0.44157 | 0.44157 | 0.44157 | 0.44157 | 0.44157 | 0.44157 | 0.44157
Buses | Diesel | Coaches Standard <=18 t | Euro II | Total | gNMVOC/km | [8 empty] | 0.29524 | 0.29524 | 0.29524 | 0.30511 | 0.30511 | 0.30511 | 0.30511 | 0.30511 | 0.3107 | 0.3107 | 0.3107 | 0.3107 | 0.3107 | 0.3107 | 0.3107 | 0.3107 | 0.3107 | 0.3107 | 0.3107 | 0.3107 | 0.3107 | 0.3107 | 0.3107 | 0.31001
Buses | Diesel | Coaches Standard <=18 t | Euro III | Total | gNMVOC/km | [13 empty] | 0.2968 | 0.2968 | 0.2968 | 0.30218 | 0.30218 | 0.30218 | 0.30218 | 0.30218 | 0.30218 | 0.30218 | 0.30218 | 0.30218 | 0.30218 | 0.30218 | 0.30218 | 0.30218 | 0.30218 | 0.30218 | 0.30194 | 0.30194 | 0.30218 | 0.30194
Buses | Diesel | Coaches Standard <=18 t | Euro IV | Total | gNMVOC/km | 2007_T: 0.044771; 2008_T: 0.044771; 2009_T: 0.044771; 2010_T: 0.044771; 2011_T: 0.044771; 2012_T: 0.044771; 2013_T: 0.044771; 2014_T: 0.044771; 2015_T: 0.044771; 2016_T: 0.044771; 2017_T: 0.044771; 2018_T: 0.044771; 2019_T: 0.044771; 2020_T: 0.044771; 2021_T: 0.044771; 2022_T: 0.044771; 2023_T: 0.044771
Buses | Diesel | Coaches Standard <=18 t | Euro V | Total | gNMVOC/km | 2010_T: 0.050551; 2011_T: 0.050551; 2012_T: 0.050551; 2013_T: 0.050551; 2014_T: 0.050551; 2015_T: 0.050551; 2016_T: 0.050551; 2017_T: 0.050551; 2018_T: 0.050551; 2019_T: 0.050551; 2020_T: 0.050551; 2021_T: 0.050551; 2022_T: 0.050551; 2023_T: 0.050551
Buses | Diesel | Coaches Standard <=18 t | Euro VI A/B/C | Total | gNMVOC/km | 2015_T: 0.034423; 2016_T: 0.034423; 2017_T: 0.034423; 2018_T: 0.034423; 2019_T: 0.034423; 2020_T: 0.034423; 2021_T: 0.034423; 2022_T: 0.034423; 2023_T: 0.034423
Buses | Diesel | Coaches Standard <=18 t | Euro VI D/E | Total | gNMVOC/km
Buses Total |  |  |  |  | gNMVOC/km | 0.57221 | 0.57394 | 0.57137 | 0.56268 | 0.56337 | 0.51129 | 0.50483 | 0.4931 | 0.44049 | 0.42799 | 0.41225 | 0.40809 | 0.39764 | 0.38124 | 0.37025 | 0.35928 | 0.35629 | 0.34721 | 0.30977 | 0.2833 | 0.26804 | 0.25931 | 0.25376 | 0.24171 | 0.23086 | 0.22607 | 0.19395 | 0.16063 | 0.15879 | 0.14383 | 0.13629 | 0.13149 | 0.091147 | 0.066214 | 0.063903
L-Category | Petrol | Mopeds 2-stroke <50 cm³ | Conventional | Total | gNMVOC/km | 8.3245 | 8.3237 | 8.3201 | 8.3168 | 8.3223 | 8.3337 | 8.3376 | 8.3276 | 8.3358 | 8.324 | 8.3252 | 8.3135 | 8.3108 | 8.3137 | 8.3139 | 8.3231 | 8.1113 | 8.1084 | 7.9658 | 7.911 | 7.8996 | 7.9064 | 7.9115 | 7.9225 | 7.9284 | 7.9344 | 7.943 | 7.9354 | 7.9378 | 7.9398 | 7.943 | 7.9955 | 7.9986 | 7.9789 | 7.9337
L-Category | Petrol | Mopeds 2-stroke <50 cm³ | Euro 1 | Total | gNMVOC/km | [11 empty] | 3.4825 | 3.4798 | 3.4827 | 3.4829 | 3.4809 | 3.3949 | 3.3961 | 3.3407 | 3.3165 | 3.3255 | 3.3357 | 3.3408 | 3.3514 | 3.3594 | 3.3653 | 3.3714 | 3.3633 | 3.365 | 3.3688 | 3.3733 | 3.4255 | 3.4293 | 3.4088 | 3.3639
L-Category | Petrol | Mopeds 2-stroke <50 cm³ | Euro 2 | Total | gNMVOC/km | 2004_T: 2.6904; 2005_T: 2.6246; 2006_T: 2.6262; 2007_T: 2.5845; 2008_T: 2.5654; 2009_T: 2.5635; 2010_T: 2.572; 2011_T: 2.5762; 2012_T: 2.5848; 2013_T: 2.5914; 2014_T: 2.5963; 2015_T: 2.6012; 2016_T: 2.5945; 2017_T: 2.5959; 2018_T: 2.599; 2019_T: 2.6028; 2020_T: 2.6455; 2021_T: 2.6486; 2022_T: 2.6318; 2023_T: 2.5951
L-Category | Petrol | Mopeds 2-stroke <50 cm³ | Euro 3 | Total | gNMVOC/km | 2007_T: 1.9098; 2008_T: 1.8964; 2009_T: 1.899; 2010_T: 1.9091; 2011_T: 1.9133; 2012_T: 1.9218; 2013_T: 1.9295; 2014_T: 1.9343; 2015_T: 1.9379; 2016_T: 1.9309; 2017_T: 1.932; 2018_T: 1.936; 2019_T: 1.9404; 2020_T: 1.983; 2021_T: 1.9864; 2022_T: 1.9692; 2023_T: 1.9327
L-Category | Petrol | Mopeds 2-stroke <50 cm³ | Euro 4 | Total | gNMVOC/km | 2017_T: 0.59355; 2018_T: 0.59762; 2019_T: 0.60204; 2020_T: 0.64461; 2021_T: 0.64803; 2022_T: 0.63084; 2023_T: 0.59432
L-Category | Petrol | Mopeds 2-stroke <50 cm³ | Euro 5 | Total | gNMVOC/km | 2021_T: 0.64803; 2022_T: 0.63084; 2023_T: 0.59432
L-Category | Petrol | Mopeds 4-stroke <50 cm³ | Conventional | Total | gNMVOC/km | 8.3245 | 8.3237 | 8.3201 | 8.3168 | 8.3223 | 8.3337 | 8.3376 | 8.3276 | 8.3358 | 8.324 | 8.3252 | 8.3135 | 8.3108 | 8.3137 | 8.3139 | 8.3231 | 8.1113 | 8.1084 | 7.9658 | 7.911 | 7.8996 | 7.9064 | 7.9115 | 7.9225 | 7.9284 | 7.9344 | 7.943 | 7.9354 | 7.9378 | 7.9398 | 7.943 | 7.9955 | 7.9986 | 7.9789 | 7.9337
L-Category | Petrol | Mopeds 4-stroke <50 cm³ | Euro 1 | Total | gNMVOC/km | [11 empty] | 0.85923 | 0.85649 | 0.85944 | 0.85964 | 0.85761 | 0.83745 | 0.84123 | 0.83175 | 0.82337 | 0.83694 | 0.84886 | 0.85397 | 0.86439 | 0.87345 | 0.87934 | 0.88413 | 0.87564 | 0.87708 | 0.88177 | 0.88697 | 0.93904 | 0.94313 | 0.92223 | 0.87754
L-Category | Petrol | Mopeds 4-stroke <50 cm³ | Euro 2 | Total | gNMVOC/km | 2004_T: 0.87817; 2005_T: 0.85781; 2006_T: 0.86118; 2007_T: 0.85113; 2008_T: 0.84303; 2009_T: 0.8443; 2010_T: 0.85396; 2011_T: 0.85814; 2012_T: 0.86667; 2013_T: 0.87402; 2014_T: 0.87884; 2015_T: 0.88284; 2016_T: 0.87591; 2017_T: 0.87711; 2018_T: 0.88089; 2019_T: 0.88511; 2020_T: 0.92772; 2021_T: 0.93104; 2022_T: 0.91397; 2023_T: 0.87739
L-Category | Petrol | Mopeds 4-stroke <50 cm³ | Euro 3 | Total | gNMVOC/km | 2007_T: 1.9098; 2008_T: 1.8964; 2009_T: 1.899; 2010_T: 1.9091; 2011_T: 1.9133; 2012_T: 1.9218; 2013_T: 1.9295; 2014_T: 1.9343; 2015_T: 1.9379; 2016_T: 1.9309; 2017_T: 1.932; 2018_T: 1.936; 2019_T: 1.9404; 2020_T: 1.983; 2021_T: 1.9864; 2022_T: 1.9692; 2023_T: 1.9327
L-Category | Petrol | Mopeds 4-stroke <50 cm³ | Euro 4 | Total | gNMVOC/km | 2017_T: 0.59355; 2018_T: 0.59762; 2019_T: 0.60204; 2020_T: 0.64461; 2021_T: 0.64803; 2022_T: 0.63084; 2023_T: 0.59432
L-Category | Petrol | Mopeds 4-stroke <50 cm³ | Euro 5 | Total | gNMVOC/km | 2021_T: 0.64803; 2022_T: 0.63084; 2023_T: 0.59432
L-Category | Petrol | Motorcycles 2-stroke >50 cm³ | Conventional | Total | gNMVOC/km | 7.6222 | 7.6216 | 7.6185 | 7.6156 | 7.6203 | 7.6302 | 7.6336 | 7.625 | 7.632 | 7.6218 | 7.6229 | 7.6133 | 7.6109 | 7.6134 | 7.6136 | 7.6119 | 7.419 | 7.4157 | 7.2852 | 7.2358 | 7.2249 | 7.2295 | 7.2335 | 7.2421 | 7.2462 | 7.2509 | 7.2581 | 7.2524 | 7.2544 | 7.2555 | 7.2578 | 7.2986 | 7.3009 | 7.2857 | 7.2505
L-Category | Petrol | Motorcycles 4-stroke <250 cm³ | Conventional | Total | gNMVOC/km | 0.8526 | 0.85193 | 0.84883 | 0.84593 | 0.85071 | 0.86057 | 0.86391 | 0.85531 | 0.86236 | 0.85217 | 0.85323 | 0.83525 | 0.83288 | 0.83543 | 0.8356 | 0.84351 | 0.81954 | 0.823 | 0.81067 | 0.80152 | 0.80269 | 0.81282 | 0.81723 | 0.82625 | 0.83397 | 0.83906 | 0.84332 | 0.83602 | 0.8373 | 0.84126 | 0.84568 | 0.89067 | 0.89417 | 0.87616 | 0.83754
L-Category | Petrol | Motorcycles 4-stroke <250 cm³ | Euro 1 | Total | gNMVOC/km | [11 empty] | 0.85111 | 0.84874 | 0.8513 | 0.85147 | 0.84971 | 0.82686 | 0.82992 | 0.81794 | 0.8094 | 0.82074 | 0.8309 | 0.83531 | 0.84432 | 0.85206 | 0.85715 | 0.86139 | 0.85409 | 0.85536 | 0.85933 | 0.86377 | 0.90876 | 0.91226 | 0.89424 | 0.85562
L-Category | Petrol | Motorcycles 4-stroke <250 cm³ | Euro 2 | Total | gNMVOC/km | 2004_T: 0.43605; 2005_T: 0.42429; 2006_T: 0.42742; 2007_T: 0.42281; 2008_T: 0.41721; 2009_T: 0.41871; 2010_T: 0.42721; 2011_T: 0.43082; 2012_T: 0.43817; 2013_T: 0.44461; 2014_T: 0.44878; 2015_T: 0.45211; 2016_T: 0.4461; 2017_T: 0.4471; 2018_T: 0.45045; 2019_T: 0.45416; 2020_T: 0.49095; 2021_T: 0.49385; 2022_T: 0.47907; 2023_T: 0.44749
L-Category | Petrol | Motorcycles 4-stroke <250 cm³ | Euro 3 | Total | gNMVOC/km | 2007_T: 0.14868; 2008_T: 0.13682; 2009_T: 0.14008; 2010_T: 0.15074; 2011_T: 0.15588; 2012_T: 0.16577; 2013_T: 0.17477; 2014_T: 0.18039; 2015_T: 0.18456; 2016_T: 0.17837; 2017_T: 0.18031; 2018_T: 0.18533; 2019_T: 0.19083; 2020_T: 0.23638; 2021_T: 0.24064; 2022_T: 0.22398; 2023_T: 0.18963
L-Category | Petrol | Motorcycles 4-stroke <250 cm³ | Euro 4 | Total | gNMVOC/km | 2017_T: 0.19808; 2018_T: 0.2031; 2019_T: 0.20861; 2020_T: 0.25416; 2021_T: 0.25842; 2022_T: 0.24176; 2023_T: 0.2074
L-Category | Petrol | Motorcycles 4-stroke <250 cm³ | Euro 5 | Total | gNMVOC/km | 2021_T: 0.22813; 2022_T: 0.21147; 2023_T: 0.17711
L-Category | Petrol | Motorcycles 4-stroke 250 - 750 cm³ | Conventional | Total | gNMVOC/km | 1.5629 | 1.562 | 1.5579 | 1.5541 | 1.5604 | 1.5734 | 1.5778 | 1.5665 | 1.5757 | 1.5623 | 1.5637 | 1.5405 | 1.5374 | 1.5408 | 1.541 | 1.5514 | 1.5106 | 1.5148 | 1.4921 | 1.4778 | 1.4787 | 1.4918 | 1.4976 | 1.5095 | 1.5195 | 1.5262 | 1.532 | 1.5224 | 1.5242 | 1.5292 | 1.535 | 1.5942 | 1.5987 | 1.5751 | 1.5243
L-Category | Petrol | Motorcycles 4-stroke 250 - 750 cm³ | Euro 1 | Total | gNMVOC/km | [11 empty] | 0.95688 | 0.95377 | 0.95713 | 0.95735 | 0.95504 | 0.92986 | 0.93408 | 0.92172 | 0.91165 | 0.92691 | 0.9404 | 0.94621 | 0.95805 | 0.9683 | 0.975 | 0.98049 | 0.97086 | 0.9725 | 0.9778 | 0.98368 | 1.0429 | 1.0475 | 1.0238 | 0.97297
L-Category | Petrol | Motorcycles 4-stroke 250 - 750 cm³ | Euro 2 | Total | gNMVOC/km | 2004_T: 0.52577; 2005_T: 0.51188; 2006_T: 0.51605; 2007_T: 0.51108; 2008_T: 0.50409; 2009_T: 0.50618; 2010_T: 0.51739; 2011_T: 0.52214; 2012_T: 0.53182; 2013_T: 0.54031; 2014_T: 0.54579; 2015_T: 0.55015; 2016_T: 0.54223; 2017_T: 0.54354; 2018_T: 0.54797; 2019_T: 0.55286; 2020_T: 0.60126; 2021_T: 0.60508; 2022_T: 0.58562; 2023_T: 0.54409
L-Category | Petrol | Motorcycles 4-stroke 250 - 750 cm³ | Euro 3 | Total | gNMVOC/km | 2007_T: 0.30901; 2008_T: 0.28757; 2009_T: 0.29431; 2010_T: 0.31431; 2011_T: 0.32441; 2012_T: 0.34241; 2013_T: 0.35987; 2014_T: 0.37115; 2015_T: 0.37979; 2016_T: 0.36941; 2017_T: 0.37377; 2018_T: 0.38347; 2019_T: 0.39344; 2020_T: 0.47726; 2021_T: 0.48442; 2022_T: 0.45175; 2023_T: 0.38214
L-Category | Petrol | Motorcycles 4-stroke 250 - 750 cm³ | Euro 4 | Total | gNMVOC/km | 2017_T: 0.28668; 2018_T: 0.29637; 2019_T: 0.30634; 2020_T: 0.39017; 2021_T: 0.39732; 2022_T: 0.36465; 2023_T: 0.29505
L-Category | Petrol | Motorcycles 4-stroke 250 - 750 cm³ | Euro 5 | Total | gNMVOC/km | 2021_T: 0.39415; 2022_T: 0.36148; 2023_T: 0.29187
L-Category | Petrol | Motorcycles 4-stroke >750 cm³ | Conventional | Total | gNMVOC/km | 1.809 | 1.8077 | 1.8021 | 1.7968 | 1.8055 | 1.8235 | 1.8295 | 1.8139 | 1.8267 | 1.8082 | 1.8101 | 1.7774 | 1.7731 | 1.7778 | 1.7781 | 1.7925 | 1.7471 | 1.7533 | 1.7297 | 1.7126 | 1.7146 | 1.733 | 1.741 | 1.7575 | 1.7715 | 1.7807 | 1.7885 | 1.7753 | 1.7776 | 1.7848 | 1.7928 | 1.8747 | 1.8811 | 1.8483 | 1.778
L-Category | Petrol | Motorcycles 4-stroke >750 cm³ | Euro 1 | Total | gNMVOC/km | [11 empty] | 0.83592 | 0.83161 | 0.83626 | 0.83657 | 0.83337 | 0.8142 | 0.82063 | 0.81445 | 0.80428 | 0.82649 | 0.84557 | 0.8536 | 0.86995 | 0.88439 | 0.89365 | 0.90093 | 0.88752 | 0.88972 | 0.89728 | 0.90558 | 0.98743 | 0.99391 | 0.96098 | 0.89075
L-Category | Petrol | Motorcycles 4-stroke >750 cm³ | Euro 2 | Total | gNMVOC/km | 2004_T: 0.44185; 2005_T: 0.4327; 2006_T: 0.43886; 2007_T: 0.43901; 2008_T: 0.43176; 2009_T: 0.43535; 2010_T: 0.45114; 2011_T: 0.45771; 2012_T: 0.47106; 2013_T: 0.48299; 2014_T: 0.49056; 2015_T: 0.49639; 2016_T: 0.48539; 2017_T: 0.48716; 2018_T: 0.49343; 2019_T: 0.50029; 2020_T: 0.56725; 2021_T: 0.57258; 2022_T: 0.5456; 2023_T: 0.48815
L-Category | Petrol | Motorcycles 4-stroke >750 cm³ | Euro 3 | Total | gNMVOC/km | 2007_T: 0.36451; 2008_T: 0.34159; 2009_T: 0.34862; 2010_T: 0.37091; 2011_T: 0.38166; 2012_T: 0.40256; 2013_T: 0.42009; 2014_T: 0.43204; 2015_T: 0.44152; 2016_T: 0.42889; 2017_T: 0.43263; 2018_T: 0.44222; 2019_T: 0.4525; 2020_T: 0.54394; 2021_T: 0.55194; 2022_T: 0.51742; 2023_T: 0.45158
L-Category | Petrol | Motorcycles 4-stroke >750 cm³ | Euro 4 | Total | gNMVOC/km | 2017_T: 0.33252; 2018_T: 0.34211; 2019_T: 0.35239; 2020_T: 0.44383; 2021_T: 0.45183; 2022_T: 0.41731; 2023_T: 0.35147
L-Category | Petrol | Motorcycles 4-stroke >750 cm³ | Euro 5 | Total | gNMVOC/km | 2021_T: 0.40321; 2022_T: 0.37184; 2023_T: 0.31083
L-Category Total | [5 empty] | 2.5053 | 2.5046 | 2.5008 | 2.4967 | 2.5028 | 2.5156 | 2.52 | 2.5089 | 2.5179 | 2.5048 | 2.5062 | 2.3271 | 2.2069 | 2.1362 | 2.0815 | 2.0075 | 1.8895 | 1.8311 | 1.7367 | 1.6483 | 1.7135 | 1.6483 | 1.5889 | 1.5502 | 1.4804 | 1.4294 | 1.3794 | 1.312 | 1.2581 | 1.1974 | 1.1373 | 1.1415 | 1.0839 | 1.0226 | 0.91366
|  |  |  | Implied Emission Factors (g/km) |  | 1987 | 1990 | 1991 | 1992 | 1993 | 1994 | 1995 | 1996 | 1997 | 1998 | 1999 | 2000 | 2001 | 2002 | 2003 | 2004 | 2005 | 2006 | 2007 | 2008 | 2009 | 2010 | 2011 | 2012 | 2013 | 2014 | 2015 | 2016 | 2017 | 2018 | 2019 | 2020 | 2021 | 2022 | 2023
[5 empty] | Passenger cars | 1.9293 | 1.7833 | 1.7325 | 1.6341 | 1.53 | 1.4221 | 1.3282 | 1.1908 | 1.0298 | 0.91559 | 0.78598 | 0.62334 | 0.55233 | 0.4778 | 0.42149 | 0.37341 | 0.34174 | 0.30077 | 0.2641 | 0.24357 | 0.22691 | 0.2074 | 0.18764 | 0.17078 | 0.15488 | 0.1414 | 0.13192 | 0.11127 | 0.08693 | 0.074141 | 0.062725 | 0.062452 | 0.056464 | 0.057586 | 0.059295
[5 empty] | Light Duty Vehicles | 0.59353 | 0.36778 | 0.38191 | 0.36505 | 0.29956 | 0.26622 | 0.23879 | 0.18866 | 0.1698 | 0.15147 | 0.14036 | 0.12744 | 0.12068 | 0.11229 | 0.10511 | 0.10128 | 0.10125 | 0.092595 | 0.085436 | 0.075583 | 0.070944 | 0.066691 | 0.061897 | 0.056485 | 0.052434 | 0.047376 | 0.041925 | 0.033506 | 0.027971 | 0.022431 | 0.01829 | 0.015207 | 0.012797 | 0.010408 | 0.0085507
[5 empty] | Heavy Duty Vehicles | 0.58789 | 0.56911 | 0.57524 | 0.5522 | 0.54593 | 0.53792 | 0.51957 | 0.48456 | 0.45578 | 0.41372 | 0.37542 | 0.35135 | 0.32307 | 0.29835 | 0.28052 | 0.26556 | 0.25248 | 0.22003 | 0.19426 | 0.16288 | 0.14341 | 0.12684 | 0.1111 | 0.10228 | 0.099156 | 0.092475 | 0.080388 | 0.068791 | 0.059785 | 0.051836 | 0.046356 | 0.041633 | 0.039465 | 0.038393 | 0.037818
[5 empty] | Buses | 0.57221 | 0.57394 | 0.57137 | 0.56268 | 0.56337 | 0.51129 | 0.50483 | 0.4931 | 0.44049 | 0.42799 | 0.41225 | 0.40809 | 0.39764 | 0.38124 | 0.37025 | 0.35928 | 0.35629 | 0.34721 | 0.30977 | 0.2833 | 0.26804 | 0.25931 | 0.25376 | 0.24171 | 0.23086 | 0.22607 | 0.19395 | 0.16063 | 0.15879 | 0.14383 | 0.13629 | 0.13149 | 0.091147 | 0.066214 | 0.063903
[5 empty] | Mopeds and Motorcycles | 2.5053 | 2.5046 | 2.5008 | 2.4967 | 2.5028 | 2.5156 | 2.52 | 2.5089 | 2.5179 | 2.5048 | 2.5062 | 2.3271 | 2.2069 | 2.1362 | 2.0815 | 2.0075 | 1.8895 | 1.8311 | 1.7367 | 1.6483 | 1.7135 | 1.6483 | 1.5889 | 1.5502 | 1.4804 | 1.4294 | 1.3794 | 1.312 | 1.2581 | 1.1974 | 1.1373 | 1.1415 | 1.0839 | 1.0226 | 0.91366

## mgNH3km
Category | Fuel | Segment | Euro Standard | Emission | Pollutant [t] | 1987_T | 1990_T | 1991_T | 1992_T | 1993_T | 1994_T | 1995_T | 1996_T | 1997_T | 1998_T | 1999_T | 2000_T | 2001_T | 2002_T | 2003_T | 2004_T | 2005_T | 2006_T | 2007_T | 2008_T | 2009_T | 2010_T | 2011_T | 2012_T | 2013_T | 2014_T | 2015_T | 2016_T | 2017_T | 2018_T | 2019_T | 2020_T | 2021_T | 2022_T | 2023_T
Passenger Cars | Petrol | Small | PRE ECE | Total | mgNH3/km | 1987_T: 2
Passenger Cars | Petrol | Small | ECE 15/00-01 | Total | mgNH3/km | 1987_T: 2; 1990_T: 2; 1991_T: 2; 1992_T: 2; 1993_T: 2; 1994_T: 2; 1995_T: 2; 1996_T: 2
Passenger Cars | Petrol | Small | ECE 15/02 | Total | mgNH3/km | 1987_T: 2; 1990_T: 2; 1991_T: 2; 1992_T: 2; 1993_T: 2; 1994_T: 2; 1995_T: 2; 1996_T: 2; 1997_T: 2; 1998_T: 2; 1999_T: 2; 2000_T: 2; 2001_T: 2
Passenger Cars | Petrol | Small | ECE 15/03 | Total | mgNH3/km | 1987_T: 2; 1990_T: 2; 1991_T: 2; 1992_T: 2; 1993_T: 2; 1994_T: 2; 1995_T: 2; 1996_T: 2; 1997_T: 2; 1998_T: 2; 1999_T: 2; 2000_T: 2; 2001_T: 2; 2002_T: 2; 2003_T: 2; 2004_T: 2
Passenger Cars | Petrol | Small | ECE 15/04 | Total | mgNH3/km | 2 | 2 | 2 | 2 | 2 | 2 | 2 | 2 | 2 | 2 | 2 | 2 | 2 | 2 | 2 | 2 | 2 | 2 | 2 | 2 | 2 | 2 | 2 | 2 | 2 | 2 | 2 | 2 | 2 | 2 | 2 | 2
Passenger Cars | Petrol | Small | Euro 1 | Total | mgNH3/km |  |  |  | 63.2238 | 64.6063 | 65.8428 | 67.164 | 68.5542 | 69.6504 | 70.7102 | 72.0005 | 73.0437 | 74.6053 | 75.8836 | 77.2746 | 77.8343 | 98.4352 | 98.4352 | 98.4352 | 98.4352 | 98.4352 | 98.4352 | 98.4352 | 98.4352 | 98.4352 | 98.4352 | 98.4352 | 98.4352 | 98.4352 | 98.4352 | 98.4352 | 98.4352 | 98.4352 | 98.4352 | 98.4352
Passenger Cars | Petrol | Small | Euro 2 | Total | mgNH3/km | [8 empty] | 60.3019 | 61.7061 | 63.1422 | 64.5006 | 66.1253 | 67.6127 | 69.1449 | 70.5991 | 111.0626 | 111.6633 | 112.1629 | 112.9703 | 113.1052 | 113.1052 | 113.1052 | 113.1052 | 113.1052 | 113.1052 | 113.1052 | 113.1052 | 113.1052 | 113.1052 | 113.1052 | 113.1052 | 113.1052 | 113.1052 | 113.1052
Passenger Cars | Petrol | Small | Euro 3 | Total | mgNH3/km | [13 empty] | 26.9021 | 27.5175 | 28.1299 | 28.7654 | 29.3727 | 29.9301 | 29.4494 | 29.5499 | 29.6224 | 29.7049 | 29.786 | 29.8637 | 29.8996 | 29.8996 | 29.8996 | 29.8996 | 29.8996 | 29.8996 | 29.8996 | 29.8996 | 29.8996 | 29.8996
Passenger Cars | Petrol | Small | Euro 4 | Total | mgNH3/km | 2006_T: 26.8614; 2007_T: 27.424; 2008_T: 29.0613; 2009_T: 29.1556; 2010_T: 29.2364; 2011_T: 29.3208; 2012_T: 29.4041; 2013_T: 29.4827; 2014_T: 29.5547; 2015_T: 29.6114; 2016_T: 29.7032; 2017_T: 29.788; 2018_T: 29.8547; 2019_T: 29.8996; 2020_T: 29.8996; 2021_T: 29.8996; 2022_T: 29.8996; 2023_T: 29.8996
Passenger Cars | Petrol | Small | Euro 5 | Total | mgNH3/km | 2011_T: 12.2229; 2012_T: 12.4966; 2013_T: 12.7652; 2014_T: 13.0232; 2015_T: 13.2593; 2016_T: 13.5565; 2017_T: 13.8466; 2018_T: 14.1074; 2019_T: 14.3255; 2020_T: 14.5515; 2021_T: 14.677; 2022_T: 14.9124; 2023_T: 15.706
Passenger Cars | Petrol | Small | Euro 6 a/b/c | Total | mgNH3/km | 2015_T: 12.1845; 2016_T: 12.4489; 2017_T: 12.7153; 2018_T: 12.9655; 2019_T: 13.2163; 2020_T: 13.439; 2021_T: 13.608; 2022_T: 13.7984; 2023_T: 14.3845
Passenger Cars | Petrol | Small | Euro 6 d-temp | Total | mgNH3/km | 2019_T: 12.2041; 2020_T: 12.4086; 2021_T: 12.6022; 2022_T: 12.8039; 2023_T: 13.2167
Passenger Cars | Petrol | Small | Euro 6 d | Total | mgNH3/km | 2021_T: 12.1894; 2022_T: 12.402; 2023_T: 12.735
Passenger Cars | Petrol | Medium | PRE ECE | Total | mgNH3/km | 1987_T: 2
Passenger Cars | Petrol | Medium | ECE 15/00-01 | Total | mgNH3/km | 1987_T: 2; 1990_T: 2; 1991_T: 2; 1992_T: 2; 1993_T: 2; 1994_T: 2; 1995_T: 2; 1996_T: 2
Passenger Cars | Petrol | Medium | ECE 15/02 | Total | mgNH3/km | 1987_T: 2; 1990_T: 2; 1991_T: 2; 1992_T: 2; 1993_T: 2; 1994_T: 2; 1995_T: 2; 1996_T: 2; 1997_T: 2; 1998_T: 2; 1999_T: 2; 2000_T: 2; 2001_T: 2
Passenger Cars | Petrol | Medium | ECE 15/03 | Total | mgNH3/km | 1987_T: 2; 1990_T: 2; 1991_T: 2; 1992_T: 2; 1993_T: 2; 1994_T: 2; 1995_T: 2; 1996_T: 2; 1997_T: 2; 1998_T: 2; 1999_T: 2; 2000_T: 2; 2001_T: 2; 2002_T: 2; 2003_T: 2; 2004_T: 2
Passenger Cars | Petrol | Medium | ECE 15/04 | Total | mgNH3/km | 2 | 2 | 2 | 2 | 2 | 2 | 2 | 2 | 2 | 2 | 2 | 2 | 2 | 2 | 2 | 2 | 2 | 2 | 2 | 2 | 2 | 2 | 2 | 2 | 2 | 2 | 2 | 2 | 2 | 2 | 2 | 2
Passenger Cars | Petrol | Medium | Euro 1 | Total | mgNH3/km |  |  |  | 63.5357 | 65.2146 | 66.7233 | 68.3155 | 70.0073 | 71.3377 | 72.6176 | 74.1607 | 75.4283 | 77.3344 | 77.8343 | 77.8343 | 77.8343 | 98.4352 | 98.4352 | 98.4352 | 98.4352 | 98.4352 | 98.4352 | 98.4352 | 98.4352 | 98.4352 | 98.4352 | 98.4352 | 98.4352 | 98.4352 | 98.4352 | 98.4352 | 98.4352 | 98.4352 | 98.4352 | 98.4352
Passenger Cars | Petrol | Medium | Euro 2 | Total | mgNH3/km | [8 empty] | 60.5808 | 62.2462 | 63.9323 | 65.5658 | 67.512 | 69.295 | 71.127 | 72.8696 | 112.2871 | 113.0128 | 113.1052 | 113.1052 | 113.1052 | 113.1052 | 113.1052 | 113.1052 | 113.1052 | 113.1052 | 113.1052 | 113.1052 | 113.1052 | 113.1052 | 113.1052 | 113.1052 | 113.1052 | 113.1052 | 113.1052
Passenger Cars | Petrol | Medium | Euro 3 | Total | mgNH3/km | [13 empty] | 28.1256 | 28.8663 | 29.5985 | 30.3463 | 31.0573 | 31.7012 | 29.7397 | 29.8615 | 29.8996 | 29.8996 | 29.8996 | 29.8996 | 29.8996 | 29.8996 | 29.8996 | 29.8996 | 29.8996 | 29.8996 | 29.8996 | 29.8996 | 29.8996 | 29.8996
Passenger Cars | Petrol | Medium | Euro 4 | Total | mgNH3/km | 2006_T: 26.949; 2007_T: 27.5939; 2008_T: 29.1004; 2009_T: 29.2086; 2010_T: 29.3024; 2011_T: 29.4; 2012_T: 29.4956; 2013_T: 29.5852; 2014_T: 29.6668; 2015_T: 29.7301; 2016_T: 29.8322; 2017_T: 29.8996; 2018_T: 29.8996; 2019_T: 29.8996; 2020_T: 29.8996; 2021_T: 29.8996; 2022_T: 29.8996; 2023_T: 29.8996
Passenger Cars | Petrol | Medium | Euro 5 | Total | mgNH3/km | 2011_T: 12.2476; 2012_T: 12.5392; 2013_T: 12.8218; 2014_T: 13.0907; 2015_T: 13.3378; 2016_T: 13.6514; 2017_T: 13.9577; 2018_T: 14.2288; 2019_T: 14.4676; 2020_T: 14.7129; 2021_T: 14.8518; 2022_T: 15.0939; 2023_T: 15.9402
Passenger Cars | Petrol | Medium | Euro 6 a/b/c | Total | mgNH3/km | 2015_T: 12.1935; 2016_T: 12.4863; 2017_T: 12.7889; 2018_T: 13.0714; 2019_T: 13.3253; 2020_T: 13.5532; 2021_T: 13.7228; 2022_T: 13.9792; 2023_T: 14.6167
Passenger Cars | Petrol | Medium | Euro 6 d-temp | Total | mgNH3/km | 2019_T: 12.2091; 2020_T: 12.4175; 2021_T: 12.6148; 2022_T: 12.8861; 2023_T: 13.3129
Passenger Cars | Petrol | Medium | Euro 6 d | Total | mgNH3/km | 2021_T: 12.1942; 2022_T: 12.4798; 2023_T: 12.8259
Passenger Cars | Petrol | Large-SUV-Executive | PRE ECE | Total | mgNH3/km | 1987_T: 2
Passenger Cars | Petrol | Large-SUV-Executive | ECE 15/00-01 | Total | mgNH3/km | 1987_T: 2; 1990_T: 2; 1991_T: 2; 1992_T: 2; 1993_T: 2; 1994_T: 2; 1995_T: 2; 1996_T: 2
Passenger Cars | Petrol | Large-SUV-Executive | ECE 15/02 | Total | mgNH3/km | 1987_T: 2; 1990_T: 2; 1991_T: 2; 1992_T: 2; 1993_T: 2; 1994_T: 2; 1995_T: 2; 1996_T: 2; 1997_T: 2; 1998_T: 2; 1999_T: 2; 2000_T: 2; 2001_T: 2
Passenger Cars | Petrol | Large-SUV-Executive | ECE 15/03 | Total | mgNH3/km | 1987_T: 2; 1990_T: 2; 1991_T: 2; 1992_T: 2; 1993_T: 2; 1994_T: 2; 1995_T: 2; 1996_T: 2; 1997_T: 2; 1998_T: 2; 1999_T: 2; 2000_T: 2; 2001_T: 2; 2002_T: 2; 2003_T: 2; 2004_T: 2
Passenger Cars | Petrol | Large-SUV-Executive | ECE 15/04 | Total | mgNH3/km | 2 | 2 | 2 | 2 | 2 | 2 | 2 | 2 | 2 | 2 | 2 | 2 | 2 | 2 | 2 | 2 | 2 | 2 | 2 | 2 | 2 | 2 | 2 | 2 | 2 | 2 | 2 | 2 | 2 | 2 | 2 | 2
Passenger Cars | Petrol | Large-SUV-Executive | Euro 1 | Total | mgNH3/km |  |  |  | 63.2848 | 64.7192 | 66.0238 | 67.4451 | 69.026 | 70.3084 | 71.5305 | 73.0175 | 74.218 | 75.9885 | 77.4214 | 77.8343 | 77.8343 | 98.4352 | 98.4352 | 98.4352 | 98.4352 | 98.4352 | 98.4352 | 98.4352 | 98.4352 | 98.4352 | 98.4352 | 98.4352 | 98.4352 | 98.4352 | 98.4352 | 98.4352 | 98.4352 | 98.4352 | 98.4352 | 98.4352
Passenger Cars | Petrol | Large-SUV-Executive | Euro 2 | Total | mgNH3/km | [8 empty] | 60.4257 | 61.9321 | 63.4888 | 65.0292 | 66.878 | 68.5694 | 70.2992 | 71.959 | 111.815 | 112.5075 | 113.0834 | 113.1052 | 113.1052 | 113.1052 | 113.1052 | 113.1052 | 113.1052 | 113.1052 | 113.1052 | 113.1052 | 113.1052 | 113.1052 | 113.1052 | 113.1052 | 113.1052 | 113.1052 | 113.1052
Passenger Cars | Petrol | Large-SUV-Executive | Euro 3 | Total | mgNH3/km | [13 empty] | 27.6773 | 28.3991 | 29.113 | 29.832 | 30.5167 | 31.1372 | 29.648 | 29.7636 | 29.8438 | 29.8996 | 29.8996 | 29.8996 | 29.8996 | 29.8996 | 29.8996 | 29.8996 | 29.8996 | 29.8996 | 29.8996 | 29.8996 | 29.8996 | 29.8996
Passenger Cars | Petrol | Large-SUV-Executive | Euro 4 | Total | mgNH3/km | 2006_T: 26.8933; 2007_T: 27.4829; 2008_T: 29.0757; 2009_T: 29.1754; 2010_T: 29.2594; 2011_T: 29.348; 2012_T: 29.435; 2013_T: 29.5168; 2014_T: 29.5919; 2015_T: 29.6496; 2016_T: 29.741; 2017_T: 29.8245; 2018_T: 29.8885; 2019_T: 29.8996; 2020_T: 29.8996; 2021_T: 29.8996; 2022_T: 29.8996; 2023_T: 29.8996
Passenger Cars | Petrol | Large-SUV-Executive | Euro 5 | Total | mgNH3/km | 2011_T: 12.2082; 2012_T: 12.4637; 2013_T: 12.7093; 2014_T: 12.9456; 2015_T: 13.1642; 2016_T: 13.4475; 2017_T: 13.7221; 2018_T: 13.9694; 2019_T: 14.1717; 2020_T: 14.3818; 2021_T: 14.498; 2022_T: 14.7195; 2023_T: 15.5416
Passenger Cars | Petrol | Large-SUV-Executive | Euro 6 a/b/c | Total | mgNH3/km | 2015_T: 12.2333; 2016_T: 12.5458; 2017_T: 12.8598; 2018_T: 13.1581; 2019_T: 13.385; 2020_T: 13.5938; 2021_T: 13.7419; 2022_T: 13.976; 2023_T: 14.6639
Passenger Cars | Petrol | Large-SUV-Executive | Euro 6 d-temp | Total | mgNH3/km | 2019_T: 12.1843; 2020_T: 12.3733; 2021_T: 12.5522; 2022_T: 12.8001; 2023_T: 13.2687
Passenger Cars | Petrol | Large-SUV-Executive | Euro 6 d | Total | mgNH3/km | 2021_T: 12.1708; 2022_T: 12.4318; 2023_T: 12.8422
Passenger Cars | Petrol Hybrid | Small | Euro 4 | Total | mgNH3/km | 2006_T: 27.4435; 2007_T: 28.0018; 2008_T: 29.1509; 2009_T: 29.2473; 2010_T: 29.3272; 2011_T: 29.4119; 2012_T: 29.4956; 2013_T: 29.5743; 2014_T: 29.6458; 2015_T: 29.7005; 2016_T: 29.7942; 2017_T: 29.8803; 2018_T: 29.8996; 2019_T: 29.8996; 2020_T: 29.8996; 2021_T: 29.8996; 2022_T: 29.8996; 2023_T: 29.8996
Passenger Cars | Petrol Hybrid | Small | Euro 5 | Total | mgNH3/km | 2011_T: 28.8679; 2012_T: 28.94; 2013_T: 29.0107; 2014_T: 29.0787; 2015_T: 29.1408; 2016_T: 29.2191; 2017_T: 29.2955; 2018_T: 29.3642; 2019_T: 29.4217; 2020_T: 29.4812; 2021_T: 29.5143; 2022_T: 29.5762; 2023_T: 29.8111
Passenger Cars | Petrol Hybrid | Small | Euro 6 a/b/c | Total | mgNH3/km | 2015_T: 28.8578; 2016_T: 28.9274; 2017_T: 28.9976; 2018_T: 29.0635; 2019_T: 29.1295; 2020_T: 29.1882; 2021_T: 29.2327; 2022_T: 29.2828; 2023_T: 29.4439
Passenger Cars | Petrol Hybrid | Small | Euro 6 d-temp | Total | mgNH3/km | 2019_T: 28.8629; 2020_T: 28.9168; 2021_T: 28.9678; 2022_T: 29.0209; 2023_T: 29.1332
Passenger Cars | Petrol Hybrid | Small | Euro 6 d | Total | mgNH3/km | 2021_T: 28.8591; 2022_T: 28.9151; 2023_T: 29.0097
Passenger Cars | Petrol Hybrid | Medium | Euro 4 | Total | mgNH3/km | 2006_T: 27.6192; 2007_T: 28.2591; 2008_T: 29.2036; 2009_T: 29.3142; 2010_T: 29.407; 2011_T: 29.5048; 2012_T: 29.6009; 2013_T: 29.6907; 2014_T: 29.7716; 2015_T: 29.8327; 2016_T: 29.8996; 2017_T: 29.8996; 2018_T: 29.8996; 2019_T: 29.8996; 2020_T: 29.8996; 2021_T: 29.8996; 2022_T: 29.8996; 2023_T: 29.8996
Passenger Cars | Petrol Hybrid | Medium | Euro 5 | Total | mgNH3/km | 2011_T: 28.8744; 2012_T: 28.9512; 2013_T: 29.0256; 2014_T: 29.0965; 2015_T: 29.1615; 2016_T: 29.2441; 2017_T: 29.3248; 2018_T: 29.3962; 2019_T: 29.4591; 2020_T: 29.5237; 2021_T: 29.5603; 2022_T: 29.6241; 2023_T: 29.8708
Passenger Cars | Petrol Hybrid | Medium | Euro 6 a/b/c | Total | mgNH3/km | 2015_T: 28.8602; 2016_T: 28.9373; 2017_T: 29.017; 2018_T: 29.0914; 2019_T: 29.1583; 2020_T: 29.2183; 2021_T: 29.2629; 2022_T: 29.3305; 2023_T: 29.523
Passenger Cars | Petrol Hybrid | Medium | Euro 6 d-temp | Total | mgNH3/km | 2019_T: 28.8642; 2020_T: 28.9191; 2021_T: 28.9711; 2022_T: 29.0426; 2023_T: 29.1822
Passenger Cars | Petrol Hybrid | Medium | Euro 6 d | Total | mgNH3/km | 2021_T: 28.8603; 2022_T: 28.9355; 2023_T: 29.0584
Passenger Cars | Petrol Hybrid | Large-SUV-Executive | Euro 4 | Total | mgNH3/km | 2006_T: 27.5073; 2007_T: 28.0923; 2008_T: 29.1702; 2009_T: 29.2721; 2010_T: 29.3552; 2011_T: 29.444; 2012_T: 29.5314; 2013_T: 29.6135; 2014_T: 29.688; 2015_T: 29.7436; 2016_T: 29.8371; 2017_T: 29.8996; 2018_T: 29.8996; 2019_T: 29.8996; 2020_T: 29.8996; 2021_T: 29.8996; 2022_T: 29.8996; 2023_T: 29.8996
Passenger Cars | Petrol Hybrid | Large-SUV-Executive | Euro 5 | Total | mgNH3/km | 2011_T: 28.864; 2012_T: 28.9313; 2013_T: 28.996; 2014_T: 29.0582; 2015_T: 29.1158; 2016_T: 29.1904; 2017_T: 29.2628; 2018_T: 29.3279; 2019_T: 29.3812; 2020_T: 29.4365; 2021_T: 29.4671; 2022_T: 29.5254; 2023_T: 29.7455
Passenger Cars | Petrol Hybrid | Large-SUV-Executive | Euro 6 a/b/c | Total | mgNH3/km | 2015_T: 28.8706; 2016_T: 28.9529; 2017_T: 29.0356; 2018_T: 29.1142; 2019_T: 29.174; 2020_T: 29.229; 2021_T: 29.268; 2022_T: 29.3296; 2023_T: 29.5146
Passenger Cars | Petrol Hybrid | Large-SUV-Executive | Euro 6 d-temp | Total | mgNH3/km | 2019_T: 28.8577; 2020_T: 28.9075; 2021_T: 28.9546; 2022_T: 29.0199; 2023_T: 29.1473
Passenger Cars | Petrol Hybrid | Large-SUV-Executive | Euro 6 d | Total | mgNH3/km | 2021_T: 28.8542; 2022_T: 28.9229; 2023_T: 29.0351
Passenger Cars | Petrol PHEV | Small | Euro 6 a/b/c | Total | mgNH3/km | 2015_T: 24.8864; 2016_T: 24.5595; 2017_T: 23.798; 2018_T: 22.8873; 2019_T: 23.6654; 2020_T: 23.8178; 2021_T: 21.4172; 2022_T: 22.2167; 2023_T: 20.2357
Passenger Cars | Petrol PHEV | Small | Euro 6 d-temp | Total | mgNH3/km | 2019_T: 23.3687; 2020_T: 23.5157; 2021_T: 21.1224; 2022_T: 21.9223; 2023_T: 19.8829
Passenger Cars | Petrol PHEV | Small | Euro 6 d | Total | mgNH3/km | 2021_T: 20.9835; 2022_T: 21.7837; 2023_T: 19.7167
Passenger Cars | Petrol PHEV | Medium | Euro 6 a/b/c | Total | mgNH3/km | 2015_T: 24.8864; 2016_T: 24.5595; 2017_T: 23.798; 2018_T: 22.8873; 2019_T: 23.6654; 2020_T: 23.8178; 2021_T: 21.4172; 2022_T: 22.2167; 2023_T: 20.2357
Passenger Cars | Petrol PHEV | Medium | Euro 6 d-temp | Total | mgNH3/km | 2019_T: 23.3687; 2020_T: 23.5157; 2021_T: 21.1224; 2022_T: 21.9223; 2023_T: 19.8829
Passenger Cars | Petrol PHEV | Medium | Euro 6 d | Total | mgNH3/km | 2021_T: 20.9835; 2022_T: 21.7837; 2023_T: 19.7167
Passenger Cars | Petrol PHEV | Large-SUV-Executive | Euro 6 a/b/c | Total | mgNH3/km | 2015_T: 24.8864; 2016_T: 24.5595; 2017_T: 23.798; 2018_T: 22.8873; 2019_T: 23.6654; 2020_T: 23.8178; 2021_T: 21.4172; 2022_T: 22.2167; 2023_T: 20.2357
Passenger Cars | Petrol PHEV | Large-SUV-Executive | Euro 6 d-temp | Total | mgNH3/km | 2019_T: 23.3687; 2020_T: 23.5157; 2021_T: 21.1224; 2022_T: 21.9223; 2023_T: 19.8829
Passenger Cars | Petrol PHEV | Large-SUV-Executive | Euro 6 d | Total | mgNH3/km | 2021_T: 20.9835; 2022_T: 21.7837; 2023_T: 19.7167
Passenger Cars | Diesel | Small | Conventional | Total | mgNH3/km | bar: 1987_T to 2023_T
Passenger Cars | Diesel | Small | Euro 1 | Total | mgNH3/km | bar: 1992_T to 2023_T
Passenger Cars | Diesel | Small | Euro 2 | Total | mgNH3/km | bar: 1997_T to 2023_T
Passenger Cars | Diesel | Small | Euro 3 | Total | mgNH3/km | bar: 2002_T to 2023_T
Passenger Cars | Diesel | Small | Euro 4 | Total | mgNH3/km | bar: 2006_T to 2023_T
Passenger Cars | Diesel | Small | Euro 5 | Total | mgNH3/km | 2011_T: 1.9; 2012_T: 1.9; 2013_T: 1.9; 2014_T: 1.9; 2015_T: 1.9; 2016_T: 1.9; 2017_T: 1.9; 2018_T: 1.9; 2019_T: 1.9; 2020_T: 1.9; 2021_T: 1.9; 2022_T: 1.9; 2023_T: 1.9
Passenger Cars | Diesel | Small | Euro 6 a/b/c | Total | mgNH3/km | 2015_T: 7; 2016_T: 7; 2017_T: 7; 2018_T: 7; 2019_T: 7; 2020_T: 7; 2021_T: 7; 2022_T: 7; 2023_T: 7
Passenger Cars | Diesel | Small | Euro 6 d-temp | Total | mgNH3/km | 2019_T: 7; 2020_T: 7; 2021_T: 7; 2022_T: 7; 2023_T: 7
Passenger Cars | Diesel | Small | Euro 6 d | Total | mgNH3/km | 2021_T: 7; 2022_T: 7; 2023_T: 7
Passenger Cars | Diesel | Medium | Conventional | Total | mgNH3/km | bar: 1987_T to 2023_T
Passenger Cars | Diesel | Medium | Euro 1 | Total | mgNH3/km | bar: 1992_T to 2023_T
Passenger Cars | Diesel | Medium | Euro 2 | Total | mgNH3/km | bar: 1997_T to 2023_T
Passenger Cars | Diesel | Medium | Euro 3 | Total | mgNH3/km | bar: 2002_T to 2023_T
Passenger Cars | Diesel | Medium | Euro 4 | Total | mgNH3/km | bar: 2006_T to 2023_T
Passenger Cars | Diesel | Medium | Euro 5 | Total | mgNH3/km | 2011_T: 1.9; 2012_T: 1.9; 2013_T: 1.9; 2014_T: 1.9; 2015_T: 1.9; 2016_T: 1.9; 2017_T: 1.9; 2018_T: 1.9; 2019_T: 1.9; 2020_T: 1.9; 2021_T: 1.9; 2022_T: 1.9; 2023_T: 1.9
Passenger Cars | Diesel | Medium | Euro 6 a/b/c | Total | mgNH3/km | 2015_T: 7; 2016_T: 7; 2017_T: 7; 2018_T: 7; 2019_T: 7; 2020_T: 7; 2021_T: 7; 2022_T: 7; 2023_T: 7
Passenger Cars | Diesel | Medium | Euro 6 d-temp | Total | mgNH3/km | 2019_T: 7; 2020_T: 7; 2021_T: 7; 2022_T: 7; 2023_T: 7
Passenger Cars | Diesel | Medium | Euro 6 d | Total | mgNH3/km | 2021_T: 7; 2022_T: 7; 2023_T: 7
Passenger Cars | Diesel | Large-SUV-Executive | Conventional | Total | mgNH3/km | bar: 1987_T to 2023_T
Passenger Cars | Diesel | Large-SUV-Executive | Euro 1 | Total | mgNH3/km | bar: 1992_T to 2023_T
Passenger Cars | Diesel | Large-SUV-Executive | Euro 2 | Total | mgNH3/km | bar: 1997_T to 2023_T
Passenger Cars | Diesel | Large-SUV-Executive | Euro 3 | Total | mgNH3/km | bar: 2002_T to 2023_T
Passenger Cars | Diesel | Large-SUV-Executive | Euro 4 | Total | mgNH3/km | bar: 2006_T to 2023_T
Passenger Cars | Diesel | Large-SUV-Executive | Euro 5 | Total | mgNH3/km | 2011_T: 1.9; 2012_T: 1.9; 2013_T: 1.9; 2014_T: 1.9; 2015_T: 1.9; 2016_T: 1.9; 2017_T: 1.9; 2018_T: 1.9; 2019_T: 1.9; 2020_T: 1.9; 2021_T: 1.9; 2022_T: 1.9; 2023_T: 1.9
Passenger Cars | Diesel | Large-SUV-Executive | Euro 6 a/b/c | Total | mgNH3/km | 2015_T: 7; 2016_T: 7; 2017_T: 7; 2018_T: 7; 2019_T: 7; 2020_T: 7; 2021_T: 7; 2022_T: 7; 2023_T: 7
Passenger Cars | Diesel | Large-SUV-Executive | Euro 6 d-temp | Total | mgNH3/km | 2019_T: 7; 2020_T: 7; 2021_T: 7; 2022_T: 7; 2023_T: 7
Passenger Cars | Diesel | Large-SUV-Executive | Euro 6 d | Total | mgNH3/km | 2022_T: 7; 2023_T: 7
Passenger Cars | Diesel PHEV | Large-SUV-Executive | Euro 6 a/b/c | Total | mgNH3/km | 2015_T: 5.9175; 2016_T: 5.8478; 2017_T: 5.6606; 2018_T: 5.4196; 2019_T: 5.5799; 2020_T: 5.6317; 2021_T: 4.9968; 2022_T: 5.1984; 2023_T: 4.3195
Passenger Cars | Diesel PHEV | Large-SUV-Executive | Euro 6 d-temp | Total | mgNH3/km | 2019_T: 5.5799; 2020_T: 5.6317; 2021_T: 4.9968; 2022_T: 5.1984; 2023_T: 4.3195
Passenger Cars | Diesel PHEV | Large-SUV-Executive | Euro 6 d | Total | mgNH3/km | 2021_T: 4.9968; 2022_T: 5.1984; 2023_T: 4.3195
Passenger Cars | LPG Bifuel | Small | Conventional | Total | mgNH3/km | 1987_T: 2; 1990_T: 2; 1991_T: 2; 1992_T: 2; 1993_T: 2; 1994_T: 2; 1995_T: 2; 1996_T: 2; 1997_T: 2; 1998_T: 2; 1999_T: 2; 2000_T: 2; 2001_T: 2; 2002_T: 2; 2003_T: 2; 2004_T: 2
Passenger Cars | LPG Bifuel | Small | Euro 1 | Total | mgNH3/km | [10 empty] | 93.3539 | 94.752 | 95.7731 | 96.8064 | 97.732 | 98.4352 | 98.4352 | 98.4352 | 98.4352 | 98.4352 | 98.4352 | 98.4352 | 98.4352 | 98.4352 | 98.4352 | 98.4352 | 98.4352 | 98.4352 | 98.4352 | 98.4352 | 98.4352 | 98.4352 | 98.4352 | 98.4352 | 98.4352
Passenger Cars | LPG Bifuel | Small | Euro 2 | Total | mgNH3/km | [10 empty] | 106.7263 | 108.4815 | 109.7633 | 111.0605 | 112.2225 | 113.1052 | 113.1052 | 113.1052 | 113.1052 | 113.1052 | 113.1052 | 113.1052 | 113.1052 | 113.1052 | 113.1052 | 113.1052 | 113.1052 | 113.1052 | 113.1052 | 113.1052 | 113.1052 | 113.1052 | 113.1052 | 113.1052 | 113.1052
Passenger Cars | LPG Bifuel | Small | Euro 3 | Total | mgNH3/km | 2005_T: 28.9293; 2006_T: 29.0541; 2007_T: 29.2321; 2008_T: 29.3805; 2009_T: 29.4857; 2010_T: 29.5889; 2011_T: 29.7128; 2012_T: 29.8996; 2013_T: 29.8996; 2014_T: 29.8996; 2015_T: 29.8996; 2016_T: 29.8996; 2017_T: 29.8996; 2018_T: 29.8996; 2019_T: 29.8996; 2020_T: 29.8996; 2021_T: 29.8996; 2022_T: 29.8996; 2023_T: 29.8996
Passenger Cars | LPG Bifuel | Small | Euro 4 | Total | mgNH3/km | 2005_T: 28.9293; 2006_T: 29.0541; 2007_T: 29.2321; 2008_T: 29.3805; 2009_T: 29.4857; 2010_T: 29.5889; 2011_T: 29.7128; 2012_T: 29.8996; 2013_T: 29.8996; 2014_T: 29.8996; 2015_T: 29.8996; 2016_T: 29.8996; 2017_T: 29.8996; 2018_T: 29.8996; 2019_T: 29.8996; 2020_T: 29.8996; 2021_T: 29.8996; 2022_T: 29.8996; 2023_T: 29.8996
Passenger Cars | LPG Bifuel | Small | Euro 5 | Total | mgNH3/km | 2014_T: 14.3475; 2015_T: 16.1402; 2016_T: 16.1402; 2017_T: 16.1402; 2018_T: 16.1402; 2019_T: 16.1402; 2020_T: 16.1402; 2021_T: 16.1402; 2022_T: 16.1402; 2023_T: 16.1402
Passenger Cars | LPG Bifuel | Small | Euro 6 a/b/c | Total | mgNH3/km | 2015_T: 14.8104; 2016_T: 16.1402; 2017_T: 16.1402; 2018_T: 16.1402; 2019_T: 16.1402; 2020_T: 16.1402; 2021_T: 16.1402; 2022_T: 16.1402; 2023_T: 16.1402
Passenger Cars | LPG Bifuel | Small | Euro 6 d-temp | Total | mgNH3/km
Passenger Cars | Battery electric | Small | Euro 6 a/b/c | Total | mgNH3/km | 2011_T: 0; 2012_T: 0; 2013_T: 0; 2014_T: 0; 2015_T: 0; 2016_T: 0; 2017_T: 0; 2018_T: 0; 2019_T: 0; 2020_T: 0; 2021_T: 0; 2022_T: 0; 2023_T: 0
Passenger Cars | Battery electric | Small | Euro 6 d-temp | Total | mgNH3/km | 2019_T: 0; 2020_T: 0; 2021_T: 0; 2022_T: 0; 2023_T: 0
Passenger Cars | Battery electric | Small | Euro 6 d | Total | mgNH3/km | 2011_T: 0; 2012_T: 0; 2013_T: 0; 2014_T: 0; 2015_T: 0; 2016_T: 0; 2017_T: 0; 2018_T: 0; 2019_T: 0; 2020_T: 0; 2021_T: 0; 2022_T: 0; 2023_T: 0
Passenger Cars | Battery electric | Medium | Euro 6 a/b/c | Total | mgNH3/km | 2011_T: 0; 2012_T: 0; 2013_T: 0; 2014_T: 0; 2015_T: 0; 2016_T: 0; 2017_T: 0; 2018_T: 0; 2019_T: 0; 2020_T: 0; 2021_T: 0; 2022_T: 0; 2023_T: 0
Passenger Cars | Battery electric | Medium | Euro 6 d-temp | Total | mgNH3/km | 2019_T: 0; 2020_T: 0; 2021_T: 0; 2022_T: 0; 2023_T: 0
Passenger Cars | Battery electric | Medium | Euro 6 d | Total | mgNH3/km | 2011_T: 0; 2012_T: 0; 2013_T: 0; 2014_T: 0; 2015_T: 0; 2016_T: 0; 2017_T: 0; 2018_T: 0; 2019_T: 0; 2020_T: 0; 2021_T: 0; 2022_T: 0; 2023_T: 0
Passenger Cars | Battery electric | Large-SUV-Executive | Euro 6 a/b/c | Total | mgNH3/km | 2011_T: 0; 2012_T: 0; 2013_T: 0; 2014_T: 0; 2015_T: 0; 2016_T: 0; 2017_T: 0; 2018_T: 0; 2019_T: 0; 2020_T: 0; 2021_T: 0; 2022_T: 0; 2023_T: 0
Passenger Cars | Battery electric | Large-SUV-Executive | Euro 6 d-temp | Total | mgNH3/km | 2019_T: 0; 2020_T: 0; 2021_T: 0; 2022_T: 0; 2023_T: 0
Passenger Cars | Battery electric | Large-SUV-Executive | Euro 6 d | Total | mgNH3/km | 2011_T: 0; 2012_T: 0; 2013_T: 0; 2014_T: 0; 2015_T: 0; 2016_T: 0; 2017_T: 0; 2018_T: 0; 2019_T: 0; 2020_T: 0; 2021_T: 0; 2022_T: 0; 2023_T: 0
Passenger Cars Total |  |  |  |  | mgNH3/km | 1.9199 | 1.8893 | 1.875 | 6.2434 | 9.8145 | 14.3375 | 18.3703 | 24.3986 | 31.7205 | 37.3483 | 43.7069 | 51.1491 | 54.6637 | 54.3285 | 52.777 | 50.8115 | 65.1996 | 59.2647 | 53.618 | 50.2702 | 46.0084 | 40.7487 | 35.8498 | 31.2707 | 27.8038 | 24.5823 | 22.5324 | 19.0095 | 15.3028 | 13.3206 | 11.622 | 10.8793 | 10.8305 | 11.6286 | 11.494
Light Commercial Vehicles | Petrol | N1-I | Conventional | Total | mgNH3/km | 2 | 2 | 2 | 2 | 2 | 2 | 2 | 2 | 2 | 2 | 2 | 2 | 2 | 2 | 2 | 2 | 2 | 2 | 2 | 2 | 2 | 2 | 2 | 2 | 2
Light Commercial Vehicles | Petrol | N1-I | Euro 1 | Total | mgNH3/km | [5 empty] | 58.7624 | 59.9 | 61.3074 | 62.6918 | 63.9769 | 65.4078 | 66.8633 | 68.6519 | 69.96 | 70.4294 | 70.4294 | 89.1649 | 89.1649 | 89.1649 | 89.1649 | 89.1649 | 89.1649 | 89.1649 | 89.1649 | 89.1649 | 89.1649 | 89.1649 | 89.1649 | 89.1649 | 89.1649
Light Commercial Vehicles | Petrol | N1-I | Euro 2 | Total | mgNH3/km | [9 empty] | 68.1055 | 70.2929 | 73.0359 | 75.8377 | 78.4903 | 80.9835 | 83.4482 | 117.771 | 119.0603 | 119.0603 | 119.0603 | 119.0603 | 119.0603 | 119.0603 | 119.0603 | 119.0603 | 119.0603 | 119.0603 | 119.0603 | 119.0603 | 119.0603 | 119.0603 | 119.0603 | 119.0603 | 119.0603 | 119.0603
Light Commercial Vehicles | Petrol | N1-I | Euro 3 | Total | mgNH3/km | [13 empty] | 23.3562 | 24.1519 | 24.9122 | 25.5813 | 26.2124 | 26.8217 | 25.5564 | 25.6632 | 25.734 | 25.816 | 25.8414 | 25.8414 | 25.8414 | 25.8414 | 25.8414 | 25.8414 | 25.8414 | 25.8414 | 25.8414 | 25.8414 | 25.8414 | 25.8414
Light Commercial Vehicles | Petrol | N1-I | Euro 4 | Total | mgNH3/km | 2006_T: 23.1976; 2007_T: 23.785; 2008_T: 25.0122; 2009_T: 25.0997; 2010_T: 25.1734; 2011_T: 25.2551; 2012_T: 25.3364; 2013_T: 25.4288; 2014_T: 25.5238; 2015_T: 25.5788; 2016_T: 25.7204; 2017_T: 25.7978; 2018_T: 25.8414; 2019_T: 25.8414; 2020_T: 25.8414; 2021_T: 25.8414; 2022_T: 25.8414; 2023_T: 25.8414
Light Commercial Vehicles | Petrol | N1-I | Euro 5 | Total | mgNH3/km | 2011_T: 11.7463; 2012_T: 12.1079; 2013_T: 12.4604; 2014_T: 12.7989; 2015_T: 13.1113; 2016_T: 13.4374; 2017_T: 13.8023; 2018_T: 14.0871; 2019_T: 14.2839; 2020_T: 14.4441; 2021_T: 14.4814; 2022_T: 14.6037; 2023_T: 15.4093
Light Commercial Vehicles | Petrol | N1-I | Euro 6 a/b/c | Total | mgNH3/km | 2015_T: 11.447; 2016_T: 11.7252; 2017_T: 11.9779; 2018_T: 12.2558; 2019_T: 12.5725; 2020_T: 12.8152; 2021_T: 13.0073; 2022_T: 13.266; 2023_T: 13.9768
Light Commercial Vehicles | Petrol | N1-I | Euro 6 d-temp | Total | mgNH3/km | 2019_T: 11.6287; 2020_T: 12.0072; 2021_T: 12.3748; 2022_T: 12.8151; 2023_T: 13.6669
Light Commercial Vehicles | Petrol | N1-I | Euro 6 d | Total | mgNH3/km | 2021_T: 11.6141; 2022_T: 11.8981; 2023_T: 12.3666
Light Commercial Vehicles | Petrol | N1-II | Conventional | Total | mgNH3/km | 2 | 2 | 2 | 2 | 2 | 2 | 2 | 2 | 2 | 2 | 2 | 2 | 2 | 2 | 2 | 2 | 2 | 2 | 2 | 2 | 2 | 2 | 2 | 2 | 2 | 2 | 2 | 2
Light Commercial Vehicles | Petrol | N1-II | Euro 1 | Total | mgNH3/km | [5 empty] | 58.7624 | 59.9 | 61.3074 | 62.6918 | 63.9769 | 65.4078 | 66.8633 | 68.6519 | 69.96 | 70.4294 | 70.4294 | 89.1649 | 89.1649 | 89.1649 | 89.1649 | 89.1649 | 89.1649 | 89.1649 | 89.1649 | 89.1649 | 89.1649 | 89.1649 | 89.1649 | 89.1649 | 89.1649 | 89.1649 | 89.1649 | 89.1649 | 89.1649 | 89.1649
Light Commercial Vehicles | Petrol | N1-II | Euro 2 | Total | mgNH3/km | [9 empty] | 68.1055 | 70.2929 | 73.0359 | 75.8377 | 78.4903 | 80.9835 | 83.4482 | 117.771 | 119.0603 | 119.0603 | 119.0603 | 119.0603 | 119.0603 | 119.0603 | 119.0603 | 119.0603 | 119.0603 | 119.0603 | 119.0603 | 119.0603 | 119.0603 | 119.0603 | 119.0603 | 119.0603 | 119.0603 | 119.0603
Light Commercial Vehicles | Petrol | N1-II | Euro 3 | Total | mgNH3/km | [13 empty] | 23.3562 | 24.1519 | 24.9122 | 25.5813 | 26.2124 | 26.8217 | 25.5552 | 25.6635 | 25.7304 | 25.8044 | 25.8414 | 25.8414 | 25.8414 | 25.8414 | 25.8414 | 25.8414 | 25.8414 | 25.8414 | 25.8414 | 25.8414 | 25.8414 | 25.8414
Light Commercial Vehicles | Petrol | N1-II | Euro 4 | Total | mgNH3/km | 2006_T: 23.1976; 2007_T: 23.785; 2008_T: 25.0199; 2009_T: 25.1165; 2010_T: 25.2009; 2011_T: 25.2891; 2012_T: 25.3739; 2013_T: 25.4575; 2014_T: 25.5632; 2015_T: 25.6552; 2016_T: 25.7555; 2017_T: 25.8414; 2018_T: 25.8414; 2019_T: 25.8414; 2020_T: 25.8414; 2021_T: 25.8414; 2022_T: 25.8414; 2023_T: 25.8414
Light Commercial Vehicles | Petrol | N1-II | Euro 5 | Total | mgNH3/km | 2011_T: 11.7589; 2012_T: 12.1712; 2013_T: 12.647; 2014_T: 13.0968; 2015_T: 13.4586; 2016_T: 13.9206; 2017_T: 14.3752; 2018_T: 14.7958; 2019_T: 15.0866; 2020_T: 15.3921; 2021_T: 15.5408; 2022_T: 15.5594; 2023_T: 15.5594
Light Commercial Vehicles | Petrol | N1-II | Euro 6 a/b/c | Total | mgNH3/km | 2015_T: 11.6673; 2016_T: 11.8504; 2017_T: 12.3396; 2018_T: 12.8146; 2019_T: 13.2419; 2020_T: 13.6108; 2021_T: 13.9009; 2022_T: 14.2931; 2023_T: 15.3804
Light Commercial Vehicles | Petrol | N1-II | Euro 6 d-temp | Total | mgNH3/km | 2019_T: 11.6892; 2020_T: 12.1875; 2021_T: 12.6726; 2022_T: 13.2528; 2023_T: 14.3708
Light Commercial Vehicles | Petrol | N1-II | Euro 6 d | Total | mgNH3/km | 2021_T: 11.6712; 2022_T: 12.021; 2023_T: 12.598
Light Commercial Vehicles | Petrol | N1-III | Conventional | Total | mgNH3/km | 2 | 2 | 2 | 2 | 2 | 2 | 2 | 2 | 2 | 2 | 2 | 2 | 2 | 2 | 2 | 2 | 2 | 2 | 2 | 2 | 2 | 2 | 2 | 2 | 2 | 2 | 2 | 2 | 2
Light Commercial Vehicles | Petrol | N1-III | Euro 1 | Total | mgNH3/km | [5 empty] | 58.7624 | 59.9 | 61.3074 | 62.6918 | 63.9769 | 65.4078 | 66.8633 | 68.6519 | 69.96 | 70.4294 | 70.4294 | 89.1649 | 89.1649 | 89.1649 | 89.1649 | 89.1649 | 89.1649 | 89.1649 | 89.1649 | 89.1649 | 89.1649 | 89.1649 | 89.1649 | 89.1649 | 89.1649 | 89.1649 | 89.1649 | 89.1649 | 89.1649 | 89.1649
Light Commercial Vehicles | Petrol | N1-III | Euro 2 | Total | mgNH3/km | [9 empty] | 68.1055 | 70.2929 | 73.0359 | 75.8377 | 78.4903 | 80.9835 | 83.4482 | 117.771 | 119.0603 | 119.0603 | 119.0603 | 119.0603 | 119.0603 | 119.0603 | 119.0603 | 119.0603 | 119.0603 | 119.0603 | 119.0603 | 119.0603 | 119.0603 | 119.0603 | 119.0603 | 119.0603 | 119.0603 | 119.0603
Light Commercial Vehicles | Petrol | N1-III | Euro 3 | Total | mgNH3/km | [13 empty] | 23.3562 | 24.1519 | 24.9122 | 25.5813 | 26.2124 | 26.8217 | 25.5513 | 25.6581 | 25.7337 | 25.8319 | 25.8414 | 25.8414 | 25.8414 | 25.8414 | 25.8414 | 25.8414 | 25.8414 | 25.8414 | 25.8414 | 25.8414 | 25.8414 | 25.8414
Light Commercial Vehicles | Petrol | N1-III | Euro 4 | Total | mgNH3/km | 2006_T: 23.1976; 2007_T: 23.785; 2008_T: 25.0408; 2009_T: 25.1613; 2010_T: 25.2634; 2011_T: 25.3689; 2012_T: 25.474; 2013_T: 25.5753; 2014_T: 25.6686; 2015_T: 25.7434; 2016_T: 25.8414; 2017_T: 25.8414; 2018_T: 25.8414; 2019_T: 25.8414; 2020_T: 25.8414; 2021_T: 25.8414; 2022_T: 25.8414; 2023_T: 25.8414
Light Commercial Vehicles | Petrol | N1-III | Euro 5 | Total | mgNH3/km | 2012_T: 11.791; 2013_T: 12.1885; 2014_T: 12.6137; 2015_T: 13.0099; 2016_T: 13.4414; 2017_T: 13.8441; 2018_T: 14.1997; 2019_T: 14.4389; 2020_T: 14.7072; 2021_T: 14.8809; 2022_T: 15.1674; 2023_T: 15.5594
Light Commercial Vehicles | Petrol | N1-III | Euro 6 a/b/c | Total | mgNH3/km | 2015_T: 11.8425; 2016_T: 12.402; 2017_T: 12.8552; 2018_T: 13.3575; 2019_T: 13.6779; 2020_T: 13.9669; 2021_T: 14.2277; 2022_T: 14.5953; 2023_T: 15.5594
Light Commercial Vehicles | Petrol | N1-III | Euro 6 d-temp | Total | mgNH3/km | 2019_T: 11.8862; 2020_T: 12.1786; 2021_T: 12.652; 2022_T: 13.2186; 2023_T: 14.3124
Light Commercial Vehicles | Petrol | N1-III | Euro 6 d | Total | mgNH3/km | 2021_T: 11.8571; 2022_T: 12.4214; 2023_T: 13.352
Light Commercial Vehicles | Diesel | N1-I | Conventional | Total | mgNH3/km | bar: 1987_T to 2023_T
Light Commercial Vehicles | Diesel | N1-I | Euro 1 | Total | mgNH3/km | bar: 1994_T to 2023_T
Light Commercial Vehicles | Diesel | N1-I | Euro 2 | Total | mgNH3/km | bar: 1998_T to 2023_T
Light Commercial Vehicles | Diesel | N1-I | Euro 3 | Total | mgNH3/km | bar: 2002_T to 2023_T
Light Commercial Vehicles | Diesel | N1-I | Euro 4 | Total | mgNH3/km | bar: 2006_T to 2023_T
Light Commercial Vehicles | Diesel | N1-I | Euro 5 | Total | mgNH3/km | 2011_T: 1.9; 2012_T: 1.9; 2013_T: 1.9; 2014_T: 1.9; 2015_T: 1.9; 2016_T: 1.9; 2017_T: 1.9; 2018_T: 1.9; 2019_T: 1.9; 2020_T: 1.9; 2021_T: 1.9; 2022_T: 1.9; 2023_T: 1.9
Light Commercial Vehicles | Diesel | N1-I | Euro 6 a/b/c | Total | mgNH3/km | 2015_T: 7; 2016_T: 7; 2017_T: 7; 2018_T: 7; 2019_T: 7; 2020_T: 7; 2021_T: 7; 2022_T: 7; 2023_T: 7
Light Commercial Vehicles | Diesel | N1-I | Euro 6 d-temp | Total | mgNH3/km | 2019_T: 7; 2020_T: 7; 2021_T: 7; 2022_T: 7; 2023_T: 7
Light Commercial Vehicles | Diesel | N1-I | Euro 6 d | Total | mgNH3/km | 2021_T: 7; 2022_T: 7; 2023_T: 7
Light Commercial Vehicles | Diesel | N1-II | Conventional | Total | mgNH3/km | bar: 1987_T to 2023_T
Light Commercial Vehicles | Diesel | N1-II | Euro 1 | Total | mgNH3/km | bar: 1994_T to 2023_T
Light Commercial Vehicles | Diesel | N1-II | Euro 2 | Total | mgNH3/km | bar: 1998_T to 2023_T
Light Commercial Vehicles | Diesel | N1-II | Euro 3 | Total | mgNH3/km | bar: 2002_T to 2023_T
Light Commercial Vehicles | Diesel | N1-II | Euro 4 | Total | mgNH3/km | bar: 2006_T to 2023_T
Light Commercial Vehicles | Diesel | N1-II | Euro 5 | Total | mgNH3/km | 2011_T: 1.9; 2012_T: 1.9; 2013_T: 1.9; 2014_T: 1.9; 2015_T: 1.9; 2016_T: 1.9; 2017_T: 1.9; 2018_T: 1.9; 2019_T: 1.9; 2020_T: 1.9; 2021_T: 1.9; 2022_T: 1.9; 2023_T: 1.9
Light Commercial Vehicles | Diesel | N1-II | Euro 6 a/b/c | Total | mgNH3/km | 2015_T: 7; 2016_T: 7; 2017_T: 7; 2018_T: 7; 2019_T: 7; 2020_T: 7; 2021_T: 7; 2022_T: 7; 2023_T: 7
Light Commercial Vehicles | Diesel | N1-II | Euro 6 d-temp | Total | mgNH3/km | 2019_T: 7; 2020_T: 7; 2021_T: 7; 2022_T: 7; 2023_T: 7
Light Commercial Vehicles | Diesel | N1-II | Euro 6 d | Total | mgNH3/km | 2021_T: 7; 2022_T: 7; 2023_T: 7
Light Commercial Vehicles | Diesel | N1-III | Conventional | Total | mgNH3/km | bar: 1987_T to 2023_T
Light Commercial Vehicles | Diesel | N1-III | Euro 1 | Total | mgNH3/km | bar: 1994_T to 2023_T
Light Commercial Vehicles | Diesel | N1-III | Euro 2 | Total | mgNH3/km | bar: 1998_T to 2023_T
Light Commercial Vehicles | Diesel | N1-III | Euro 3 | Total | mgNH3/km | bar: 2002_T to 2023_T
Light Commercial Vehicles | Diesel | N1-III | Euro 4 | Total | mgNH3/km | bar: 2006_T to 2023_T
Light Commercial Vehicles | Diesel | N1-III | Euro 5 | Total | mgNH3/km | 2011_T: 1.9; 2012_T: 1.9; 2013_T: 1.9; 2014_T: 1.9; 2015_T: 1.9; 2016_T: 1.9; 2017_T: 1.9; 2018_T: 1.9; 2019_T: 1.9; 2020_T: 1.9; 2021_T: 1.9; 2022_T: 1.9; 2023_T: 1.9
Light Commercial Vehicles | Diesel | N1-III | Euro 6 a/b/c | Total | mgNH3/km | 2015_T: 7; 2016_T: 7; 2017_T: 7; 2018_T: 7; 2019_T: 7; 2020_T: 7; 2021_T: 7; 2022_T: 7; 2023_T: 7
Light Commercial Vehicles | Diesel | N1-III | Euro 6 d-temp | Total | mgNH3/km | 2019_T: 7; 2020_T: 7; 2021_T: 7; 2022_T: 7; 2023_T: 7
Light Commercial Vehicles | Diesel | N1-III | Euro 6 d | Total | mgNH3/km | 2021_T: 7; 2022_T: 7; 2023_T: 7
Light Commercial Vehicles Total |  |  |  |  | mgNH3/km | 1.3167 | 1.1602 | 1.1689 | 1.1587 | 1.1123 | 1.59 | 1.9552 | 2.0818 | 2.4445 | 2.285 | 2.2324 | 2.2932 | 2.1079 | 1.8673 | 1.6192 | 1.4713 | 1.4246 | 1.2706 | 1.1776 | 1.1286 | 1.1122 | 1.0945 | 1.1294 | 1.1655 | 1.2032 | 1.2658 | 1.8157 | 2.5714 | 3.1269 | 3.6803 | 4.1503 | 4.5383 | 4.8347 | 5.2102 | 5.4961
Heavy Duty Trucks | Petrol | >3,5 t | Conventional | Total | mgNH3/km | 2 | 2 | 2 | 2 | 2 | 2 | 2 | 2 | 2 | 2 | 2 | 2 | 2 | 2 | 2 | 2 | 2 | 2 | 2 | 2 | 2 | 2 | 2 | 2 | 2 | 2 | 2 | 2 | 2 | 2 | 2 | 2 | 2 | 2 | 2
Heavy Duty Trucks | Diesel | Rigid <=7,5 t | Conventional | Total | mgNH3/km | 2.9 | 2.9 | 2.9 | 2.9 | 2.9 | 2.9 | 2.9 | 2.9 | 2.9 | 2.9 | 2.9 | 2.9 | 2.9 | 2.9 | 2.9 | 2.9 | 2.9 | 2.9 | 2.9 | 2.9 | 2.9 | 2.9 | 2.9 | 2.9 | 2.9 | 2.9 | 2.9 | 2.9 | 2.9 | 2.9 | 2.9 | 2.9 | 2.9 | 2.9 | 2.9
Heavy Duty Trucks | Diesel | Rigid <=7,5 t | Euro I | Total | mgNH3/km | [6 empty] | 2.9 | 2.9 | 2.9 | 2.9 | 2.9 | 2.9 | 2.9 | 2.9 | 2.9 | 2.9 | 2.9 | 2.9 | 2.9 | 2.9 | 2.9 | 2.9 | 2.9 | 2.9 | 2.9 | 2.9 | 2.9 | 2.9 | 2.9 | 2.9 | 2.9 | 2.9 | 2.9 | 2.9 | 2.9
Heavy Duty Trucks | Diesel | Rigid <=7,5 t | Euro II | Total | mgNH3/km | [9 empty] | 2.9 | 2.9 | 2.9 | 2.9 | 2.9 | 2.9 | 2.9 | 2.9 | 2.9 | 2.9 | 2.9 | 2.9 | 2.9 | 2.9 | 2.9 | 2.9 | 2.9 | 2.9 | 2.9 | 2.9 | 2.9 | 2.9 | 2.9 | 2.9 | 2.9 | 2.9
Heavy Duty Trucks | Diesel | Rigid <=7,5 t | Euro III | Total | mgNH3/km | [13 empty] | 2.9 | 2.9 | 2.9 | 2.9 | 2.9 | 2.9 | 2.9 | 2.9 | 2.9 | 2.9 | 2.9 | 2.9 | 2.9 | 2.9 | 2.9 | 2.9 | 2.9 | 2.9 | 2.9 | 2.9 | 2.9 | 2.9
Heavy Duty Trucks | Diesel | Rigid <=7,5 t | Euro IV | Total | mgNH3/km | 2006_T: 2.9; 2007_T: 2.9; 2008_T: 2.9; 2009_T: 2.9; 2010_T: 2.9; 2011_T: 2.9; 2012_T: 2.9; 2013_T: 2.9; 2014_T: 2.9; 2015_T: 2.9; 2016_T: 2.9; 2017_T: 2.9; 2018_T: 2.9; 2019_T: 2.9; 2020_T: 2.9; 2021_T: 2.9; 2022_T: 2.9; 2023_T: 2.9
Heavy Duty Trucks | Diesel | Rigid <=7,5 t | Euro V | Total | mgNH3/km | 2011_T: 11; 2012_T: 11; 2013_T: 11; 2014_T: 11; 2015_T: 11; 2016_T: 11; 2017_T: 11; 2018_T: 11; 2019_T: 11; 2020_T: 11; 2021_T: 11; 2022_T: 11; 2023_T: 11
Heavy Duty Trucks | Diesel | Rigid <=7,5 t | Euro VI A/B/C | Total | mgNH3/km | 2015_T: 9; 2016_T: 9; 2017_T: 9; 2018_T: 9; 2019_T: 9; 2020_T: 9; 2021_T: 9; 2022_T: 9; 2023_T: 9
Heavy Duty Trucks | Diesel | Rigid <=7,5 t | Euro VI D/E | Total | mgNH3/km | 2019_T: 9; 2020_T: 9; 2021_T: 9; 2022_T: 9; 2023_T: 9
Heavy Duty Trucks | Diesel | Rigid 7,5 - 12 t | Conventional | Total | mgNH3/km | 2.9 | 2.9 | 2.9 | 2.9 | 2.9 | 2.9 | 2.9 | 2.9 | 2.9 | 2.9 | 2.9 | 2.9 | 2.9 | 2.9 | 2.9 | 2.9 | 2.9 | 2.9 | 2.9 | 2.9 | 2.9 | 2.9 | 2.9 | 2.9 | 2.9 | 2.9 | 2.9 | 2.9 | 2.9 | 2.9 | 2.9 | 2.9 | 2.9 | 2.9 | 2.9
Heavy Duty Trucks | Diesel | Rigid 7,5 - 12 t | Euro I | Total | mgNH3/km | [6 empty] | 2.9 | 2.9 | 2.9 | 2.9 | 2.9 | 2.9 | 2.9 | 2.9 | 2.9 | 2.9 | 2.9 | 2.9 | 2.9 | 2.9 | 2.9 | 2.9 | 2.9 | 2.9 | 2.9 | 2.9 | 2.9 | 2.9 | 2.9 | 2.9 | 2.9 | 2.9 | 2.9 | 2.9 | 2.9
Heavy Duty Trucks | Diesel | Rigid 7,5 - 12 t | Euro II | Total | mgNH3/km | [9 empty] | 2.9 | 2.9 | 2.9 | 2.9 | 2.9 | 2.9 | 2.9 | 2.9 | 2.9 | 2.9 | 2.9 | 2.9 | 2.9 | 2.9 | 2.9 | 2.9 | 2.9 | 2.9 | 2.9 | 2.9 | 2.9 | 2.9 | 2.9 | 2.9 | 2.9 | 2.9
Heavy Duty Trucks | Diesel | Rigid 7,5 - 12 t | Euro III | Total | mgNH3/km | [13 empty] | 2.9 | 2.9 | 2.9 | 2.9 | 2.9 | 2.9 | 2.9 | 2.9 | 2.9 | 2.9 | 2.9 | 2.9 | 2.9 | 2.9 | 2.9 | 2.9 | 2.9 | 2.9 | 2.9 | 2.9 | 2.9 | 2.9
Heavy Duty Trucks | Diesel | Rigid 7,5 - 12 t | Euro IV | Total | mgNH3/km | 2006_T: 2.9; 2007_T: 2.9; 2008_T: 2.9; 2009_T: 2.9; 2010_T: 2.9; 2011_T: 2.9; 2012_T: 2.9; 2013_T: 2.9; 2014_T: 2.9; 2015_T: 2.9; 2016_T: 2.9; 2017_T: 2.9; 2018_T: 2.9; 2019_T: 2.9; 2020_T: 2.9; 2021_T: 2.9; 2022_T: 2.9; 2023_T: 2.9
Heavy Duty Trucks | Diesel | Rigid 7,5 - 12 t | Euro V | Total | mgNH3/km | 2011_T: 11; 2012_T: 11; 2013_T: 11; 2014_T: 11; 2015_T: 11; 2016_T: 11; 2017_T: 11; 2018_T: 11; 2019_T: 11; 2020_T: 11; 2021_T: 11; 2022_T: 11; 2023_T: 11
Heavy Duty Trucks | Diesel | Rigid 7,5 - 12 t | Euro VI A/B/C | Total | mgNH3/km | 2015_T: 9; 2016_T: 9; 2017_T: 9; 2018_T: 9; 2019_T: 9; 2020_T: 9; 2021_T: 9; 2022_T: 9; 2023_T: 9
Heavy Duty Trucks | Diesel | Rigid 7,5 - 12 t | Euro VI D/E | Total | mgNH3/km | 2019_T: 9; 2020_T: 9; 2021_T: 9; 2022_T: 9; 2023_T: 9
Heavy Duty Trucks | Diesel | Rigid 12 - 14 t | Conventional | Total | mgNH3/km | 2.9 | 2.9 | 2.9 | 2.9 | 2.9 | 2.9 | 2.9 | 2.9 | 2.9 | 2.9 | 2.9 | 2.9 | 2.9 | 2.9 | 2.9 | 2.9 | 2.9 | 2.9 | 2.9 | 2.9 | 2.9 | 2.9 | 2.9 | 2.9 | 2.9 | 2.9 | 2.9 | 2.9 | 2.9 | 2.9 | 2.9 | 2.9 | 2.9 | 2.9 | 2.9
Heavy Duty Trucks | Diesel | Rigid 12 - 14 t | Euro I | Total | mgNH3/km | [6 empty] | 2.9 | 2.9 | 2.9 | 2.9 | 2.9 | 2.9 | 2.9 | 2.9 | 2.9 | 2.9 | 2.9 | 2.9 | 2.9 | 2.9 | 2.9 | 2.9 | 2.9 | 2.9 | 2.9 | 2.9 | 2.9 | 2.9 | 2.9 | 2.9 | 2.9 | 2.9 | 2.9 | 2.9 | 2.9
Heavy Duty Trucks | Diesel | Rigid 12 - 14 t | Euro II | Total | mgNH3/km | [9 empty] | 2.9 | 2.9 | 2.9 | 2.9 | 2.9 | 2.9 | 2.9 | 2.9 | 2.9 | 2.9 | 2.9 | 2.9 | 2.9 | 2.9 | 2.9 | 2.9 | 2.9 | 2.9 | 2.9 | 2.9 | 2.9 | 2.9 | 2.9 | 2.9 | 2.9 | 2.9
Heavy Duty Trucks | Diesel | Rigid 12 - 14 t | Euro III | Total | mgNH3/km | [13 empty] | 2.9 | 2.9 | 2.9 | 2.9 | 2.9 | 2.9 | 2.9 | 2.9 | 2.9 | 2.9 | 2.9 | 2.9 | 2.9 | 2.9 | 2.9 | 2.9 | 2.9 | 2.9 | 2.9 | 2.9 | 2.9 | 2.9
Heavy Duty Trucks | Diesel | Rigid 12 - 14 t | Euro IV | Total | mgNH3/km | 2006_T: 2.9; 2007_T: 2.9; 2011_T: 2.9; 2012_T: 2.9; 2013_T: 2.9; 2014_T: 2.9; 2015_T: 2.9; 2016_T: 2.9; 2017_T: 2.9; 2018_T: 2.9; 2019_T: 2.9; 2020_T: 2.9; 2021_T: 2.9; 2022_T: 2.9; 2023_T: 2.9
Heavy Duty Trucks | Diesel | Rigid 12 - 14 t | Euro V | Total | mgNH3/km | 2011_T: 11; 2012_T: 11; 2013_T: 11; 2014_T: 11; 2015_T: 11; 2016_T: 11; 2017_T: 11; 2018_T: 11; 2019_T: 11; 2020_T: 11; 2021_T: 11; 2022_T: 11; 2023_T: 11
Heavy Duty Trucks | Diesel | Rigid 12 - 14 t | Euro VI A/B/C | Total | mgNH3/km | 2015_T: 9; 2016_T: 9; 2017_T: 9; 2018_T: 9; 2019_T: 9; 2020_T: 9; 2021_T: 9; 2022_T: 9; 2023_T: 9
Heavy Duty Trucks | Diesel | Rigid 12 - 14 t | Euro VI D/E | Total | mgNH3/km | 2019_T: 9; 2020_T: 9; 2021_T: 9; 2022_T: 9; 2023_T: 9
Heavy Duty Trucks | Diesel | Rigid 14 - 20 t | Conventional | Total | mgNH3/km | 2.9 | 2.9 | 2.9 | 2.9 | 2.9 | 2.9 | 2.9 | 2.9 | 2.9 | 2.9 | 2.9 | 2.9 | 2.9 | 2.9 | 2.9 | 2.9 | 2.9 | 2.9 | 2.9 | 2.9 | 2.9 | 2.9 | 2.9 | 2.9 | 2.9 | 2.9 | 2.9 | 2.9 | 2.9 | 2.9 | 2.9 | 2.9 | 2.9 | 2.9 | 2.9
Heavy Duty Trucks | Diesel | Rigid 14 - 20 t | Euro I | Total | mgNH3/km | [6 empty] | 2.9 | 2.9 | 2.9 | 2.9 | 2.9 | 2.9 | 2.9 | 2.9 | 2.9 | 2.9 | 2.9 | 2.9 | 2.9 | 2.9 | 2.9 | 2.9 | 2.9 | 2.9 | 2.9 | 2.9 | 2.9 | 2.9 | 2.9 | 2.9 | 2.9 | 2.9 | 2.9 | 2.9 | 2.9
Heavy Duty Trucks | Diesel | Rigid 14 - 20 t | Euro II | Total | mgNH3/km | [9 empty] | 2.9 | 2.9 | 2.9 | 2.9 | 2.9 | 2.9 | 2.9 | 2.9 | 2.9 | 2.9 | 2.9 | 2.9 | 2.9 | 2.9 | 2.9 | 2.9 | 2.9 | 2.9 | 2.9 | 2.9 | 2.9 | 2.9 | 2.9 | 2.9 | 2.9 | 2.9
Heavy Duty Trucks | Diesel | Rigid 14 - 20 t | Euro III | Total | mgNH3/km | [13 empty] | 2.9 | 2.9 | 2.9 | 2.9 | 2.9 | 2.9 | 2.9 | 2.9 | 2.9 | 2.9 | 2.9 | 2.9 | 2.9 | 2.9 | 2.9 | 2.9 | 2.9 | 2.9 | 2.9 | 2.9 | 2.9 | 2.9
Heavy Duty Trucks | Diesel | Rigid 14 - 20 t | Euro IV | Total | mgNH3/km | 2006_T: 2.9; 2007_T: 2.9; 2008_T: 2.9; 2009_T: 2.9; 2010_T: 2.9; 2011_T: 2.9; 2012_T: 2.9; 2013_T: 2.9; 2014_T: 2.9; 2015_T: 2.9; 2016_T: 2.9; 2017_T: 2.9; 2018_T: 2.9; 2019_T: 2.9; 2020_T: 2.9; 2021_T: 2.9; 2022_T: 2.9; 2023_T: 2.9
Heavy Duty Trucks | Diesel | Rigid 14 - 20 t | Euro V | Total | mgNH3/km | 2011_T: 11; 2012_T: 11; 2013_T: 11; 2014_T: 11; 2015_T: 11; 2016_T: 11; 2017_T: 11; 2018_T: 11; 2019_T: 11; 2020_T: 11; 2021_T: 11; 2022_T: 11; 2023_T: 11
Heavy Duty Trucks | Diesel | Rigid 14 - 20 t | Euro VI A/B/C | Total | mgNH3/km | 2015_T: 9; 2016_T: 9; 2017_T: 9; 2018_T: 9; 2019_T: 9; 2020_T: 9; 2021_T: 9; 2022_T: 9; 2023_T: 9
Heavy Duty Trucks | Diesel | Rigid 14 - 20 t | Euro VI D/E | Total | mgNH3/km | 2019_T: 9; 2020_T: 9; 2021_T: 9; 2022_T: 9; 2023_T: 9
Heavy Duty Trucks | Diesel | Rigid 20 - 26 t | Conventional | Total | mgNH3/km | 2.9 | 2.9 | 2.9 | 2.9 | 2.9 | 2.9 | 2.9 | 2.9 | 2.9 | 2.9 | 2.9 | 2.9 | 2.9 | 2.9 | 2.9 | 2.9 | 2.9 | 2.9 | 2.9 | 2.9 | 2.9 | 2.9 | 2.9 | 2.9 | 2.9 | 2.9 | 2.9 | 2.9 | 2.9 | 2.9 | 2.9 | 2.9 | 2.9 | 2.9 | 2.9
Heavy Duty Trucks | Diesel | Rigid 20 - 26 t | Euro I | Total | mgNH3/km | [6 empty] | 2.9 | 2.9 | 2.9 | 2.9 | 2.9 | 2.9 | 2.9 | 2.9 | 2.9 | 2.9 | 2.9 | 2.9 | 2.9 | 2.9 | 2.9 | 2.9 | 2.9 | 2.9 | 2.9 | 2.9 | 2.9 | 2.9 | 2.9 | 2.9 | 2.9 | 2.9 | 2.9 | 2.9 | 2.9
Heavy Duty Trucks | Diesel | Rigid 20 - 26 t | Euro II | Total | mgNH3/km | [9 empty] | 2.9 | 2.9 | 2.9 | 2.9 | 2.9 | 2.9 | 2.9 | 2.9 | 2.9 | 2.9 | 2.9 | 2.9 | 2.9 | 2.9 | 2.9 | 2.9 | 2.9 | 2.9 | 2.9 | 2.9 | 2.9 | 2.9 | 2.9 | 2.9 | 2.9 | 2.9
Heavy Duty Trucks | Diesel | Rigid 20 - 26 t | Euro III | Total | mgNH3/km | [13 empty] | 2.9 | 2.9 | 2.9 | 2.9 | 2.9 | 2.9 | 2.9 | 2.9 | 2.9 | 2.9 | 2.9 | 2.9 | 2.9 | 2.9 | 2.9 | 2.9 | 2.9 | 2.9 | 2.9 | 2.9 | 2.9 | 2.9
Heavy Duty Trucks | Diesel | Rigid 20 - 26 t | Euro IV | Total | mgNH3/km | 2006_T: 2.9; 2007_T: 2.9; 2008_T: 2.9; 2009_T: 2.9; 2010_T: 2.9; 2011_T: 2.9; 2012_T: 2.9; 2013_T: 2.9; 2014_T: 2.9; 2015_T: 2.9; 2016_T: 2.9; 2017_T: 2.9; 2018_T: 2.9; 2019_T: 2.9; 2020_T: 2.9; 2021_T: 2.9; 2022_T: 2.9; 2023_T: 2.9
Heavy Duty Trucks | Diesel | Rigid 20 - 26 t | Euro V | Total | mgNH3/km | 2011_T: 11; 2012_T: 11; 2013_T: 11; 2014_T: 11; 2015_T: 11; 2016_T: 11; 2017_T: 11; 2018_T: 11; 2019_T: 11; 2020_T: 11; 2021_T: 11; 2022_T: 11; 2023_T: 11
Heavy Duty Trucks | Diesel | Rigid 20 - 26 t | Euro VI A/B/C | Total | mgNH3/km | 2015_T: 9; 2016_T: 9; 2017_T: 9; 2018_T: 9; 2019_T: 9; 2020_T: 9; 2021_T: 9; 2022_T: 9; 2023_T: 9
Heavy Duty Trucks | Diesel | Rigid 20 - 26 t | Euro VI D/E | Total | mgNH3/km | 2019_T: 9; 2020_T: 9; 2021_T: 9; 2022_T: 9; 2023_T: 9
Heavy Duty Trucks | Diesel | Rigid 26 - 28 t | Conventional | Total | mgNH3/km | 2.9 | 2.9 | 2.9 | 2.9 | 2.9 | 2.9 | 2.9 | 2.9 | 2.9 | 2.9 | 2.9 | 2.9 | 2.9 | 2.9 | 2.9 | 2.9 | 2.9 | 2.9 | 2.9 | 2.9 | 2.9 | 2.9 | 2.9 | 2.9 | 2.9 | 2.9 | 2.9 | 2.9 | 2.9 | 2.9 | 2.9 | 2.9 | 2.9 | 2.9 | 2.9
Heavy Duty Trucks | Diesel | Rigid 26 - 28 t | Euro I | Total | mgNH3/km | [6 empty] | 2.9 | 2.9 | 2.9 | 2.9 | 2.9 | 2.9 | 2.9 | 2.9 | 2.9 | 2.9 | 2.9 | 2.9 | 2.9 | 2.9 | 2.9 | 2.9 | 2.9 | 2.9 | 2.9 | 2.9 | 2.9 | 2.9 | 2.9 | 2.9 | 2.9 | 2.9 | 2.9 | 2.9 | 2.9
Heavy Duty Trucks | Diesel | Rigid 26 - 28 t | Euro II | Total | mgNH3/km | [9 empty] | 2.9 | 2.9 | 2.9 | 2.9 | 2.9 | 2.9 | 2.9 | 2.9 | 2.9 | 2.9 | 2.9 | 2.9 | 2.9 | 2.9 | 2.9 | 2.9 | 2.9 | 2.9 | 2.9 | 2.9 | 2.9 | 2.9 | 2.9 | 2.9 | 2.9 | 2.9
Heavy Duty Trucks | Diesel | Rigid 26 - 28 t | Euro III | Total | mgNH3/km | [13 empty] | 2.9 | 2.9 | 2.9 | 2.9 | 2.9 | 2.9 | 2.9 | 2.9 | 2.9 | 2.9 | 2.9 | 2.9 | 2.9 | 2.9 | 2.9 | 2.9 | 2.9 | 2.9 | 2.9 | 2.9 | 2.9 | 2.9
Heavy Duty Trucks | Diesel | Rigid 26 - 28 t | Euro IV | Total | mgNH3/km | 2006_T: 2.9; 2007_T: 2.9; 2008_T: 2.9; 2009_T: 2.9; 2010_T: 2.9; 2011_T: 2.9; 2012_T: 2.9; 2013_T: 2.9; 2014_T: 2.9; 2015_T: 2.9; 2016_T: 2.9; 2017_T: 2.9; 2018_T: 2.9; 2019_T: 2.9; 2020_T: 2.9; 2021_T: 2.9; 2022_T: 2.9; 2023_T: 2.9
Heavy Duty Trucks | Diesel | Rigid 26 - 28 t | Euro V | Total | mgNH3/km | 2011_T: 11; 2012_T: 11; 2013_T: 11; 2014_T: 11; 2015_T: 11; 2016_T: 11; 2017_T: 11; 2018_T: 11; 2019_T: 11; 2020_T: 11; 2021_T: 11; 2022_T: 11; 2023_T: 11
Heavy Duty Trucks | Diesel | Rigid 26 - 28 t | Euro VI A/B/C | Total | mgNH3/km | 2015_T: 9; 2016_T: 9; 2017_T: 9; 2018_T: 9; 2019_T: 9; 2020_T: 9; 2021_T: 9; 2022_T: 9; 2023_T: 9
Heavy Duty Trucks | Diesel | Rigid 26 - 28 t | Euro VI D/E | Total | mgNH3/km | 2019_T: 9; 2020_T: 9; 2021_T: 9; 2022_T: 9; 2023_T: 9
Heavy Duty Trucks | Diesel | Rigid 28 - 32 t | Conventional | Total | mgNH3/km | 2.9 | 2.9 | 2.9 | 2.9 | 2.9 | 2.9 | 2.9 | 2.9 | 2.9 | 2.9 | 2.9 | 2.9 | 2.9 | 2.9 | 2.9 | 2.9 | 2.9 | 2.9 | 2.9 | 2.9 | 2.9 | 2.9 | 2.9 | 2.9 | 2.9 | 2.9 | 2.9 | 2.9 | 2.9 | 2.9 | 2.9 | 2.9 | 2.9 | 2.9 | 2.9
Heavy Duty Trucks | Diesel | Rigid 28 - 32 t | Euro I | Total | mgNH3/km | [6 empty] | 2.9 | 2.9 | 2.9 | 2.9 | 2.9 | 2.9 | 2.9 | 2.9 | 2.9 | 2.9 | 2.9 | 2.9 | 2.9 | 2.9 | 2.9 | 2.9 | 2.9 | 2.9 | 2.9 | 2.9 | 2.9 | 2.9 | 2.9 | 2.9 | 2.9 | 2.9 | 2.9 | 2.9 | 2.9
Heavy Duty Trucks | Diesel | Rigid 28 - 32 t | Euro II | Total | mgNH3/km | [9 empty] | 2.9 | 2.9 | 2.9 | 2.9 | 2.9 | 2.9 | 2.9 | 2.9 | 2.9 | 2.9 | 2.9 | 2.9 | 2.9 | 2.9 | 2.9 | 2.9 | 2.9 | 2.9 | 2.9 | 2.9 | 2.9 | 2.9 | 2.9 | 2.9 | 2.9 | 2.9
Heavy Duty Trucks | Diesel | Rigid 28 - 32 t | Euro III | Total | mgNH3/km | [13 empty] | 2.9 | 2.9 | 2.9 | 2.9 | 2.9 | 2.9 | 2.9 | 2.9 | 2.9 | 2.9 | 2.9 | 2.9 | 2.9 | 2.9 | 2.9 | 2.9 | 2.9 | 2.9 | 2.9 | 2.9 | 2.9 | 2.9
Heavy Duty Trucks | Diesel | Rigid 28 - 32 t | Euro IV | Total | mgNH3/km | 2006_T: 2.9; 2007_T: 2.9; 2008_T: 2.9; 2009_T: 2.9; 2010_T: 2.9; 2011_T: 2.9; 2012_T: 2.9; 2013_T: 2.9; 2014_T: 2.9; 2015_T: 2.9; 2016_T: 2.9; 2017_T: 2.9; 2018_T: 2.9; 2019_T: 2.9; 2020_T: 2.9; 2021_T: 2.9; 2022_T: 2.9; 2023_T: 2.9
Heavy Duty Trucks | Diesel | Rigid 28 - 32 t | Euro V | Total | mgNH3/km | 2011_T: 11; 2012_T: 11; 2013_T: 11; 2014_T: 11; 2015_T: 11; 2016_T: 11; 2017_T: 11; 2018_T: 11; 2019_T: 11; 2020_T: 11; 2021_T: 11; 2022_T: 11; 2023_T: 11
Heavy Duty Trucks | Diesel | Rigid 28 - 32 t | Euro VI A/B/C | Total | mgNH3/km | 2015_T: 9; 2016_T: 9; 2017_T: 9; 2018_T: 9; 2019_T: 9; 2020_T: 9; 2021_T: 9; 2022_T: 9; 2023_T: 9
Heavy Duty Trucks | Diesel | Rigid 28 - 32 t | Euro VI D/E | Total | mgNH3/km | 2019_T: 9; 2020_T: 9; 2021_T: 9; 2022_T: 9; 2023_T: 9
Heavy Duty Trucks | Diesel | Rigid >32 t | Conventional | Total | mgNH3/km | 2.9 | 2.9 | 2.9 | 2.9 | 2.9 | 2.9 | 2.9 | 2.9 | 2.9 | 2.9 | 2.9 | 2.9 | 2.9 | 2.9 | 2.9 | 2.9 | 2.9 | 2.9 | 2.9 | 2.9 | 2.9 | 2.9 | 2.9 | 2.9 | 2.9 | 2.9 | 2.9 | 2.9 | 2.9 | 2.9 | 2.9 | 2.9 | 2.9 | 2.9 | 2.9
Heavy Duty Trucks | Diesel | Rigid >32 t | Euro I | Total | mgNH3/km | [6 empty] | 2.9 | 2.9 | 2.9 | 2.9 | 2.9 | 2.9 | 2.9 | 2.9 | 2.9 | 2.9 | 2.9 | 2.9 | 2.9 | 2.9 | 2.9 | 2.9 | 2.9 | 2.9 | 2.9 | 2.9 | 2.9 | 2.9 | 2.9 | 2.9 | 2.9 | 2.9 | 2.9 | 2.9 | 2.9
Heavy Duty Trucks | Diesel | Rigid >32 t | Euro II | Total | mgNH3/km | [9 empty] | 2.9 | 2.9 | 2.9 | 2.9 | 2.9 | 2.9 | 2.9 | 2.9 | 2.9 | 2.9 | 2.9 | 2.9 | 2.9 | 2.9 | 2.9 | 2.9 | 2.9 | 2.9 | 2.9 | 2.9 | 2.9 | 2.9 | 2.9 | 2.9 | 2.9 | 2.9
Heavy Duty Trucks | Diesel | Rigid >32 t | Euro III | Total | mgNH3/km | [13 empty] | 2.9 | 2.9 | 2.9 | 2.9 | 2.9 | 2.9 | 2.9 | 2.9 | 2.9 | 2.9 | 2.9 | 2.9 | 2.9 | 2.9 | 2.9 | 2.9 | 2.9 | 2.9 | 2.9 | 2.9 | 2.9 | 2.9
Heavy Duty Trucks | Diesel | Rigid >32 t | Euro IV | Total | mgNH3/km | 2006_T: 2.9; 2007_T: 2.9; 2008_T: 2.9; 2009_T: 2.9; 2010_T: 2.9; 2011_T: 2.9; 2012_T: 2.9; 2013_T: 2.9; 2014_T: 2.9; 2015_T: 2.9; 2016_T: 2.9; 2017_T: 2.9; 2018_T: 2.9; 2019_T: 2.9; 2020_T: 2.9; 2021_T: 2.9; 2022_T: 2.9; 2023_T: 2.9
Heavy Duty Trucks | Diesel | Rigid >32 t | Euro V | Total | mgNH3/km | 2011_T: 11; 2012_T: 11; 2013_T: 11; 2014_T: 11; 2015_T: 11; 2016_T: 11; 2017_T: 11; 2018_T: 11; 2019_T: 11; 2020_T: 11; 2021_T: 11; 2022_T: 11; 2023_T: 11
Heavy Duty Trucks | Diesel | Rigid >32 t | Euro VI A/B/C | Total | mgNH3/km | 2015_T: 9; 2016_T: 9; 2017_T: 9; 2018_T: 9; 2019_T: 9; 2020_T: 9; 2021_T: 9; 2022_T: 9; 2023_T: 9
Heavy Duty Trucks | Diesel | Rigid >32 t | Euro VI D/E | Total | mgNH3/km | 2019_T: 9; 2020_T: 9; 2021_T: 9; 2022_T: 9; 2023_T: 9
Heavy Duty Trucks | Diesel | Articulated 40 - 50 t | Conventional | Total | mgNH3/km | 2.9 | 2.9 | 2.9 | 2.9 | 2.9 | 2.9 | 2.9 | 2.9 | 2.9 | 2.9 | 2.9 | 2.9 | 2.9 | 2.9 | 2.9 | 2.9 | 2.9 | 2.9 | 2.9 | 2.9 | 2.9 | 2.9 | 2.9 | 2.9 | 2.9 | 2.9 | 2.9 | 2.9 | 2.9 | 2.9 | 2.9 | 2.9 | 2.9 | 2.9 | 2.9
Heavy Duty Trucks | Diesel | Articulated 40 - 50 t | Euro I | Total | mgNH3/km | [6 empty] | 2.9 | 2.9 | 2.9 | 2.9 | 2.9 | 2.9 | 2.9 | 2.9 | 2.9 | 2.9 | 2.9 | 2.9 | 2.9 | 2.9 | 2.9 | 2.9 | 2.9 | 2.9 | 2.9 | 2.9 | 2.9 | 2.9 | 2.9 | 2.9 | 2.9 | 2.9 | 2.9 | 2.9 | 2.9
Heavy Duty Trucks | Diesel | Articulated 40 - 50 t | Euro II | Total | mgNH3/km | [9 empty] | 2.9 | 2.9 | 2.9 | 2.9 | 2.9 | 2.9 | 2.9 | 2.9 | 2.9 | 2.9 | 2.9 | 2.9 | 2.9 | 2.9 | 2.9 | 2.9 | 2.9 | 2.9 | 2.9 | 2.9 | 2.9 | 2.9 | 2.9 | 2.9 | 2.9 | 2.9
Heavy Duty Trucks | Diesel | Articulated 40 - 50 t | Euro III | Total | mgNH3/km | [13 empty] | 2.9 | 2.9 | 2.9 | 2.9 | 2.9 | 2.9 | 2.9 | 2.9 | 2.9 | 2.9 | 2.9 | 2.9 | 2.9 | 2.9 | 2.9 | 2.9 | 2.9 | 2.9 | 2.9 | 2.9 | 2.9 | 2.9
Heavy Duty Trucks | Diesel | Articulated 40 - 50 t | Euro IV | Total | mgNH3/km | 2006_T: 2.9; 2007_T: 2.9; 2008_T: 2.9; 2009_T: 2.9; 2010_T: 2.9; 2011_T: 2.9; 2012_T: 2.9; 2013_T: 2.9; 2014_T: 2.9; 2015_T: 2.9; 2016_T: 2.9; 2017_T: 2.9; 2018_T: 2.9; 2019_T: 2.9; 2020_T: 2.9; 2021_T: 2.9; 2022_T: 2.9; 2023_T: 2.9
Heavy Duty Trucks | Diesel | Articulated 40 - 50 t | Euro V | Total | mgNH3/km | 2011_T: 11; 2012_T: 11; 2013_T: 11; 2014_T: 11; 2015_T: 11; 2016_T: 11; 2017_T: 11; 2018_T: 11; 2019_T: 11; 2020_T: 11; 2021_T: 11; 2022_T: 11; 2023_T: 11
Heavy Duty Trucks | Diesel | Articulated 40 - 50 t | Euro VI A/B/C | Total | mgNH3/km | 2015_T: 9; 2016_T: 9; 2017_T: 9; 2018_T: 9; 2019_T: 9; 2020_T: 9; 2021_T: 9; 2022_T: 9; 2023_T: 9
Heavy Duty Trucks | Diesel | Articulated 40 - 50 t | Euro VI D/E | Total | mgNH3/km | 2019_T: 9; 2020_T: 9; 2021_T: 9; 2022_T: 9; 2023_T: 9
Heavy Duty Trucks Total |  |  |  |  | mgNH3/km | 2.8729 | 2.8777 | 2.8769 | 2.8821 | 2.8836 | 2.8858 | 2.8856 | 2.8897 | 2.8891 | 2.8916 | 2.8937 | 2.8948 | 2.8958 | 2.8964 | 2.8972 | 2.898 | 2.8986 | 2.899 | 2.8993 | 2.8993 | 2.8991 | 2.8993 | 3.2925 | 3.7052 | 4.1114 | 4.7178 | 5.3165 | 5.9857 | 6.5828 | 7.1105 | 7.5536 | 8.0971 | 8.0476 | 8.2889 | 8.4237
Buses | Diesel | Urban Buses Standard 15 - 18 t | Conventional | Total | mgNH3/km | 2.9 | 2.9 | 2.9 | 2.9 | 2.9 | 2.9 | 2.9 | 2.9 | 2.9 | 2.9 | 2.9 | 2.9 | 2.9 | 2.9 | 2.9 | 2.9 | 2.9 | 2.9 | 2.9 | 2.9 | 2.9 | 2.9 | 2.9 | 2.9 | 2.9 | 2.9 | 2.9 | 2.9 | 2.9 | 2.9 | 2.9
Buses | Diesel | Urban Buses Standard 15 - 18 t | Euro I | Total | mgNH3/km | [5 empty] | 2.9 | 2.9 | 2.9 | 2.9 | 2.9 | 2.9 | 2.9 | 2.9 | 2.9 | 2.9 | 2.9 | 2.9 | 2.9 | 2.9 | 2.9 | 2.9 | 2.9 | 2.9 | 2.9 | 2.9 | 2.9 | 2.9 | 2.9 | 2.9 | 2.9 | 2.9
Buses | Diesel | Urban Buses Standard 15 - 18 t | Euro II | Total | mgNH3/km | [8 empty] | 2.9 | 2.9 | 2.9 | 2.9 | 2.9 | 2.9 | 2.9 | 2.9 | 2.9 | 2.9 | 2.9 | 2.9 | 2.9 | 2.9 | 2.9 | 2.9 | 2.9 | 2.9 | 2.9 | 2.9 | 2.9 | 2.9 | 2.9 |  | 2.9 | 2.9 | 2.9
Buses | Diesel | Urban Buses Standard 15 - 18 t | Euro III | Total | mgNH3/km | [13 empty] | 2.9 | 2.9 | 2.9 | 2.9 | 2.9 | 2.9 | 2.9 | 2.9 | 2.9 | 2.9 | 2.9 | 2.9 | 2.9 | 2.9 | 2.9 | 2.9 | 2.9 | 2.9 | 2.9 | 2.9 | 2.9 | 2.9
Buses | Diesel | Urban Buses Standard 15 - 18 t | Euro IV | Total | mgNH3/km | 2007_T: 2.9; 2008_T: 2.9; 2009_T: 2.9; 2010_T: 2.9; 2011_T: 2.9; 2012_T: 2.9; 2013_T: 2.9; 2014_T: 2.9; 2015_T: 2.9; 2016_T: 2.9; 2017_T: 2.9; 2018_T: 2.9; 2019_T: 2.9; 2020_T: 2.9; 2021_T: 2.9; 2022_T: 2.9; 2023_T: 2.9
Buses | Diesel | Urban Buses Standard 15 - 18 t | Euro V | Total | mgNH3/km | 2010_T: 11; 2011_T: 11; 2012_T: 11; 2013_T: 11; 2014_T: 11; 2015_T: 11; 2016_T: 11; 2017_T: 11; 2018_T: 11; 2019_T: 11; 2020_T: 11; 2021_T: 11; 2022_T: 11; 2023_T: 11
Buses | Diesel | Urban Buses Standard 15 - 18 t | Euro VI A/B/C | Total | mgNH3/km | 2015_T: 9; 2016_T: 9; 2017_T: 9; 2018_T: 9; 2019_T: 9; 2020_T: 9; 2021_T: 9; 2022_T: 9; 2023_T: 9
Buses | Diesel | Urban Buses Standard 15 - 18 t | Euro VI D/E | Total | mgNH3/km
Buses | Diesel | Coaches Standard <=18 t | Conventional | Total | mgNH3/km | 2.9 | 2.9 | 2.9 | 2.9 | 2.9 | 2.9 | 2.9 | 2.9 | 2.9 | 2.9 | 2.9 | 2.9 | 2.9 | 2.9 | 2.9 | 2.9 | 2.9 | 2.9 | 2.9 | 2.9 | 2.9 | 2.9 | 2.9 | 2.9 | 2.9 | 2.9 | 2.9
Buses | Diesel | Coaches Standard <=18 t | Euro I | Total | mgNH3/km | [5 empty] | 2.9 | 2.9 | 2.9 | 2.9 | 2.9 | 2.9 | 2.9 | 2.9 | 2.9 | 2.9 | 2.9 | 2.9 | 2.9 | 2.9 | 2.9 | 2.9 | 2.9 | 2.9 | 2.9 | 2.9 | 2.9 | 2.9 | 2.9 | 2.9
Buses | Diesel | Coaches Standard <=18 t | Euro II | Total | mgNH3/km | [8 empty] | 2.9 | 2.9 | 2.9 | 2.9 | 2.9 | 2.9 | 2.9 | 2.9 | 2.9 | 2.9 | 2.9 | 2.9 | 2.9 | 2.9 | 2.9 | 2.9 | 2.9 | 2.9 | 2.9 | 2.9 | 2.9 | 2.9 | 2.9 | 2.9
Buses | Diesel | Coaches Standard <=18 t | Euro III | Total | mgNH3/km | [13 empty] | 2.9 | 2.9 | 2.9 | 2.9 | 2.9 | 2.9 | 2.9 | 2.9 | 2.9 | 2.9 | 2.9 | 2.9 | 2.9 | 2.9 | 2.9 | 2.9 | 2.9 | 2.9 | 2.9 | 2.9 | 2.9 | 2.9
Buses | Diesel | Coaches Standard <=18 t | Euro IV | Total | mgNH3/km | 2007_T: 2.9; 2008_T: 2.9; 2009_T: 2.9; 2010_T: 2.9; 2011_T: 2.9; 2012_T: 2.9; 2013_T: 2.9; 2014_T: 2.9; 2015_T: 2.9; 2016_T: 2.9; 2017_T: 2.9; 2018_T: 2.9; 2019_T: 2.9; 2020_T: 2.9; 2021_T: 2.9; 2022_T: 2.9; 2023_T: 2.9
Buses | Diesel | Coaches Standard <=18 t | Euro V | Total | mgNH3/km | 2010_T: 11; 2011_T: 11; 2012_T: 11; 2013_T: 11; 2014_T: 11; 2015_T: 11; 2016_T: 11; 2017_T: 11; 2018_T: 11; 2019_T: 11; 2020_T: 11; 2021_T: 11; 2022_T: 11; 2023_T: 11
Buses | Diesel | Coaches Standard <=18 t | Euro VI A/B/C | Total | mgNH3/km | 2015_T: 9; 2016_T: 9; 2017_T: 9; 2018_T: 9; 2019_T: 9; 2020_T: 9; 2021_T: 9; 2022_T: 9; 2023_T: 9
Buses | Diesel | Coaches Standard <=18 t | Euro VI D/E | Total | mgNH3/km
Buses Total |  |  |  |  | mgNH3/km | 2.9 | 2.9 | 2.9 | 2.9 | 2.9 | 2.9 | 2.9 | 2.9 | 2.9 | 2.9 | 2.9 | 2.9 | 2.9 | 2.9 | 2.9 | 2.9 | 2.9 | 2.9 | 2.9 | 2.9 | 2.9 | 3.0361 | 3.1442 | 3.4009 | 3.6068 | 3.5924 | 4.0311 | 4.8828 | 4.9111 | 5.232 | 5.5196 | 5.6371 | 7.0592 | 7.7821 | 7.7696
L-Category | Petrol | Mopeds 2-stroke <50 cm³ | Conventional | Total | mgNH3/km | bar: 1987_T to 2023_T
L-Category | Petrol | Mopeds 2-stroke <50 cm³ | Euro 1 | Total | mgNH3/km | bar: 2000_T to 2023_T
L-Category | Petrol | Mopeds 2-stroke <50 cm³ | Euro 2 | Total | mgNH3/km | bar: 2004_T to 2023_T
L-Category | Petrol | Mopeds 2-stroke <50 cm³ | Euro 3 | Total | mgNH3/km | bar: 2007_T to 2023_T
L-Category | Petrol | Mopeds 2-stroke <50 cm³ | Euro 4 | Total | mgNH3/km | bar: 2017_T to 2023_T
L-Category | Petrol | Mopeds 2-stroke <50 cm³ | Euro 5 | Total | mgNH3/km | bar: 2021_T to 2023_T
L-Category | Petrol | Mopeds 4-stroke <50 cm³ | Conventional | Total | mgNH3/km | bar: 1987_T to 2023_T
L-Category | Petrol | Mopeds 4-stroke <50 cm³ | Euro 1 | Total | mgNH3/km | bar: 2000_T to 2023_T
L-Category | Petrol | Mopeds 4-stroke <50 cm³ | Euro 2 | Total | mgNH3/km | bar: 2004_T to 2023_T
L-Category | Petrol | Mopeds 4-stroke <50 cm³ | Euro 3 | Total | mgNH3/km | bar: 2007_T to 2023_T
L-Category | Petrol | Mopeds 4-stroke <50 cm³ | Euro 4 | Total | mgNH3/km | bar: 2017_T to 2023_T
L-Category | Petrol | Mopeds 4-stroke <50 cm³ | Euro 5 | Total | mgNH3/km | bar: 2021_T to 2023_T
L-Category | Petrol | Motorcycles 2-stroke >50 cm³ | Conventional | Total | mgNH3/km | 2 | 2 | 2 | 2 | 2 | 2 | 2 | 2 | 2 | 2 | 2 | 2 | 2 | 2 | 2 | 2 | 2 | 2 | 2 | 2 | 2 | 2 | 2 | 2 | 2 | 2 | 2 | 2 | 2 | 2 | 2 | 2 | 2 | 2 | 2
L-Category | Petrol | Motorcycles 4-stroke <250 cm³ | Conventional | Total | mgNH3/km | 2 | 2 | 2 | 2 | 2 | 2 | 2 | 2 | 2 | 2 | 2 | 2 | 2 | 2 | 2 | 2 | 2 | 2 | 2 | 2 | 2 | 2 | 2 | 2 | 2 | 2 | 2 | 2 | 2 | 2 | 2 | 2 | 2 | 2 | 2
L-Category | Petrol | Motorcycles 4-stroke <250 cm³ | Euro 1 | Total | mgNH3/km | [11 empty] | 2 | 2 | 2 | 2 | 2 | 2 | 2 | 2 | 2 | 2 | 2 | 2 | 2 | 2 | 2 | 2 | 2 | 2 | 2 | 2 | 2 | 2 | 2 | 2
L-Category | Petrol | Motorcycles 4-stroke <250 cm³ | Euro 2 | Total | mgNH3/km | 2004_T: 2; 2005_T: 2; 2006_T: 2; 2007_T: 2; 2008_T: 2; 2009_T: 2; 2010_T: 2; 2011_T: 2; 2012_T: 2; 2013_T: 2; 2014_T: 2; 2015_T: 2; 2016_T: 2; 2017_T: 2; 2018_T: 2; 2019_T: 2; 2020_T: 2; 2021_T: 2; 2022_T: 2; 2023_T: 2
L-Category | Petrol | Motorcycles 4-stroke <250 cm³ | Euro 3 | Total | mgNH3/km | 2007_T: 2; 2008_T: 2; 2009_T: 2; 2010_T: 2; 2011_T: 2; 2012_T: 2; 2013_T: 2; 2014_T: 2; 2015_T: 2; 2016_T: 2; 2017_T: 2; 2018_T: 2; 2019_T: 2; 2020_T: 2; 2021_T: 2; 2022_T: 2; 2023_T: 2
L-Category | Petrol | Motorcycles 4-stroke <250 cm³ | Euro 4 | Total | mgNH3/km | 2017_T: 2; 2018_T: 2; 2019_T: 2; 2020_T: 2; 2021_T: 2; 2022_T: 2; 2023_T: 2
L-Category | Petrol | Motorcycles 4-stroke <250 cm³ | Euro 5 | Total | mgNH3/km | 2021_T: 2; 2022_T: 2; 2023_T: 2
L-Category | Petrol | Motorcycles 4-stroke 250 - 750 cm³ | Conventional | Total | mgNH3/km | 2 | 2 | 2 | 2 | 2 | 2 | 2 | 2 | 2 | 2 | 2 | 2 | 2 | 2 | 2 | 2 | 2 | 2 | 2 | 2 | 2 | 2 | 2 | 2 | 2 | 2 | 2 | 2 | 2 | 2 | 2 | 2 | 2 | 2 | 2
L-Category | Petrol | Motorcycles 4-stroke 250 - 750 cm³ | Euro 1 | Total | mgNH3/km | [11 empty] | 2 | 2 | 2 | 2 | 2 | 2 | 2 | 2 | 2 | 2 | 2 | 2 | 2 | 2 | 2 | 2 | 2 | 2 | 2 | 2 | 2 | 2 | 2 | 2
L-Category | Petrol | Motorcycles 4-stroke 250 - 750 cm³ | Euro 2 | Total | mgNH3/km | 2004_T: 2; 2005_T: 2; 2006_T: 2; 2007_T: 2; 2008_T: 2; 2009_T: 2; 2010_T: 2; 2011_T: 2; 2012_T: 2; 2013_T: 2; 2014_T: 2; 2015_T: 2; 2016_T: 2; 2017_T: 2; 2018_T: 2; 2019_T: 2; 2020_T: 2; 2021_T: 2; 2022_T: 2; 2023_T: 2
L-Category | Petrol | Motorcycles 4-stroke 250 - 750 cm³ | Euro 3 | Total | mgNH3/km | 2007_T: 2; 2008_T: 2; 2009_T: 2; 2010_T: 2; 2011_T: 2; 2012_T: 2; 2013_T: 2; 2014_T: 2; 2015_T: 2; 2016_T: 2; 2017_T: 2; 2018_T: 2; 2019_T: 2; 2020_T: 2; 2021_T: 2; 2022_T: 2; 2023_T: 2
L-Category | Petrol | Motorcycles 4-stroke 250 - 750 cm³ | Euro 4 | Total | mgNH3/km | 2017_T: 2; 2018_T: 2; 2019_T: 2; 2020_T: 2; 2021_T: 2; 2022_T: 2; 2023_T: 2
L-Category | Petrol | Motorcycles 4-stroke 250 - 750 cm³ | Euro 5 | Total | mgNH3/km | 2021_T: 2; 2022_T: 2; 2023_T: 2
L-Category | Petrol | Motorcycles 4-stroke >750 cm³ | Conventional | Total | mgNH3/km | 2 | 2 | 2 | 2 | 2 | 2 | 2 | 2 | 2 | 2 | 2 | 2 | 2 | 2 | 2 | 2 | 2 | 2 | 2 | 2 | 2 | 2 | 2 | 2 | 2 | 2 | 2 | 2 | 2 | 2 | 2 | 2 | 2 | 2 | 2
L-Category | Petrol | Motorcycles 4-stroke >750 cm³ | Euro 1 | Total | mgNH3/km | [11 empty] | 2 | 2 | 2 | 2 | 2 | 2 | 2 | 2 | 2 | 2 | 2 | 2 | 2 | 2 | 2 | 2 | 2 | 2 | 2 | 2 | 2 | 2 | 2 | 2
L-Category | Petrol | Motorcycles 4-stroke >750 cm³ | Euro 2 | Total | mgNH3/km | 2004_T: 2; 2005_T: 2; 2006_T: 2; 2007_T: 2; 2008_T: 2; 2009_T: 2; 2010_T: 2; 2011_T: 2; 2012_T: 2; 2013_T: 2; 2014_T: 2; 2015_T: 2; 2016_T: 2; 2017_T: 2; 2018_T: 2; 2019_T: 2; 2020_T: 2; 2021_T: 2; 2022_T: 2; 2023_T: 2
L-Category | Petrol | Motorcycles 4-stroke >750 cm³ | Euro 3 | Total | mgNH3/km | 2007_T: 2; 2008_T: 2; 2009_T: 2; 2010_T: 2; 2011_T: 2; 2012_T: 2; 2013_T: 2; 2014_T: 2; 2015_T: 2; 2016_T: 2; 2017_T: 2; 2018_T: 2; 2019_T: 2; 2020_T: 2; 2021_T: 2; 2022_T: 2; 2023_T: 2
L-Category | Petrol | Motorcycles 4-stroke >750 cm³ | Euro 4 | Total | mgNH3/km | 2017_T: 2; 2018_T: 2; 2019_T: 2; 2020_T: 2; 2021_T: 2; 2022_T: 2; 2023_T: 2
L-Category | Petrol | Motorcycles 4-stroke >750 cm³ | Euro 5 | Total | mgNH3/km | 2021_T: 2; 2022_T: 2; 2023_T: 2
L-Category Total | [5 empty] | 1.944 | 1.944 | 1.944 | 1.944 | 1.944 | 1.944 | 1.944 | 1.944 | 1.944 | 1.944 | 1.944 | 1.944 | 1.944 | 1.944 | 1.944 | 1.9442 | 1.9441 | 1.9441 | 1.9441 | 1.944 | 1.9321 | 1.9402 | 1.9453 | 1.9463 | 1.9512 | 1.9532 | 1.9548 | 1.9562 | 1.9598 | 1.9604 | 1.9627 | 1.9664 | 1.9679 | 1.9686 | 1.9708
|  |  |  | Implied Emission Factors (g/km) |  | 1987 | 1990 | 1991 | 1992 | 1993 | 1994 | 1995 | 1996 | 1997 | 1998 | 1999 | 2000 | 2001 | 2002 | 2003 | 2004 | 2005 | 2006 | 2007 | 2008 | 2009 | 2010 | 2011 | 2012 | 2013 | 2014 | 2015 | 2016 | 2017 | 2018 | 2019 | 2020 | 2021 | 2022 | 2023
[5 empty] | Passenger cars | 1.9199 | 1.8893 | 1.875 | 6.2434 | 9.8145 | 14.3375 | 18.3703 | 24.3986 | 31.7205 | 37.3483 | 43.7069 | 51.1491 | 54.6637 | 54.3285 | 52.777 | 50.8115 | 65.1996 | 59.2647 | 53.618 | 50.2702 | 46.0084 | 40.7487 | 35.8498 | 31.2707 | 27.8038 | 24.5823 | 22.5324 | 19.0095 | 15.3028 | 13.3206 | 11.622 | 10.8793 | 10.8305 | 11.6286 | 11.494
[5 empty] | Light Duty Vehicles | 1.3167 | 1.1602 | 1.1689 | 1.1587 | 1.1123 | 1.59 | 1.9552 | 2.0818 | 2.4445 | 2.285 | 2.2324 | 2.2932 | 2.1079 | 1.8673 | 1.6192 | 1.4713 | 1.4246 | 1.2706 | 1.1776 | 1.1286 | 1.1122 | 1.0945 | 1.1294 | 1.1655 | 1.2032 | 1.2658 | 1.8157 | 2.5714 | 3.1269 | 3.6803 | 4.1503 | 4.5383 | 4.8347 | 5.2102 | 5.4961
[5 empty] | Heavy Duty Vehicles | 2.8729 | 2.8777 | 2.8769 | 2.8821 | 2.8836 | 2.8858 | 2.8856 | 2.8897 | 2.8891 | 2.8916 | 2.8937 | 2.8948 | 2.8958 | 2.8964 | 2.8972 | 2.898 | 2.8986 | 2.899 | 2.8993 | 2.8993 | 2.8991 | 2.8993 | 3.2925 | 3.7052 | 4.1114 | 4.7178 | 5.3165 | 5.9857 | 6.5828 | 7.1105 | 7.5536 | 8.0971 | 8.0476 | 8.2889 | 8.4237
[5 empty] | Buses | 2.9 | 2.9 | 2.9 | 2.9 | 2.9 | 2.9 | 2.9 | 2.9 | 2.9 | 2.9 | 2.9 | 2.9 | 2.9 | 2.9 | 2.9 | 2.9 | 2.9 | 2.9 | 2.9 | 2.9 | 2.9 | 3.0361 | 3.1442 | 3.4009 | 3.6068 | 3.5924 | 4.0311 | 4.8828 | 4.9111 | 5.232 | 5.5196 | 5.6371 | 7.0592 | 7.7821 | 7.7696
[5 empty] | Mopeds and Motorcycles | 1.944 | 1.944 | 1.944 | 1.944 | 1.944 | 1.944 | 1.944 | 1.944 | 1.944 | 1.944 | 1.944 | 1.944 | 1.944 | 1.944 | 1.944 | 1.9442 | 1.9441 | 1.9441 | 1.9441 | 1.944 | 1.9321 | 1.9402 | 1.9453 | 1.9463 | 1.9512 | 1.9532 | 1.9548 | 1.9562 | 1.9598 | 1.9604 | 1.9627 | 1.9664 | 1.9679 | 1.9686 | 1.9708

## gCOkm
Category | Fuel | Segment | Euro Standard | Emission | Pollutant [t] | 1987_T | 1990_T | 1991_T | 1992_T | 1993_T | 1994_T | 1995_T | 1996_T | 1997_T | 1998_T | 1999_T | 2000_T | 2001_T | 2002_T | 2003_T | 2004_T | 2005_T | 2006_T | 2007_T | 2008_T | 2009_T | 2010_T | 2011_T | 2012_T | 2013_T | 2014_T | 2015_T | 2016_T | 2017_T | 2018_T | 2019_T | 2020_T | 2021_T | 2022_T | 2023_T
Passenger Cars | Petrol | Small | PRE ECE | Total | gCO/km | 1987_T: 34.4911
Passenger Cars | Petrol | Small | ECE 15/00-01 | Total | gCO/km | 1987_T: 25.1974; 1990_T: 25.1974; 1991_T: 25.1974; 1992_T: 25.1974; 1993_T: 25.1974; 1994_T: 25.1974; 1995_T: 25.1974; 1996_T: 25.1974
Passenger Cars | Petrol | Small | ECE 15/02 | Total | gCO/km | 1987_T: 18.1008; 1990_T: 18.1008; 1991_T: 18.1008; 1992_T: 18.1008; 1993_T: 18.1008; 1994_T: 18.1008; 1995_T: 18.1008; 1996_T: 18.1008; 1997_T: 18.1008; 1998_T: 18.1008; 1999_T: 18.1008; 2000_T: 18.1163; 2001_T: 18.1163
Passenger Cars | Petrol | Small | ECE 15/03 | Total | gCO/km | 1987_T: 18.0435; 1990_T: 18.0435; 1991_T: 18.0435; 1992_T: 18.0435; 1993_T: 18.0435; 1994_T: 18.0435; 1995_T: 18.0435; 1996_T: 18.0435; 1997_T: 18.0435; 1998_T: 18.0435; 1999_T: 18.0435; 2000_T: 18.059; 2001_T: 18.059; 2002_T: 18.059; 2003_T: 18.059; 2004_T: 18.059
Passenger Cars | Petrol | Small | ECE 15/04 | Total | gCO/km | 10.3627 | 10.3627 | 10.3627 | 10.3627 | 10.3627 | 10.3627 | 10.3627 | 10.3627 | 10.3627 | 10.3627 | 10.3627 | 10.3716 | 10.3716 | 10.3716 | 10.3716 | 10.3716 | 10.0026 | 9.9941 | 9.8368 | 9.7827 | 9.767 | 9.761 | 9.761 | 9.7616 | 9.758 | 9.7581 | 9.7625 | 9.7636 | 9.7648 | 9.7615 | 9.7592 | 9.7596
Passenger Cars | Petrol | Small | Euro 1 | Total | gCO/km |  |  |  | 6.8697 | 6.8697 | 6.8697 | 6.8697 | 6.8697 | 6.8697 | 6.8697 | 6.8697 | 6.8756 | 6.8756 | 6.8756 | 6.8756 | 6.8756 | 6.631 | 6.6253 | 6.5211 | 6.4852 | 6.4748 | 6.4708 | 6.4708 | 6.4712 | 6.4688 | 6.4689 | 6.4718 | 6.4726 | 6.4733 | 6.4712 | 6.4696 | 6.4699 | 6.4692 | 6.4701 | 6.4697
Passenger Cars | Petrol | Small | Euro 2 | Total | gCO/km | [8 empty] | 4.4672 | 4.4672 | 4.4672 | 4.471 | 4.471 | 4.471 | 4.471 | 4.471 | 4.3119 | 4.3082 | 4.2405 | 4.2171 | 4.2103 | 4.2078 | 4.2078 | 4.208 | 4.2065 | 4.2065 | 4.2084 | 4.2089 | 4.2094 | 4.208 | 4.207 | 4.2072 | 4.2067 | 4.2073 | 4.207
Passenger Cars | Petrol | Small | Euro 3 | Total | gCO/km | [13 empty] | 4.0247 | 4.0247 | 4.0247 | 3.9172 | 3.9171 | 3.9154 | 3.9148 | 3.9147 | 3.9146 | 3.9146 | 3.9146 | 3.9146 | 3.9146 | 3.9146 | 3.9146 | 3.9146 | 3.9146 | 3.9146 | 3.9146 | 3.9146 | 3.9146 | 3.9146
Passenger Cars | Petrol | Small | Euro 4 | Total | gCO/km | 2006_T: 1.2593; 2007_T: 1.2593; 2008_T: 1.2593; 2009_T: 1.2593; 2010_T: 1.2593; 2011_T: 1.2593; 2012_T: 1.2593; 2013_T: 1.2593; 2014_T: 1.2593; 2015_T: 1.2593; 2016_T: 1.2593; 2017_T: 1.2593; 2018_T: 1.2593; 2019_T: 1.2593; 2020_T: 1.2593; 2021_T: 1.2593; 2022_T: 1.2593; 2023_T: 1.2593
Passenger Cars | Petrol | Small | Euro 5 | Total | gCO/km | 2011_T: 1.2479; 2012_T: 1.2479; 2013_T: 1.2479; 2014_T: 1.2479; 2015_T: 1.2479; 2016_T: 1.2479; 2017_T: 1.2479; 2018_T: 1.2479; 2019_T: 1.2479; 2020_T: 1.2479; 2021_T: 1.2479; 2022_T: 1.2479; 2023_T: 1.2479
Passenger Cars | Petrol | Small | Euro 6 a/b/c | Total | gCO/km | 2015_T: 0.33881; 2016_T: 0.33881; 2017_T: 0.33881; 2018_T: 0.33881; 2019_T: 0.33881; 2020_T: 0.33881; 2021_T: 0.33881; 2022_T: 0.33881; 2023_T: 0.33881
Passenger Cars | Petrol | Small | Euro 6 d-temp | Total | gCO/km | 2019_T: 0.33881; 2020_T: 0.33881; 2021_T: 0.33881; 2022_T: 0.33881; 2023_T: 0.33881
Passenger Cars | Petrol | Small | Euro 6 d | Total | gCO/km | 2021_T: 0.33881; 2022_T: 0.33881; 2023_T: 0.33881
Passenger Cars | Petrol | Medium | PRE ECE | Total | gCO/km | 1987_T: 34.4911
Passenger Cars | Petrol | Medium | ECE 15/00-01 | Total | gCO/km | 1987_T: 25.1974; 1990_T: 25.1974; 1991_T: 25.1974; 1992_T: 25.1974; 1993_T: 25.1974; 1994_T: 25.1974; 1995_T: 25.1974; 1996_T: 25.1974
Passenger Cars | Petrol | Medium | ECE 15/02 | Total | gCO/km | 1987_T: 18.1008; 1990_T: 18.1008; 1991_T: 18.1008; 1992_T: 18.1008; 1993_T: 18.1008; 1994_T: 18.1008; 1995_T: 18.1008; 1996_T: 18.1008; 1997_T: 18.1008; 1998_T: 18.1008; 1999_T: 18.1008; 2000_T: 18.1163; 2001_T: 18.1163
Passenger Cars | Petrol | Medium | ECE 15/03 | Total | gCO/km | 1987_T: 18.0435; 1990_T: 18.0435; 1991_T: 18.0435; 1992_T: 18.0435; 1993_T: 18.0435; 1994_T: 18.0435; 1995_T: 18.0435; 1996_T: 18.0435; 1997_T: 18.0435; 1998_T: 18.0435; 1999_T: 18.0435; 2000_T: 18.059; 2001_T: 18.059; 2002_T: 18.059; 2003_T: 18.059; 2004_T: 18.059
Passenger Cars | Petrol | Medium | ECE 15/04 | Total | gCO/km | 10.3627 | 10.3627 | 10.3627 | 10.3627 | 10.3627 | 10.3627 | 10.3627 | 10.3627 | 10.3627 | 10.3627 | 10.3627 | 10.3716 | 10.3716 | 10.3716 | 10.3716 | 10.3716 | 10.0026 | 9.9941 | 9.8368 | 9.7827 | 9.767 | 9.761 | 9.761 | 9.7616 | 9.758 | 9.7581 | 9.7625 | 9.7636 | 9.7648 | 9.7615 | 9.7592 | 9.7596
Passenger Cars | Petrol | Medium | Euro 1 | Total | gCO/km |  |  |  | 5.2851 | 5.2851 | 5.2851 | 5.2851 | 5.2851 | 5.2851 | 5.2851 | 5.2851 | 5.2896 | 5.2896 | 5.2896 | 5.2896 | 5.2896 | 5.1014 | 5.0971 | 5.0169 | 4.9892 | 4.9812 | 4.9782 | 4.9782 | 4.9785 | 4.9766 | 4.9767 | 4.979 | 4.9795 | 4.9801 | 4.9785 | 4.9773 | 4.9775 | 4.977 | 4.9776 | 4.9773
Passenger Cars | Petrol | Medium | Euro 2 | Total | gCO/km | [8 empty] | 3.3262 | 3.3262 | 3.3262 | 3.3291 | 3.3291 | 3.3291 | 3.3291 | 3.3291 | 3.2106 | 3.2079 | 3.1574 | 3.14 | 3.135 | 3.1331 | 3.1331 | 3.1333 | 3.1321 | 3.1321 | 3.1336 | 3.1339 | 3.1343 | 3.1332 | 3.1325 | 3.1326 | 3.1323 | 3.1327 | 3.1325
Passenger Cars | Petrol | Medium | Euro 3 | Total | gCO/km | [13 empty] | 3.0422 | 3.0422 | 3.0422 | 2.9609 | 2.9609 | 2.9596 | 2.9592 | 2.959 | 2.959 | 2.959 | 2.959 | 2.959 | 2.959 | 2.959 | 2.959 | 2.959 | 2.959 | 2.959 | 2.959 | 2.959 | 2.959 | 2.959
Passenger Cars | Petrol | Medium | Euro 4 | Total | gCO/km | 2006_T: 0.97411; 2007_T: 0.97411; 2008_T: 0.97411; 2009_T: 0.97411; 2010_T: 0.97411; 2011_T: 0.97411; 2012_T: 0.97411; 2013_T: 0.97411; 2014_T: 0.97411; 2015_T: 0.97411; 2016_T: 0.97411; 2017_T: 0.97411; 2018_T: 0.97411; 2019_T: 0.97411; 2020_T: 0.97411; 2021_T: 0.97411; 2022_T: 0.97411; 2023_T: 0.97411
Passenger Cars | Petrol | Medium | Euro 5 | Total | gCO/km | 2011_T: 0.96263; 2012_T: 0.96263; 2013_T: 0.96263; 2014_T: 0.96263; 2015_T: 0.96263; 2016_T: 0.96263; 2017_T: 0.96263; 2018_T: 0.96263; 2019_T: 0.96263; 2020_T: 0.96263; 2021_T: 0.96263; 2022_T: 0.96263; 2023_T: 0.96263
Passenger Cars | Petrol | Medium | Euro 6 a/b/c | Total | gCO/km | 2015_T: 0.33881; 2016_T: 0.33881; 2017_T: 0.33881; 2018_T: 0.33881; 2019_T: 0.33881; 2020_T: 0.33881; 2021_T: 0.33881; 2022_T: 0.33881; 2023_T: 0.33881
Passenger Cars | Petrol | Medium | Euro 6 d-temp | Total | gCO/km | 2019_T: 0.33881; 2020_T: 0.33881; 2021_T: 0.33881; 2022_T: 0.33881; 2023_T: 0.33881
Passenger Cars | Petrol | Medium | Euro 6 d | Total | gCO/km | 2021_T: 0.33881; 2022_T: 0.33881; 2023_T: 0.33881
Passenger Cars | Petrol | Large-SUV-Executive | PRE ECE | Total | gCO/km | 1987_T: 34.4911
Passenger Cars | Petrol | Large-SUV-Executive | ECE 15/00-01 | Total | gCO/km | 1987_T: 25.1974; 1990_T: 25.1974; 1991_T: 25.1974; 1992_T: 25.1974; 1993_T: 25.1974; 1994_T: 25.1974; 1995_T: 25.1974; 1996_T: 25.1974
Passenger Cars | Petrol | Large-SUV-Executive | ECE 15/02 | Total | gCO/km | 1987_T: 18.1008; 1990_T: 18.1008; 1991_T: 18.1008; 1992_T: 18.1008; 1993_T: 18.1008; 1994_T: 18.1008; 1995_T: 18.1008; 1996_T: 18.1008; 1997_T: 18.1008; 1998_T: 18.1008; 1999_T: 18.1008; 2000_T: 18.1163; 2001_T: 18.1163
Passenger Cars | Petrol | Large-SUV-Executive | ECE 15/03 | Total | gCO/km | 1987_T: 18.0435; 1990_T: 18.0435; 1991_T: 18.0435; 1992_T: 18.0435; 1993_T: 18.0435; 1994_T: 18.0435; 1995_T: 18.0435; 1996_T: 18.0435; 1997_T: 18.0435; 1998_T: 18.0435; 1999_T: 18.0435; 2000_T: 18.059; 2001_T: 18.059; 2002_T: 18.059; 2003_T: 18.059; 2004_T: 18.059
Passenger Cars | Petrol | Large-SUV-Executive | ECE 15/04 | Total | gCO/km | 10.3627 | 10.3627 | 10.3627 | 10.3627 | 10.3627 | 10.3627 | 10.3627 | 10.3627 | 10.3627 | 10.3627 | 10.3627 | 10.3716 | 10.3716 | 10.3716 | 10.3716 | 10.3716 | 10.0026 | 9.9941 | 9.8368 | 9.7827 | 9.767 | 9.761 | 9.761 | 9.7616 | 9.758 | 9.7581 | 9.7625 | 9.7636 | 9.7648 | 9.7615 | 9.7592 | 9.7596
Passenger Cars | Petrol | Large-SUV-Executive | Euro 1 | Total | gCO/km |  |  |  | 4.0602 | 4.0602 | 4.0602 | 4.0602 | 4.0602 | 4.0602 | 4.0602 | 4.0602 | 4.0637 | 4.0637 | 4.0637 | 4.0637 | 4.0637 | 3.9191 | 3.9158 | 3.8541 | 3.8329 | 3.8268 | 3.8244 | 3.8244 | 3.8247 | 3.8232 | 3.8233 | 3.825 | 3.8255 | 3.8259 | 3.8246 | 3.8237 | 3.8239 | 3.8235 | 3.824 | 3.8238
Passenger Cars | Petrol | Large-SUV-Executive | Euro 2 | Total | gCO/km | [8 empty] | 2.4443 | 2.4443 | 2.4443 | 2.4464 | 2.4464 | 2.4464 | 2.4464 | 2.4464 | 2.3594 | 2.3573 | 2.3203 | 2.3075 | 2.3038 | 2.3024 | 2.3024 | 2.3025 | 2.3016 | 2.3017 | 2.3027 | 2.303 | 2.3033 | 2.3025 | 2.3019 | 2.302 | 2.3018 | 2.3021 | 2.302
Passenger Cars | Petrol | Large-SUV-Executive | Euro 3 | Total | gCO/km | [13 empty] | 2.2827 | 2.2827 | 2.2827 | 2.2218 | 2.2217 | 2.2208 | 2.2205 | 2.2204 | 2.2203 | 2.2203 | 2.2203 | 2.2203 | 2.2203 | 2.2203 | 2.2203 | 2.2204 | 2.2203 | 2.2203 | 2.2203 | 2.2203 | 2.2203 | 2.2203
Passenger Cars | Petrol | Large-SUV-Executive | Euro 4 | Total | gCO/km | 2006_T: 0.75363; 2007_T: 0.75363; 2008_T: 0.75363; 2009_T: 0.75363; 2010_T: 0.75363; 2011_T: 0.75363; 2012_T: 0.75363; 2013_T: 0.75363; 2014_T: 0.75363; 2015_T: 0.75363; 2016_T: 0.75363; 2017_T: 0.75363; 2018_T: 0.75363; 2019_T: 0.75363; 2020_T: 0.75363; 2021_T: 0.75363; 2022_T: 0.75363; 2023_T: 0.75363
Passenger Cars | Petrol | Large-SUV-Executive | Euro 5 | Total | gCO/km | 2011_T: 0.74215; 2012_T: 0.74215; 2013_T: 0.74215; 2014_T: 0.74215; 2015_T: 0.74215; 2016_T: 0.74215; 2017_T: 0.74215; 2018_T: 0.74215; 2019_T: 0.74215; 2020_T: 0.74215; 2021_T: 0.74215; 2022_T: 0.74215; 2023_T: 0.74215
Passenger Cars | Petrol | Large-SUV-Executive | Euro 6 a/b/c | Total | gCO/km | 2015_T: 0.33881; 2016_T: 0.33881; 2017_T: 0.33881; 2018_T: 0.33881; 2019_T: 0.33881; 2020_T: 0.33881; 2021_T: 0.33881; 2022_T: 0.33881; 2023_T: 0.33881
Passenger Cars | Petrol | Large-SUV-Executive | Euro 6 d-temp | Total | gCO/km | 2019_T: 0.33881; 2020_T: 0.33881; 2021_T: 0.33881; 2022_T: 0.33881; 2023_T: 0.33881
Passenger Cars | Petrol | Large-SUV-Executive | Euro 6 d | Total | gCO/km | 2021_T: 0.33881; 2022_T: 0.33881; 2023_T: 0.33881
Passenger Cars | Petrol Hybrid | Small | Euro 4 | Total | gCO/km | 2006_T: 0.98946; 2007_T: 0.98946; 2008_T: 0.98946; 2009_T: 0.98946; 2010_T: 0.98946; 2011_T: 0.98946; 2012_T: 0.98946; 2013_T: 0.98946; 2014_T: 0.98946; 2015_T: 0.98946; 2016_T: 0.98946; 2017_T: 0.98946; 2018_T: 0.98946; 2019_T: 0.98946; 2020_T: 0.98946; 2021_T: 0.98946; 2022_T: 0.98946; 2023_T: 0.98946
Passenger Cars | Petrol Hybrid | Small | Euro 5 | Total | gCO/km | 2011_T: 0.98946; 2012_T: 0.98946; 2013_T: 0.98946; 2014_T: 0.98946; 2015_T: 0.98946; 2016_T: 0.98946; 2017_T: 0.98946; 2018_T: 0.98946; 2019_T: 0.98946; 2020_T: 0.98946; 2021_T: 0.98946; 2022_T: 0.98946; 2023_T: 0.98946
Passenger Cars | Petrol Hybrid | Small | Euro 6 a/b/c | Total | gCO/km | 2015_T: 0.04454; 2016_T: 0.04454; 2017_T: 0.04454; 2018_T: 0.04454; 2019_T: 0.04454; 2020_T: 0.04454; 2021_T: 0.04454; 2022_T: 0.04454; 2023_T: 0.04454
Passenger Cars | Petrol Hybrid | Small | Euro 6 d-temp | Total | gCO/km | 2019_T: 0.04454; 2020_T: 0.04454; 2021_T: 0.04454; 2022_T: 0.04454; 2023_T: 0.04454
Passenger Cars | Petrol Hybrid | Small | Euro 6 d | Total | gCO/km | 2021_T: 0.04454; 2022_T: 0.04454; 2023_T: 0.04454
Passenger Cars | Petrol Hybrid | Medium | Euro 4 | Total | gCO/km | 2006_T: 0.70422; 2007_T: 0.70422; 2008_T: 0.70422; 2009_T: 0.70422; 2010_T: 0.70422; 2011_T: 0.70422; 2012_T: 0.70422; 2013_T: 0.70422; 2014_T: 0.70422; 2015_T: 0.70422; 2016_T: 0.70422; 2017_T: 0.70422; 2018_T: 0.70422; 2019_T: 0.70422; 2020_T: 0.70422; 2021_T: 0.70422; 2022_T: 0.70422; 2023_T: 0.70422
Passenger Cars | Petrol Hybrid | Medium | Euro 5 | Total | gCO/km | 2011_T: 0.70422; 2012_T: 0.70422; 2013_T: 0.70422; 2014_T: 0.70422; 2015_T: 0.70422; 2016_T: 0.70422; 2017_T: 0.70422; 2018_T: 0.70422; 2019_T: 0.70422; 2020_T: 0.70422; 2021_T: 0.70422; 2022_T: 0.70422; 2023_T: 0.70422
Passenger Cars | Petrol Hybrid | Medium | Euro 6 a/b/c | Total | gCO/km | 2015_T: 0.04454; 2016_T: 0.04454; 2017_T: 0.04454; 2018_T: 0.04454; 2019_T: 0.04454; 2020_T: 0.04454; 2021_T: 0.04454; 2022_T: 0.04454; 2023_T: 0.04454
Passenger Cars | Petrol Hybrid | Medium | Euro 6 d-temp | Total | gCO/km | 2019_T: 0.04454; 2020_T: 0.04454; 2021_T: 0.04454; 2022_T: 0.04454; 2023_T: 0.04454
Passenger Cars | Petrol Hybrid | Medium | Euro 6 d | Total | gCO/km | 2021_T: 0.04454; 2022_T: 0.04454; 2023_T: 0.04454
Passenger Cars | Petrol Hybrid | Large-SUV-Executive | Euro 4 | Total | gCO/km | 2006_T: 0.48374; 2007_T: 0.48374; 2008_T: 0.48374; 2009_T: 0.48374; 2010_T: 0.48374; 2011_T: 0.48374; 2012_T: 0.48374; 2013_T: 0.48374; 2014_T: 0.48374; 2015_T: 0.48374; 2016_T: 0.48374; 2017_T: 0.48374; 2018_T: 0.48374; 2019_T: 0.48374; 2020_T: 0.48374; 2021_T: 0.48374; 2022_T: 0.48374; 2023_T: 0.48374
Passenger Cars | Petrol Hybrid | Large-SUV-Executive | Euro 5 | Total | gCO/km | 2011_T: 0.48374; 2012_T: 0.48374; 2013_T: 0.48374; 2014_T: 0.48374; 2015_T: 0.48374; 2016_T: 0.48374; 2017_T: 0.48374; 2018_T: 0.48374; 2019_T: 0.48374; 2020_T: 0.48374; 2021_T: 0.48374; 2022_T: 0.48374; 2023_T: 0.48374
Passenger Cars | Petrol Hybrid | Large-SUV-Executive | Euro 6 a/b/c | Total | gCO/km | 2015_T: 0.04454; 2016_T: 0.04454; 2017_T: 0.04454; 2018_T: 0.04454; 2019_T: 0.04454; 2020_T: 0.04454; 2021_T: 0.04454; 2022_T: 0.04454; 2023_T: 0.04454
Passenger Cars | Petrol Hybrid | Large-SUV-Executive | Euro 6 d-temp | Total | gCO/km | 2019_T: 0.04454; 2020_T: 0.04454; 2021_T: 0.04454; 2022_T: 0.04454; 2023_T: 0.04454
Passenger Cars | Petrol Hybrid | Large-SUV-Executive | Euro 6 d | Total | gCO/km | 2021_T: 0.04454; 2022_T: 0.04454; 2023_T: 0.04454
Passenger Cars | Petrol PHEV | Small | Euro 6 a/b/c | Total | gCO/km | 2015_T: 0.038382; 2016_T: 0.03776; 2017_T: 0.036462; 2018_T: 0.034939; 2019_T: 0.036037; 2020_T: 0.036155; 2021_T: 0.03236; 2022_T: 0.033505; 2023_T: 0.030162
Passenger Cars | Petrol PHEV | Small | Euro 6 d-temp | Total | gCO/km | 2019_T: 0.036037; 2020_T: 0.036155; 2021_T: 0.03236; 2022_T: 0.033505; 2023_T: 0.030162
Passenger Cars | Petrol PHEV | Small | Euro 6 d | Total | gCO/km | 2021_T: 0.03236; 2022_T: 0.033505; 2023_T: 0.030162
Passenger Cars | Petrol PHEV | Medium | Euro 6 a/b/c | Total | gCO/km | 2015_T: 0.038382; 2016_T: 0.03776; 2017_T: 0.036462; 2018_T: 0.034939; 2019_T: 0.036037; 2020_T: 0.036155; 2021_T: 0.03236; 2022_T: 0.033505; 2023_T: 0.030162
Passenger Cars | Petrol PHEV | Medium | Euro 6 d-temp | Total | gCO/km | 2019_T: 0.036037; 2020_T: 0.036155; 2021_T: 0.03236; 2022_T: 0.033505; 2023_T: 0.030162
Passenger Cars | Petrol PHEV | Medium | Euro 6 d | Total | gCO/km | 2021_T: 0.03236; 2022_T: 0.033505; 2023_T: 0.030162
Passenger Cars | Petrol PHEV | Large-SUV-Executive | Euro 6 a/b/c | Total | gCO/km | 2015_T: 0.038382; 2016_T: 0.03776; 2017_T: 0.036462; 2018_T: 0.034939; 2019_T: 0.036037; 2020_T: 0.036155; 2021_T: 0.03236; 2022_T: 0.033505; 2023_T: 0.030162
Passenger Cars | Petrol PHEV | Large-SUV-Executive | Euro 6 d-temp | Total | gCO/km | 2019_T: 0.036037; 2020_T: 0.036155; 2021_T: 0.03236; 2022_T: 0.033505; 2023_T: 0.030162
Passenger Cars | Petrol PHEV | Large-SUV-Executive | Euro 6 d | Total | gCO/km | 2021_T: 0.03236; 2022_T: 0.033505; 2023_T: 0.030162
Passenger Cars | Diesel | Small | Conventional | Total | gCO/km | 0.61145 | 0.61145 | 0.61145 | 0.61145 | 0.61145 | 0.61145 | 0.61145 | 0.61145 | 0.61145 | 0.61145 | 0.61145 | 0.57105 | 0.57105 | 0.57105 | 0.57105 | 0.57105 | 0.57566 | 0.57566 | 0.57566 | 0.57566 | 0.57566 | 0.57566 | 0.57566 | 0.57566 | 0.57566 | 0.57566 | 0.57566 | 0.57566 | 0.57566 | 0.57566 | 0.57566 | 0.5731 | 0.5731 | 0.57566 | 0.5731
Passenger Cars | Diesel | Small | Euro 1 | Total | gCO/km |  |  |  | 0.33262 | 0.33262 | 0.33262 | 0.33262 | 0.33262 | 0.33262 | 0.33262 | 0.33262 | 0.31064 | 0.31064 | 0.31064 | 0.31064 | 0.31064 | 0.31315 | 0.31315 | 0.31315 | 0.31315 | 0.31315 | 0.31315 | 0.31315 | 0.31315 | 0.31315 | 0.31315 | 0.31315 | 0.31315 | 0.31315 | 0.31315 | 0.31315 | 0.31176 | 0.31176 | 0.31315 | 0.31176
Passenger Cars | Diesel | Small | Euro 2 | Total | gCO/km | [8 empty] | 0.21496 | 0.21496 | 0.21496 | 0.20076 | 0.20076 | 0.20076 | 0.20076 | 0.20076 | 0.20238 | 0.20238 | 0.20238 | 0.20238 | 0.20238 | 0.20238 | 0.20238 | 0.20238 | 0.20238 | 0.20238 | 0.20238 | 0.20238 | 0.20238 | 0.20238 | 0.20238 | 0.20147 | 0.20147 | 0.20238 | 0.20147
Passenger Cars | Diesel | Small | Euro 3 | Total | gCO/km | [13 empty] | 0.067745 | 0.067745 | 0.067745 | 0.068292 | 0.068292 | 0.068292 | 0.068292 | 0.068292 | 0.068292 | 0.068292 | 0.068292 | 0.068292 | 0.068292 | 0.068292 | 0.068292 | 0.068292 | 0.068292 | 0.068292 | 0.068334 | 0.068334 | 0.068292 | 0.068334
Passenger Cars | Diesel | Small | Euro 4 | Total | gCO/km | 2006_T: 0.058378; 2007_T: 0.058378; 2008_T: 0.058378; 2009_T: 0.058378; 2010_T: 0.058378; 2011_T: 0.058378; 2012_T: 0.058378; 2013_T: 0.058378; 2014_T: 0.058378; 2015_T: 0.058378; 2016_T: 0.058378; 2017_T: 0.058378; 2018_T: 0.058378; 2019_T: 0.058378; 2020_T: 0.058378; 2021_T: 0.058378; 2022_T: 0.058378; 2023_T: 0.058378
Passenger Cars | Diesel | Small | Euro 5 | Total | gCO/km | 2011_T: 0.029573; 2012_T: 0.029573; 2013_T: 0.029573; 2014_T: 0.029573; 2015_T: 0.029573; 2016_T: 0.029573; 2017_T: 0.029573; 2018_T: 0.029573; 2019_T: 0.029573; 2020_T: 0.029573; 2021_T: 0.029573; 2022_T: 0.029573; 2023_T: 0.029573
Passenger Cars | Diesel | Small | Euro 6 a/b/c | Total | gCO/km | 2015_T: 0.042653; 2016_T: 0.042653; 2017_T: 0.042653; 2018_T: 0.042653; 2019_T: 0.042653; 2020_T: 0.042653; 2021_T: 0.042653; 2022_T: 0.042653; 2023_T: 0.042653
Passenger Cars | Diesel | Small | Euro 6 d-temp | Total | gCO/km | 2019_T: 0.03627; 2020_T: 0.03627; 2021_T: 0.03627; 2022_T: 0.03627; 2023_T: 0.03627
Passenger Cars | Diesel | Small | Euro 6 d | Total | gCO/km | 2021_T: 0.034927; 2022_T: 0.034927; 2023_T: 0.034927
Passenger Cars | Diesel | Medium | Conventional | Total | gCO/km | 0.61145 | 0.61145 | 0.61145 | 0.61145 | 0.61145 | 0.61145 | 0.61145 | 0.61145 | 0.61145 | 0.61145 | 0.61145 | 0.57105 | 0.57105 | 0.57105 | 0.57105 | 0.57105 | 0.57566 | 0.57566 | 0.57566 | 0.57566 | 0.57566 | 0.57566 | 0.57566 | 0.57566 | 0.57566 | 0.57566 | 0.57566 | 0.57566 | 0.57566 | 0.57566 | 0.57566 | 0.5731 | 0.5731 | 0.57566 | 0.5731
Passenger Cars | Diesel | Medium | Euro 1 | Total | gCO/km |  |  |  | 0.33262 | 0.33262 | 0.33262 | 0.33262 | 0.33262 | 0.33262 | 0.33262 | 0.33262 | 0.31064 | 0.31064 | 0.31064 | 0.31064 | 0.31064 | 0.31315 | 0.31315 | 0.31315 | 0.31315 | 0.31315 | 0.31315 | 0.31315 | 0.31315 | 0.31315 | 0.31315 | 0.31315 | 0.31315 | 0.31315 | 0.31315 | 0.31315 | 0.31176 | 0.31176 | 0.31315 | 0.31176
Passenger Cars | Diesel | Medium | Euro 2 | Total | gCO/km | [8 empty] | 0.21496 | 0.21496 | 0.21496 | 0.20076 | 0.20076 | 0.20076 | 0.20076 | 0.20076 | 0.20238 | 0.20238 | 0.20238 | 0.20238 | 0.20238 | 0.20238 | 0.20238 | 0.20238 | 0.20238 | 0.20238 | 0.20238 | 0.20238 | 0.20238 | 0.20238 | 0.20238 | 0.20147 | 0.20147 | 0.20238 | 0.20147
Passenger Cars | Diesel | Medium | Euro 3 | Total | gCO/km | [13 empty] | 0.067745 | 0.067745 | 0.067745 | 0.068292 | 0.068292 | 0.068292 | 0.068292 | 0.068292 | 0.068292 | 0.068292 | 0.068292 | 0.068292 | 0.068292 | 0.068292 | 0.068292 | 0.068292 | 0.068292 | 0.068292 | 0.068334 | 0.068334 | 0.068292 | 0.068334
Passenger Cars | Diesel | Medium | Euro 4 | Total | gCO/km | 2006_T: 0.058378; 2007_T: 0.058378; 2008_T: 0.058378; 2009_T: 0.058378; 2010_T: 0.058378; 2011_T: 0.058378; 2012_T: 0.058378; 2013_T: 0.058378; 2014_T: 0.058378; 2015_T: 0.058378; 2016_T: 0.058378; 2017_T: 0.058378; 2018_T: 0.058378; 2019_T: 0.058378; 2020_T: 0.058378; 2021_T: 0.058378; 2022_T: 0.058378; 2023_T: 0.058378
Passenger Cars | Diesel | Medium | Euro 5 | Total | gCO/km | 2011_T: 0.029573; 2012_T: 0.029573; 2013_T: 0.029573; 2014_T: 0.029573; 2015_T: 0.029573; 2016_T: 0.029573; 2017_T: 0.029573; 2018_T: 0.029573; 2019_T: 0.029573; 2020_T: 0.029573; 2021_T: 0.029573; 2022_T: 0.029573; 2023_T: 0.029573
Passenger Cars | Diesel | Medium | Euro 6 a/b/c | Total | gCO/km | 2015_T: 0.042653; 2016_T: 0.042653; 2017_T: 0.042653; 2018_T: 0.042653; 2019_T: 0.042653; 2020_T: 0.042653; 2021_T: 0.042653; 2022_T: 0.042653; 2023_T: 0.042653
Passenger Cars | Diesel | Medium | Euro 6 d-temp | Total | gCO/km | 2019_T: 0.03627; 2020_T: 0.03627; 2021_T: 0.03627; 2022_T: 0.03627; 2023_T: 0.03627
Passenger Cars | Diesel | Medium | Euro 6 d | Total | gCO/km | 2021_T: 0.034927; 2022_T: 0.034927; 2023_T: 0.034927
Passenger Cars | Diesel | Large-SUV-Executive | Conventional | Total | gCO/km | 0.61145 | 0.61145 | 0.61145 | 0.61145 | 0.61145 | 0.61145 | 0.61145 | 0.61145 | 0.61145 | 0.61145 | 0.61145 | 0.57105 | 0.57105 | 0.57105 | 0.57105 | 0.57105 | 0.57566 | 0.57566 | 0.57566 | 0.57566 | 0.57566 | 0.57566 | 0.57566 | 0.57566 | 0.57566 | 0.57566 | 0.57566 | 0.57566 | 0.57566 | 0.57566 | 0.57566 | 0.5731 | 0.5731 | 0.57566 | 0.5731
Passenger Cars | Diesel | Large-SUV-Executive | Euro 1 | Total | gCO/km |  |  |  | 0.33262 | 0.33262 | 0.33262 | 0.33262 | 0.33262 | 0.33262 | 0.33262 | 0.33262 | 0.31064 | 0.31064 | 0.31064 | 0.31064 | 0.31064 | 0.31315 | 0.31315 | 0.31315 | 0.31315 | 0.31315 | 0.31315 | 0.31315 | 0.31315 | 0.31315 | 0.31315 | 0.31315 | 0.31315 | 0.31315 | 0.31315 | 0.31315 | 0.31176 | 0.31176 | 0.31315 | 0.31176
Passenger Cars | Diesel | Large-SUV-Executive | Euro 2 | Total | gCO/km | [8 empty] | 0.21496 | 0.21496 | 0.21496 | 0.20076 | 0.20076 | 0.20076 | 0.20076 | 0.20076 | 0.20238 | 0.20238 | 0.20238 | 0.20238 | 0.20238 | 0.20238 | 0.20238 | 0.20238 | 0.20238 | 0.20238 | 0.20238 | 0.20238 | 0.20238 | 0.20238 | 0.20238 | 0.20147 | 0.20147 | 0.20238 | 0.20147
Passenger Cars | Diesel | Large-SUV-Executive | Euro 3 | Total | gCO/km | [13 empty] | 0.067745 | 0.067745 | 0.067745 | 0.068292 | 0.068292 | 0.068292 | 0.068292 | 0.068292 | 0.068292 | 0.068292 | 0.068292 | 0.068292 | 0.068292 | 0.068292 | 0.068292 | 0.068292 | 0.068292 | 0.068292 | 0.068334 | 0.068334 | 0.068292 | 0.068334
Passenger Cars | Diesel | Large-SUV-Executive | Euro 4 | Total | gCO/km | 2006_T: 0.058378; 2007_T: 0.058378; 2008_T: 0.058378; 2009_T: 0.058378; 2010_T: 0.058378; 2011_T: 0.058378; 2012_T: 0.058378; 2013_T: 0.058378; 2014_T: 0.058378; 2015_T: 0.058378; 2016_T: 0.058378; 2017_T: 0.058378; 2018_T: 0.058378; 2019_T: 0.058378; 2020_T: 0.058378; 2021_T: 0.058378; 2022_T: 0.058378; 2023_T: 0.058378
Passenger Cars | Diesel | Large-SUV-Executive | Euro 5 | Total | gCO/km | 2011_T: 0.029573; 2012_T: 0.029573; 2013_T: 0.029573; 2014_T: 0.029573; 2015_T: 0.029573; 2016_T: 0.029573; 2017_T: 0.029573; 2018_T: 0.029573; 2019_T: 0.029573; 2020_T: 0.029573; 2021_T: 0.029573; 2022_T: 0.029573; 2023_T: 0.029573
Passenger Cars | Diesel | Large-SUV-Executive | Euro 6 a/b/c | Total | gCO/km | 2015_T: 0.042653; 2016_T: 0.042653; 2017_T: 0.042653; 2018_T: 0.042653; 2019_T: 0.042653; 2020_T: 0.042653; 2021_T: 0.042653; 2022_T: 0.042653; 2023_T: 0.042653
Passenger Cars | Diesel | Large-SUV-Executive | Euro 6 d-temp | Total | gCO/km | 2019_T: 0.03627; 2020_T: 0.03627; 2021_T: 0.03627; 2022_T: 0.03627; 2023_T: 0.03627
Passenger Cars | Diesel | Large-SUV-Executive | Euro 6 d | Total | gCO/km | 2022_T: 0.034927; 2023_T: 0.034927
Passenger Cars | Diesel PHEV | Large-SUV-Executive | Euro 6 a/b/c | Total | gCO/km | 2015_T: 0.036057; 2016_T: 0.035632; 2017_T: 0.034492; 2018_T: 0.033024; 2019_T: 0.034; 2020_T: 0.034316; 2021_T: 0.030447; 2022_T: 0.031675; 2023_T: 0.02632
Passenger Cars | Diesel PHEV | Large-SUV-Executive | Euro 6 d-temp | Total | gCO/km | 2019_T: 0.028912; 2020_T: 0.02918; 2021_T: 0.025891; 2022_T: 0.026935; 2023_T: 0.022382
Passenger Cars | Diesel PHEV | Large-SUV-Executive | Euro 6 d | Total | gCO/km | 2021_T: 0.024932; 2022_T: 0.025937; 2023_T: 0.021552
Passenger Cars | LPG Bifuel | Small | Conventional | Total | gCO/km | 1987_T: 4.2824; 1990_T: 4.2824; 1991_T: 4.2824; 1992_T: 4.2824; 1993_T: 4.2824; 1994_T: 4.2824; 1995_T: 4.2824; 1996_T: 4.2824; 1997_T: 4.2824; 1998_T: 4.2824; 1999_T: 4.2824; 2000_T: 4.2824; 2001_T: 4.2824; 2002_T: 4.2824; 2003_T: 4.2824; 2004_T: 4.2824
Passenger Cars | LPG Bifuel | Small | Euro 1 | Total | gCO/km | [10 empty] | 5.4805 | 5.4805 | 5.4805 | 5.4805 | 5.4805 | 5.4805 | 5.4805 | 5.4805 | 5.4805 | 5.4805 | 5.4805 | 5.4805 | 5.4805 | 5.4805 | 5.4805 | 5.4805 | 5.4805 | 5.4805 | 5.4805 | 5.4805 | 5.4805 | 5.4805 | 5.4805 | 5.4805 | 5.4805
Passenger Cars | LPG Bifuel | Small | Euro 2 | Total | gCO/km | [10 empty] | 3.8771 | 3.8771 | 3.8771 | 3.8771 | 3.8771 | 3.8771 | 3.8771 | 3.8771 | 3.8771 | 3.8771 | 3.8771 | 3.8771 | 3.8771 | 3.8771 | 3.8771 | 3.8771 | 3.8771 | 3.8771 | 3.8771 | 3.8771 | 3.8771 | 3.8771 | 3.8771 | 3.8771 | 3.8771
Passenger Cars | LPG Bifuel | Small | Euro 3 | Total | gCO/km | 2005_T: 3.0422; 2006_T: 3.0422; 2007_T: 3.0422; 2008_T: 3.0422; 2009_T: 3.0422; 2010_T: 3.0422; 2011_T: 3.0422; 2012_T: 3.0422; 2013_T: 3.0422; 2014_T: 3.0422; 2015_T: 3.0422; 2016_T: 3.0422; 2017_T: 3.0422; 2018_T: 3.0422; 2019_T: 3.0422; 2020_T: 3.0422; 2021_T: 3.0422; 2022_T: 3.0422; 2023_T: 3.0422
Passenger Cars | LPG Bifuel | Small | Euro 4 | Total | gCO/km | 2005_T: 0.97411; 2006_T: 0.97411; 2007_T: 0.97411; 2008_T: 0.97411; 2009_T: 0.97411; 2010_T: 0.97411; 2011_T: 0.97411; 2012_T: 0.97411; 2013_T: 0.97411; 2014_T: 0.97411; 2015_T: 0.97411; 2016_T: 0.97411; 2017_T: 0.97411; 2018_T: 0.97411; 2019_T: 0.97411; 2020_T: 0.97411; 2021_T: 0.97411; 2022_T: 0.97411; 2023_T: 0.97411
Passenger Cars | LPG Bifuel | Small | Euro 5 | Total | gCO/km | 2014_T: 0.97411; 2015_T: 0.97411; 2016_T: 0.97411; 2017_T: 0.97411; 2018_T: 0.97411; 2019_T: 0.97411; 2020_T: 0.97411; 2021_T: 0.97411; 2022_T: 0.97411; 2023_T: 0.97411
Passenger Cars | LPG Bifuel | Small | Euro 6 a/b/c | Total | gCO/km | 2015_T: 0.18958; 2016_T: 0.18958; 2017_T: 0.18958; 2018_T: 0.18958; 2019_T: 0.18958; 2020_T: 0.18958; 2021_T: 0.18958; 2022_T: 0.18958; 2023_T: 0.18958
Passenger Cars | LPG Bifuel | Small | Euro 6 d-temp | Total | gCO/km
Passenger Cars | Battery electric | Small | Euro 6 a/b/c | Total | gCO/km | 2011_T: 0; 2012_T: 0; 2013_T: 0; 2014_T: 0; 2015_T: 0; 2016_T: 0; 2017_T: 0; 2018_T: 0; 2019_T: 0; 2020_T: 0; 2021_T: 0; 2022_T: 0; 2023_T: 0
Passenger Cars | Battery electric | Small | Euro 6 d-temp | Total | gCO/km | 2019_T: 0; 2020_T: 0; 2021_T: 0; 2022_T: 0; 2023_T: 0
Passenger Cars | Battery electric | Small | Euro 6 d | Total | gCO/km | 2011_T: 0; 2012_T: 0; 2013_T: 0; 2014_T: 0; 2015_T: 0; 2016_T: 0; 2017_T: 0; 2018_T: 0; 2019_T: 0; 2020_T: 0; 2021_T: 0; 2022_T: 0; 2023_T: 0
Passenger Cars | Battery electric | Medium | Euro 6 a/b/c | Total | gCO/km | 2011_T: 0; 2012_T: 0; 2013_T: 0; 2014_T: 0; 2015_T: 0; 2016_T: 0; 2017_T: 0; 2018_T: 0; 2019_T: 0; 2020_T: 0; 2021_T: 0; 2022_T: 0; 2023_T: 0
Passenger Cars | Battery electric | Medium | Euro 6 d-temp | Total | gCO/km | 2019_T: 0; 2020_T: 0; 2021_T: 0; 2022_T: 0; 2023_T: 0
Passenger Cars | Battery electric | Medium | Euro 6 d | Total | gCO/km | 2011_T: 0; 2012_T: 0; 2013_T: 0; 2014_T: 0; 2015_T: 0; 2016_T: 0; 2017_T: 0; 2018_T: 0; 2019_T: 0; 2020_T: 0; 2021_T: 0; 2022_T: 0; 2023_T: 0
Passenger Cars | Battery electric | Large-SUV-Executive | Euro 6 a/b/c | Total | gCO/km | 2011_T: 0; 2012_T: 0; 2013_T: 0; 2014_T: 0; 2015_T: 0; 2016_T: 0; 2017_T: 0; 2018_T: 0; 2019_T: 0; 2020_T: 0; 2021_T: 0; 2022_T: 0; 2023_T: 0
Passenger Cars | Battery electric | Large-SUV-Executive | Euro 6 d-temp | Total | gCO/km | 2019_T: 0; 2020_T: 0; 2021_T: 0; 2022_T: 0; 2023_T: 0
Passenger Cars | Battery electric | Large-SUV-Executive | Euro 6 d | Total | gCO/km | 2011_T: 0; 2012_T: 0; 2013_T: 0; 2014_T: 0; 2015_T: 0; 2016_T: 0; 2017_T: 0; 2018_T: 0; 2019_T: 0; 2020_T: 0; 2021_T: 0; 2022_T: 0; 2023_T: 0
Passenger Cars Total |  |  |  |  | gCO/km | 16.5225 | 13.5543 | 12.7224 | 11.7406 | 10.8895 | 10.009 | 9.296 | 8.3386 | 7.3207 | 6.6486 | 5.9601 | 5.1066 | 4.7261 | 4.3738 | 4.073 | 3.8178 | 3.47 | 3.0681 | 2.6956 | 2.5226 | 2.3365 | 2.1016 | 1.907 | 1.7066 | 1.5385 | 1.3873 | 1.2812 | 1.0719 | 0.79109 | 0.62605 | 0.49613 | 0.39319 | 0.34013 | 0.39484 | 0.36085
Light Commercial Vehicles | Petrol | N1-I | Conventional | Total | gCO/km | 5.5568 | 5.5568 | 5.5568 | 5.5568 | 5.5568 | 5.5568 | 5.5568 | 5.5568 | 5.5568 | 5.5568 | 5.5568 | 5.5616 | 5.5616 | 5.5616 | 5.5616 | 5.5616 | 5.3638 | 5.3592 | 5.2748 | 5.2458 | 5.2374 | 5.2342 | 5.2342 | 5.2345 | 5.2325
Light Commercial Vehicles | Petrol | N1-I | Euro 1 | Total | gCO/km | [5 empty] | 6.9196 | 6.9196 | 6.9196 | 6.9196 | 6.9196 | 6.9196 | 6.9255 | 6.9255 | 6.9255 | 6.9255 | 6.9255 | 6.6791 | 6.6734 | 6.5684 | 6.5322 | 6.5218 | 6.5178 | 6.5178 | 6.5182 | 6.5157 | 6.5158 | 6.5188 | 6.5195 | 6.5203 | 6.5181
Light Commercial Vehicles | Petrol | N1-I | Euro 2 | Total | gCO/km | [9 empty] | 4.4774 | 4.4774 | 4.4813 | 4.4813 | 4.4813 | 4.4813 | 4.4813 | 4.3218 | 4.3181 | 4.2502 | 4.2268 | 4.22 | 4.2174 | 4.2174 | 4.2177 | 4.2161 | 4.2162 | 4.2181 | 4.2186 | 4.2191 | 4.2177 | 4.2167 | 4.2168 | 4.2164 | 4.217 | 4.2167
Light Commercial Vehicles | Petrol | N1-I | Euro 3 | Total | gCO/km | [13 empty] | 4.0001 | 4.0001 | 4.0001 | 3.8933 | 3.8932 | 3.8915 | 3.891 | 3.8908 | 3.8907 | 3.8907 | 3.8907 | 3.8907 | 3.8907 | 3.8907 | 3.8907 | 3.8908 | 3.8907 | 3.8907 | 3.8907 | 3.8907 | 3.8907 | 3.8907
Light Commercial Vehicles | Petrol | N1-I | Euro 4 | Total | gCO/km | 2006_T: 1.2463; 2007_T: 1.2463; 2008_T: 1.2463; 2009_T: 1.2463; 2010_T: 1.2463; 2011_T: 1.2463; 2012_T: 1.2463; 2013_T: 1.2463; 2014_T: 1.2463; 2015_T: 1.2463; 2016_T: 1.2463; 2017_T: 1.2463; 2018_T: 1.2463; 2019_T: 1.2463; 2020_T: 1.2463; 2021_T: 1.2463; 2022_T: 1.2463; 2023_T: 1.2463
Light Commercial Vehicles | Petrol | N1-I | Euro 5 | Total | gCO/km | 2011_T: 1.2441; 2012_T: 1.2441; 2013_T: 1.2441; 2014_T: 1.2441; 2015_T: 1.2441; 2016_T: 1.2441; 2017_T: 1.2441; 2018_T: 1.2441; 2019_T: 1.2441; 2020_T: 1.2441; 2021_T: 1.2441; 2022_T: 1.2441; 2023_T: 1.2441
Light Commercial Vehicles | Petrol | N1-I | Euro 6 a/b/c | Total | gCO/km | 2015_T: 0.33752; 2016_T: 0.33752; 2017_T: 0.33752; 2018_T: 0.33752; 2019_T: 0.33752; 2020_T: 0.33752; 2021_T: 0.33752; 2022_T: 0.33752; 2023_T: 0.33752
Light Commercial Vehicles | Petrol | N1-I | Euro 6 d-temp | Total | gCO/km | 2019_T: 0.33752; 2020_T: 0.33752; 2021_T: 0.33752; 2022_T: 0.33752; 2023_T: 0.33752
Light Commercial Vehicles | Petrol | N1-I | Euro 6 d | Total | gCO/km | 2021_T: 0.33752; 2022_T: 0.33752; 2023_T: 0.33752
Light Commercial Vehicles | Petrol | N1-II | Conventional | Total | gCO/km | 17.9622 | 17.9622 | 17.9622 | 17.9622 | 17.9622 | 17.9622 | 17.9622 | 17.9622 | 17.9622 | 17.9622 | 17.9622 | 17.9776 | 17.9776 | 17.9776 | 17.9776 | 17.9776 | 17.338 | 17.3233 | 17.0507 | 16.9567 | 16.9296 | 16.9192 | 16.9192 | 16.9203 | 16.9139 | 16.9142 | 16.9218 | 16.9238
Light Commercial Vehicles | Petrol | N1-II | Euro 1 | Total | gCO/km | [5 empty] | 8.0981 | 8.0981 | 8.0981 | 8.0981 | 8.0981 | 8.0981 | 8.105 | 8.105 | 8.105 | 8.105 | 8.105 | 7.8167 | 7.81 | 7.6871 | 7.6448 | 7.6325 | 7.6278 | 7.6278 | 7.6283 | 7.6255 | 7.6256 | 7.629 | 7.6299 | 7.6308 | 7.6283 | 7.6265 | 7.6268 | 7.626 | 7.627 | 7.6265
Light Commercial Vehicles | Petrol | N1-II | Euro 2 | Total | gCO/km | [9 empty] | 5.5493 | 5.5493 | 5.5541 | 5.5541 | 5.5541 | 5.5541 | 5.5541 | 5.3565 | 5.3519 | 5.2677 | 5.2387 | 5.2303 | 5.2271 | 5.2271 | 5.2274 | 5.2255 | 5.2255 | 5.2279 | 5.2285 | 5.2291 | 5.2274 | 5.2261 | 5.2264 | 5.2258 | 5.2265 | 5.2262
Light Commercial Vehicles | Petrol | N1-II | Euro 3 | Total | gCO/km | [13 empty] | 4.7651 | 4.7651 | 4.7651 | 4.6378 | 4.6377 | 4.6358 | 4.6351 | 4.6349 | 4.6348 | 4.6348 | 4.6348 | 4.6347 | 4.6347 | 4.6348 | 4.6348 | 4.6348 | 4.6348 | 4.6348 | 4.6348 | 4.6348 | 4.6348 | 4.6348
Light Commercial Vehicles | Petrol | N1-II | Euro 4 | Total | gCO/km | 2006_T: 1.7134; 2007_T: 1.7134; 2008_T: 1.7134; 2009_T: 1.7134; 2010_T: 1.7134; 2011_T: 1.7134; 2012_T: 1.7134; 2013_T: 1.7134; 2014_T: 1.7134; 2015_T: 1.7134; 2016_T: 1.7134; 2017_T: 1.7134; 2018_T: 1.7134; 2019_T: 1.7134; 2020_T: 1.7134; 2021_T: 1.7134; 2022_T: 1.7134; 2023_T: 1.7134
Light Commercial Vehicles | Petrol | N1-II | Euro 5 | Total | gCO/km | 2011_T: 1.4773; 2012_T: 1.4773; 2013_T: 1.4773; 2014_T: 1.4773; 2015_T: 1.4773; 2016_T: 1.4773; 2017_T: 1.4773; 2018_T: 1.4773; 2019_T: 1.4773; 2020_T: 1.4773; 2021_T: 1.4773; 2022_T: 1.4773; 2023_T: 1.4773
Light Commercial Vehicles | Petrol | N1-II | Euro 6 a/b/c | Total | gCO/km | 2015_T: 0.64173; 2016_T: 0.64173; 2017_T: 0.64173; 2018_T: 0.64173; 2019_T: 0.64173; 2020_T: 0.64173; 2021_T: 0.64173; 2022_T: 0.64173; 2023_T: 0.64173
Light Commercial Vehicles | Petrol | N1-II | Euro 6 d-temp | Total | gCO/km | 2019_T: 0.64173; 2020_T: 0.64173; 2021_T: 0.64173; 2022_T: 0.64173; 2023_T: 0.64173
Light Commercial Vehicles | Petrol | N1-II | Euro 6 d | Total | gCO/km | 2021_T: 0.64173; 2022_T: 0.64173; 2023_T: 0.64173
Light Commercial Vehicles | Petrol | N1-III | Conventional | Total | gCO/km | 17.9622 | 17.9622 | 17.9622 | 17.9622 | 17.9622 | 17.9622 | 17.9622 | 17.9622 | 17.9622 | 17.9622 | 17.9622 | 17.9776 | 17.9776 | 17.9776 | 17.9776 | 17.9776 | 17.338 | 17.3233 | 17.0507 | 16.9567 | 16.9296 | 16.9192 | 16.9192 | 16.9203 | 16.9139 | 16.9142 | 16.9218 | 16.9238 | 16.9257
Light Commercial Vehicles | Petrol | N1-III | Euro 1 | Total | gCO/km | [5 empty] | 8.0981 | 8.0981 | 8.0981 | 8.0981 | 8.0981 | 8.0981 | 8.105 | 8.105 | 8.105 | 8.105 | 8.105 | 7.8167 | 7.81 | 7.6871 | 7.6448 | 7.6325 | 7.6278 | 7.6278 | 7.6283 | 7.6255 | 7.6256 | 7.629 | 7.6299 | 7.6308 | 7.6283 | 7.6265 | 7.6268 | 7.626 | 7.627 | 7.6265
Light Commercial Vehicles | Petrol | N1-III | Euro 2 | Total | gCO/km | [9 empty] | 5.5493 | 5.5493 | 5.5541 | 5.5541 | 5.5541 | 5.5541 | 5.5541 | 5.3565 | 5.3519 | 5.2677 | 5.2387 | 5.2303 | 5.2271 | 5.2271 | 5.2274 | 5.2255 | 5.2255 | 5.2279 | 5.2285 | 5.2291 | 5.2274 | 5.2261 | 5.2264 | 5.2258 | 5.2265 | 5.2262
Light Commercial Vehicles | Petrol | N1-III | Euro 3 | Total | gCO/km | [13 empty] | 4.7651 | 4.7651 | 4.7651 | 4.6378 | 4.6377 | 4.6358 | 4.6351 | 4.6349 | 4.6348 | 4.6348 | 4.6348 | 4.6347 | 4.6347 | 4.6348 | 4.6348 | 4.6348 | 4.6348 | 4.6348 | 4.6348 | 4.6348 | 4.6348 | 4.6348
Light Commercial Vehicles | Petrol | N1-III | Euro 4 | Total | gCO/km | 2006_T: 1.7134; 2007_T: 1.7134; 2008_T: 1.7134; 2009_T: 1.7134; 2010_T: 1.7134; 2011_T: 1.7134; 2012_T: 1.7134; 2013_T: 1.7134; 2014_T: 1.7134; 2015_T: 1.7134; 2016_T: 1.7134; 2017_T: 1.7134; 2018_T: 1.7134; 2019_T: 1.7134; 2020_T: 1.7134; 2021_T: 1.7134; 2022_T: 1.7134; 2023_T: 1.7134
Light Commercial Vehicles | Petrol | N1-III | Euro 5 | Total | gCO/km | 2012_T: 1.4773; 2013_T: 1.4773; 2014_T: 1.4773; 2015_T: 1.4773; 2016_T: 1.4773; 2017_T: 1.4773; 2018_T: 1.4773; 2019_T: 1.4773; 2020_T: 1.4773; 2021_T: 1.4773; 2022_T: 1.4773; 2023_T: 1.4773
Light Commercial Vehicles | Petrol | N1-III | Euro 6 a/b/c | Total | gCO/km | 2015_T: 0.64173; 2016_T: 0.64173; 2017_T: 0.64173; 2018_T: 0.64173; 2019_T: 0.64173; 2020_T: 0.64173; 2021_T: 0.64173; 2022_T: 0.64173; 2023_T: 0.64173
Light Commercial Vehicles | Petrol | N1-III | Euro 6 d-temp | Total | gCO/km | 2019_T: 0.64173; 2020_T: 0.64173; 2021_T: 0.64173; 2022_T: 0.64173; 2023_T: 0.64173
Light Commercial Vehicles | Petrol | N1-III | Euro 6 d | Total | gCO/km | 2021_T: 0.64173; 2022_T: 0.64173; 2023_T: 0.64173
Light Commercial Vehicles | Diesel | N1-I | Conventional | Total | gCO/km | 0.63536 | 0.63536 | 0.63536 | 0.63536 | 0.63536 | 0.63536 | 0.63536 | 0.63536 | 0.63536 | 0.63536 | 0.63536 | 0.59338 | 0.59338 | 0.59338 | 0.59338 | 0.59338 | 0.59817 | 0.59817 | 0.59817 | 0.59817 | 0.59817 | 0.59817 | 0.59817 | 0.59817 | 0.59817 | 0.59817 | 0.59817 | 0.59817 | 0.59817 | 0.59817 | 0.59817 | 0.59551 | 0.59551 | 0.59817 | 0.59551
Light Commercial Vehicles | Diesel | N1-I | Euro 1 | Total | gCO/km | [5 empty] | 0.36008 | 0.36008 | 0.36008 | 0.36008 | 0.36008 | 0.36008 | 0.33629 | 0.33629 | 0.33629 | 0.33629 | 0.33629 | 0.339 | 0.339 | 0.339 | 0.339 | 0.339 | 0.339 | 0.339 | 0.339 | 0.339 | 0.339 | 0.339 | 0.339 | 0.339 | 0.339 | 0.339 | 0.33749 | 0.33749 | 0.339 | 0.33749
Light Commercial Vehicles | Diesel | N1-I | Euro 2 | Total | gCO/km | [9 empty] | 0.24653 | 0.24653 | 0.23024 | 0.23024 | 0.23024 | 0.23024 | 0.23024 | 0.2321 | 0.2321 | 0.2321 | 0.2321 | 0.2321 | 0.2321 | 0.2321 | 0.2321 | 0.2321 | 0.2321 | 0.2321 | 0.2321 | 0.2321 | 0.2321 | 0.2321 | 0.23106 | 0.23106 | 0.2321 | 0.23106
Light Commercial Vehicles | Diesel | N1-I | Euro 3 | Total | gCO/km | [13 empty] | 0.075628 | 0.075628 | 0.075628 | 0.076239 | 0.076239 | 0.076239 | 0.076239 | 0.076239 | 0.076239 | 0.076239 | 0.076239 | 0.076239 | 0.076239 | 0.076239 | 0.076239 | 0.076239 | 0.076239 | 0.076239 | 0.076286 | 0.076286 | 0.076239 | 0.076286
Light Commercial Vehicles | Diesel | N1-I | Euro 4 | Total | gCO/km | 2006_T: 0.064841; 2007_T: 0.064841; 2008_T: 0.064841; 2009_T: 0.064841; 2010_T: 0.064841; 2011_T: 0.064841; 2012_T: 0.064841; 2013_T: 0.064841; 2014_T: 0.064841; 2015_T: 0.064841; 2016_T: 0.064841; 2017_T: 0.064841; 2018_T: 0.064841; 2019_T: 0.064841; 2020_T: 0.064841; 2021_T: 0.064841; 2022_T: 0.064841; 2023_T: 0.064841
Light Commercial Vehicles | Diesel | N1-I | Euro 5 | Total | gCO/km | 2011_T: 0.032224; 2012_T: 0.032224; 2013_T: 0.032224; 2014_T: 0.032224; 2015_T: 0.032224; 2016_T: 0.032224; 2017_T: 0.032224; 2018_T: 0.032224; 2019_T: 0.032224; 2020_T: 0.032224; 2021_T: 0.032224; 2022_T: 0.032224; 2023_T: 0.032224
Light Commercial Vehicles | Diesel | N1-I | Euro 6 a/b/c | Total | gCO/km | 2015_T: 0.045304; 2016_T: 0.045304; 2017_T: 0.045304; 2018_T: 0.045304; 2019_T: 0.045304; 2020_T: 0.045304; 2021_T: 0.045304; 2022_T: 0.045304; 2023_T: 0.045304
Light Commercial Vehicles | Diesel | N1-I | Euro 6 d-temp | Total | gCO/km | 2019_T: 0.036977; 2020_T: 0.036977; 2021_T: 0.036977; 2022_T: 0.036977; 2023_T: 0.036977
Light Commercial Vehicles | Diesel | N1-I | Euro 6 d | Total | gCO/km | 2021_T: 0.035573; 2022_T: 0.035573; 2023_T: 0.035573
Light Commercial Vehicles | Diesel | N1-II | Conventional | Total | gCO/km | 1.2815 | 1.2815 | 1.2815 | 1.2815 | 1.2815 | 1.2815 | 1.2815 | 1.2815 | 1.2815 | 1.2815 | 1.2815 | 1.1968 | 1.1968 | 1.1968 | 1.1968 | 1.1968 | 1.2065 | 1.2065 | 1.2065 | 1.2065 | 1.2065 | 1.2065 | 1.2065 | 1.2065 | 1.2065 | 1.2065 | 1.2065 | 1.2065 | 1.2065 | 1.2065 | 1.2065 | 1.2011 | 1.2011 | 1.2065 | 1.2011
Light Commercial Vehicles | Diesel | N1-II | Euro 1 | Total | gCO/km | [5 empty] | 0.48072 | 0.48072 | 0.48072 | 0.48072 | 0.48072 | 0.48072 | 0.44896 | 0.44896 | 0.44896 | 0.44896 | 0.44896 | 0.45258 | 0.45258 | 0.45258 | 0.45258 | 0.45258 | 0.45258 | 0.45258 | 0.45258 | 0.45258 | 0.45258 | 0.45258 | 0.45258 | 0.45258 | 0.45258 | 0.45258 | 0.45057 | 0.45057 | 0.45258 | 0.45057
Light Commercial Vehicles | Diesel | N1-II | Euro 2 | Total | gCO/km | [9 empty] | 0.48072 | 0.48072 | 0.44896 | 0.44896 | 0.44896 | 0.44896 | 0.44896 | 0.45258 | 0.45258 | 0.45258 | 0.45258 | 0.45258 | 0.45258 | 0.45258 | 0.45258 | 0.45258 | 0.45258 | 0.45258 | 0.45258 | 0.45258 | 0.45258 | 0.45258 | 0.45057 | 0.45057 | 0.45258 | 0.45057
Light Commercial Vehicles | Diesel | N1-II | Euro 3 | Total | gCO/km | [13 empty] | 0.39419 | 0.39419 | 0.39419 | 0.39737 | 0.39737 | 0.39737 | 0.39737 | 0.39737 | 0.39737 | 0.39737 | 0.39737 | 0.39737 | 0.39737 | 0.39737 | 0.39737 | 0.39737 | 0.39737 | 0.39737 | 0.39762 | 0.39762 | 0.39737 | 0.39762
Light Commercial Vehicles | Diesel | N1-II | Euro 4 | Total | gCO/km | 2006_T: 0.31247; 2007_T: 0.31247; 2008_T: 0.31247; 2009_T: 0.31247; 2010_T: 0.31247; 2011_T: 0.31247; 2012_T: 0.31247; 2013_T: 0.31247; 2014_T: 0.31247; 2015_T: 0.31247; 2016_T: 0.31247; 2017_T: 0.31247; 2018_T: 0.31247; 2019_T: 0.31247; 2020_T: 0.31247; 2021_T: 0.31247; 2022_T: 0.31247; 2023_T: 0.31247
Light Commercial Vehicles | Diesel | N1-II | Euro 5 | Total | gCO/km | 2011_T: 0.00029776; 2012_T: 0.00029776; 2013_T: 0.00029776; 2014_T: 0.00029776; 2015_T: 0.00029776; 2016_T: 0.00029776; 2017_T: 0.00029776; 2018_T: 0.00029776; 2019_T: 0.00029776; 2020_T: 0.00029776; 2021_T: 0.00029776; 2022_T: 0.00029776; 2023_T: 0.00029776
Light Commercial Vehicles | Diesel | N1-II | Euro 6 a/b/c | Total | gCO/km | 2015_T: 0.00041352; 2016_T: 0.00041352; 2017_T: 0.00041352; 2018_T: 0.00041352; 2019_T: 0.00041352; 2020_T: 0.00041352; 2021_T: 0.00041352; 2022_T: 0.00041352; 2023_T: 0.00041352
Light Commercial Vehicles | Diesel | N1-II | Euro 6 d-temp | Total | gCO/km | 2019_T: 0.00060663; 2020_T: 0.00060663; 2021_T: 0.00060663; 2022_T: 0.00060663; 2023_T: 0.00060663
Light Commercial Vehicles | Diesel | N1-II | Euro 6 d | Total | gCO/km | 2021_T: 0.0006409; 2022_T: 0.0006409; 2023_T: 0.0006409
Light Commercial Vehicles | Diesel | N1-III | Conventional | Total | gCO/km | 1.2815 | 1.2815 | 1.2815 | 1.2815 | 1.2815 | 1.2815 | 1.2815 | 1.2815 | 1.2815 | 1.2815 | 1.2815 | 1.1968 | 1.1968 | 1.1968 | 1.1968 | 1.1968 | 1.2065 | 1.2065 | 1.2065 | 1.2065 | 1.2065 | 1.2065 | 1.2065 | 1.2065 | 1.2065 | 1.2065 | 1.2065 | 1.2065 | 1.2065 | 1.2065 | 1.2065 | 1.2011 | 1.2011 | 1.2065 | 1.2011
Light Commercial Vehicles | Diesel | N1-III | Euro 1 | Total | gCO/km | [5 empty] | 0.48072 | 0.48072 | 0.48072 | 0.48072 | 0.48072 | 0.48072 | 0.44896 | 0.44896 | 0.44896 | 0.44896 | 0.44896 | 0.45258 | 0.45258 | 0.45258 | 0.45258 | 0.45258 | 0.45258 | 0.45258 | 0.45258 | 0.45258 | 0.45258 | 0.45258 | 0.45258 | 0.45258 | 0.45258 | 0.45258 | 0.45057 | 0.45057 | 0.45258 | 0.45057
Light Commercial Vehicles | Diesel | N1-III | Euro 2 | Total | gCO/km | [9 empty] | 0.48072 | 0.48072 | 0.44896 | 0.44896 | 0.44896 | 0.44896 | 0.44896 | 0.45258 | 0.45258 | 0.45258 | 0.45258 | 0.45258 | 0.45258 | 0.45258 | 0.45258 | 0.45258 | 0.45258 | 0.45258 | 0.45258 | 0.45258 | 0.45258 | 0.45258 | 0.45057 | 0.45057 | 0.45258 | 0.45057
Light Commercial Vehicles | Diesel | N1-III | Euro 3 | Total | gCO/km | [13 empty] | 0.39419 | 0.39419 | 0.39419 | 0.39737 | 0.39737 | 0.39737 | 0.39737 | 0.39737 | 0.39737 | 0.39737 | 0.39737 | 0.39737 | 0.39737 | 0.39737 | 0.39737 | 0.39737 | 0.39737 | 0.39737 | 0.39762 | 0.39762 | 0.39737 | 0.39762
Light Commercial Vehicles | Diesel | N1-III | Euro 4 | Total | gCO/km | 2006_T: 0.31247; 2007_T: 0.31247; 2008_T: 0.31247; 2009_T: 0.31247; 2010_T: 0.31247; 2011_T: 0.31247; 2012_T: 0.31247; 2013_T: 0.31247; 2014_T: 0.31247; 2015_T: 0.31247; 2016_T: 0.31247; 2017_T: 0.31247; 2018_T: 0.31247; 2019_T: 0.31247; 2020_T: 0.31247; 2021_T: 0.31247; 2022_T: 0.31247; 2023_T: 0.31247
Light Commercial Vehicles | Diesel | N1-III | Euro 5 | Total | gCO/km | 2011_T: 0.00029776; 2012_T: 0.00029776; 2013_T: 0.00029776; 2014_T: 0.00029776; 2015_T: 0.00029776; 2016_T: 0.00029776; 2017_T: 0.00029776; 2018_T: 0.00029776; 2019_T: 0.00029776; 2020_T: 0.00029776; 2021_T: 0.00029776; 2022_T: 0.00029776; 2023_T: 0.00029776
Light Commercial Vehicles | Diesel | N1-III | Euro 6 a/b/c | Total | gCO/km | 2015_T: 0.00041352; 2016_T: 0.00041352; 2017_T: 0.00041352; 2018_T: 0.00041352; 2019_T: 0.00041352; 2020_T: 0.00041352; 2021_T: 0.00041352; 2022_T: 0.00041352; 2023_T: 0.00041352
Light Commercial Vehicles | Diesel | N1-III | Euro 6 d-temp | Total | gCO/km | 2019_T: 0.00060663; 2020_T: 0.00060663; 2021_T: 0.00060663; 2022_T: 0.00060663; 2023_T: 0.00060663
Light Commercial Vehicles | Diesel | N1-III | Euro 6 d | Total | gCO/km | 2021_T: 0.0006409; 2022_T: 0.0006409; 2023_T: 0.0006409
Light Commercial Vehicles Total |  |  |  |  | gCO/km | 5.192 | 3.1594 | 3.2721 | 3.1389 | 2.5374 | 2.2223 | 1.9553 | 1.4428 | 1.2134 | 0.99732 | 0.84881 | 0.71506 | 0.61071 | 0.54304 | 0.48613 | 0.44699 | 0.41476 | 0.38519 | 0.3638 | 0.35111 | 0.34124 | 0.33183 | 0.31232 | 0.28913 | 0.27155 | 0.2508 | 0.22578 | 0.18387 | 0.15614 | 0.12886 | 0.10712 | 0.090064 | 0.076721 | 0.063397 | 0.053422
Heavy Duty Trucks | Petrol | >3,5 t | Conventional | Total | gCO/km | 3.0652 | 3.0652 | 3.0652 | 3.0652 | 3.0652 | 3.0652 | 3.0652 | 3.0652 | 3.0652 | 3.0652 | 3.0652 | 3.0679 | 3.0679 | 3.0679 | 3.0679 | 3.0679 | 2.9587 | 2.9562 | 2.9097 | 2.8937 | 2.889 | 2.8873 | 2.8873 | 2.8875 | 2.8864 | 2.8864 | 2.8877 | 2.888 | 2.8884 | 2.8874 | 2.8867 | 2.8869 | 2.8865 | 2.8869 | 2.8868
Heavy Duty Trucks | Diesel | Rigid <=7,5 t | Conventional | Total | gCO/km | 1.481 | 1.481 | 1.481 | 1.481 | 1.481 | 1.481 | 1.481 | 1.481 | 1.481 | 1.481 | 1.481 | 1.4855 | 1.4855 | 1.4855 | 1.4855 | 1.4855 | 1.5058 | 1.5058 | 1.5058 | 1.5058 | 1.5058 | 1.5058 | 1.5058 | 1.5058 | 1.5058 | 1.5058 | 1.5058 | 1.5058 | 1.5058 | 1.5058 | 1.5058 | 1.5053 | 1.5053 | 1.5058 | 1.5053
Heavy Duty Trucks | Diesel | Rigid <=7,5 t | Euro I | Total | gCO/km | [6 empty] | 0.53125 | 0.53125 | 0.53125 | 0.53125 | 0.53125 | 0.53287 | 0.53287 | 0.53287 | 0.53287 | 0.53287 | 0.54015 | 0.54015 | 0.54015 | 0.54015 | 0.54015 | 0.54015 | 0.54015 | 0.54015 | 0.54015 | 0.54015 | 0.54015 | 0.54015 | 0.54015 | 0.54015 | 0.54015 | 0.53999 | 0.53999 | 0.54015 | 0.53999
Heavy Duty Trucks | Diesel | Rigid <=7,5 t | Euro II | Total | gCO/km | [9 empty] | 0.46794 | 0.46794 | 0.46937 | 0.46937 | 0.46937 | 0.46937 | 0.46937 | 0.47578 | 0.47578 | 0.47578 | 0.47578 | 0.47578 | 0.47578 | 0.47578 | 0.47578 | 0.47578 | 0.47578 | 0.47578 | 0.47578 | 0.47578 | 0.47578 | 0.47578 | 0.47565 | 0.47565 | 0.47578 | 0.47565
Heavy Duty Trucks | Diesel | Rigid <=7,5 t | Euro III | Total | gCO/km | [13 empty] | 0.48021 | 0.48021 | 0.48021 | 0.48677 | 0.48677 | 0.48677 | 0.48677 | 0.48677 | 0.48677 | 0.48677 | 0.48677 | 0.48677 | 0.48677 | 0.48677 | 0.48677 | 0.48677 | 0.48677 | 0.48677 | 0.48666 | 0.48666 | 0.48677 | 0.48666
Heavy Duty Trucks | Diesel | Rigid <=7,5 t | Euro IV | Total | gCO/km | 2006_T: 0.26979; 2007_T: 0.26979; 2008_T: 0.26979; 2009_T: 0.26979; 2010_T: 0.26979; 2011_T: 0.26979; 2012_T: 0.26979; 2013_T: 0.26979; 2014_T: 0.26979; 2015_T: 0.26979; 2016_T: 0.26979; 2017_T: 0.26979; 2018_T: 0.26979; 2019_T: 0.26979; 2020_T: 0.26979; 2021_T: 0.26979; 2022_T: 0.26979; 2023_T: 0.26979
Heavy Duty Trucks | Diesel | Rigid <=7,5 t | Euro V | Total | gCO/km | 2011_T: 0.51402; 2012_T: 0.51402; 2013_T: 0.51402; 2014_T: 0.51402; 2015_T: 0.51402; 2016_T: 0.51402; 2017_T: 0.51402; 2018_T: 0.51402; 2019_T: 0.51402; 2020_T: 0.51402; 2021_T: 0.51402; 2022_T: 0.51402; 2023_T: 0.51402
Heavy Duty Trucks | Diesel | Rigid <=7,5 t | Euro VI A/B/C | Total | gCO/km | 2015_T: 0.050157; 2016_T: 0.050157; 2017_T: 0.050157; 2018_T: 0.050157; 2019_T: 0.050157; 2020_T: 0.050157; 2021_T: 0.050157; 2022_T: 0.050157; 2023_T: 0.050157
Heavy Duty Trucks | Diesel | Rigid <=7,5 t | Euro VI D/E | Total | gCO/km | 2019_T: 0.050284; 2020_T: 0.050284; 2021_T: 0.050284; 2022_T: 0.050284; 2023_T: 0.050284
Heavy Duty Trucks | Diesel | Rigid 7,5 - 12 t | Conventional | Total | gCO/km | 1.6708 | 1.6708 | 1.6708 | 1.6708 | 1.6708 | 1.6708 | 1.6708 | 1.6708 | 1.6708 | 1.6708 | 1.6708 | 1.6759 | 1.6759 | 1.6759 | 1.6759 | 1.6759 | 1.6988 | 1.6988 | 1.6988 | 1.6988 | 1.6988 | 1.6988 | 1.6988 | 1.6988 | 1.6988 | 1.6988 | 1.6988 | 1.6988 | 1.6988 | 1.6988 | 1.6988 | 1.6983 | 1.6983 | 1.6988 | 1.6983
Heavy Duty Trucks | Diesel | Rigid 7,5 - 12 t | Euro I | Total | gCO/km | [6 empty] | 0.814 | 0.814 | 0.814 | 0.814 | 0.814 | 0.81647 | 0.81647 | 0.81647 | 0.81647 | 0.81647 | 0.82763 | 0.82763 | 0.82763 | 0.82763 | 0.82763 | 0.82763 | 0.82763 | 0.82763 | 0.82763 | 0.82763 | 0.82763 | 0.82763 | 0.82763 | 0.82763 | 0.82763 | 0.82739 | 0.82739 | 0.82763 | 0.82739
Heavy Duty Trucks | Diesel | Rigid 7,5 - 12 t | Euro II | Total | gCO/km | [9 empty] | 0.73153 | 0.73153 | 0.73376 | 0.73376 | 0.73376 | 0.73376 | 0.73376 | 0.74378 | 0.74378 | 0.74378 | 0.74378 | 0.74378 | 0.74378 | 0.74378 | 0.74378 | 0.74378 | 0.74378 | 0.74378 | 0.74378 | 0.74378 | 0.74378 | 0.74378 | 0.74357 | 0.74357 | 0.74378 | 0.74357
Heavy Duty Trucks | Diesel | Rigid 7,5 - 12 t | Euro III | Total | gCO/km | [13 empty] | 0.77593 | 0.77593 | 0.77593 | 0.78653 | 0.78653 | 0.78653 | 0.78653 | 0.78653 | 0.78653 | 0.78653 | 0.78653 | 0.78653 | 0.78653 | 0.78653 | 0.78653 | 0.78653 | 0.78653 | 0.78653 | 0.78635 | 0.78635 | 0.78653 | 0.78635
Heavy Duty Trucks | Diesel | Rigid 7,5 - 12 t | Euro IV | Total | gCO/km | 2006_T: 0.40681; 2007_T: 0.40681; 2008_T: 0.40681; 2009_T: 0.40681; 2010_T: 0.40681; 2011_T: 0.40681; 2012_T: 0.40681; 2013_T: 0.40681; 2014_T: 0.40681; 2015_T: 0.40681; 2016_T: 0.40681; 2017_T: 0.40681; 2018_T: 0.40681; 2019_T: 0.40681; 2020_T: 0.40681; 2021_T: 0.40681; 2022_T: 0.40681; 2023_T: 0.40681
Heavy Duty Trucks | Diesel | Rigid 7,5 - 12 t | Euro V | Total | gCO/km | 2011_T: 0.74095; 2012_T: 0.74095; 2013_T: 0.74095; 2014_T: 0.74095; 2015_T: 0.74095; 2016_T: 0.74095; 2017_T: 0.74095; 2018_T: 0.74095; 2019_T: 0.74095; 2020_T: 0.74095; 2021_T: 0.74095; 2022_T: 0.74095; 2023_T: 0.74095
Heavy Duty Trucks | Diesel | Rigid 7,5 - 12 t | Euro VI A/B/C | Total | gCO/km | 2015_T: 0.07801; 2016_T: 0.07801; 2017_T: 0.07801; 2018_T: 0.07801; 2019_T: 0.07801; 2020_T: 0.07801; 2021_T: 0.07801; 2022_T: 0.07801; 2023_T: 0.07801
Heavy Duty Trucks | Diesel | Rigid 7,5 - 12 t | Euro VI D/E | Total | gCO/km | 2019_T: 0.078164; 2020_T: 0.078164; 2021_T: 0.078164; 2022_T: 0.078164; 2023_T: 0.078164
Heavy Duty Trucks | Diesel | Rigid 12 - 14 t | Conventional | Total | gCO/km | 1.8454 | 1.8454 | 1.8454 | 1.8454 | 1.8454 | 1.8454 | 1.8454 | 1.8454 | 1.8454 | 1.8454 | 1.8454 | 1.851 | 1.851 | 1.851 | 1.851 | 1.851 | 1.8763 | 1.8763 | 1.8763 | 1.8763 | 1.8763 | 1.8763 | 1.8763 | 1.8763 | 1.8763 | 1.8763 | 1.8763 | 1.8763 | 1.8763 | 1.8763 | 1.8763 | 1.8758 | 1.8758 | 1.8763 | 1.8758
Heavy Duty Trucks | Diesel | Rigid 12 - 14 t | Euro I | Total | gCO/km | [6 empty] | 0.91539 | 0.91539 | 0.91539 | 0.91539 | 0.91539 | 0.91818 | 0.91818 | 0.91818 | 0.91818 | 0.91818 | 0.93073 | 0.93073 | 0.93073 | 0.93073 | 0.93073 | 0.93073 | 0.93073 | 0.93073 | 0.93073 | 0.93073 | 0.93073 | 0.93073 | 0.93073 | 0.93073 | 0.93073 | 0.93046 | 0.93046 | 0.93073 | 0.93046
Heavy Duty Trucks | Diesel | Rigid 12 - 14 t | Euro II | Total | gCO/km | [9 empty] | 0.82391 | 0.82391 | 0.82641 | 0.82641 | 0.82641 | 0.82641 | 0.82641 | 0.8377 | 0.8377 | 0.8377 | 0.8377 | 0.8377 | 0.8377 | 0.8377 | 0.8377 | 0.8377 | 0.8377 | 0.8377 | 0.8377 | 0.8377 | 0.8377 | 0.8377 | 0.83747 | 0.83747 | 0.8377 | 0.83747
Heavy Duty Trucks | Diesel | Rigid 12 - 14 t | Euro III | Total | gCO/km | [13 empty] | 0.87721 | 0.87721 | 0.87721 | 0.8892 | 0.8892 | 0.8892 | 0.8892 | 0.8892 | 0.8892 | 0.8892 | 0.8892 | 0.8892 | 0.8892 | 0.8892 | 0.8892 | 0.8892 | 0.8892 | 0.8892 | 0.88899 | 0.88899 | 0.8892 | 0.88899
Heavy Duty Trucks | Diesel | Rigid 12 - 14 t | Euro IV | Total | gCO/km | 2006_T: 0.44216; 2007_T: 0.44216; 2011_T: 0.44216; 2012_T: 0.44216; 2013_T: 0.44216; 2014_T: 0.44216; 2015_T: 0.44216; 2016_T: 0.44216; 2017_T: 0.44216; 2018_T: 0.44216; 2019_T: 0.44216; 2020_T: 0.44216; 2021_T: 0.44216; 2022_T: 0.44216; 2023_T: 0.44216
Heavy Duty Trucks | Diesel | Rigid 12 - 14 t | Euro V | Total | gCO/km | 2011_T: 0.81693; 2012_T: 0.81693; 2013_T: 0.81693; 2014_T: 0.81693; 2015_T: 0.81693; 2016_T: 0.81693; 2017_T: 0.81693; 2018_T: 0.81693; 2019_T: 0.81693; 2020_T: 0.81693; 2021_T: 0.81693; 2022_T: 0.81693; 2023_T: 0.81693
Heavy Duty Trucks | Diesel | Rigid 12 - 14 t | Euro VI A/B/C | Total | gCO/km | 2015_T: 0.081027; 2016_T: 0.081027; 2017_T: 0.081027; 2018_T: 0.081027; 2019_T: 0.081027; 2020_T: 0.081027; 2021_T: 0.081027; 2022_T: 0.081027; 2023_T: 0.081027
Heavy Duty Trucks | Diesel | Rigid 12 - 14 t | Euro VI D/E | Total | gCO/km | 2019_T: 0.081203; 2020_T: 0.081203; 2021_T: 0.081203; 2022_T: 0.081203; 2023_T: 0.081203
Heavy Duty Trucks | Diesel | Rigid 14 - 20 t | Conventional | Total | gCO/km | 2.4602 | 2.4602 | 2.4602 | 2.4602 | 2.4602 | 2.4602 | 2.4602 | 2.4602 | 2.4602 | 2.4602 | 2.4602 | 2.4677 | 2.4677 | 2.4677 | 2.4677 | 2.4677 | 2.5014 | 2.5014 | 2.5014 | 2.5014 | 2.5014 | 2.5014 | 2.5014 | 2.5014 | 2.5014 | 2.5014 | 2.5014 | 2.5014 | 2.5014 | 2.5014 | 2.5014 | 2.5007 | 2.5007 | 2.5014 | 2.5007
Heavy Duty Trucks | Diesel | Rigid 14 - 20 t | Euro I | Total | gCO/km | [6 empty] | 1.1963 | 1.1963 | 1.1963 | 1.1963 | 1.1963 | 1.2 | 1.2 | 1.2 | 1.2 | 1.2 | 1.2164 | 1.2164 | 1.2164 | 1.2164 | 1.2164 | 1.2164 | 1.2164 | 1.2164 | 1.2164 | 1.2164 | 1.2164 | 1.2164 | 1.2164 | 1.2164 | 1.2164 | 1.216 | 1.216 | 1.2164 | 1.216
Heavy Duty Trucks | Diesel | Rigid 14 - 20 t | Euro II | Total | gCO/km | [9 empty] | 1.0309 | 1.0309 | 1.034 | 1.034 | 1.034 | 1.034 | 1.034 | 1.0482 | 1.0482 | 1.0482 | 1.0482 | 1.0482 | 1.0482 | 1.0482 | 1.0482 | 1.0482 | 1.0482 | 1.0482 | 1.0482 | 1.0482 | 1.0482 | 1.0482 | 1.0479 | 1.0479 | 1.0482 | 1.0479
Heavy Duty Trucks | Diesel | Rigid 14 - 20 t | Euro III | Total | gCO/km | [13 empty] | 1.1571 | 1.1571 | 1.1571 | 1.1729 | 1.1729 | 1.1729 | 1.1729 | 1.1729 | 1.1729 | 1.1729 | 1.1729 | 1.1729 | 1.1729 | 1.1729 | 1.1729 | 1.1729 | 1.1729 | 1.1729 | 1.1726 | 1.1726 | 1.1729 | 1.1726
Heavy Duty Trucks | Diesel | Rigid 14 - 20 t | Euro IV | Total | gCO/km | 2006_T: 0.58499; 2007_T: 0.58499; 2008_T: 0.58499; 2009_T: 0.58499; 2010_T: 0.58499; 2011_T: 0.58499; 2012_T: 0.58499; 2013_T: 0.58499; 2014_T: 0.58499; 2015_T: 0.58499; 2016_T: 0.58499; 2017_T: 0.58499; 2018_T: 0.58499; 2019_T: 0.58499; 2020_T: 0.58499; 2021_T: 0.58499; 2022_T: 0.58499; 2023_T: 0.58499
Heavy Duty Trucks | Diesel | Rigid 14 - 20 t | Euro V | Total | gCO/km | 2011_T: 1.0301; 2012_T: 1.0301; 2013_T: 1.0301; 2014_T: 1.0301; 2015_T: 1.0301; 2016_T: 1.0301; 2017_T: 1.0301; 2018_T: 1.0301; 2019_T: 1.0301; 2020_T: 1.0301; 2021_T: 1.0301; 2022_T: 1.0301; 2023_T: 1.0301
Heavy Duty Trucks | Diesel | Rigid 14 - 20 t | Euro VI A/B/C | Total | gCO/km | 2015_T: 0.11585; 2016_T: 0.11585; 2017_T: 0.11585; 2018_T: 0.11585; 2019_T: 0.11585; 2020_T: 0.11585; 2021_T: 0.11585; 2022_T: 0.11585; 2023_T: 0.11585
Heavy Duty Trucks | Diesel | Rigid 14 - 20 t | Euro VI D/E | Total | gCO/km | 2019_T: 0.1161; 2020_T: 0.1161; 2021_T: 0.1161; 2022_T: 0.1161; 2023_T: 0.1161
Heavy Duty Trucks | Diesel | Rigid 20 - 26 t | Conventional | Total | gCO/km | 1.8585 | 1.8585 | 1.8585 | 1.8585 | 1.8585 | 1.8585 | 1.8585 | 1.8585 | 1.8585 | 1.8585 | 1.8585 | 1.8642 | 1.8642 | 1.8642 | 1.8642 | 1.8642 | 1.8897 | 1.8897 | 1.8897 | 1.8897 | 1.8897 | 1.8897 | 1.8897 | 1.8897 | 1.8897 | 1.8897 | 1.8897 | 1.8897 | 1.8897 | 1.8897 | 1.8897 | 1.8891 | 1.8891 | 1.8897 | 1.8891
Heavy Duty Trucks | Diesel | Rigid 20 - 26 t | Euro I | Total | gCO/km | [6 empty] | 1.5446 | 1.5446 | 1.5446 | 1.5446 | 1.5446 | 1.5493 | 1.5493 | 1.5493 | 1.5493 | 1.5493 | 1.5705 | 1.5705 | 1.5705 | 1.5705 | 1.5705 | 1.5705 | 1.5705 | 1.5705 | 1.5705 | 1.5705 | 1.5705 | 1.5705 | 1.5705 | 1.5705 | 1.5705 | 1.5701 | 1.5701 | 1.5705 | 1.5701
Heavy Duty Trucks | Diesel | Rigid 20 - 26 t | Euro II | Total | gCO/km | [9 empty] | 1.3549 | 1.3549 | 1.359 | 1.359 | 1.359 | 1.359 | 1.359 | 1.3776 | 1.3776 | 1.3776 | 1.3776 | 1.3776 | 1.3776 | 1.3776 | 1.3776 | 1.3776 | 1.3776 | 1.3776 | 1.3776 | 1.3776 | 1.3776 | 1.3776 | 1.3772 | 1.3772 | 1.3776 | 1.3772
Heavy Duty Trucks | Diesel | Rigid 20 - 26 t | Euro III | Total | gCO/km | [13 empty] | 1.4877 | 1.4877 | 1.4877 | 1.508 | 1.508 | 1.508 | 1.508 | 1.508 | 1.508 | 1.508 | 1.508 | 1.508 | 1.508 | 1.508 | 1.508 | 1.508 | 1.508 | 1.508 | 1.5076 | 1.5076 | 1.508 | 1.5076
Heavy Duty Trucks | Diesel | Rigid 20 - 26 t | Euro IV | Total | gCO/km | 2006_T: 0.70545; 2007_T: 0.70545; 2008_T: 0.70545; 2009_T: 0.70545; 2010_T: 0.70545; 2011_T: 0.70545; 2012_T: 0.70545; 2013_T: 0.70545; 2014_T: 0.70545; 2015_T: 0.70545; 2016_T: 0.70545; 2017_T: 0.70545; 2018_T: 0.70545; 2019_T: 0.70545; 2020_T: 0.70545; 2021_T: 0.70545; 2022_T: 0.70545; 2023_T: 0.70545
Heavy Duty Trucks | Diesel | Rigid 20 - 26 t | Euro V | Total | gCO/km | 2011_T: 1.2656; 2012_T: 1.2656; 2013_T: 1.2656; 2014_T: 1.2656; 2015_T: 1.2656; 2016_T: 1.2656; 2017_T: 1.2656; 2018_T: 1.2656; 2019_T: 1.2656; 2020_T: 1.2656; 2021_T: 1.2656; 2022_T: 1.2656; 2023_T: 1.2656
Heavy Duty Trucks | Diesel | Rigid 20 - 26 t | Euro VI A/B/C | Total | gCO/km | 2015_T: 0.13277; 2016_T: 0.13277; 2017_T: 0.13277; 2018_T: 0.13277; 2019_T: 0.13277; 2020_T: 0.13277; 2021_T: 0.13277; 2022_T: 0.13277; 2023_T: 0.13277
Heavy Duty Trucks | Diesel | Rigid 20 - 26 t | Euro VI D/E | Total | gCO/km | 2019_T: 0.13307; 2020_T: 0.13307; 2021_T: 0.13307; 2022_T: 0.13307; 2023_T: 0.13307
Heavy Duty Trucks | Diesel | Rigid 26 - 28 t | Conventional | Total | gCO/km | 1.9619 | 1.9619 | 1.9619 | 1.9619 | 1.9619 | 1.9619 | 1.9619 | 1.9619 | 1.9619 | 1.9619 | 1.9619 | 1.9679 | 1.9679 | 1.9679 | 1.9679 | 1.9679 | 1.9948 | 1.9948 | 1.9948 | 1.9948 | 1.9948 | 1.9948 | 1.9948 | 1.9948 | 1.9948 | 1.9948 | 1.9948 | 1.9948 | 1.9948 | 1.9948 | 1.9948 | 1.9942 | 1.9942 | 1.9948 | 1.9942
Heavy Duty Trucks | Diesel | Rigid 26 - 28 t | Euro I | Total | gCO/km | [6 empty] | 1.6354 | 1.6354 | 1.6354 | 1.6354 | 1.6354 | 1.6404 | 1.6404 | 1.6404 | 1.6404 | 1.6404 | 1.6628 | 1.6628 | 1.6628 | 1.6628 | 1.6628 | 1.6628 | 1.6628 | 1.6628 | 1.6628 | 1.6628 | 1.6628 | 1.6628 | 1.6628 | 1.6628 | 1.6628 | 1.6624 | 1.6624 | 1.6628 | 1.6624
Heavy Duty Trucks | Diesel | Rigid 26 - 28 t | Euro II | Total | gCO/km | [9 empty] | 1.4153 | 1.4153 | 1.4196 | 1.4196 | 1.4196 | 1.4196 | 1.4196 | 1.439 | 1.439 | 1.439 | 1.439 | 1.439 | 1.439 | 1.439 | 1.439 | 1.439 | 1.439 | 1.439 | 1.439 | 1.439 | 1.439 | 1.439 | 1.4386 | 1.4386 | 1.439 | 1.4386
Heavy Duty Trucks | Diesel | Rigid 26 - 28 t | Euro III | Total | gCO/km | [13 empty] | 1.5761 | 1.5761 | 1.5761 | 1.5976 | 1.5976 | 1.5976 | 1.5976 | 1.5976 | 1.5976 | 1.5976 | 1.5976 | 1.5976 | 1.5976 | 1.5976 | 1.5976 | 1.5976 | 1.5976 | 1.5976 | 1.5973 | 1.5973 | 1.5976 | 1.5973
Heavy Duty Trucks | Diesel | Rigid 26 - 28 t | Euro IV | Total | gCO/km | 2006_T: 0.72564; 2007_T: 0.72564; 2008_T: 0.72564; 2009_T: 0.72564; 2010_T: 0.72564; 2011_T: 0.72564; 2012_T: 0.72564; 2013_T: 0.72564; 2014_T: 0.72564; 2015_T: 0.72564; 2016_T: 0.72564; 2017_T: 0.72564; 2018_T: 0.72564; 2019_T: 0.72564; 2020_T: 0.72564; 2021_T: 0.72564; 2022_T: 0.72564; 2023_T: 0.72564
Heavy Duty Trucks | Diesel | Rigid 26 - 28 t | Euro V | Total | gCO/km | 2011_T: 1.2587; 2012_T: 1.2587; 2013_T: 1.2587; 2014_T: 1.2587; 2015_T: 1.2587; 2016_T: 1.2587; 2017_T: 1.2587; 2018_T: 1.2587; 2019_T: 1.2587; 2020_T: 1.2587; 2021_T: 1.2587; 2022_T: 1.2587; 2023_T: 1.2587
Heavy Duty Trucks | Diesel | Rigid 26 - 28 t | Euro VI A/B/C | Total | gCO/km | 2015_T: 0.15193; 2016_T: 0.15193; 2017_T: 0.15193; 2018_T: 0.15193; 2019_T: 0.15193; 2020_T: 0.15193; 2021_T: 0.15193; 2022_T: 0.15193; 2023_T: 0.15193
Heavy Duty Trucks | Diesel | Rigid 26 - 28 t | Euro VI D/E | Total | gCO/km | 2019_T: 0.15223; 2020_T: 0.15223; 2021_T: 0.15223; 2022_T: 0.15223; 2023_T: 0.15223
Heavy Duty Trucks | Diesel | Rigid 28 - 32 t | Conventional | Total | gCO/km | 2.1541 | 2.1541 | 2.1541 | 2.1541 | 2.1541 | 2.1541 | 2.1541 | 2.1541 | 2.1541 | 2.1541 | 2.1541 | 2.1606 | 2.1606 | 2.1606 | 2.1606 | 2.1606 | 2.1902 | 2.1902 | 2.1902 | 2.1902 | 2.1902 | 2.1902 | 2.1902 | 2.1902 | 2.1902 | 2.1902 | 2.1902 | 2.1902 | 2.1902 | 2.1902 | 2.1902 | 2.1896 | 2.1896 | 2.1902 | 2.1896
Heavy Duty Trucks | Diesel | Rigid 28 - 32 t | Euro I | Total | gCO/km | [6 empty] | 1.8645 | 1.8645 | 1.8645 | 1.8645 | 1.8645 | 1.8702 | 1.8702 | 1.8702 | 1.8702 | 1.8702 | 1.8957 | 1.8957 | 1.8957 | 1.8957 | 1.8957 | 1.8957 | 1.8957 | 1.8957 | 1.8957 | 1.8957 | 1.8957 | 1.8957 | 1.8957 | 1.8957 | 1.8957 | 1.8952 | 1.8952 | 1.8957 | 1.8952
Heavy Duty Trucks | Diesel | Rigid 28 - 32 t | Euro II | Total | gCO/km | [9 empty] | 1.5892 | 1.5892 | 1.5941 | 1.5941 | 1.5941 | 1.5941 | 1.5941 | 1.6158 | 1.6158 | 1.6158 | 1.6158 | 1.6158 | 1.6158 | 1.6158 | 1.6158 | 1.6158 | 1.6158 | 1.6158 | 1.6158 | 1.6158 | 1.6158 | 1.6158 | 1.6154 | 1.6154 | 1.6158 | 1.6154
Heavy Duty Trucks | Diesel | Rigid 28 - 32 t | Euro III | Total | gCO/km | [13 empty] | 1.75 | 1.75 | 1.75 | 1.7739 | 1.7739 | 1.7739 | 1.7739 | 1.7739 | 1.7739 | 1.7739 | 1.7739 | 1.7739 | 1.7739 | 1.7739 | 1.7739 | 1.7739 | 1.7739 | 1.7739 | 1.7735 | 1.7735 | 1.7739 | 1.7735
Heavy Duty Trucks | Diesel | Rigid 28 - 32 t | Euro IV | Total | gCO/km | 2006_T: 0.80582; 2007_T: 0.80582; 2008_T: 0.80582; 2009_T: 0.80582; 2010_T: 0.80582; 2011_T: 0.80582; 2012_T: 0.80582; 2013_T: 0.80582; 2014_T: 0.80582; 2015_T: 0.80582; 2016_T: 0.80582; 2017_T: 0.80582; 2018_T: 0.80582; 2019_T: 0.80582; 2020_T: 0.80582; 2021_T: 0.80582; 2022_T: 0.80582; 2023_T: 0.80582
Heavy Duty Trucks | Diesel | Rigid 28 - 32 t | Euro V | Total | gCO/km | 2011_T: 1.4264; 2012_T: 1.4264; 2013_T: 1.4264; 2014_T: 1.4264; 2015_T: 1.4264; 2016_T: 1.4264; 2017_T: 1.4264; 2018_T: 1.4264; 2019_T: 1.4264; 2020_T: 1.4264; 2021_T: 1.4264; 2022_T: 1.4264; 2023_T: 1.4264
Heavy Duty Trucks | Diesel | Rigid 28 - 32 t | Euro VI A/B/C | Total | gCO/km | 2015_T: 0.16075; 2016_T: 0.16075; 2017_T: 0.16075; 2018_T: 0.16075; 2019_T: 0.16075; 2020_T: 0.16075; 2021_T: 0.16075; 2022_T: 0.16075; 2023_T: 0.16075
Heavy Duty Trucks | Diesel | Rigid 28 - 32 t | Euro VI D/E | Total | gCO/km | 2019_T: 0.16107; 2020_T: 0.16107; 2021_T: 0.16107; 2022_T: 0.16107; 2023_T: 0.16107
Heavy Duty Trucks | Diesel | Rigid >32 t | Conventional | Total | gCO/km | 2.1838 | 2.1838 | 2.1838 | 2.1838 | 2.1838 | 2.1838 | 2.1838 | 2.1838 | 2.1838 | 2.1838 | 2.1838 | 2.1904 | 2.1904 | 2.1904 | 2.1904 | 2.1904 | 2.2204 | 2.2204 | 2.2204 | 2.2204 | 2.2204 | 2.2204 | 2.2204 | 2.2204 | 2.2204 | 2.2204 | 2.2204 | 2.2204 | 2.2204 | 2.2204 | 2.2204 | 2.2197 | 2.2197 | 2.2204 | 2.2197
Heavy Duty Trucks | Diesel | Rigid >32 t | Euro I | Total | gCO/km | [6 empty] | 1.8925 | 1.8925 | 1.8925 | 1.8925 | 1.8925 | 1.8982 | 1.8982 | 1.8982 | 1.8982 | 1.8982 | 1.9242 | 1.9242 | 1.9242 | 1.9242 | 1.9242 | 1.9242 | 1.9242 | 1.9242 | 1.9242 | 1.9242 | 1.9242 | 1.9242 | 1.9242 | 1.9242 | 1.9242 | 1.9236 | 1.9236 | 1.9242 | 1.9236
Heavy Duty Trucks | Diesel | Rigid >32 t | Euro II | Total | gCO/km | [9 empty] | 1.6771 | 1.6771 | 1.6822 | 1.6822 | 1.6822 | 1.6822 | 1.6822 | 1.7052 | 1.7052 | 1.7052 | 1.7052 | 1.7052 | 1.7052 | 1.7052 | 1.7052 | 1.7052 | 1.7052 | 1.7052 | 1.7052 | 1.7052 | 1.7052 | 1.7052 | 1.7047 | 1.7047 | 1.7052 | 1.7047
Heavy Duty Trucks | Diesel | Rigid >32 t | Euro III | Total | gCO/km | [13 empty] | 1.8021 | 1.8021 | 1.8021 | 1.8268 | 1.8268 | 1.8268 | 1.8268 | 1.8268 | 1.8268 | 1.8268 | 1.8268 | 1.8268 | 1.8268 | 1.8268 | 1.8268 | 1.8268 | 1.8268 | 1.8268 | 1.8263 | 1.8263 | 1.8268 | 1.8263
Heavy Duty Trucks | Diesel | Rigid >32 t | Euro IV | Total | gCO/km | 2006_T: 0.81203; 2007_T: 0.81203; 2008_T: 0.81203; 2009_T: 0.81203; 2010_T: 0.81203; 2011_T: 0.81203; 2012_T: 0.81203; 2013_T: 0.81203; 2014_T: 0.81203; 2015_T: 0.81203; 2016_T: 0.81203; 2017_T: 0.81203; 2018_T: 0.81203; 2019_T: 0.81203; 2020_T: 0.81203; 2021_T: 0.81203; 2022_T: 0.81203; 2023_T: 0.81203
Heavy Duty Trucks | Diesel | Rigid >32 t | Euro V | Total | gCO/km | 2011_T: 1.4996; 2012_T: 1.4996; 2013_T: 1.4996; 2014_T: 1.4996; 2015_T: 1.4996; 2016_T: 1.4996; 2017_T: 1.4996; 2018_T: 1.4996; 2019_T: 1.4996; 2020_T: 1.4996; 2021_T: 1.4996; 2022_T: 1.4996; 2023_T: 1.4996
Heavy Duty Trucks | Diesel | Rigid >32 t | Euro VI A/B/C | Total | gCO/km | 2015_T: 0.14431; 2016_T: 0.14431; 2017_T: 0.14431; 2018_T: 0.14431; 2019_T: 0.14431; 2020_T: 0.14431; 2021_T: 0.14431; 2022_T: 0.14431; 2023_T: 0.14431
Heavy Duty Trucks | Diesel | Rigid >32 t | Euro VI D/E | Total | gCO/km | 2019_T: 0.14465; 2020_T: 0.14465; 2021_T: 0.14465; 2022_T: 0.14465; 2023_T: 0.14465
Heavy Duty Trucks | Diesel | Articulated 40 - 50 t | Conventional | Total | gCO/km | 2.4597 | 2.4597 | 2.4597 | 2.4597 | 2.4597 | 2.4597 | 2.4597 | 2.4597 | 2.4597 | 2.4597 | 2.4597 | 2.4672 | 2.4672 | 2.4672 | 2.4672 | 2.4672 | 2.5009 | 2.5009 | 2.5009 | 2.5009 | 2.5009 | 2.5009 | 2.5009 | 2.5009 | 2.5009 | 2.5009 | 2.5009 | 2.5009 | 2.5009 | 2.5009 | 2.5009 | 2.5002 | 2.5002 | 2.5009 | 2.5002
Heavy Duty Trucks | Diesel | Articulated 40 - 50 t | Euro I | Total | gCO/km | [6 empty] | 2.2044 | 2.2044 | 2.2044 | 2.2044 | 2.2044 | 2.2111 | 2.2111 | 2.2111 | 2.2111 | 2.2111 | 2.2413 | 2.2413 | 2.2413 | 2.2413 | 2.2413 | 2.2413 | 2.2413 | 2.2413 | 2.2413 | 2.2413 | 2.2413 | 2.2413 | 2.2413 | 2.2413 | 2.2413 | 2.2407 | 2.2407 | 2.2413 | 2.2407
Heavy Duty Trucks | Diesel | Articulated 40 - 50 t | Euro II | Total | gCO/km | [9 empty] | 1.8977 | 1.8977 | 1.9035 | 1.9035 | 1.9035 | 1.9035 | 1.9035 | 1.9295 | 1.9295 | 1.9295 | 1.9295 | 1.9295 | 1.9295 | 1.9295 | 1.9295 | 1.9295 | 1.9295 | 1.9295 | 1.9295 | 1.9295 | 1.9295 | 1.9295 | 1.9289 | 1.9289 | 1.9295 | 1.9289
Heavy Duty Trucks | Diesel | Articulated 40 - 50 t | Euro III | Total | gCO/km | [13 empty] | 2.076 | 2.076 | 2.076 | 2.1043 | 2.1043 | 2.1043 | 2.1043 | 2.1043 | 2.1043 | 2.1043 | 2.1043 | 2.1043 | 2.1043 | 2.1043 | 2.1043 | 2.1043 | 2.1043 | 2.1043 | 2.1038 | 2.1038 | 2.1043 | 2.1038
Heavy Duty Trucks | Diesel | Articulated 40 - 50 t | Euro IV | Total | gCO/km | 2006_T: 0.87444; 2007_T: 0.87444; 2008_T: 0.87444; 2009_T: 0.87444; 2010_T: 0.87444; 2011_T: 0.87444; 2012_T: 0.87444; 2013_T: 0.87444; 2014_T: 0.87444; 2015_T: 0.87444; 2016_T: 0.87444; 2017_T: 0.87444; 2018_T: 0.87444; 2019_T: 0.87444; 2020_T: 0.87444; 2021_T: 0.87444; 2022_T: 0.87444; 2023_T: 0.87444
Heavy Duty Trucks | Diesel | Articulated 40 - 50 t | Euro V | Total | gCO/km | 2011_T: 1.5762; 2012_T: 1.5762; 2013_T: 1.5762; 2014_T: 1.5762; 2015_T: 1.5762; 2016_T: 1.5762; 2017_T: 1.5762; 2018_T: 1.5762; 2019_T: 1.5762; 2020_T: 1.5762; 2021_T: 1.5762; 2022_T: 1.5762; 2023_T: 1.5762
Heavy Duty Trucks | Diesel | Articulated 40 - 50 t | Euro VI A/B/C | Total | gCO/km | 2015_T: 0.14434; 2016_T: 0.14434; 2017_T: 0.14434; 2018_T: 0.14434; 2019_T: 0.14434; 2020_T: 0.14434; 2021_T: 0.14434; 2022_T: 0.14434; 2023_T: 0.14434
Heavy Duty Trucks | Diesel | Articulated 40 - 50 t | Euro VI D/E | Total | gCO/km | 2019_T: 0.14454; 2020_T: 0.14454; 2021_T: 0.14454; 2022_T: 0.14454; 2023_T: 0.14454
Heavy Duty Trucks Total |  |  |  |  | gCO/km | 1.9852 | 2.0073 | 2.002 | 2.0071 | 2.0072 | 2.0073 | 1.9573 | 1.8779 | 1.7874 | 1.708 | 1.6474 | 1.5778 | 1.5213 | 1.5006 | 1.4932 | 1.482 | 1.4991 | 1.3952 | 1.3156 | 1.2186 | 1.1414 | 1.0864 | 1.0385 | 1.0352 | 1.0566 | 1.0747 | 0.97703 | 0.8765 | 0.7852 | 0.69534 | 0.60614 | 0.55158 | 0.50383 | 0.44512 | 0.40657
Buses | Diesel | Urban Buses Standard 15 - 18 t | Conventional | Total | gCO/km | 4.1634 | 4.1634 | 4.1634 | 4.1634 | 4.1634 | 4.1634 | 4.1634 | 4.1634 | 4.1634 | 4.1634 | 4.1634 | 4.1761 | 4.1761 | 4.1761 | 4.1761 | 4.1761 | 4.2331 | 4.2331 | 4.2331 | 4.2331 | 4.2331 | 4.2331 | 4.2331 | 4.2331 | 4.2331 | 4.2331 | 4.2331 | 4.2331 | 4.2331 | 4.2331 | 4.2331
Buses | Diesel | Urban Buses Standard 15 - 18 t | Euro I | Total | gCO/km | [5 empty] | 1.982 | 1.982 | 1.982 | 1.982 | 1.982 | 1.982 | 1.988 | 1.988 | 1.988 | 1.988 | 1.988 | 2.0152 | 2.0152 | 2.0152 | 2.0152 | 2.0152 | 2.0152 | 2.0152 | 2.0152 | 2.0152 | 2.0152 | 2.0152 | 2.0152 | 2.0152 | 2.0152 | 2.0152
Buses | Diesel | Urban Buses Standard 15 - 18 t | Euro II | Total | gCO/km | [8 empty] | 1.667 | 1.667 | 1.667 | 1.6721 | 1.6721 | 1.6721 | 1.6721 | 1.6721 | 1.6949 | 1.6949 | 1.6949 | 1.6949 | 1.6949 | 1.6949 | 1.6949 | 1.6949 | 1.6949 | 1.6949 | 1.6949 | 1.6949 | 1.6949 | 1.6949 | 1.6949 |  | 1.6944 | 1.6949 | 1.6944
Buses | Diesel | Urban Buses Standard 15 - 18 t | Euro III | Total | gCO/km | [13 empty] | 1.7995 | 1.7995 | 1.7995 | 1.8241 | 1.8241 | 1.8241 | 1.8241 | 1.8241 | 1.8241 | 1.8241 | 1.8241 | 1.8241 | 1.8241 | 1.8241 | 1.8241 | 1.8241 | 1.8241 | 1.8241 | 1.8237 | 1.8237 | 1.8241 | 1.8237
Buses | Diesel | Urban Buses Standard 15 - 18 t | Euro IV | Total | gCO/km | 2007_T: 0.91882; 2008_T: 0.91882; 2009_T: 0.91882; 2010_T: 0.91882; 2011_T: 0.91882; 2012_T: 0.91882; 2013_T: 0.91882; 2014_T: 0.91882; 2015_T: 0.91882; 2016_T: 0.91882; 2017_T: 0.91882; 2018_T: 0.91882; 2019_T: 0.91882; 2020_T: 0.91882; 2021_T: 0.91882; 2022_T: 0.91882; 2023_T: 0.91882
Buses | Diesel | Urban Buses Standard 15 - 18 t | Euro V | Total | gCO/km | 2010_T: 1.6268; 2011_T: 1.6268; 2012_T: 1.6268; 2013_T: 1.6268; 2014_T: 1.6268; 2015_T: 1.6268; 2016_T: 1.6268; 2017_T: 1.6268; 2018_T: 1.6268; 2019_T: 1.6268; 2020_T: 1.6268; 2021_T: 1.6268; 2022_T: 1.6268; 2023_T: 1.6268
Buses | Diesel | Urban Buses Standard 15 - 18 t | Euro VI A/B/C | Total | gCO/km | 2015_T: 0.35335; 2016_T: 0.35335; 2017_T: 0.35335; 2018_T: 0.35335; 2019_T: 0.35335; 2020_T: 0.35335; 2021_T: 0.35335; 2022_T: 0.35335; 2023_T: 0.35335
Buses | Diesel | Urban Buses Standard 15 - 18 t | Euro VI D/E | Total | gCO/km
Buses | Diesel | Coaches Standard <=18 t | Conventional | Total | gCO/km | 1.7256 | 1.7256 | 1.7256 | 1.7256 | 1.7256 | 1.7256 | 1.7256 | 1.7256 | 1.7256 | 1.7256 | 1.7256 | 1.7309 | 1.7309 | 1.7309 | 1.7309 | 1.7309 | 1.7545 | 1.7545 | 1.7545 | 1.7545 | 1.7545 | 1.7545 | 1.7545 | 1.7545 | 1.7545 | 1.7545 | 1.7545
Buses | Diesel | Coaches Standard <=18 t | Euro I | Total | gCO/km | [5 empty] | 1.4533 | 1.4533 | 1.4533 | 1.4533 | 1.4533 | 1.4533 | 1.4577 | 1.4577 | 1.4577 | 1.4577 | 1.4577 | 1.4777 | 1.4777 | 1.4777 | 1.4777 | 1.4777 | 1.4777 | 1.4777 | 1.4777 | 1.4777 | 1.4777 | 1.4777 | 1.4777 | 1.4777
Buses | Diesel | Coaches Standard <=18 t | Euro II | Total | gCO/km | [8 empty] | 1.2618 | 1.2618 | 1.2618 | 1.2657 | 1.2657 | 1.2657 | 1.2657 | 1.2657 | 1.283 | 1.283 | 1.283 | 1.283 | 1.283 | 1.283 | 1.283 | 1.283 | 1.283 | 1.283 | 1.283 | 1.283 | 1.283 | 1.283 | 1.283 | 1.2826
Buses | Diesel | Coaches Standard <=18 t | Euro III | Total | gCO/km | [13 empty] | 1.5396 | 1.5396 | 1.5396 | 1.5606 | 1.5606 | 1.5606 | 1.5606 | 1.5606 | 1.5606 | 1.5606 | 1.5606 | 1.5606 | 1.5606 | 1.5606 | 1.5606 | 1.5606 | 1.5606 | 1.5606 | 1.5603 | 1.5603 | 1.5606 | 1.5603
Buses | Diesel | Coaches Standard <=18 t | Euro IV | Total | gCO/km | 2007_T: 0.83156; 2008_T: 0.83156; 2009_T: 0.83156; 2010_T: 0.83156; 2011_T: 0.83156; 2012_T: 0.83156; 2013_T: 0.83156; 2014_T: 0.83156; 2015_T: 0.83156; 2016_T: 0.83156; 2017_T: 0.83156; 2018_T: 0.83156; 2019_T: 0.83156; 2020_T: 0.83156; 2021_T: 0.83156; 2022_T: 0.83156; 2023_T: 0.83156
Buses | Diesel | Coaches Standard <=18 t | Euro V | Total | gCO/km | 2010_T: 1.4483; 2011_T: 1.4483; 2012_T: 1.4483; 2013_T: 1.4483; 2014_T: 1.4483; 2015_T: 1.4483; 2016_T: 1.4483; 2017_T: 1.4483; 2018_T: 1.4483; 2019_T: 1.4483; 2020_T: 1.4483; 2021_T: 1.4483; 2022_T: 1.4483; 2023_T: 1.4483
Buses | Diesel | Coaches Standard <=18 t | Euro VI A/B/C | Total | gCO/km | 2015_T: 0.20402; 2016_T: 0.20402; 2017_T: 0.20402; 2018_T: 0.20402; 2019_T: 0.20402; 2020_T: 0.20402; 2021_T: 0.20402; 2022_T: 0.20402; 2023_T: 0.20402
Buses | Diesel | Coaches Standard <=18 t | Euro VI D/E | Total | gCO/km
Buses Total |  |  |  |  | gCO/km | 2.158 | 2.1635 | 2.1553 | 2.1277 | 2.1299 | 1.9193 | 1.8938 | 1.8481 | 1.7049 | 1.6691 | 1.6281 | 1.587 | 1.5577 | 1.5482 | 1.5347 | 1.5226 | 1.5336 | 1.5303 | 1.4496 | 1.3904 | 1.3562 | 1.3491 | 1.3419 | 1.3338 | 1.3224 | 1.3085 | 1.1982 | 1.0569 | 1.0516 | 1.0128 | 0.93911 | 0.91235 | 0.69371 | 0.57312 | 0.57988
L-Category | Petrol | Mopeds 2-stroke <50 cm³ | Conventional | Total | gCO/km | 14.7 | 14.7 | 14.7 | 14.7 | 14.7 | 14.7 | 14.7 | 14.7 | 14.7 | 14.7 | 14.7 | 14.7126 | 14.7126 | 14.7126 | 14.7126 | 14.7126 | 14.1892 | 14.1771 | 13.954 | 13.8771 | 13.8549 | 13.8464 | 13.8464 | 13.8473 | 13.8421 | 13.8423 | 13.8486 | 13.8502 | 13.8517 | 13.8472 | 13.8439 | 13.8445 | 13.843 | 13.8449 | 13.844
L-Category | Petrol | Mopeds 2-stroke <50 cm³ | Euro 1 | Total | gCO/km | [11 empty] | 4.6039 | 4.6039 | 4.6039 | 4.6039 | 4.6039 | 4.4402 | 4.4364 | 4.3666 | 4.3425 | 4.3355 | 4.3329 | 4.3329 | 4.3332 | 4.3315 | 4.3316 | 4.3336 | 4.3341 | 4.3346 | 4.3331 | 4.3321 | 4.3323 | 4.3318 | 4.3324 | 4.3321
L-Category | Petrol | Mopeds 2-stroke <50 cm³ | Euro 2 | Total | gCO/km | 2004_T: 2.8024; 2005_T: 2.7027; 2006_T: 2.7004; 2007_T: 2.6579; 2008_T: 2.6433; 2009_T: 2.639; 2010_T: 2.6374; 2011_T: 2.6374; 2012_T: 2.6376; 2013_T: 2.6366; 2014_T: 2.6366; 2015_T: 2.6378; 2016_T: 2.6381; 2017_T: 2.6384; 2018_T: 2.6376; 2019_T: 2.6369; 2020_T: 2.637; 2021_T: 2.6368; 2022_T: 2.6371; 2023_T: 2.637
L-Category | Petrol | Mopeds 2-stroke <50 cm³ | Euro 3 | Total | gCO/km | 2007_T: 3.7962; 2008_T: 3.7956; 2009_T: 3.7954; 2010_T: 3.7954; 2011_T: 3.7954; 2012_T: 3.7954; 2013_T: 3.7953; 2014_T: 3.7953; 2015_T: 3.7954; 2016_T: 3.7954; 2017_T: 3.7954; 2018_T: 3.7954; 2019_T: 3.7953; 2020_T: 3.7953; 2021_T: 3.7953; 2022_T: 3.7953; 2023_T: 3.7953
L-Category | Petrol | Mopeds 2-stroke <50 cm³ | Euro 4 | Total | gCO/km | 2017_T: 2.244; 2018_T: 2.244; 2019_T: 2.244; 2020_T: 2.244; 2021_T: 2.244; 2022_T: 2.244; 2023_T: 2.244
L-Category | Petrol | Mopeds 2-stroke <50 cm³ | Euro 5 | Total | gCO/km | 2021_T: 2.244; 2022_T: 2.244; 2023_T: 2.244
L-Category | Petrol | Mopeds 4-stroke <50 cm³ | Conventional | Total | gCO/km | 14.7 | 14.7 | 14.7 | 14.7 | 14.7 | 14.7 | 14.7 | 14.7 | 14.7 | 14.7 | 14.7 | 14.7126 | 14.7126 | 14.7126 | 14.7126 | 14.7126 | 14.1892 | 14.1771 | 13.954 | 13.8771 | 13.8549 | 13.8464 | 13.8464 | 13.8473 | 13.8421 | 13.8423 | 13.8486 | 13.8502 | 13.8517 | 13.8472 | 13.8439 | 13.8445 | 13.843 | 13.8449 | 13.844
L-Category | Petrol | Mopeds 4-stroke <50 cm³ | Euro 1 | Total | gCO/km | [11 empty] | 6.7057 | 6.7057 | 6.7057 | 6.7057 | 6.7057 | 6.4672 | 6.4617 | 6.36 | 6.325 | 6.3148 | 6.3109 | 6.3109 | 6.3114 | 6.309 | 6.3091 | 6.3119 | 6.3127 | 6.3134 | 6.3113 | 6.3098 | 6.3101 | 6.3094 | 6.3103 | 6.3099
L-Category | Petrol | Mopeds 4-stroke <50 cm³ | Euro 2 | Total | gCO/km | 2004_T: 4.2036; 2005_T: 4.0541; 2006_T: 4.0506; 2007_T: 3.9869; 2008_T: 3.9649; 2009_T: 3.9585; 2010_T: 3.9561; 2011_T: 3.9561; 2012_T: 3.9564; 2013_T: 3.9549; 2014_T: 3.9549; 2015_T: 3.9567; 2016_T: 3.9572; 2017_T: 3.9576; 2018_T: 3.9563; 2019_T: 3.9554; 2020_T: 3.9556; 2021_T: 3.9551; 2022_T: 3.9557; 2023_T: 3.9554
L-Category | Petrol | Mopeds 4-stroke <50 cm³ | Euro 3 | Total | gCO/km | 2007_T: 3.7962; 2008_T: 3.7956; 2009_T: 3.7954; 2010_T: 3.7954; 2011_T: 3.7954; 2012_T: 3.7954; 2013_T: 3.7953; 2014_T: 3.7953; 2015_T: 3.7954; 2016_T: 3.7954; 2017_T: 3.7954; 2018_T: 3.7954; 2019_T: 3.7953; 2020_T: 3.7953; 2021_T: 3.7953; 2022_T: 3.7953; 2023_T: 3.7953
L-Category | Petrol | Mopeds 4-stroke <50 cm³ | Euro 4 | Total | gCO/km | 2017_T: 2.244; 2018_T: 2.244; 2019_T: 2.244; 2020_T: 2.244; 2021_T: 2.244; 2022_T: 2.244; 2023_T: 2.244
L-Category | Petrol | Mopeds 4-stroke <50 cm³ | Euro 5 | Total | gCO/km | 2021_T: 2.244; 2022_T: 2.244; 2023_T: 2.244
L-Category | Petrol | Motorcycles 2-stroke >50 cm³ | Conventional | Total | gCO/km | 19.8631 | 19.8631 | 19.8631 | 19.8631 | 19.8631 | 19.8631 | 19.8631 | 19.8631 | 19.8631 | 19.8631 | 19.8631 | 19.8801 | 19.8801 | 19.8801 | 19.8801 | 19.8801 | 19.1728 | 19.1565 | 18.855 | 18.7512 | 18.7211 | 18.7096 | 18.7096 | 18.7109 | 18.7038 | 18.7041 | 18.7126 | 18.7147 | 18.7169 | 18.7107 | 18.7063 | 18.7071 | 18.705 | 18.7076 | 18.7065
L-Category | Petrol | Motorcycles 4-stroke <250 cm³ | Conventional | Total | gCO/km | 17.7974 | 17.7974 | 17.7974 | 17.7974 | 17.7974 | 17.7974 | 17.7974 | 17.7974 | 17.7974 | 17.7974 | 17.7974 | 17.8126 | 17.8126 | 17.8126 | 17.8126 | 17.8126 | 17.179 | 17.1643 | 16.8942 | 16.8012 | 16.7742 | 16.7639 | 16.7639 | 16.7651 | 16.7587 | 16.759 | 16.7666 | 16.7685 | 16.7704 | 16.7649 | 16.7609 | 16.7616 | 16.7598 | 16.7622 | 16.7611
L-Category | Petrol | Motorcycles 4-stroke <250 cm³ | Euro 1 | Total | gCO/km | [11 empty] | 15.0869 | 15.0869 | 15.0869 | 15.0869 | 15.0869 | 14.5502 | 14.5377 | 14.309 | 14.2302 | 14.2074 | 14.1986 | 14.1986 | 14.1996 | 14.1942 | 14.1944 | 14.2009 | 14.2025 | 14.2041 | 14.1994 | 14.1961 | 14.1967 | 14.1951 | 14.1971 | 14.1962
L-Category | Petrol | Motorcycles 4-stroke <250 cm³ | Euro 2 | Total | gCO/km | 2004_T: 5.8249; 2005_T: 5.6177; 2006_T: 5.6129; 2007_T: 5.5245; 2008_T: 5.4941; 2009_T: 5.4853; 2010_T: 5.4819; 2011_T: 5.4819; 2012_T: 5.4823; 2013_T: 5.4802; 2014_T: 5.4803; 2015_T: 5.4828; 2016_T: 5.4834; 2017_T: 5.4841; 2018_T: 5.4822; 2019_T: 5.4809; 2020_T: 5.4812; 2021_T: 5.4806; 2022_T: 5.4813; 2023_T: 5.481
L-Category | Petrol | Motorcycles 4-stroke <250 cm³ | Euro 3 | Total | gCO/km | 2007_T: 1.2245; 2008_T: 1.2243; 2009_T: 1.2243; 2010_T: 1.2243; 2011_T: 1.2243; 2012_T: 1.2243; 2013_T: 1.2243; 2014_T: 1.2243; 2015_T: 1.2243; 2016_T: 1.2243; 2017_T: 1.2243; 2018_T: 1.2243; 2019_T: 1.2243; 2020_T: 1.2243; 2021_T: 1.2243; 2022_T: 1.2243; 2023_T: 1.2243
L-Category | Petrol | Motorcycles 4-stroke <250 cm³ | Euro 4 | Total | gCO/km | 2017_T: 1.1639; 2018_T: 1.1639; 2019_T: 1.1639; 2020_T: 1.1639; 2021_T: 1.1639; 2022_T: 1.1639; 2023_T: 1.1639
L-Category | Petrol | Motorcycles 4-stroke <250 cm³ | Euro 5 | Total | gCO/km | 2021_T: 1.021; 2022_T: 1.021; 2023_T: 1.021
L-Category | Petrol | Motorcycles 4-stroke 250 - 750 cm³ | Conventional | Total | gCO/km | 19.9271 | 19.9271 | 19.9271 | 19.9271 | 19.9271 | 19.9271 | 19.9271 | 19.9271 | 19.9271 | 19.9271 | 19.9271 | 19.9442 | 19.9442 | 19.9442 | 19.9442 | 19.9442 | 19.2347 | 19.2183 | 18.9159 | 18.8117 | 18.7815 | 18.77 | 18.77 | 18.7713 | 18.7642 | 18.7644 | 18.7729 | 18.7751 | 18.7773 | 18.7711 | 18.7666 | 18.7674 | 18.7654 | 18.768 | 18.7668
L-Category | Petrol | Motorcycles 4-stroke 250 - 750 cm³ | Euro 1 | Total | gCO/km | [11 empty] | 9.5063 | 9.5063 | 9.5063 | 9.5063 | 9.5063 | 9.1681 | 9.1603 | 9.0161 | 8.9665 | 8.9521 | 8.9466 | 8.9466 | 8.9472 | 8.9438 | 8.944 | 8.948 | 8.949 | 8.9501 | 8.9471 | 8.945 | 8.9454 | 8.9444 | 8.9457 | 8.9451
L-Category | Petrol | Motorcycles 4-stroke 250 - 750 cm³ | Euro 2 | Total | gCO/km | 2004_T: 2.8921; 2005_T: 2.7892; 2006_T: 2.7868; 2007_T: 2.7429; 2008_T: 2.7278; 2009_T: 2.7235; 2010_T: 2.7218; 2011_T: 2.7218; 2012_T: 2.722; 2013_T: 2.7209; 2014_T: 2.721; 2015_T: 2.7222; 2016_T: 2.7225; 2017_T: 2.7228; 2018_T: 2.7219; 2019_T: 2.7213; 2020_T: 2.7214; 2021_T: 2.7211; 2022_T: 2.7215; 2023_T: 2.7213
L-Category | Petrol | Motorcycles 4-stroke 250 - 750 cm³ | Euro 3 | Total | gCO/km | 2007_T: 0.41106; 2008_T: 0.411; 2009_T: 0.41098; 2010_T: 0.41098; 2011_T: 0.41098; 2012_T: 0.41098; 2013_T: 0.41097; 2014_T: 0.41097; 2015_T: 0.41098; 2016_T: 0.41098; 2017_T: 0.41098; 2018_T: 0.41098; 2019_T: 0.41098; 2020_T: 0.41098; 2021_T: 0.41097; 2022_T: 0.41098; 2023_T: 0.41098
L-Category | Petrol | Motorcycles 4-stroke 250 - 750 cm³ | Euro 4 | Total | gCO/km | 2017_T: 0.2234; 2018_T: 0.2234; 2019_T: 0.2234; 2020_T: 0.2234; 2021_T: 0.2234; 2022_T: 0.2234; 2023_T: 0.2234
L-Category | Petrol | Motorcycles 4-stroke 250 - 750 cm³ | Euro 5 | Total | gCO/km | 2021_T: 0.19598; 2022_T: 0.19598; 2023_T: 0.19598
L-Category | Petrol | Motorcycles 4-stroke >750 cm³ | Conventional | Total | gCO/km | 19.9271 | 19.9271 | 19.9271 | 19.9271 | 19.9271 | 19.9271 | 19.9271 | 19.9271 | 19.9271 | 19.9271 | 19.9271 | 19.9442 | 19.9442 | 19.9442 | 19.9442 | 19.9442 | 19.2347 | 19.2183 | 18.9159 | 18.8117 | 18.7815 | 18.77 | 18.77 | 18.7713 | 18.7642 | 18.7644 | 18.7729 | 18.7751 | 18.7773 | 18.7711 | 18.7666 | 18.7674 | 18.7654 | 18.768 | 18.7668
L-Category | Petrol | Motorcycles 4-stroke >750 cm³ | Euro 1 | Total | gCO/km | [11 empty] | 9.5063 | 9.5063 | 9.5063 | 9.5063 | 9.5063 | 9.1681 | 9.1603 | 9.0161 | 8.9665 | 8.9521 | 8.9466 | 8.9466 | 8.9472 | 8.9438 | 8.944 | 8.948 | 8.949 | 8.9501 | 8.9471 | 8.945 | 8.9454 | 8.9444 | 8.9457 | 8.9451
L-Category | Petrol | Motorcycles 4-stroke >750 cm³ | Euro 2 | Total | gCO/km | 2004_T: 2.8921; 2005_T: 2.7892; 2006_T: 2.7868; 2007_T: 2.7429; 2008_T: 2.7278; 2009_T: 2.7235; 2010_T: 2.7218; 2011_T: 2.7218; 2012_T: 2.722; 2013_T: 2.7209; 2014_T: 2.721; 2015_T: 2.7222; 2016_T: 2.7225; 2017_T: 2.7228; 2018_T: 2.7219; 2019_T: 2.7213; 2020_T: 2.7214; 2021_T: 2.7211; 2022_T: 2.7215; 2023_T: 2.7213
L-Category | Petrol | Motorcycles 4-stroke >750 cm³ | Euro 3 | Total | gCO/km | 2007_T: 0.41106; 2008_T: 0.411; 2009_T: 0.41098; 2010_T: 0.41098; 2011_T: 0.41098; 2012_T: 0.41098; 2013_T: 0.41097; 2014_T: 0.41097; 2015_T: 0.41098; 2016_T: 0.41098; 2017_T: 0.41098; 2018_T: 0.41098; 2019_T: 0.41098; 2020_T: 0.41098; 2021_T: 0.41097; 2022_T: 0.41098; 2023_T: 0.41098
L-Category | Petrol | Motorcycles 4-stroke >750 cm³ | Euro 4 | Total | gCO/km | 2017_T: 0.2234; 2018_T: 0.2234; 2019_T: 0.2234; 2020_T: 0.2234; 2021_T: 0.2234; 2022_T: 0.2234; 2023_T: 0.2234
L-Category | Petrol | Motorcycles 4-stroke >750 cm³ | Euro 5 | Total | gCO/km | 2021_T: 0.19598; 2022_T: 0.19598; 2023_T: 0.19598
L-Category Total | [5 empty] | 19.4107 | 19.4106 | 19.4106 | 19.4107 | 19.4108 | 19.4108 | 19.4105 | 19.4108 | 19.4106 | 19.4107 | 19.4106 | 17.7506 | 16.5031 | 15.7187 | 15.1354 | 13.932 | 12.6601 | 11.9315 | 10.916 | 10.0365 | 9.6409 | 9.2408 | 8.8746 | 8.5234 | 8.1264 | 7.7242 | 7.3066 | 6.7547 | 6.232 | 5.6509 | 5.0836 | 4.5575 | 3.9944 | 3.5671 | 3.16
|  |  |  | Implied Emission Factors (g/km) |  | 1987 | 1990 | 1991 | 1992 | 1993 | 1994 | 1995 | 1996 | 1997 | 1998 | 1999 | 2000 | 2001 | 2002 | 2003 | 2004 | 2005 | 2006 | 2007 | 2008 | 2009 | 2010 | 2011 | 2012 | 2013 | 2014 | 2015 | 2016 | 2017 | 2018 | 2019 | 2020 | 2021 | 2022 | 2023
[5 empty] | Passenger cars | 16.5225 | 13.5543 | 12.7224 | 11.7406 | 10.8895 | 10.009 | 9.296 | 8.3386 | 7.3207 | 6.6486 | 5.9601 | 5.1066 | 4.7261 | 4.3738 | 4.073 | 3.8178 | 3.47 | 3.0681 | 2.6956 | 2.5226 | 2.3365 | 2.1016 | 1.907 | 1.7066 | 1.5385 | 1.3873 | 1.2812 | 1.0719 | 0.79109 | 0.62605 | 0.49613 | 0.39319 | 0.34013 | 0.39484 | 0.36085
[5 empty] | Light Duty Vehicles | 5.192 | 3.1594 | 3.2721 | 3.1389 | 2.5374 | 2.2223 | 1.9553 | 1.4428 | 1.2134 | 0.99732 | 0.84881 | 0.71506 | 0.61071 | 0.54304 | 0.48613 | 0.44699 | 0.41476 | 0.38519 | 0.3638 | 0.35111 | 0.34124 | 0.33183 | 0.31232 | 0.28913 | 0.27155 | 0.2508 | 0.22578 | 0.18387 | 0.15614 | 0.12886 | 0.10712 | 0.090064 | 0.076721 | 0.063397 | 0.053422
[5 empty] | Heavy Duty Vehicles | 1.9852 | 2.0073 | 2.002 | 2.0071 | 2.0072 | 2.0073 | 1.9573 | 1.8779 | 1.7874 | 1.708 | 1.6474 | 1.5778 | 1.5213 | 1.5006 | 1.4932 | 1.482 | 1.4991 | 1.3952 | 1.3156 | 1.2186 | 1.1414 | 1.0864 | 1.0385 | 1.0352 | 1.0566 | 1.0747 | 0.97703 | 0.8765 | 0.7852 | 0.69534 | 0.60614 | 0.55158 | 0.50383 | 0.44512 | 0.40657
[5 empty] | Buses | 2.158 | 2.1635 | 2.1553 | 2.1277 | 2.1299 | 1.9193 | 1.8938 | 1.8481 | 1.7049 | 1.6691 | 1.6281 | 1.587 | 1.5577 | 1.5482 | 1.5347 | 1.5226 | 1.5336 | 1.5303 | 1.4496 | 1.3904 | 1.3562 | 1.3491 | 1.3419 | 1.3338 | 1.3224 | 1.3085 | 1.1982 | 1.0569 | 1.0516 | 1.0128 | 0.93911 | 0.91235 | 0.69371 | 0.57312 | 0.57988
[5 empty] | Mopeds and Motorcycles | 19.4107 | 19.4106 | 19.4106 | 19.4107 | 19.4108 | 19.4108 | 19.4105 | 19.4108 | 19.4106 | 19.4107 | 19.4106 | 17.7506 | 16.5031 | 15.7187 | 15.1354 | 13.932 | 12.6601 | 11.9315 | 10.916 | 10.0365 | 9.6409 | 9.2408 | 8.8746 | 8.5234 | 8.1264 | 7.7242 | 7.3066 | 6.7547 | 6.232 | 5.6509 | 5.0836 | 4.5575 | 3.9944 | 3.5671 | 3.16

## mgPM2.5km
Category | Fuel | Segment | Euro Standard | Emission | Pollutant [t] | 1987_T | 1990_T | 1991_T | 1992_T | 1993_T | 1994_T | 1995_T | 1996_T | 1997_T | 1998_T | 1999_T | 2000_T | 2001_T | 2002_T | 2003_T | 2004_T | 2005_T | 2006_T | 2007_T | 2008_T | 2009_T | 2010_T | 2011_T | 2012_T | 2013_T | 2014_T | 2015_T | 2016_T | 2017_T | 2018_T | 2019_T | 2020_T | 2021_T | 2022_T | 2023_T
Passenger Cars | Petrol | Small | PRE ECE | Total | mgPM2.5/km | 1987_T: 14.0843
Passenger Cars | Petrol | Small | ECE 15/00-01 | Total | mgPM2.5/km | 1987_T: 14.0843; 1990_T: 14.0843; 1991_T: 14.0843; 1992_T: 14.0843; 1993_T: 14.0843; 1994_T: 14.0843; 1995_T: 14.0843; 1996_T: 14.0843
Passenger Cars | Petrol | Small | ECE 15/02 | Total | mgPM2.5/km | 1987_T: 14.0843; 1990_T: 14.0843; 1991_T: 14.0843; 1992_T: 14.0843; 1993_T: 14.0843; 1994_T: 14.0843; 1995_T: 14.0843; 1996_T: 14.0843; 1997_T: 14.0843; 1998_T: 14.0843; 1999_T: 14.0843; 2000_T: 14.0843; 2001_T: 14.0843
Passenger Cars | Petrol | Small | ECE 15/03 | Total | mgPM2.5/km | 1987_T: 14.0843; 1990_T: 14.0843; 1991_T: 14.0843; 1992_T: 14.0843; 1993_T: 14.0843; 1994_T: 14.0843; 1995_T: 14.0843; 1996_T: 14.0843; 1997_T: 14.0843; 1998_T: 14.0843; 1999_T: 14.0843; 2000_T: 14.0843; 2001_T: 14.0843; 2002_T: 14.0843; 2003_T: 14.0843; 2004_T: 14.0843
Passenger Cars | Petrol | Small | ECE 15/04 | Total | mgPM2.5/km | 14.0843 | 14.0843 | 14.0843 | 14.0843 | 14.0843 | 14.0843 | 14.0843 | 14.0843 | 14.0843 | 14.0843 | 14.0843 | 14.0843 | 14.0843 | 14.0843 | 14.0843 | 14.0843 | 14.0843 | 14.0843 | 14.0843 | 14.0843 | 14.0843 | 14.0843 | 14.0843 | 14.0843 | 14.0843 | 14.0843 | 14.0843 | 14.0843 | 14.0843 | 14.0843 | 14.0843 | 14.0843
Passenger Cars | Petrol | Small | Euro 1 | Total | mgPM2.5/km |  |  |  | 14.0843 | 14.0843 | 14.0843 | 14.0843 | 14.0843 | 14.0843 | 14.0843 | 14.0843 | 14.0843 | 14.0843 | 14.0843 | 14.0843 | 14.0843 | 14.0843 | 14.0843 | 14.0843 | 14.0843 | 14.0843 | 14.0843 | 14.0843 | 14.0843 | 14.0843 | 14.0843 | 14.0843 | 14.0843 | 14.0843 | 14.0843 | 14.0843 | 14.0843 | 14.0843 | 14.0843 | 14.0843
Passenger Cars | Petrol | Small | Euro 2 | Total | mgPM2.5/km | [8 empty] | 14.0843 | 14.0843 | 14.0843 | 14.0843 | 14.0843 | 14.0843 | 14.0843 | 14.0843 | 14.0843 | 14.0843 | 14.0843 | 14.0843 | 14.0843 | 14.0843 | 14.0843 | 14.0843 | 14.0843 | 14.0843 | 14.0843 | 14.0843 | 14.0843 | 14.0843 | 14.0843 | 14.0843 | 14.0843 | 14.0843 | 14.0843
Passenger Cars | Petrol | Small | Euro 3 | Total | mgPM2.5/km | [13 empty] | 12.8583 | 12.8583 | 12.8583 | 12.8583 | 12.8583 | 12.8583 | 12.8583 | 12.8583 | 12.8583 | 12.8583 | 12.8583 | 12.8583 | 12.8583 | 12.8583 | 12.8583 | 12.8583 | 12.8583 | 12.8583 | 12.8583 | 12.8583 | 12.8583 | 12.8583
Passenger Cars | Petrol | Small | Euro 4 | Total | mgPM2.5/km | 2006_T: 12.8583; 2007_T: 12.8583; 2008_T: 12.8583; 2009_T: 12.8583; 2010_T: 12.8583; 2011_T: 12.8583; 2012_T: 12.8583; 2013_T: 12.8583; 2014_T: 12.8583; 2015_T: 12.8583; 2016_T: 12.8583; 2017_T: 12.8583; 2018_T: 12.8583; 2019_T: 12.8583; 2020_T: 12.8583; 2021_T: 12.8583; 2022_T: 12.8583; 2023_T: 12.8583
Passenger Cars | Petrol | Small | Euro 5 | Total | mgPM2.5/km | 2011_T: 12.7797; 2012_T: 12.7797; 2013_T: 12.7797; 2014_T: 12.7797; 2015_T: 12.7797; 2016_T: 12.7797; 2017_T: 12.7797; 2018_T: 12.7797; 2019_T: 12.7797; 2020_T: 12.7797; 2021_T: 12.7797; 2022_T: 12.7797; 2023_T: 12.7797
Passenger Cars | Petrol | Small | Euro 6 a/b/c | Total | mgPM2.5/km | 2015_T: 12.2934; 2016_T: 12.2934; 2017_T: 12.2934; 2018_T: 12.2934; 2019_T: 12.2934; 2020_T: 12.2934; 2021_T: 12.2934; 2022_T: 12.2934; 2023_T: 12.2934
Passenger Cars | Petrol | Small | Euro 6 d-temp | Total | mgPM2.5/km | 2019_T: 12.2284; 2020_T: 12.2284; 2021_T: 12.2284; 2022_T: 12.2284; 2023_T: 12.2284
Passenger Cars | Petrol | Small | Euro 6 d | Total | mgPM2.5/km | 2021_T: 12.2284; 2022_T: 12.2284; 2023_T: 12.2284
Passenger Cars | Petrol | Medium | PRE ECE | Total | mgPM2.5/km | 1987_T: 15.9753
Passenger Cars | Petrol | Medium | ECE 15/00-01 | Total | mgPM2.5/km | 1987_T: 15.9753; 1990_T: 15.9753; 1991_T: 15.9753; 1992_T: 15.9753; 1993_T: 15.9753; 1994_T: 15.9753; 1995_T: 15.9753; 1996_T: 15.9753
Passenger Cars | Petrol | Medium | ECE 15/02 | Total | mgPM2.5/km | 1987_T: 15.9753; 1990_T: 15.9753; 1991_T: 15.9753; 1992_T: 15.9753; 1993_T: 15.9753; 1994_T: 15.9753; 1995_T: 15.9753; 1996_T: 15.9753; 1997_T: 15.9753; 1998_T: 15.9753; 1999_T: 15.9753; 2000_T: 15.9753; 2001_T: 15.9753
Passenger Cars | Petrol | Medium | ECE 15/03 | Total | mgPM2.5/km | 1987_T: 15.9753; 1990_T: 15.9753; 1991_T: 15.9753; 1992_T: 15.9753; 1993_T: 15.9753; 1994_T: 15.9753; 1995_T: 15.9753; 1996_T: 15.9753; 1997_T: 15.9753; 1998_T: 15.9753; 1999_T: 15.9753; 2000_T: 15.9753; 2001_T: 15.9753; 2002_T: 15.9753; 2003_T: 15.9753; 2004_T: 15.9753
Passenger Cars | Petrol | Medium | ECE 15/04 | Total | mgPM2.5/km | 15.9753 | 15.9753 | 15.9753 | 15.9753 | 15.9753 | 15.9753 | 15.9753 | 15.9753 | 15.9753 | 15.9753 | 15.9753 | 15.9753 | 15.9753 | 15.9753 | 15.9753 | 15.9753 | 15.9753 | 15.9753 | 15.9753 | 15.9753 | 15.9753 | 15.9753 | 15.9753 | 15.9753 | 15.9753 | 15.9753 | 15.9753 | 15.9753 | 15.9753 | 15.9753 | 15.9753 | 15.9753
Passenger Cars | Petrol | Medium | Euro 1 | Total | mgPM2.5/km |  |  |  | 15.9753 | 15.9753 | 15.9753 | 15.9753 | 15.9753 | 15.9753 | 15.9753 | 15.9753 | 15.9753 | 15.9753 | 15.9753 | 15.9753 | 15.9753 | 15.9753 | 15.9753 | 15.9753 | 15.9753 | 15.9753 | 15.9753 | 15.9753 | 15.9753 | 15.9753 | 15.9753 | 15.9753 | 15.9753 | 15.9753 | 15.9753 | 15.9753 | 15.9753 | 15.9753 | 15.9753 | 15.9753
Passenger Cars | Petrol | Medium | Euro 2 | Total | mgPM2.5/km | [8 empty] | 15.9753 | 15.9753 | 15.9753 | 15.9753 | 15.9753 | 15.9753 | 15.9753 | 15.9753 | 15.9753 | 15.9753 | 15.9753 | 15.9753 | 15.9753 | 15.9753 | 15.9753 | 15.9753 | 15.9753 | 15.9753 | 15.9753 | 15.9753 | 15.9753 | 15.9753 | 15.9753 | 15.9753 | 15.9753 | 15.9753 | 15.9753
Passenger Cars | Petrol | Medium | Euro 3 | Total | mgPM2.5/km | [13 empty] | 14.7493 | 14.7493 | 14.7493 | 14.7493 | 14.7493 | 14.7493 | 14.7493 | 14.7493 | 14.7493 | 14.7493 | 14.7493 | 14.7493 | 14.7493 | 14.7493 | 14.7493 | 14.7493 | 14.7493 | 14.7493 | 14.7493 | 14.7493 | 14.7493 | 14.7493
Passenger Cars | Petrol | Medium | Euro 4 | Total | mgPM2.5/km | 2006_T: 14.7493; 2007_T: 14.7493; 2008_T: 14.7493; 2009_T: 14.7493; 2010_T: 14.7493; 2011_T: 14.7493; 2012_T: 14.7493; 2013_T: 14.7493; 2014_T: 14.7493; 2015_T: 14.7493; 2016_T: 14.7493; 2017_T: 14.7493; 2018_T: 14.7493; 2019_T: 14.7493; 2020_T: 14.7493; 2021_T: 14.7493; 2022_T: 14.7493; 2023_T: 14.7493
Passenger Cars | Petrol | Medium | Euro 5 | Total | mgPM2.5/km | 2011_T: 14.6707; 2012_T: 14.6707; 2013_T: 14.6707; 2014_T: 14.6707; 2015_T: 14.6707; 2016_T: 14.6707; 2017_T: 14.6707; 2018_T: 14.6707; 2019_T: 14.6707; 2020_T: 14.6707; 2021_T: 14.6707; 2022_T: 14.6707; 2023_T: 14.6707
Passenger Cars | Petrol | Medium | Euro 6 a/b/c | Total | mgPM2.5/km | 2015_T: 14.1844; 2016_T: 14.1844; 2017_T: 14.1844; 2018_T: 14.1844; 2019_T: 14.1844; 2020_T: 14.1844; 2021_T: 14.1844; 2022_T: 14.1844; 2023_T: 14.1844
Passenger Cars | Petrol | Medium | Euro 6 d-temp | Total | mgPM2.5/km | 2019_T: 14.1195; 2020_T: 14.1195; 2021_T: 14.1195; 2022_T: 14.1195; 2023_T: 14.1195
Passenger Cars | Petrol | Medium | Euro 6 d | Total | mgPM2.5/km | 2021_T: 14.1195; 2022_T: 14.1195; 2023_T: 14.1195
Passenger Cars | Petrol | Large-SUV-Executive | PRE ECE | Total | mgPM2.5/km | 1987_T: 17.9305
Passenger Cars | Petrol | Large-SUV-Executive | ECE 15/00-01 | Total | mgPM2.5/km | 1987_T: 17.9305; 1990_T: 17.9305; 1991_T: 17.9305; 1992_T: 17.9305; 1993_T: 17.9305; 1994_T: 17.9305; 1995_T: 17.9305; 1996_T: 17.9305
Passenger Cars | Petrol | Large-SUV-Executive | ECE 15/02 | Total | mgPM2.5/km | 1987_T: 17.9305; 1990_T: 17.9305; 1991_T: 17.9305; 1992_T: 17.9305; 1993_T: 17.9305; 1994_T: 17.9305; 1995_T: 17.9305; 1996_T: 17.9305; 1997_T: 17.9305; 1998_T: 17.9305; 1999_T: 17.9305; 2000_T: 17.9305; 2001_T: 17.9305
Passenger Cars | Petrol | Large-SUV-Executive | ECE 15/03 | Total | mgPM2.5/km | 1987_T: 17.9305; 1990_T: 17.9305; 1991_T: 17.9305; 1992_T: 17.9305; 1993_T: 17.9305; 1994_T: 17.9305; 1995_T: 17.9305; 1996_T: 17.9305; 1997_T: 17.9305; 1998_T: 17.9305; 1999_T: 17.9305; 2000_T: 17.9305; 2001_T: 17.9305; 2002_T: 17.9305; 2003_T: 17.9305; 2004_T: 17.9305
Passenger Cars | Petrol | Large-SUV-Executive | ECE 15/04 | Total | mgPM2.5/km | 17.9305 | 17.9305 | 17.9305 | 17.9305 | 17.9305 | 17.9305 | 17.9305 | 17.9305 | 17.9305 | 17.9305 | 17.9305 | 17.9305 | 17.9305 | 17.9305 | 17.9305 | 17.9305 | 17.9305 | 17.9305 | 17.9305 | 17.9305 | 17.9305 | 17.9305 | 17.9305 | 17.9305 | 17.9305 | 17.9305 | 17.9305 | 17.9305 | 17.9305 | 17.9305 | 17.9305 | 17.9305
Passenger Cars | Petrol | Large-SUV-Executive | Euro 1 | Total | mgPM2.5/km |  |  |  | 17.9305 | 17.9305 | 17.9305 | 17.9305 | 17.9305 | 17.9305 | 17.9305 | 17.9305 | 17.9305 | 17.9305 | 17.9305 | 17.9305 | 17.9305 | 17.9305 | 17.9305 | 17.9305 | 17.9305 | 17.9305 | 17.9305 | 17.9305 | 17.9305 | 17.9305 | 17.9305 | 17.9305 | 17.9305 | 17.9305 | 17.9305 | 17.9305 | 17.9305 | 17.9305 | 17.9305 | 17.9305
Passenger Cars | Petrol | Large-SUV-Executive | Euro 2 | Total | mgPM2.5/km | [8 empty] | 17.9305 | 17.9305 | 17.9305 | 17.9305 | 17.9305 | 17.9305 | 17.9305 | 17.9305 | 17.9305 | 17.9305 | 17.9305 | 17.9305 | 17.9305 | 17.9305 | 17.9305 | 17.9305 | 17.9305 | 17.9305 | 17.9305 | 17.9305 | 17.9305 | 17.9305 | 17.9305 | 17.9305 | 17.9305 | 17.9305 | 17.9305
Passenger Cars | Petrol | Large-SUV-Executive | Euro 3 | Total | mgPM2.5/km | [13 empty] | 16.7045 | 16.7045 | 16.7045 | 16.7045 | 16.7045 | 16.7045 | 16.7045 | 16.7045 | 16.7045 | 16.7045 | 16.7045 | 16.7045 | 16.7045 | 16.7045 | 16.7045 | 16.7045 | 16.7045 | 16.7045 | 16.7045 | 16.7045 | 16.7045 | 16.7045
Passenger Cars | Petrol | Large-SUV-Executive | Euro 4 | Total | mgPM2.5/km | 2006_T: 16.7045; 2007_T: 16.7045; 2008_T: 16.7045; 2009_T: 16.7045; 2010_T: 16.7045; 2011_T: 16.7045; 2012_T: 16.7045; 2013_T: 16.7045; 2014_T: 16.7045; 2015_T: 16.7045; 2016_T: 16.7045; 2017_T: 16.7045; 2018_T: 16.7045; 2019_T: 16.7045; 2020_T: 16.7045; 2021_T: 16.7045; 2022_T: 16.7045; 2023_T: 16.7045
Passenger Cars | Petrol | Large-SUV-Executive | Euro 5 | Total | mgPM2.5/km | 2011_T: 16.6259; 2012_T: 16.6259; 2013_T: 16.6259; 2014_T: 16.6259; 2015_T: 16.6259; 2016_T: 16.6259; 2017_T: 16.6259; 2018_T: 16.6259; 2019_T: 16.6259; 2020_T: 16.6259; 2021_T: 16.6259; 2022_T: 16.6259; 2023_T: 16.6259
Passenger Cars | Petrol | Large-SUV-Executive | Euro 6 a/b/c | Total | mgPM2.5/km | 2015_T: 16.1396; 2016_T: 16.1396; 2017_T: 16.1396; 2018_T: 16.1396; 2019_T: 16.1396; 2020_T: 16.1396; 2021_T: 16.1396; 2022_T: 16.1396; 2023_T: 16.1396
Passenger Cars | Petrol | Large-SUV-Executive | Euro 6 d-temp | Total | mgPM2.5/km | 2019_T: 16.0746; 2020_T: 16.0746; 2021_T: 16.0746; 2022_T: 16.0746; 2023_T: 16.0746
Passenger Cars | Petrol | Large-SUV-Executive | Euro 6 d | Total | mgPM2.5/km | 2021_T: 16.0746; 2022_T: 16.0746; 2023_T: 16.0746
Passenger Cars | Petrol Hybrid | Small | Euro 4 | Total | mgPM2.5/km | 2006_T: 12.4859; 2007_T: 12.4859; 2008_T: 12.4859; 2009_T: 12.4859; 2010_T: 12.4859; 2011_T: 12.4859; 2012_T: 12.4859; 2013_T: 12.4859; 2014_T: 12.4859; 2015_T: 12.4859; 2016_T: 12.4859; 2017_T: 12.4859; 2018_T: 12.4859; 2019_T: 12.4859; 2020_T: 12.4859; 2021_T: 12.4859; 2022_T: 12.4859; 2023_T: 12.4859
Passenger Cars | Petrol Hybrid | Small | Euro 5 | Total | mgPM2.5/km | 2011_T: 12.4073; 2012_T: 12.4073; 2013_T: 12.4073; 2014_T: 12.4073; 2015_T: 12.4073; 2016_T: 12.4073; 2017_T: 12.4073; 2018_T: 12.4073; 2019_T: 12.4073; 2020_T: 12.4073; 2021_T: 12.4073; 2022_T: 12.4073; 2023_T: 12.4073
Passenger Cars | Petrol Hybrid | Small | Euro 6 a/b/c | Total | mgPM2.5/km | 2015_T: 11.9211; 2016_T: 11.9211; 2017_T: 11.9211; 2018_T: 11.9211; 2019_T: 11.9211; 2020_T: 11.9211; 2021_T: 11.9211; 2022_T: 11.9211; 2023_T: 11.9211
Passenger Cars | Petrol Hybrid | Small | Euro 6 d-temp | Total | mgPM2.5/km | 2019_T: 11.8561; 2020_T: 11.8561; 2021_T: 11.8561; 2022_T: 11.8561; 2023_T: 11.8561
Passenger Cars | Petrol Hybrid | Small | Euro 6 d | Total | mgPM2.5/km | 2021_T: 11.8561; 2022_T: 11.8561; 2023_T: 11.8561
Passenger Cars | Petrol Hybrid | Medium | Euro 4 | Total | mgPM2.5/km | 2006_T: 14.2554; 2007_T: 14.2554; 2008_T: 14.2554; 2009_T: 14.2554; 2010_T: 14.2554; 2011_T: 14.2554; 2012_T: 14.2554; 2013_T: 14.2554; 2014_T: 14.2554; 2015_T: 14.2554; 2016_T: 14.2554; 2017_T: 14.2554; 2018_T: 14.2554; 2019_T: 14.2554; 2020_T: 14.2554; 2021_T: 14.2554; 2022_T: 14.2554; 2023_T: 14.2554
Passenger Cars | Petrol Hybrid | Medium | Euro 5 | Total | mgPM2.5/km | 2011_T: 14.1768; 2012_T: 14.1768; 2013_T: 14.1768; 2014_T: 14.1768; 2015_T: 14.1768; 2016_T: 14.1768; 2017_T: 14.1768; 2018_T: 14.1768; 2019_T: 14.1768; 2020_T: 14.1768; 2021_T: 14.1768; 2022_T: 14.1768; 2023_T: 14.1768
Passenger Cars | Petrol Hybrid | Medium | Euro 6 a/b/c | Total | mgPM2.5/km | 2015_T: 13.6905; 2016_T: 13.6905; 2017_T: 13.6905; 2018_T: 13.6905; 2019_T: 13.6905; 2020_T: 13.6905; 2021_T: 13.6905; 2022_T: 13.6905; 2023_T: 13.6905
Passenger Cars | Petrol Hybrid | Medium | Euro 6 d-temp | Total | mgPM2.5/km | 2019_T: 13.6255; 2020_T: 13.6255; 2021_T: 13.6255; 2022_T: 13.6255; 2023_T: 13.6255
Passenger Cars | Petrol Hybrid | Medium | Euro 6 d | Total | mgPM2.5/km | 2021_T: 13.6255; 2022_T: 13.6255; 2023_T: 13.6255
Passenger Cars | Petrol Hybrid | Large-SUV-Executive | Euro 4 | Total | mgPM2.5/km | 2006_T: 16.1099; 2007_T: 16.1099; 2008_T: 16.1099; 2009_T: 16.1099; 2010_T: 16.1099; 2011_T: 16.1099; 2012_T: 16.1099; 2013_T: 16.1099; 2014_T: 16.1099; 2015_T: 16.1099; 2016_T: 16.1099; 2017_T: 16.1099; 2018_T: 16.1099; 2019_T: 16.1099; 2020_T: 16.1099; 2021_T: 16.1099; 2022_T: 16.1099; 2023_T: 16.1099
Passenger Cars | Petrol Hybrid | Large-SUV-Executive | Euro 5 | Total | mgPM2.5/km | 2011_T: 16.0313; 2012_T: 16.0313; 2013_T: 16.0313; 2014_T: 16.0313; 2015_T: 16.0313; 2016_T: 16.0313; 2017_T: 16.0313; 2018_T: 16.0313; 2019_T: 16.0313; 2020_T: 16.0313; 2021_T: 16.0313; 2022_T: 16.0313; 2023_T: 16.0313
Passenger Cars | Petrol Hybrid | Large-SUV-Executive | Euro 6 a/b/c | Total | mgPM2.5/km | 2015_T: 15.545; 2016_T: 15.545; 2017_T: 15.545; 2018_T: 15.545; 2019_T: 15.545; 2020_T: 15.545; 2021_T: 15.545; 2022_T: 15.545; 2023_T: 15.545
Passenger Cars | Petrol Hybrid | Large-SUV-Executive | Euro 6 d-temp | Total | mgPM2.5/km | 2019_T: 15.4801; 2020_T: 15.4801; 2021_T: 15.4801; 2022_T: 15.4801; 2023_T: 15.4801
Passenger Cars | Petrol Hybrid | Large-SUV-Executive | Euro 6 d | Total | mgPM2.5/km | 2021_T: 15.4801; 2022_T: 15.4801; 2023_T: 15.4801
Passenger Cars | Petrol PHEV | Small | Euro 6 a/b/c | Total | mgPM2.5/km | 2015_T: 11.111; 2016_T: 11.1164; 2017_T: 11.1277; 2018_T: 11.141; 2019_T: 11.1314; 2020_T: 11.1304; 2021_T: 11.1635; 2022_T: 11.1535; 2023_T: 11.1827
Passenger Cars | Petrol PHEV | Small | Euro 6 d-temp | Total | mgPM2.5/km | 2019_T: 11.0789; 2020_T: 11.0777; 2021_T: 11.1163; 2022_T: 11.1046; 2023_T: 11.1387
Passenger Cars | Petrol PHEV | Small | Euro 6 d | Total | mgPM2.5/km | 2021_T: 11.1163; 2022_T: 11.1046; 2023_T: 11.1387
Passenger Cars | Petrol PHEV | Medium | Euro 6 a/b/c | Total | mgPM2.5/km | 2015_T: 12.7204; 2016_T: 12.7284; 2017_T: 12.7451; 2018_T: 12.7648; 2019_T: 12.7506; 2020_T: 12.7491; 2021_T: 12.798; 2022_T: 12.7833; 2023_T: 12.8264
Passenger Cars | Petrol PHEV | Medium | Euro 6 d-temp | Total | mgPM2.5/km | 2019_T: 12.698; 2020_T: 12.6964; 2021_T: 12.7508; 2022_T: 12.7344; 2023_T: 12.7824
Passenger Cars | Petrol PHEV | Medium | Euro 6 d | Total | mgPM2.5/km | 2021_T: 12.7508; 2022_T: 12.7344; 2023_T: 12.7824
Passenger Cars | Petrol PHEV | Large-SUV-Executive | Euro 6 a/b/c | Total | mgPM2.5/km | 2015_T: 14.3828; 2016_T: 14.394; 2017_T: 14.4172; 2018_T: 14.4445; 2019_T: 14.4248; 2020_T: 14.4227; 2021_T: 14.4906; 2022_T: 14.4701; 2023_T: 14.53
Passenger Cars | Petrol PHEV | Large-SUV-Executive | Euro 6 d-temp | Total | mgPM2.5/km | 2019_T: 14.3722; 2020_T: 14.37; 2021_T: 14.4434; 2022_T: 14.4213; 2023_T: 14.486
Passenger Cars | Petrol PHEV | Large-SUV-Executive | Euro 6 d | Total | mgPM2.5/km | 2021_T: 14.4434; 2022_T: 14.4213; 2023_T: 14.486
Passenger Cars | Diesel | Small | Conventional | Total | mgPM2.5/km | 225.0518 | 225.0518 | 225.0518 | 225.0518 | 225.0518 | 225.0518 | 225.0518 | 225.0518 | 225.0518 | 225.0518 | 225.0518 | 217.3425 | 217.3425 | 214.8073 | 214.557 | 212.8982 | 201.6279 | 201.637 | 201.7766 | 201.0664 | 200.7356 | 200.7264 | 200.7264 | 200.7234 | 200.7143 | 200.7028 | 200.7265 | 200.7082 | 200.7007 | 200.7013 | 200.6885 | 199.6831 | 199.6797 | 200.7119 | 199.6628
Passenger Cars | Diesel | Small | Euro 1 | Total | mgPM2.5/km |  |  |  | 95.7815 | 95.7815 | 95.7815 | 95.7815 | 95.7815 | 95.7815 | 95.7815 | 95.7815 | 92.7458 | 92.7458 | 91.7476 | 91.649 | 90.9958 | 86.558 | 86.5616 | 86.6166 | 86.3369 | 86.2067 | 86.2031 | 86.2031 | 86.2019 | 86.1983 | 86.1937 | 86.2031 | 86.1959 | 86.1929 | 86.1931 | 86.1881 | 85.7922 | 85.7909 | 86.1973 | 85.7843
Passenger Cars | Diesel | Small | Euro 2 | Total | mgPM2.5/km | [8 empty] | 68.5536 | 68.5536 | 68.5536 | 66.5024 | 66.5024 | 65.8278 | 65.7612 | 65.3199 | 62.3212 | 62.3236 | 62.3607 | 62.1718 | 62.0837 | 62.0813 | 62.0813 | 62.0805 | 62.0781 | 62.075 | 62.0813 | 62.0765 | 62.0744 | 62.0746 | 62.0712 | 61.8037 | 61.8028 | 62.0774 | 61.7983
Passenger Cars | Diesel | Small | Euro 3 | Total | mgPM2.5/km | [13 empty] | 52.4356 | 52.4356 | 52.4356 | 51.2075 | 51.2075 | 51.2075 | 51.2075 | 51.2075 | 51.2075 | 51.2075 | 51.2075 | 51.2075 | 51.2075 | 51.2075 | 51.2075 | 51.2075 | 51.2075 | 51.2075 | 51.095 | 51.095 | 51.2075 | 51.095
Passenger Cars | Diesel | Small | Euro 4 | Total | mgPM2.5/km | 2006_T: 46.2875; 2007_T: 46.2875; 2008_T: 46.2875; 2009_T: 46.2875; 2010_T: 46.2875; 2011_T: 46.2875; 2012_T: 46.2875; 2013_T: 46.2875; 2014_T: 46.2875; 2015_T: 46.2875; 2016_T: 46.2875; 2017_T: 46.2875; 2018_T: 46.2875; 2019_T: 46.2875; 2020_T: 46.2875; 2021_T: 46.2875; 2022_T: 46.2875; 2023_T: 46.2875
Passenger Cars | Diesel | Small | Euro 5 | Total | mgPM2.5/km | 2011_T: 12.0196; 2012_T: 12.0196; 2013_T: 12.0196; 2014_T: 12.0196; 2015_T: 12.0196; 2016_T: 12.0196; 2017_T: 12.0196; 2018_T: 12.0196; 2019_T: 12.0196; 2020_T: 12.0196; 2021_T: 12.0196; 2022_T: 12.0196; 2023_T: 12.0196
Passenger Cars | Diesel | Small | Euro 6 a/b/c | Total | mgPM2.5/km | 2015_T: 12.0116; 2016_T: 12.0116; 2017_T: 12.0116; 2018_T: 12.0116; 2019_T: 12.0116; 2020_T: 12.0116; 2021_T: 12.0116; 2022_T: 12.0116; 2023_T: 12.0116
Passenger Cars | Diesel | Small | Euro 6 d-temp | Total | mgPM2.5/km | 2019_T: 12.0116; 2020_T: 12.0116; 2021_T: 12.0116; 2022_T: 12.0116; 2023_T: 12.0116
Passenger Cars | Diesel | Small | Euro 6 d | Total | mgPM2.5/km | 2021_T: 12.0116; 2022_T: 12.0116; 2023_T: 12.0116
Passenger Cars | Diesel | Medium | Conventional | Total | mgPM2.5/km | 226.9429 | 226.9429 | 226.9429 | 226.9429 | 226.9429 | 226.9429 | 226.9429 | 226.9429 | 226.9429 | 226.9429 | 226.9429 | 219.2335 | 219.2335 | 216.6984 | 216.448 | 214.7892 | 203.5189 | 203.528 | 203.6677 | 202.9574 | 202.6266 | 202.6175 | 202.6175 | 202.6144 | 202.6053 | 202.5938 | 202.6176 | 202.5993 | 202.5917 | 202.5923 | 202.5795 | 201.5741 | 201.5708 | 202.6029 | 201.5539
Passenger Cars | Diesel | Medium | Euro 1 | Total | mgPM2.5/km |  |  |  | 97.6725 | 97.6725 | 97.6725 | 97.6725 | 97.6725 | 97.6725 | 97.6725 | 97.6725 | 94.6369 | 94.6369 | 93.6386 | 93.54 | 92.8869 | 88.4491 | 88.4526 | 88.5076 | 88.228 | 88.0977 | 88.0941 | 88.0941 | 88.0929 | 88.0893 | 88.0848 | 88.0941 | 88.0869 | 88.0839 | 88.0842 | 88.0792 | 87.6833 | 87.6819 | 88.0884 | 87.6753
Passenger Cars | Diesel | Medium | Euro 2 | Total | mgPM2.5/km | [8 empty] | 70.4446 | 70.4446 | 70.4446 | 68.3934 | 68.3934 | 67.7189 | 67.6522 | 67.2109 | 64.2122 | 64.2146 | 64.2518 | 64.0628 | 63.9748 | 63.9723 | 63.9723 | 63.9715 | 63.9691 | 63.966 | 63.9724 | 63.9675 | 63.9655 | 63.9656 | 63.9622 | 63.6947 | 63.6938 | 63.9685 | 63.6893
Passenger Cars | Diesel | Medium | Euro 3 | Total | mgPM2.5/km | [13 empty] | 54.3267 | 54.3267 | 54.3267 | 53.0985 | 53.0985 | 53.0985 | 53.0985 | 53.0985 | 53.0985 | 53.0985 | 53.0985 | 53.0985 | 53.0985 | 53.0985 | 53.0985 | 53.0985 | 53.0985 | 53.0985 | 52.986 | 52.986 | 53.0985 | 52.986
Passenger Cars | Diesel | Medium | Euro 4 | Total | mgPM2.5/km | 2006_T: 48.1785; 2007_T: 48.1785; 2008_T: 48.1785; 2009_T: 48.1785; 2010_T: 48.1785; 2011_T: 48.1785; 2012_T: 48.1785; 2013_T: 48.1785; 2014_T: 48.1785; 2015_T: 48.1785; 2016_T: 48.1785; 2017_T: 48.1785; 2018_T: 48.1785; 2019_T: 48.1785; 2020_T: 48.1785; 2021_T: 48.1785; 2022_T: 48.1785; 2023_T: 48.1785
Passenger Cars | Diesel | Medium | Euro 5 | Total | mgPM2.5/km | 2011_T: 13.9106; 2012_T: 13.9106; 2013_T: 13.9106; 2014_T: 13.9106; 2015_T: 13.9106; 2016_T: 13.9106; 2017_T: 13.9106; 2018_T: 13.9106; 2019_T: 13.9106; 2020_T: 13.9106; 2021_T: 13.9106; 2022_T: 13.9106; 2023_T: 13.9106
Passenger Cars | Diesel | Medium | Euro 6 a/b/c | Total | mgPM2.5/km | 2015_T: 13.9027; 2016_T: 13.9027; 2017_T: 13.9027; 2018_T: 13.9027; 2019_T: 13.9027; 2020_T: 13.9027; 2021_T: 13.9027; 2022_T: 13.9027; 2023_T: 13.9027
Passenger Cars | Diesel | Medium | Euro 6 d-temp | Total | mgPM2.5/km | 2019_T: 13.9027; 2020_T: 13.9027; 2021_T: 13.9027; 2022_T: 13.9027; 2023_T: 13.9027
Passenger Cars | Diesel | Medium | Euro 6 d | Total | mgPM2.5/km | 2021_T: 13.9027; 2022_T: 13.9027; 2023_T: 13.9027
Passenger Cars | Diesel | Large-SUV-Executive | Conventional | Total | mgPM2.5/km | 228.898 | 228.898 | 228.898 | 228.898 | 228.898 | 228.898 | 228.898 | 228.898 | 228.898 | 228.898 | 228.898 | 221.1887 | 221.1887 | 218.6536 | 218.4032 | 216.7444 | 205.4741 | 205.4832 | 205.6228 | 204.9126 | 204.5818 | 204.5727 | 204.5727 | 204.5696 | 204.5605 | 204.549 | 204.5727 | 204.5544 | 204.5469 | 204.5475 | 204.5347 | 203.5293 | 203.526 | 204.5581 | 203.509
Passenger Cars | Diesel | Large-SUV-Executive | Euro 1 | Total | mgPM2.5/km |  |  |  | 99.6277 | 99.6277 | 99.6277 | 99.6277 | 99.6277 | 99.6277 | 99.6277 | 99.6277 | 96.5921 | 96.5921 | 95.5938 | 95.4952 | 94.8421 | 90.4043 | 90.4079 | 90.4628 | 90.1832 | 90.0529 | 90.0493 | 90.0493 | 90.0481 | 90.0445 | 90.04 | 90.0494 | 90.0421 | 90.0392 | 90.0394 | 90.0344 | 89.6385 | 89.6372 | 90.0436 | 89.6305
Passenger Cars | Diesel | Large-SUV-Executive | Euro 2 | Total | mgPM2.5/km | [8 empty] | 72.3998 | 72.3998 | 72.3998 | 70.3486 | 70.3486 | 69.6741 | 69.6074 | 69.1661 | 66.1674 | 66.1698 | 66.207 | 66.018 | 65.93 | 65.9275 | 65.9275 | 65.9267 | 65.9243 | 65.9212 | 65.9276 | 65.9227 | 65.9207 | 65.9208 | 65.9174 | 65.6499 | 65.649 | 65.9237 | 65.6445
Passenger Cars | Diesel | Large-SUV-Executive | Euro 3 | Total | mgPM2.5/km | [13 empty] | 56.2819 | 56.2819 | 56.2819 | 55.0537 | 55.0537 | 55.0537 | 55.0537 | 55.0537 | 55.0537 | 55.0537 | 55.0537 | 55.0537 | 55.0537 | 55.0537 | 55.0537 | 55.0537 | 55.0537 | 55.0537 | 54.9412 | 54.9412 | 55.0537 | 54.9412
Passenger Cars | Diesel | Large-SUV-Executive | Euro 4 | Total | mgPM2.5/km | 2006_T: 50.1337; 2007_T: 50.1337; 2008_T: 50.1337; 2009_T: 50.1337; 2010_T: 50.1337; 2011_T: 50.1337; 2012_T: 50.1337; 2013_T: 50.1337; 2014_T: 50.1337; 2015_T: 50.1337; 2016_T: 50.1337; 2017_T: 50.1337; 2018_T: 50.1337; 2019_T: 50.1337; 2020_T: 50.1337; 2021_T: 50.1337; 2022_T: 50.1337; 2023_T: 50.1337
Passenger Cars | Diesel | Large-SUV-Executive | Euro 5 | Total | mgPM2.5/km | 2011_T: 15.8658; 2012_T: 15.8658; 2013_T: 15.8658; 2014_T: 15.8658; 2015_T: 15.8658; 2016_T: 15.8658; 2017_T: 15.8658; 2018_T: 15.8658; 2019_T: 15.8658; 2020_T: 15.8658; 2021_T: 15.8658; 2022_T: 15.8658; 2023_T: 15.8658
Passenger Cars | Diesel | Large-SUV-Executive | Euro 6 a/b/c | Total | mgPM2.5/km | 2015_T: 15.8578; 2016_T: 15.8578; 2017_T: 15.8578; 2018_T: 15.8578; 2019_T: 15.8578; 2020_T: 15.8578; 2021_T: 15.8578; 2022_T: 15.8578; 2023_T: 15.8578
Passenger Cars | Diesel | Large-SUV-Executive | Euro 6 d-temp | Total | mgPM2.5/km | 2019_T: 15.8578; 2020_T: 15.8578; 2021_T: 15.8578; 2022_T: 15.8578; 2023_T: 15.8578
Passenger Cars | Diesel | Large-SUV-Executive | Euro 6 d | Total | mgPM2.5/km | 2022_T: 15.8578; 2023_T: 15.8578
Passenger Cars | Diesel PHEV | Large-SUV-Executive | Euro 6 a/b/c | Total | mgPM2.5/km | 2015_T: 14.2496; 2016_T: 14.2663; 2017_T: 14.3111; 2018_T: 14.3687; 2019_T: 14.3304; 2020_T: 14.318; 2021_T: 14.4698; 2022_T: 14.4216; 2023_T: 14.6317
Passenger Cars | Diesel PHEV | Large-SUV-Executive | Euro 6 d-temp | Total | mgPM2.5/km | 2019_T: 14.3304; 2020_T: 14.318; 2021_T: 14.4698; 2022_T: 14.4216; 2023_T: 14.6317
Passenger Cars | Diesel PHEV | Large-SUV-Executive | Euro 6 d | Total | mgPM2.5/km | 2021_T: 14.4698; 2022_T: 14.4216; 2023_T: 14.6317
Passenger Cars | LPG Bifuel | Small | Conventional | Total | mgPM2.5/km | 1987_T: 14.0843; 1990_T: 14.0843; 1991_T: 14.0843; 1992_T: 14.0843; 1993_T: 14.0843; 1994_T: 14.0843; 1995_T: 14.0843; 1996_T: 14.0843; 1997_T: 14.0843; 1998_T: 14.0843; 1999_T: 14.0843; 2000_T: 14.0843; 2001_T: 14.0843; 2002_T: 14.0843; 2003_T: 14.0843; 2004_T: 14.0843
Passenger Cars | LPG Bifuel | Small | Euro 1 | Total | mgPM2.5/km | [10 empty] | 14.0843 | 14.0843 | 14.0843 | 14.0843 | 14.0843 | 14.0843 | 14.0843 | 14.0843 | 14.0843 | 14.0843 | 14.0843 | 14.0843 | 14.0843 | 14.0843 | 14.0843 | 14.0843 | 14.0843 | 14.0843 | 14.0843 | 14.0843 | 14.0843 | 14.0843 | 14.0843 | 14.0843 | 14.0843
Passenger Cars | LPG Bifuel | Small | Euro 2 | Total | mgPM2.5/km | [10 empty] | 14.0843 | 14.0843 | 14.0843 | 14.0843 | 14.0843 | 14.0843 | 14.0843 | 14.0843 | 14.0843 | 14.0843 | 14.0843 | 14.0843 | 14.0843 | 14.0843 | 14.0843 | 14.0843 | 14.0843 | 14.0843 | 14.0843 | 14.0843 | 14.0843 | 14.0843 | 14.0843 | 14.0843 | 14.0843
Passenger Cars | LPG Bifuel | Small | Euro 3 | Total | mgPM2.5/km | 2005_T: 12.8583; 2006_T: 12.8583; 2007_T: 12.8583; 2008_T: 12.8583; 2009_T: 12.8583; 2010_T: 12.8583; 2011_T: 12.8583; 2012_T: 12.8583; 2013_T: 12.8583; 2014_T: 12.8583; 2015_T: 12.8583; 2016_T: 12.8583; 2017_T: 12.8583; 2018_T: 12.8583; 2019_T: 12.8583; 2020_T: 12.8583; 2021_T: 12.8583; 2022_T: 12.8583; 2023_T: 12.8583
Passenger Cars | LPG Bifuel | Small | Euro 4 | Total | mgPM2.5/km | 2005_T: 12.8583; 2006_T: 12.8583; 2007_T: 12.8583; 2008_T: 12.8583; 2009_T: 12.8583; 2010_T: 12.8583; 2011_T: 12.8583; 2012_T: 12.8583; 2013_T: 12.8583; 2014_T: 12.8583; 2015_T: 12.8583; 2016_T: 12.8583; 2017_T: 12.8583; 2018_T: 12.8583; 2019_T: 12.8583; 2020_T: 12.8583; 2021_T: 12.8583; 2022_T: 12.8583; 2023_T: 12.8583
Passenger Cars | LPG Bifuel | Small | Euro 5 | Total | mgPM2.5/km | 2014_T: 12.8583; 2015_T: 12.8583; 2016_T: 12.8583; 2017_T: 12.8583; 2018_T: 12.8583; 2019_T: 12.8583; 2020_T: 12.8583; 2021_T: 12.8583; 2022_T: 12.8583; 2023_T: 12.8583
Passenger Cars | LPG Bifuel | Small | Euro 6 a/b/c | Total | mgPM2.5/km | 2015_T: 12.5101; 2016_T: 12.5101; 2017_T: 12.5101; 2018_T: 12.5101; 2019_T: 12.5101; 2020_T: 12.5101; 2021_T: 12.5101; 2022_T: 12.5101; 2023_T: 12.5101
Passenger Cars | LPG Bifuel | Small | Euro 6 d-temp | Total | mgPM2.5/km
Passenger Cars | Battery electric | Small | Euro 6 a/b/c | Total | mgPM2.5/km | 2011_T: 10.0611; 2012_T: 10.0611; 2013_T: 10.0611; 2014_T: 10.0611; 2015_T: 10.0611; 2016_T: 10.0611; 2017_T: 10.0611; 2018_T: 10.0611; 2019_T: 10.0611; 2020_T: 10.0611; 2021_T: 10.0611; 2022_T: 10.0611; 2023_T: 10.0611
Passenger Cars | Battery electric | Small | Euro 6 d-temp | Total | mgPM2.5/km | 2019_T: 10.0611; 2020_T: 10.0611; 2021_T: 10.0611; 2022_T: 10.0611; 2023_T: 10.0611
Passenger Cars | Battery electric | Small | Euro 6 d | Total | mgPM2.5/km | 2011_T: 10.0611; 2012_T: 10.0611; 2013_T: 10.0611; 2014_T: 10.0611; 2015_T: 10.0611; 2016_T: 10.0611; 2017_T: 10.0611; 2018_T: 10.0611; 2019_T: 10.0611; 2020_T: 10.0611; 2021_T: 10.0611; 2022_T: 10.0611; 2023_T: 10.0611
Passenger Cars | Battery electric | Medium | Euro 6 a/b/c | Total | mgPM2.5/km | 2011_T: 11.422; 2012_T: 11.422; 2013_T: 11.422; 2014_T: 11.422; 2015_T: 11.422; 2016_T: 11.422; 2017_T: 11.422; 2018_T: 11.422; 2019_T: 11.422; 2020_T: 11.422; 2021_T: 11.422; 2022_T: 11.422; 2023_T: 11.422
Passenger Cars | Battery electric | Medium | Euro 6 d-temp | Total | mgPM2.5/km | 2019_T: 11.422; 2020_T: 11.422; 2021_T: 11.422; 2022_T: 11.422; 2023_T: 11.422
Passenger Cars | Battery electric | Medium | Euro 6 d | Total | mgPM2.5/km | 2011_T: 11.422; 2012_T: 11.422; 2013_T: 11.422; 2014_T: 11.422; 2015_T: 11.422; 2016_T: 11.422; 2017_T: 11.422; 2018_T: 11.422; 2019_T: 11.422; 2020_T: 11.422; 2021_T: 11.422; 2022_T: 11.422; 2023_T: 11.422
Passenger Cars | Battery electric | Large-SUV-Executive | Euro 6 a/b/c | Total | mgPM2.5/km | 2011_T: 12.8099; 2012_T: 12.8099; 2013_T: 12.8099; 2014_T: 12.8099; 2015_T: 12.8099; 2016_T: 12.8099; 2017_T: 12.8099; 2018_T: 12.8099; 2019_T: 12.8099; 2020_T: 12.8099; 2021_T: 12.8099; 2022_T: 12.8099; 2023_T: 12.8099
Passenger Cars | Battery electric | Large-SUV-Executive | Euro 6 d-temp | Total | mgPM2.5/km | 2019_T: 12.8099; 2020_T: 12.8099; 2021_T: 12.8099; 2022_T: 12.8099; 2023_T: 12.8099
Passenger Cars | Battery electric | Large-SUV-Executive | Euro 6 d | Total | mgPM2.5/km | 2011_T: 12.8099; 2012_T: 12.8099; 2013_T: 12.8099; 2014_T: 12.8099; 2015_T: 12.8099; 2016_T: 12.8099; 2017_T: 12.8099; 2018_T: 12.8099; 2019_T: 12.8099; 2020_T: 12.8099; 2021_T: 12.8099; 2022_T: 12.8099; 2023_T: 12.8099
Passenger Cars Total |  |  |  |  | mgPM2.5/km | 31.6997 | 38.3413 | 41.4052 | 37.6072 | 39.2045 | 38.8573 | 38.8325 | 39.1891 | 35.9632 | 31.913 | 28.8135 | 25.2249 | 24.4209 | 23.2076 | 23.0232 | 22.7355 | 22.348 | 22.6139 | 22.7691 | 23.0034 | 23.7459 | 25.0159 | 25.1316 | 25.4289 | 25.5906 | 25.1778 | 23.9039 | 22.6541 | 19.282 | 18.4131 | 17.4351 | 16.9058 | 16.2466 | 15.8315 | 16.5516
Light Commercial Vehicles | Petrol | N1-I | Conventional | Total | mgPM2.5/km | 16.8998 | 16.8998 | 16.8998 | 16.8998 | 16.8998 | 16.8998 | 16.8998 | 16.8998 | 16.8998 | 16.8998 | 16.8998 | 16.8998 | 16.8998 | 16.8998 | 16.8998 | 16.8998 | 16.8998 | 16.8998 | 16.8998 | 16.8998 | 16.8998 | 16.8998 | 16.8998 | 16.8998 | 16.8998
Light Commercial Vehicles | Petrol | N1-I | Euro 1 | Total | mgPM2.5/km | [5 empty] | 16.8998 | 16.8998 | 16.8998 | 16.8998 | 16.8998 | 16.8998 | 16.8998 | 16.8998 | 16.8998 | 16.8998 | 16.8998 | 16.8998 | 16.8998 | 16.8998 | 16.8998 | 16.8998 | 16.8998 | 16.8998 | 16.8998 | 16.8998 | 16.8998 | 16.8998 | 16.8998 | 16.8998 | 16.8998
Light Commercial Vehicles | Petrol | N1-I | Euro 2 | Total | mgPM2.5/km | [9 empty] | 16.8998 | 16.8998 | 16.8998 | 16.8998 | 16.8998 | 16.8998 | 16.8998 | 16.8998 | 16.8998 | 16.8998 | 16.8998 | 16.8998 | 16.8998 | 16.8998 | 16.8998 | 16.8998 | 16.8998 | 16.8998 | 16.8998 | 16.8998 | 16.8998 | 16.8998 | 16.8998 | 16.8998 | 16.8998 | 16.8998
Light Commercial Vehicles | Petrol | N1-I | Euro 3 | Total | mgPM2.5/km | [13 empty] | 15.5334 | 15.5334 | 15.5334 | 15.5334 | 15.5334 | 15.5334 | 15.5334 | 15.5334 | 15.5334 | 15.5334 | 15.5334 | 15.5334 | 15.5334 | 15.5334 | 15.5334 | 15.5334 | 15.5334 | 15.5334 | 15.5334 | 15.5334 | 15.5334 | 15.5334
Light Commercial Vehicles | Petrol | N1-I | Euro 4 | Total | mgPM2.5/km | 2006_T: 15.5334; 2007_T: 15.5334; 2008_T: 15.5334; 2009_T: 15.5334; 2010_T: 15.5334; 2011_T: 15.5334; 2012_T: 15.5334; 2013_T: 15.5334; 2014_T: 15.5334; 2015_T: 15.5334; 2016_T: 15.5334; 2017_T: 15.5334; 2018_T: 15.5334; 2019_T: 15.5334; 2020_T: 15.5334; 2021_T: 15.5334; 2022_T: 15.5334; 2023_T: 15.5334
Light Commercial Vehicles | Petrol | N1-I | Euro 5 | Total | mgPM2.5/km | 2011_T: 15.2211; 2012_T: 15.2211; 2013_T: 15.2211; 2014_T: 15.2211; 2015_T: 15.2211; 2016_T: 15.2211; 2017_T: 15.2211; 2018_T: 15.2211; 2019_T: 15.2211; 2020_T: 15.2211; 2021_T: 15.2211; 2022_T: 15.2211; 2023_T: 15.2211
Light Commercial Vehicles | Petrol | N1-I | Euro 6 a/b/c | Total | mgPM2.5/km | 2015_T: 14.9025; 2016_T: 14.9025; 2017_T: 14.9025; 2018_T: 14.9025; 2019_T: 14.9025; 2020_T: 14.9025; 2021_T: 14.9025; 2022_T: 14.9025; 2023_T: 14.9025
Light Commercial Vehicles | Petrol | N1-I | Euro 6 d-temp | Total | mgPM2.5/km | 2019_T: 14.8376; 2020_T: 14.8376; 2021_T: 14.8376; 2022_T: 14.8376; 2023_T: 14.8376
Light Commercial Vehicles | Petrol | N1-I | Euro 6 d | Total | mgPM2.5/km | 2021_T: 14.8376; 2022_T: 14.8376; 2023_T: 14.8376
Light Commercial Vehicles | Petrol | N1-II | Conventional | Total | mgPM2.5/km | 23.7147 | 23.7147 | 23.7147 | 23.7147 | 23.7147 | 23.7147 | 23.7147 | 23.7147 | 23.7147 | 23.7147 | 23.7147 | 23.7147 | 23.7147 | 23.7147 | 23.7147 | 23.7147 | 23.7147 | 23.7147 | 23.7147 | 23.7147 | 23.7147 | 23.7147 | 23.7147 | 23.7147 | 23.7147 | 23.7147 | 23.7147 | 23.7147
Light Commercial Vehicles | Petrol | N1-II | Euro 1 | Total | mgPM2.5/km | [5 empty] | 23.7147 | 23.7147 | 23.7147 | 23.7147 | 23.7147 | 23.7147 | 23.7147 | 23.7147 | 23.7147 | 23.7147 | 23.7147 | 23.7147 | 23.7147 | 23.7147 | 23.7147 | 23.7147 | 23.7147 | 23.7147 | 23.7147 | 23.7147 | 23.7147 | 23.7147 | 23.7147 | 23.7147 | 23.7147 | 23.7147 | 23.7147 | 23.7147 | 23.7147 | 23.7147
Light Commercial Vehicles | Petrol | N1-II | Euro 2 | Total | mgPM2.5/km | [9 empty] | 23.7147 | 23.7147 | 23.7147 | 23.7147 | 23.7147 | 23.7147 | 23.7147 | 23.7147 | 23.7147 | 23.7147 | 23.7147 | 23.7147 | 23.7147 | 23.7147 | 23.7147 | 23.7147 | 23.7147 | 23.7147 | 23.7147 | 23.7147 | 23.7147 | 23.7147 | 23.7147 | 23.7147 | 23.7147 | 23.7147
Light Commercial Vehicles | Petrol | N1-II | Euro 3 | Total | mgPM2.5/km | [13 empty] | 22.3483 | 22.3483 | 22.3483 | 22.3483 | 22.3483 | 22.3483 | 22.3483 | 22.3483 | 22.3483 | 22.3483 | 22.3483 | 22.3483 | 22.3483 | 22.3483 | 22.3483 | 22.3483 | 22.3483 | 22.3483 | 22.3483 | 22.3483 | 22.3483 | 22.3483
Light Commercial Vehicles | Petrol | N1-II | Euro 4 | Total | mgPM2.5/km | 2006_T: 22.3483; 2007_T: 22.3483; 2008_T: 22.3483; 2009_T: 22.3483; 2010_T: 22.3483; 2011_T: 22.3483; 2012_T: 22.3483; 2013_T: 22.3483; 2014_T: 22.3483; 2015_T: 22.3483; 2016_T: 22.3483; 2017_T: 22.3483; 2018_T: 22.3483; 2019_T: 22.3483; 2020_T: 22.3483; 2021_T: 22.3483; 2022_T: 22.3483; 2023_T: 22.3483
Light Commercial Vehicles | Petrol | N1-II | Euro 5 | Total | mgPM2.5/km | 2011_T: 22.038; 2012_T: 22.038; 2013_T: 22.038; 2014_T: 22.038; 2015_T: 22.038; 2016_T: 22.038; 2017_T: 22.038; 2018_T: 22.038; 2019_T: 22.038; 2020_T: 22.038; 2021_T: 22.038; 2022_T: 22.038; 2023_T: 22.038
Light Commercial Vehicles | Petrol | N1-II | Euro 6 a/b/c | Total | mgPM2.5/km | 2015_T: 21.7172; 2016_T: 21.7172; 2017_T: 21.7172; 2018_T: 21.7172; 2019_T: 21.7172; 2020_T: 21.7172; 2021_T: 21.7172; 2022_T: 21.7172; 2023_T: 21.7172
Light Commercial Vehicles | Petrol | N1-II | Euro 6 d-temp | Total | mgPM2.5/km | 2019_T: 21.6528; 2020_T: 21.6528; 2021_T: 21.6528; 2022_T: 21.6528; 2023_T: 21.6528
Light Commercial Vehicles | Petrol | N1-II | Euro 6 d | Total | mgPM2.5/km | 2021_T: 21.6528; 2022_T: 21.6528; 2023_T: 21.6528
Light Commercial Vehicles | Petrol | N1-III | Conventional | Total | mgPM2.5/km | 23.7147 | 23.7147 | 23.7147 | 23.7147 | 23.7147 | 23.7147 | 23.7147 | 23.7147 | 23.7147 | 23.7147 | 23.7147 | 23.7147 | 23.7147 | 23.7147 | 23.7147 | 23.7147 | 23.7147 | 23.7147 | 23.7147 | 23.7147 | 23.7147 | 23.7147 | 23.7147 | 23.7147 | 23.7147 | 23.7147 | 23.7147 | 23.7147 | 23.7147
Light Commercial Vehicles | Petrol | N1-III | Euro 1 | Total | mgPM2.5/km | [5 empty] | 23.7147 | 23.7147 | 23.7147 | 23.7147 | 23.7147 | 23.7147 | 23.7147 | 23.7147 | 23.7147 | 23.7147 | 23.7147 | 23.7147 | 23.7147 | 23.7147 | 23.7147 | 23.7147 | 23.7147 | 23.7147 | 23.7147 | 23.7147 | 23.7147 | 23.7147 | 23.7147 | 23.7147 | 23.7147 | 23.7147 | 23.7147 | 23.7147 | 23.7147 | 23.7147
Light Commercial Vehicles | Petrol | N1-III | Euro 2 | Total | mgPM2.5/km | [9 empty] | 23.7147 | 23.7147 | 23.7147 | 23.7147 | 23.7147 | 23.7147 | 23.7147 | 23.7147 | 23.7147 | 23.7147 | 23.7147 | 23.7147 | 23.7147 | 23.7147 | 23.7147 | 23.7147 | 23.7147 | 23.7147 | 23.7147 | 23.7147 | 23.7147 | 23.7147 | 23.7147 | 23.7147 | 23.7147 | 23.7147
Light Commercial Vehicles | Petrol | N1-III | Euro 3 | Total | mgPM2.5/km | [13 empty] | 22.3483 | 22.3483 | 22.3483 | 22.3483 | 22.3483 | 22.3483 | 22.3483 | 22.3483 | 22.3483 | 22.3483 | 22.3483 | 22.3483 | 22.3483 | 22.3483 | 22.3483 | 22.3483 | 22.3483 | 22.3483 | 22.3483 | 22.3483 | 22.3483 | 22.3483
Light Commercial Vehicles | Petrol | N1-III | Euro 4 | Total | mgPM2.5/km | 2006_T: 22.3483; 2007_T: 22.3483; 2008_T: 22.3483; 2009_T: 22.3483; 2010_T: 22.3483; 2011_T: 22.3483; 2012_T: 22.3483; 2013_T: 22.3483; 2014_T: 22.3483; 2015_T: 22.3483; 2016_T: 22.3483; 2017_T: 22.3483; 2018_T: 22.3483; 2019_T: 22.3483; 2020_T: 22.3483; 2021_T: 22.3483; 2022_T: 22.3483; 2023_T: 22.3483
Light Commercial Vehicles | Petrol | N1-III | Euro 5 | Total | mgPM2.5/km | 2012_T: 22.038; 2013_T: 22.038; 2014_T: 22.038; 2015_T: 22.038; 2016_T: 22.038; 2017_T: 22.038; 2018_T: 22.038; 2019_T: 22.038; 2020_T: 22.038; 2021_T: 22.038; 2022_T: 22.038; 2023_T: 22.038
Light Commercial Vehicles | Petrol | N1-III | Euro 6 a/b/c | Total | mgPM2.5/km | 2015_T: 21.7172; 2016_T: 21.7172; 2017_T: 21.7172; 2018_T: 21.7172; 2019_T: 21.7172; 2020_T: 21.7172; 2021_T: 21.7172; 2022_T: 21.7172; 2023_T: 21.7172
Light Commercial Vehicles | Petrol | N1-III | Euro 6 d-temp | Total | mgPM2.5/km | 2019_T: 21.6528; 2020_T: 21.6528; 2021_T: 21.6528; 2022_T: 21.6528; 2023_T: 21.6528
Light Commercial Vehicles | Petrol | N1-III | Euro 6 d | Total | mgPM2.5/km | 2021_T: 21.6528; 2022_T: 21.6528; 2023_T: 21.6528
Light Commercial Vehicles | Diesel | N1-I | Conventional | Total | mgPM2.5/km | 236.4253 | 236.4253 | 236.4253 | 236.4253 | 236.4253 | 236.4253 | 236.4253 | 236.4253 | 236.4253 | 236.4253 | 236.4253 | 228.3991 | 228.3991 | 225.7597 | 225.4991 | 223.7721 | 212.0386 | 212.048 | 212.1934 | 211.454 | 211.1095 | 211.1001 | 211.1001 | 211.0969 | 211.0874 | 211.0754 | 211.1001 | 211.0811 | 211.0732 | 211.0738 | 211.0606 | 210.0138 | 210.0103 | 211.0849 | 209.9927
Light Commercial Vehicles | Diesel | N1-I | Euro 1 | Total | mgPM2.5/km | [5 empty] | 97.5519 | 97.5519 | 97.5519 | 97.5519 | 97.5519 | 97.5519 | 94.5466 | 94.5466 | 93.5583 | 93.4607 | 92.814 | 88.4205 | 88.4241 | 88.4785 | 88.2016 | 88.0727 | 88.0691 | 88.0691 | 88.0679 | 88.0644 | 88.0599 | 88.0691 | 88.062 | 88.0591 | 88.0593 | 88.0543 | 87.6624 | 87.6611 | 88.0634 | 87.6545
Light Commercial Vehicles | Diesel | N1-I | Euro 2 | Total | mgPM2.5/km | [9 empty] | 72.132 | 72.132 | 70.0457 | 70.0457 | 69.3596 | 69.2918 | 68.8429 | 65.793 | 65.7954 | 65.8332 | 65.641 | 65.5515 | 65.549 | 65.549 | 65.5482 | 65.5457 | 65.5426 | 65.5491 | 65.5441 | 65.542 | 65.5422 | 65.5388 | 65.2667 | 65.2658 | 65.5451 | 65.2612
Light Commercial Vehicles | Diesel | N1-I | Euro 3 | Total | mgPM2.5/km | [13 empty] | 54.9215 | 54.9215 | 54.9215 | 53.6971 | 53.6971 | 53.6971 | 53.6971 | 53.6971 | 53.6971 | 53.6971 | 53.6971 | 53.6971 | 53.6971 | 53.6971 | 53.6971 | 53.6971 | 53.6971 | 53.6971 | 53.585 | 53.585 | 53.6971 | 53.585
Light Commercial Vehicles | Diesel | N1-I | Euro 4 | Total | mgPM2.5/km | 2006_T: 49.5178; 2007_T: 49.5178; 2008_T: 49.5178; 2009_T: 49.5178; 2010_T: 49.5178; 2011_T: 49.5178; 2012_T: 49.5178; 2013_T: 49.5178; 2014_T: 49.5178; 2015_T: 49.5178; 2016_T: 49.5178; 2017_T: 49.5178; 2018_T: 49.5178; 2019_T: 49.5178; 2020_T: 49.5178; 2021_T: 49.5178; 2022_T: 49.5178; 2023_T: 49.5178
Light Commercial Vehicles | Diesel | N1-I | Euro 5 | Total | mgPM2.5/km | 2011_T: 14.6281; 2012_T: 14.6281; 2013_T: 14.6281; 2014_T: 14.6281; 2015_T: 14.6281; 2016_T: 14.6281; 2017_T: 14.6281; 2018_T: 14.6281; 2019_T: 14.6281; 2020_T: 14.6281; 2021_T: 14.6281; 2022_T: 14.6281; 2023_T: 14.6281
Light Commercial Vehicles | Diesel | N1-I | Euro 6 a/b/c | Total | mgPM2.5/km | 2015_T: 14.6202; 2016_T: 14.6202; 2017_T: 14.6202; 2018_T: 14.6202; 2019_T: 14.6202; 2020_T: 14.6202; 2021_T: 14.6202; 2022_T: 14.6202; 2023_T: 14.6202
Light Commercial Vehicles | Diesel | N1-I | Euro 6 d-temp | Total | mgPM2.5/km | 2019_T: 14.6202; 2020_T: 14.6202; 2021_T: 14.6202; 2022_T: 14.6202; 2023_T: 14.6202
Light Commercial Vehicles | Diesel | N1-I | Euro 6 d | Total | mgPM2.5/km | 2021_T: 14.6202; 2022_T: 14.6202; 2023_T: 14.6202
Light Commercial Vehicles | Diesel | N1-II | Conventional | Total | mgPM2.5/km | 414.783 | 414.783 | 414.783 | 414.783 | 414.783 | 414.783 | 414.783 | 414.783 | 414.783 | 414.783 | 414.783 | 400.5548 | 400.5548 | 395.876 | 395.4138 | 392.3524 | 371.5521 | 371.5689 | 371.8266 | 370.5158 | 369.9052 | 369.8884 | 369.8884 | 369.8828 | 369.866 | 369.8447 | 369.8886 | 369.8548 | 369.8408 | 369.8419 | 369.8184 | 367.9628 | 367.9566 | 369.8615 | 367.9254
Light Commercial Vehicles | Diesel | N1-II | Euro 1 | Total | mgPM2.5/km | [5 empty] | 124.6353 | 124.6353 | 124.6353 | 124.6353 | 124.6353 | 124.6353 | 120.8971 | 120.8971 | 119.6679 | 119.5465 | 118.7421 | 113.2774 | 113.2818 | 113.3495 | 113.0051 | 112.8447 | 112.8403 | 112.8403 | 112.8388 | 112.8344 | 112.8288 | 112.8403 | 112.8314 | 112.8278 | 112.8281 | 112.8219 | 112.3343 | 112.3327 | 112.8332 | 112.3245
Light Commercial Vehicles | Diesel | N1-II | Euro 2 | Total | mgPM2.5/km | [9 empty] | 124.6353 | 124.6353 | 120.8971 | 120.8971 | 119.6679 | 119.5465 | 118.7421 | 113.2774 | 113.2818 | 113.3495 | 113.0051 | 112.8447 | 112.8403 | 112.8403 | 112.8388 | 112.8344 | 112.8288 | 112.8403 | 112.8314 | 112.8278 | 112.8281 | 112.8219 | 112.3343 | 112.3327 | 112.8332 | 112.3245
Light Commercial Vehicles | Diesel | N1-II | Euro 3 | Total | mgPM2.5/km | [13 empty] | 90.5154 | 90.5154 | 90.5154 | 88.4207 | 88.4207 | 88.4207 | 88.4207 | 88.4207 | 88.4207 | 88.4207 | 88.4207 | 88.4207 | 88.4207 | 88.4207 | 88.4207 | 88.4207 | 88.4207 | 88.4207 | 88.2289 | 88.2289 | 88.4207 | 88.2289
Light Commercial Vehicles | Diesel | N1-II | Euro 4 | Total | mgPM2.5/km | 2006_T: 57.4294; 2007_T: 57.4294; 2008_T: 57.4294; 2009_T: 57.4294; 2010_T: 57.4294; 2011_T: 57.4294; 2012_T: 57.4294; 2013_T: 57.4294; 2014_T: 57.4294; 2015_T: 57.4294; 2016_T: 57.4294; 2017_T: 57.4294; 2018_T: 57.4294; 2019_T: 57.4294; 2020_T: 57.4294; 2021_T: 57.4294; 2022_T: 57.4294; 2023_T: 57.4294
Light Commercial Vehicles | Diesel | N1-II | Euro 5 | Total | mgPM2.5/km | 2011_T: 21.443; 2012_T: 21.443; 2013_T: 21.443; 2014_T: 21.443; 2015_T: 21.443; 2016_T: 21.443; 2017_T: 21.443; 2018_T: 21.443; 2019_T: 21.443; 2020_T: 21.443; 2021_T: 21.443; 2022_T: 21.443; 2023_T: 21.443
Light Commercial Vehicles | Diesel | N1-II | Euro 6 a/b/c | Total | mgPM2.5/km | 2015_T: 21.4351; 2016_T: 21.4351; 2017_T: 21.4351; 2018_T: 21.4351; 2019_T: 21.4351; 2020_T: 21.4351; 2021_T: 21.4351; 2022_T: 21.4351; 2023_T: 21.4351
Light Commercial Vehicles | Diesel | N1-II | Euro 6 d-temp | Total | mgPM2.5/km | 2019_T: 21.4351; 2020_T: 21.4351; 2021_T: 21.4351; 2022_T: 21.4351; 2023_T: 21.4351
Light Commercial Vehicles | Diesel | N1-II | Euro 6 d | Total | mgPM2.5/km | 2021_T: 21.4351; 2022_T: 21.4351; 2023_T: 21.4351
Light Commercial Vehicles | Diesel | N1-III | Conventional | Total | mgPM2.5/km | 414.783 | 414.783 | 414.783 | 414.783 | 414.783 | 414.783 | 414.783 | 414.783 | 414.783 | 414.783 | 414.783 | 400.5548 | 400.5548 | 395.876 | 395.4138 | 392.3524 | 371.5521 | 371.5689 | 371.8266 | 370.5158 | 369.9052 | 369.8884 | 369.8884 | 369.8828 | 369.866 | 369.8447 | 369.8886 | 369.8548 | 369.8408 | 369.8419 | 369.8184 | 367.9628 | 367.9566 | 369.8615 | 367.9254
Light Commercial Vehicles | Diesel | N1-III | Euro 1 | Total | mgPM2.5/km | [5 empty] | 124.6353 | 124.6353 | 124.6353 | 124.6353 | 124.6353 | 124.6353 | 120.8971 | 120.8971 | 119.6679 | 119.5465 | 118.7421 | 113.2774 | 113.2818 | 113.3495 | 113.0051 | 112.8447 | 112.8403 | 112.8403 | 112.8388 | 112.8344 | 112.8288 | 112.8403 | 112.8314 | 112.8278 | 112.8281 | 112.8219 | 112.3343 | 112.3327 | 112.8332 | 112.3245
Light Commercial Vehicles | Diesel | N1-III | Euro 2 | Total | mgPM2.5/km | [9 empty] | 124.6353 | 124.6353 | 120.8971 | 120.8971 | 119.6679 | 119.5465 | 118.7421 | 113.2774 | 113.2818 | 113.3495 | 113.0051 | 112.8447 | 112.8403 | 112.8403 | 112.8388 | 112.8344 | 112.8288 | 112.8403 | 112.8314 | 112.8278 | 112.8281 | 112.8219 | 112.3343 | 112.3327 | 112.8332 | 112.3245
Light Commercial Vehicles | Diesel | N1-III | Euro 3 | Total | mgPM2.5/km | [13 empty] | 90.5154 | 90.5154 | 90.5154 | 88.4207 | 88.4207 | 88.4207 | 88.4207 | 88.4207 | 88.4207 | 88.4207 | 88.4207 | 88.4207 | 88.4207 | 88.4207 | 88.4207 | 88.4207 | 88.4207 | 88.4207 | 88.2289 | 88.2289 | 88.4207 | 88.2289
Light Commercial Vehicles | Diesel | N1-III | Euro 4 | Total | mgPM2.5/km | 2006_T: 57.4294; 2007_T: 57.4294; 2008_T: 57.4294; 2009_T: 57.4294; 2010_T: 57.4294; 2011_T: 57.4294; 2012_T: 57.4294; 2013_T: 57.4294; 2014_T: 57.4294; 2015_T: 57.4294; 2016_T: 57.4294; 2017_T: 57.4294; 2018_T: 57.4294; 2019_T: 57.4294; 2020_T: 57.4294; 2021_T: 57.4294; 2022_T: 57.4294; 2023_T: 57.4294
Light Commercial Vehicles | Diesel | N1-III | Euro 5 | Total | mgPM2.5/km | 2011_T: 21.443; 2012_T: 21.443; 2013_T: 21.443; 2014_T: 21.443; 2015_T: 21.443; 2016_T: 21.443; 2017_T: 21.443; 2018_T: 21.443; 2019_T: 21.443; 2020_T: 21.443; 2021_T: 21.443; 2022_T: 21.443; 2023_T: 21.443
Light Commercial Vehicles | Diesel | N1-III | Euro 6 a/b/c | Total | mgPM2.5/km | 2015_T: 21.4351; 2016_T: 21.4351; 2017_T: 21.4351; 2018_T: 21.4351; 2019_T: 21.4351; 2020_T: 21.4351; 2021_T: 21.4351; 2022_T: 21.4351; 2023_T: 21.4351
Light Commercial Vehicles | Diesel | N1-III | Euro 6 d-temp | Total | mgPM2.5/km | 2019_T: 21.4351; 2020_T: 21.4351; 2021_T: 21.4351; 2022_T: 21.4351; 2023_T: 21.4351
Light Commercial Vehicles | Diesel | N1-III | Euro 6 d | Total | mgPM2.5/km | 2021_T: 21.4351; 2022_T: 21.4351; 2023_T: 21.4351
Light Commercial Vehicles Total |  |  |  |  | mgPM2.5/km | 251.956 | 304.7302 | 301.8036 | 305.2607 | 320.8779 | 306.48 | 290.3888 | 264.4168 | 225.7805 | 205.5465 | 183.5859 | 158.7032 | 141.8639 | 128.7295 | 119.0234 | 110.6245 | 100.0643 | 93.5894 | 87.8654 | 82.8209 | 79.7185 | 76.3921 | 72.122 | 67.2985 | 63.9464 | 59.8513 | 55.2378 | 48.1369 | 43.6204 | 39.2055 | 35.8902 | 33.4168 | 31.4611 | 29.5817 | 28.0412
Heavy Duty Trucks | Petrol | >3,5 t | Conventional | Total | mgPM2.5/km | 45.684 | 45.684 | 45.684 | 45.684 | 45.684 | 45.684 | 45.684 | 45.684 | 45.684 | 45.684 | 45.684 | 45.684 | 45.684 | 45.684 | 45.684 | 45.684 | 45.684 | 45.684 | 45.684 | 45.684 | 45.684 | 45.684 | 45.684 | 45.684 | 45.684 | 45.684 | 45.684 | 45.684 | 45.684 | 45.684 | 45.684 | 45.684 | 45.684 | 45.684 | 45.684
Heavy Duty Trucks | Diesel | Rigid <=7,5 t | Conventional | Total | mgPM2.5/km | 281.2852 | 281.2852 | 281.2852 | 281.2852 | 281.2852 | 281.2852 | 281.2852 | 281.2852 | 281.2852 | 281.2852 | 281.2852 | 277.8443 | 277.8443 | 276.2131 | 276.0519 | 274.9846 | 269.1832 | 269.1892 | 269.2809 | 268.8145 | 268.5973 | 268.5913 | 268.5913 | 268.5894 | 268.5834 | 268.5758 | 268.5914 | 268.5794 | 268.5744 | 268.5748 | 268.5664 | 268.5634 | 268.5612 | 268.5818 | 268.5501
Heavy Duty Trucks | Diesel | Rigid <=7,5 t | Euro I | Total | mgPM2.5/km | [6 empty] | 140.7465 | 140.7465 | 140.7465 | 140.7465 | 140.7465 | 139.3582 | 139.3582 | 138.7 | 138.635 | 138.2043 | 135.8635 | 135.866 | 135.9029 | 135.7148 | 135.6271 | 135.6247 | 135.6247 | 135.6239 | 135.6215 | 135.6185 | 135.6247 | 135.6199 | 135.6179 | 135.6181 | 135.6147 | 135.6135 | 135.6126 | 135.6209 | 135.6081
Heavy Duty Trucks | Diesel | Rigid <=7,5 t | Euro II | Total | mgPM2.5/km | [9 empty] | 102.4099 | 102.4099 | 101.5815 | 101.5815 | 101.1887 | 101.1499 | 100.8929 | 99.4961 | 99.4976 | 99.5196 | 99.4074 | 99.3551 | 99.3536 | 99.3536 | 99.3531 | 99.3517 | 99.3499 | 99.3536 | 99.3507 | 99.3495 | 99.3496 | 99.3476 | 99.3469 | 99.3464 | 99.3513 | 99.3437
Heavy Duty Trucks | Diesel | Rigid <=7,5 t | Euro III | Total | mgPM2.5/km | [13 empty] | 92.1337 | 92.1337 | 92.1337 | 91.6488 | 91.6488 | 91.6488 | 91.6488 | 91.6488 | 91.6488 | 91.6488 | 91.6488 | 91.6488 | 91.6488 | 91.6488 | 91.6488 | 91.6488 | 91.6488 | 91.6488 | 91.6465 | 91.6465 | 91.6488 | 91.6465
Heavy Duty Trucks | Diesel | Rigid <=7,5 t | Euro IV | Total | mgPM2.5/km | 2006_T: 59.0808; 2007_T: 59.0808; 2008_T: 59.0808; 2009_T: 59.0808; 2010_T: 59.0808; 2011_T: 59.0808; 2012_T: 59.0808; 2013_T: 59.0808; 2014_T: 59.0808; 2015_T: 59.0808; 2016_T: 59.0808; 2017_T: 59.0808; 2018_T: 59.0808; 2019_T: 59.0808; 2020_T: 59.0808; 2021_T: 59.0808; 2022_T: 59.0808; 2023_T: 59.0808
Heavy Duty Trucks | Diesel | Rigid <=7,5 t | Euro V | Total | mgPM2.5/km | 2011_T: 58.2049; 2012_T: 58.2049; 2013_T: 58.2049; 2014_T: 58.2049; 2015_T: 58.2049; 2016_T: 58.2049; 2017_T: 58.2049; 2018_T: 58.2049; 2019_T: 58.2049; 2020_T: 58.2049; 2021_T: 58.2049; 2022_T: 58.2049; 2023_T: 58.2049
Heavy Duty Trucks | Diesel | Rigid <=7,5 t | Euro VI A/B/C | Total | mgPM2.5/km | 2015_T: 46.9327; 2016_T: 46.9327; 2017_T: 46.9327; 2018_T: 46.9327; 2019_T: 46.9327; 2020_T: 46.9327; 2021_T: 46.9327; 2022_T: 46.9327; 2023_T: 46.9327
Heavy Duty Trucks | Diesel | Rigid <=7,5 t | Euro VI D/E | Total | mgPM2.5/km | 2019_T: 46.9327; 2020_T: 46.9327; 2021_T: 46.9327; 2022_T: 46.9327; 2023_T: 46.9327
Heavy Duty Trucks | Diesel | Rigid 7,5 - 12 t | Conventional | Total | mgPM2.5/km | 275.9657 | 275.9657 | 275.9657 | 275.9657 | 275.9657 | 275.9657 | 275.9657 | 275.9657 | 275.9657 | 275.9657 | 275.9657 | 272.6025 | 272.6025 | 271.0081 | 270.8506 | 269.8074 | 264.137 | 264.1429 | 264.2325 | 263.7767 | 263.5643 | 263.5585 | 263.5585 | 263.5565 | 263.5507 | 263.5433 | 263.5586 | 263.5468 | 263.5419 | 263.5423 | 263.5341 | 263.5312 | 263.5291 | 263.5491 | 263.5182
Heavy Duty Trucks | Diesel | Rigid 7,5 - 12 t | Euro I | Total | mgPM2.5/km | [6 empty] | 188.1766 | 188.1766 | 188.1766 | 188.1766 | 188.1766 | 186.0955 | 186.0955 | 185.1089 | 185.0115 | 184.3659 | 180.8573 | 180.8609 | 180.9163 | 180.6343 | 180.5029 | 180.4993 | 180.4993 | 180.4981 | 180.4945 | 180.4899 | 180.4993 | 180.4921 | 180.489 | 180.4893 | 180.4842 | 180.4824 | 180.4811 | 180.4935 | 180.4743
Heavy Duty Trucks | Diesel | Rigid 7,5 - 12 t | Euro II | Total | mgPM2.5/km | [9 empty] | 131.9801 | 131.9801 | 130.7198 | 130.7198 | 130.1223 | 130.0633 | 129.6723 | 127.5474 | 127.5496 | 127.5832 | 127.4124 | 127.3328 | 127.3306 | 127.3306 | 127.3299 | 127.3277 | 127.3249 | 127.3306 | 127.3262 | 127.3244 | 127.3246 | 127.3215 | 127.3204 | 127.3196 | 127.3271 | 127.3155
Heavy Duty Trucks | Diesel | Rigid 7,5 - 12 t | Euro III | Total | mgPM2.5/km | [13 empty] | 116.9487 | 116.9487 | 116.9487 | 116.2048 | 116.2048 | 116.2048 | 116.2048 | 116.2048 | 116.2048 | 116.2048 | 116.2048 | 116.2048 | 116.2048 | 116.2048 | 116.2048 | 116.2048 | 116.2048 | 116.2048 | 116.2012 | 116.2012 | 116.2048 | 116.2012
Heavy Duty Trucks | Diesel | Rigid 7,5 - 12 t | Euro IV | Total | mgPM2.5/km | 2006_T: 64.7905; 2007_T: 64.7905; 2008_T: 64.7905; 2009_T: 64.7905; 2010_T: 64.7905; 2011_T: 64.7905; 2012_T: 64.7905; 2013_T: 64.7905; 2014_T: 64.7905; 2015_T: 64.7905; 2016_T: 64.7905; 2017_T: 64.7905; 2018_T: 64.7905; 2019_T: 64.7905; 2020_T: 64.7905; 2021_T: 64.7905; 2022_T: 64.7905; 2023_T: 64.7905
Heavy Duty Trucks | Diesel | Rigid 7,5 - 12 t | Euro V | Total | mgPM2.5/km | 2011_T: 63.3325; 2012_T: 63.3325; 2013_T: 63.3325; 2014_T: 63.3325; 2015_T: 63.3325; 2016_T: 63.3325; 2017_T: 63.3325; 2018_T: 63.3325; 2019_T: 63.3325; 2020_T: 63.3325; 2021_T: 63.3325; 2022_T: 63.3325; 2023_T: 63.3325
Heavy Duty Trucks | Diesel | Rigid 7,5 - 12 t | Euro VI A/B/C | Total | mgPM2.5/km | 2015_T: 47.4435; 2016_T: 47.4435; 2017_T: 47.4435; 2018_T: 47.4435; 2019_T: 47.4435; 2020_T: 47.4435; 2021_T: 47.4435; 2022_T: 47.4435; 2023_T: 47.4435
Heavy Duty Trucks | Diesel | Rigid 7,5 - 12 t | Euro VI D/E | Total | mgPM2.5/km | 2019_T: 47.4435; 2020_T: 47.4435; 2021_T: 47.4435; 2022_T: 47.4435; 2023_T: 47.4435
Heavy Duty Trucks | Diesel | Rigid 12 - 14 t | Conventional | Total | mgPM2.5/km | 297.5675 | 297.5675 | 297.5675 | 297.5675 | 297.5675 | 297.5675 | 297.5675 | 297.5675 | 297.5675 | 297.5675 | 297.5675 | 293.8888 | 293.8888 | 292.1448 | 291.9726 | 290.8314 | 284.6292 | 284.6356 | 284.7336 | 284.235 | 284.0028 | 283.9964 | 283.9964 | 283.9942 | 283.9879 | 283.9798 | 283.9964 | 283.9836 | 283.9783 | 283.9787 | 283.9697 | 283.9665 | 283.9642 | 283.9861 | 283.9523
Heavy Duty Trucks | Diesel | Rigid 12 - 14 t | Euro I | Total | mgPM2.5/km | [6 empty] | 203.5676 | 203.5676 | 203.5676 | 203.5676 | 203.5676 | 201.2618 | 201.2618 | 200.1686 | 200.0607 | 199.3454 | 195.4577 | 195.4617 | 195.5232 | 195.2107 | 195.0651 | 195.0611 | 195.0611 | 195.0597 | 195.0557 | 195.0507 | 195.0611 | 195.0531 | 195.0497 | 195.05 | 195.0444 | 195.0424 | 195.0409 | 195.0547 | 195.0334
Heavy Duty Trucks | Diesel | Rigid 12 - 14 t | Euro II | Total | mgPM2.5/km | [9 empty] | 140.3829 | 140.3829 | 138.9999 | 138.9999 | 138.3442 | 138.2794 | 137.8504 | 135.5186 | 135.521 | 135.5578 | 135.3704 | 135.2831 | 135.2807 | 135.2807 | 135.2799 | 135.2775 | 135.2744 | 135.2807 | 135.2759 | 135.2738 | 135.274 | 135.2706 | 135.2694 | 135.2686 | 135.2768 | 135.2641
Heavy Duty Trucks | Diesel | Rigid 12 - 14 t | Euro III | Total | mgPM2.5/km | [13 empty] | 123.1743 | 123.1743 | 123.1743 | 122.3654 | 122.3654 | 122.3654 | 122.3654 | 122.3654 | 122.3654 | 122.3654 | 122.3654 | 122.3654 | 122.3654 | 122.3654 | 122.3654 | 122.3654 | 122.3654 | 122.3654 | 122.3615 | 122.3615 | 122.3654 | 122.3615
Heavy Duty Trucks | Diesel | Rigid 12 - 14 t | Euro IV | Total | mgPM2.5/km | 2006_T: 65.6716; 2007_T: 65.6716; 2011_T: 65.6716; 2012_T: 65.6716; 2013_T: 65.6716; 2014_T: 65.6716; 2015_T: 65.6716; 2016_T: 65.6716; 2017_T: 65.6716; 2018_T: 65.6716; 2019_T: 65.6716; 2020_T: 65.6716; 2021_T: 65.6716; 2022_T: 65.6716; 2023_T: 65.6716
Heavy Duty Trucks | Diesel | Rigid 12 - 14 t | Euro V | Total | mgPM2.5/km | 2011_T: 64.0473; 2012_T: 64.0473; 2013_T: 64.0473; 2014_T: 64.0473; 2015_T: 64.0473; 2016_T: 64.0473; 2017_T: 64.0473; 2018_T: 64.0473; 2019_T: 64.0473; 2020_T: 64.0473; 2021_T: 64.0473; 2022_T: 64.0473; 2023_T: 64.0473
Heavy Duty Trucks | Diesel | Rigid 12 - 14 t | Euro VI A/B/C | Total | mgPM2.5/km | 2015_T: 47.5052; 2016_T: 47.5052; 2017_T: 47.5052; 2018_T: 47.5052; 2019_T: 47.5052; 2020_T: 47.5052; 2021_T: 47.5052; 2022_T: 47.5052; 2023_T: 47.5052
Heavy Duty Trucks | Diesel | Rigid 12 - 14 t | Euro VI D/E | Total | mgPM2.5/km | 2019_T: 47.5052; 2020_T: 47.5052; 2021_T: 47.5052; 2022_T: 47.5052; 2023_T: 47.5052
Heavy Duty Trucks | Diesel | Rigid 14 - 20 t | Conventional | Total | mgPM2.5/km | 378.6865 | 378.6865 | 378.6865 | 378.6865 | 378.6865 | 378.6865 | 378.6865 | 378.6865 | 378.6865 | 378.6865 | 378.6865 | 373.8232 | 373.8232 | 371.5175 | 371.2898 | 369.7812 | 361.5815 | 361.5899 | 361.7195 | 361.0604 | 360.7533 | 360.7449 | 360.7449 | 360.7421 | 360.7336 | 360.7229 | 360.745 | 360.728 | 360.7209 | 360.7215 | 360.7097 | 360.7054 | 360.7023 | 360.7314 | 360.6866
Heavy Duty Trucks | Diesel | Rigid 14 - 20 t | Euro I | Total | mgPM2.5/km | [6 empty] | 248.8395 | 248.8395 | 248.8395 | 248.8395 | 248.8395 | 245.8725 | 245.8725 | 244.4659 | 244.3269 | 243.4066 | 238.4041 | 238.4093 | 238.4884 | 238.0862 | 237.8989 | 237.8938 | 237.8938 | 237.8921 | 237.8869 | 237.8804 | 237.8938 | 237.8835 | 237.8792 | 237.8795 | 237.8723 | 237.8697 | 237.8678 | 237.8855 | 237.8582
Heavy Duty Trucks | Diesel | Rigid 14 - 20 t | Euro II | Total | mgPM2.5/km | [9 empty] | 159.2367 | 159.2367 | 157.5783 | 157.5783 | 156.7921 | 156.7144 | 156.2 | 153.4039 | 153.4068 | 153.451 | 153.2262 | 153.1215 | 153.1186 | 153.1186 | 153.1177 | 153.1148 | 153.1111 | 153.1186 | 153.1129 | 153.1105 | 153.1106 | 153.1066 | 153.1052 | 153.1041 | 153.114 | 153.0987
Heavy Duty Trucks | Diesel | Rigid 14 - 20 t | Euro III | Total | mgPM2.5/km | [13 empty] | 148.2015 | 148.2015 | 148.2015 | 147.1314 | 147.1314 | 147.1314 | 147.1314 | 147.1314 | 147.1314 | 147.1314 | 147.1314 | 147.1314 | 147.1314 | 147.1314 | 147.1314 | 147.1314 | 147.1314 | 147.1314 | 147.1262 | 147.1262 | 147.1314 | 147.1262
Heavy Duty Trucks | Diesel | Rigid 14 - 20 t | Euro IV | Total | mgPM2.5/km | 2006_T: 70; 2007_T: 70; 2008_T: 70; 2009_T: 70; 2010_T: 70; 2011_T: 70; 2012_T: 70; 2013_T: 70; 2014_T: 70; 2015_T: 70; 2016_T: 70; 2017_T: 70; 2018_T: 70; 2019_T: 70; 2020_T: 70; 2021_T: 70; 2022_T: 70; 2023_T: 70
Heavy Duty Trucks | Diesel | Rigid 14 - 20 t | Euro V | Total | mgPM2.5/km | 2011_T: 67.2716; 2012_T: 67.2716; 2013_T: 67.2716; 2014_T: 67.2716; 2015_T: 67.2716; 2016_T: 67.2716; 2017_T: 67.2716; 2018_T: 67.2716; 2019_T: 67.2716; 2020_T: 67.2716; 2021_T: 67.2716; 2022_T: 67.2716; 2023_T: 67.2716
Heavy Duty Trucks | Diesel | Rigid 14 - 20 t | Euro VI A/B/C | Total | mgPM2.5/km | 2015_T: 47.8223; 2016_T: 47.8223; 2017_T: 47.8223; 2018_T: 47.8223; 2019_T: 47.8223; 2020_T: 47.8223; 2021_T: 47.8223; 2022_T: 47.8223; 2023_T: 47.8223
Heavy Duty Trucks | Diesel | Rigid 14 - 20 t | Euro VI D/E | Total | mgPM2.5/km | 2019_T: 47.8223; 2020_T: 47.8223; 2021_T: 47.8223; 2022_T: 47.8223; 2023_T: 47.8223
Heavy Duty Trucks | Diesel | Rigid 20 - 26 t | Conventional | Total | mgPM2.5/km | 399.4917 | 399.4917 | 399.4917 | 399.4917 | 399.4917 | 399.4917 | 399.4917 | 399.4917 | 399.4917 | 399.4917 | 399.4917 | 394.4102 | 394.4102 | 392.0011 | 391.7632 | 390.1869 | 381.6193 | 381.6282 | 381.7636 | 381.0749 | 380.7541 | 380.7452 | 380.7452 | 380.7423 | 380.7335 | 380.7223 | 380.7453 | 380.7276 | 380.7202 | 380.7208 | 380.7084 | 380.704 | 380.7008 | 380.7311 | 380.6843
Heavy Duty Trucks | Diesel | Rigid 20 - 26 t | Euro I | Total | mgPM2.5/km | [6 empty] | 309.8373 | 309.8373 | 309.8373 | 309.8373 | 309.8373 | 306.0652 | 306.0652 | 304.2768 | 304.1002 | 302.9301 | 296.5701 | 296.5767 | 296.6772 | 296.166 | 295.9278 | 295.9213 | 295.9213 | 295.9191 | 295.9125 | 295.9042 | 295.9213 | 295.9082 | 295.9027 | 295.9031 | 295.894 | 295.8907 | 295.8883 | 295.9108 | 295.876
Heavy Duty Trucks | Diesel | Rigid 20 - 26 t | Euro II | Total | mgPM2.5/km | [9 empty] | 199.2752 | 199.2752 | 197.1178 | 197.1178 | 196.095 | 195.994 | 195.3247 | 191.6872 | 191.691 | 191.7485 | 191.4561 | 191.3199 | 191.3161 | 191.3161 | 191.3149 | 191.3111 | 191.3064 | 191.3162 | 191.3086 | 191.3055 | 191.3058 | 191.3005 | 191.2986 | 191.2973 | 191.3101 | 191.2903
Heavy Duty Trucks | Diesel | Rigid 20 - 26 t | Euro III | Total | mgPM2.5/km | [13 empty] | 178.3137 | 178.3137 | 178.3137 | 176.9905 | 176.9905 | 176.9905 | 176.9905 | 176.9905 | 176.9905 | 176.9905 | 176.9905 | 176.9905 | 176.9905 | 176.9905 | 176.9905 | 176.9905 | 176.9905 | 176.9905 | 176.9841 | 176.9841 | 176.9905 | 176.9841
Heavy Duty Trucks | Diesel | Rigid 20 - 26 t | Euro IV | Total | mgPM2.5/km | 2006_T: 81.803; 2007_T: 81.803; 2008_T: 81.803; 2009_T: 81.803; 2010_T: 81.803; 2011_T: 81.803; 2012_T: 81.803; 2013_T: 81.803; 2014_T: 81.803; 2015_T: 81.803; 2016_T: 81.803; 2017_T: 81.803; 2018_T: 81.803; 2019_T: 81.803; 2020_T: 81.803; 2021_T: 81.803; 2022_T: 81.803; 2023_T: 81.803
Heavy Duty Trucks | Diesel | Rigid 20 - 26 t | Euro V | Total | mgPM2.5/km | 2011_T: 78.2385; 2012_T: 78.2385; 2013_T: 78.2385; 2014_T: 78.2385; 2015_T: 78.2385; 2016_T: 78.2385; 2017_T: 78.2385; 2018_T: 78.2385; 2019_T: 78.2385; 2020_T: 78.2385; 2021_T: 78.2385; 2022_T: 78.2385; 2023_T: 78.2385
Heavy Duty Trucks | Diesel | Rigid 20 - 26 t | Euro VI A/B/C | Total | mgPM2.5/km | 2015_T: 54.1908; 2016_T: 54.1908; 2017_T: 54.1908; 2018_T: 54.1908; 2019_T: 54.1908; 2020_T: 54.1908; 2021_T: 54.1908; 2022_T: 54.1908; 2023_T: 54.1908
Heavy Duty Trucks | Diesel | Rigid 20 - 26 t | Euro VI D/E | Total | mgPM2.5/km | 2019_T: 54.1908; 2020_T: 54.1908; 2021_T: 54.1908; 2022_T: 54.1908; 2023_T: 54.1908
Heavy Duty Trucks | Diesel | Rigid 26 - 28 t | Conventional | Total | mgPM2.5/km | 419.883 | 419.883 | 419.883 | 419.883 | 419.883 | 419.883 | 419.883 | 419.883 | 419.883 | 419.883 | 419.883 | 414.5037 | 414.5037 | 411.9534 | 411.7016 | 410.0329 | 400.9632 | 400.9726 | 401.1159 | 400.3868 | 400.0472 | 400.0379 | 400.0379 | 400.0348 | 400.0254 | 400.0136 | 400.038 | 400.0192 | 400.0114 | 400.012 | 399.9989 | 399.9943 | 399.9908 | 400.0229 | 399.9734
Heavy Duty Trucks | Diesel | Rigid 26 - 28 t | Euro I | Total | mgPM2.5/km | [6 empty] | 325.2934 | 325.2934 | 325.2934 | 325.2934 | 325.2934 | 321.2955 | 321.2955 | 319.4002 | 319.213 | 317.9728 | 311.2323 | 311.2393 | 311.3458 | 310.804 | 310.5516 | 310.5446 | 310.5446 | 310.5423 | 310.5354 | 310.5266 | 310.5447 | 310.5307 | 310.5249 | 310.5254 | 310.5157 | 310.5122 | 310.5096 | 310.5335 | 310.4967
Heavy Duty Trucks | Diesel | Rigid 26 - 28 t | Euro II | Total | mgPM2.5/km | [9 empty] | 210.2253 | 210.2253 | 207.9079 | 207.9079 | 206.8093 | 206.7008 | 205.9819 | 202.0748 | 202.0788 | 202.1406 | 201.8265 | 201.6802 | 201.6762 | 201.6762 | 201.6749 | 201.6708 | 201.6657 | 201.6762 | 201.6681 | 201.6648 | 201.6651 | 201.6594 | 201.6574 | 201.6559 | 201.6698 | 201.6484
Heavy Duty Trucks | Diesel | Rigid 26 - 28 t | Euro III | Total | mgPM2.5/km | [13 empty] | 187.1841 | 187.1841 | 187.1841 | 185.7683 | 185.7683 | 185.7683 | 185.7683 | 185.7683 | 185.7683 | 185.7683 | 185.7683 | 185.7683 | 185.7683 | 185.7683 | 185.7683 | 185.7683 | 185.7683 | 185.7683 | 185.7614 | 185.7614 | 185.7683 | 185.7614
Heavy Duty Trucks | Diesel | Rigid 26 - 28 t | Euro IV | Total | mgPM2.5/km | 2006_T: 83.6504; 2007_T: 83.6504; 2008_T: 83.6504; 2009_T: 83.6504; 2010_T: 83.6504; 2011_T: 83.6504; 2012_T: 83.6504; 2013_T: 83.6504; 2014_T: 83.6504; 2015_T: 83.6504; 2016_T: 83.6504; 2017_T: 83.6504; 2018_T: 83.6504; 2019_T: 83.6504; 2020_T: 83.6504; 2021_T: 83.6504; 2022_T: 83.6504; 2023_T: 83.6504
Heavy Duty Trucks | Diesel | Rigid 26 - 28 t | Euro V | Total | mgPM2.5/km | 2011_T: 80.0648; 2012_T: 80.0648; 2013_T: 80.0648; 2014_T: 80.0648; 2015_T: 80.0648; 2016_T: 80.0648; 2017_T: 80.0648; 2018_T: 80.0648; 2019_T: 80.0648; 2020_T: 80.0648; 2021_T: 80.0648; 2022_T: 80.0648; 2023_T: 80.0648
Heavy Duty Trucks | Diesel | Rigid 26 - 28 t | Euro VI A/B/C | Total | mgPM2.5/km | 2015_T: 54.3876; 2016_T: 54.3876; 2017_T: 54.3876; 2018_T: 54.3876; 2019_T: 54.3876; 2020_T: 54.3876; 2021_T: 54.3876; 2022_T: 54.3876; 2023_T: 54.3876
Heavy Duty Trucks | Diesel | Rigid 26 - 28 t | Euro VI D/E | Total | mgPM2.5/km | 2019_T: 54.3876; 2020_T: 54.3876; 2021_T: 54.3876; 2022_T: 54.3876; 2023_T: 54.3876
Heavy Duty Trucks | Diesel | Rigid 28 - 32 t | Conventional | Total | mgPM2.5/km | 460.7184 | 460.7184 | 460.7184 | 460.7184 | 460.7184 | 460.7184 | 460.7184 | 460.7184 | 460.7184 | 460.7184 | 460.7184 | 454.7427 | 454.7427 | 451.9097 | 451.6299 | 449.7762 | 439.7011 | 439.7115 | 439.8707 | 439.0608 | 438.6835 | 438.6731 | 438.6731 | 438.6697 | 438.6593 | 438.6462 | 438.6733 | 438.6524 | 438.6437 | 438.6444 | 438.6299 | 438.6247 | 438.6209 | 438.6565 | 438.6015
Heavy Duty Trucks | Diesel | Rigid 28 - 32 t | Euro I | Total | mgPM2.5/km | [6 empty] | 360.1757 | 360.1757 | 360.1757 | 360.1757 | 360.1757 | 355.6684 | 355.6684 | 353.5316 | 353.3205 | 351.9223 | 344.3229 | 344.3307 | 344.4508 | 343.8399 | 343.5554 | 343.5476 | 343.5476 | 343.545 | 343.5371 | 343.5272 | 343.5476 | 343.5319 | 343.5254 | 343.5259 | 343.5149 | 343.511 | 343.5081 | 343.535 | 343.4935
Heavy Duty Trucks | Diesel | Rigid 28 - 32 t | Euro II | Total | mgPM2.5/km | [9 empty] | 235.9511 | 235.9511 | 233.258 | 233.258 | 231.9813 | 231.8552 | 231.0198 | 226.4792 | 226.4839 | 226.5556 | 226.1906 | 226.0206 | 226.0159 | 226.0159 | 226.0144 | 226.0097 | 226.0038 | 226.016 | 226.0066 | 226.0027 | 226.003 | 225.9964 | 225.9941 | 225.9924 | 226.0085 | 225.9836
Heavy Duty Trucks | Diesel | Rigid 28 - 32 t | Euro III | Total | mgPM2.5/km | [13 empty] | 201.4904 | 201.4904 | 201.4904 | 199.9253 | 199.9253 | 199.9253 | 199.9253 | 199.9253 | 199.9253 | 199.9253 | 199.9253 | 199.9253 | 199.9253 | 199.9253 | 199.9253 | 199.9253 | 199.9253 | 199.9253 | 199.9177 | 199.9177 | 199.9253 | 199.9177
Heavy Duty Trucks | Diesel | Rigid 28 - 32 t | Euro IV | Total | mgPM2.5/km | 2006_T: 88.3917; 2007_T: 88.3917; 2008_T: 88.3917; 2009_T: 88.3917; 2010_T: 88.3917; 2011_T: 88.3917; 2012_T: 88.3917; 2013_T: 88.3917; 2014_T: 88.3917; 2015_T: 88.3917; 2016_T: 88.3917; 2017_T: 88.3917; 2018_T: 88.3917; 2019_T: 88.3917; 2020_T: 88.3917; 2021_T: 88.3917; 2022_T: 88.3917; 2023_T: 88.3917
Heavy Duty Trucks | Diesel | Rigid 28 - 32 t | Euro V | Total | mgPM2.5/km | 2011_T: 84.5726; 2012_T: 84.5726; 2013_T: 84.5726; 2014_T: 84.5726; 2015_T: 84.5726; 2016_T: 84.5726; 2017_T: 84.5726; 2018_T: 84.5726; 2019_T: 84.5726; 2020_T: 84.5726; 2021_T: 84.5726; 2022_T: 84.5726; 2023_T: 84.5726
Heavy Duty Trucks | Diesel | Rigid 28 - 32 t | Euro VI A/B/C | Total | mgPM2.5/km | 2015_T: 54.837; 2016_T: 54.837; 2017_T: 54.837; 2018_T: 54.837; 2019_T: 54.837; 2020_T: 54.837; 2021_T: 54.837; 2022_T: 54.837; 2023_T: 54.837
Heavy Duty Trucks | Diesel | Rigid 28 - 32 t | Euro VI D/E | Total | mgPM2.5/km | 2019_T: 54.837; 2020_T: 54.837; 2021_T: 54.837; 2022_T: 54.837; 2023_T: 54.837
Heavy Duty Trucks | Diesel | Rigid >32 t | Conventional | Total | mgPM2.5/km | 463.7422 | 463.7422 | 463.7422 | 463.7422 | 463.7422 | 463.7422 | 463.7422 | 463.7422 | 463.7422 | 463.7422 | 463.7422 | 457.7223 | 457.7223 | 454.8684 | 454.5865 | 452.7191 | 442.5695 | 442.58 | 442.7404 | 441.9245 | 441.5445 | 441.534 | 441.534 | 441.5305 | 441.52 | 441.5068 | 441.5341 | 441.5131 | 441.5044 | 441.5051 | 441.4904 | 441.4852 | 441.4813 | 441.5173 | 441.4618
Heavy Duty Trucks | Diesel | Rigid >32 t | Euro I | Total | mgPM2.5/km | [6 empty] | 364.7718 | 364.7718 | 364.7718 | 364.7718 | 364.7718 | 360.1973 | 360.1973 | 358.0287 | 357.8145 | 356.3955 | 348.6829 | 348.6908 | 348.8127 | 348.1927 | 347.9039 | 347.896 | 347.896 | 347.8933 | 347.8854 | 347.8753 | 347.8961 | 347.8801 | 347.8735 | 347.874 | 347.8629 | 347.8589 | 347.856 | 347.8833 | 347.8411
Heavy Duty Trucks | Diesel | Rigid >32 t | Euro II | Total | mgPM2.5/km | [9 empty] | 237.9976 | 237.9976 | 235.2746 | 235.2746 | 233.9837 | 233.8562 | 233.0115 | 228.4206 | 228.4253 | 228.4978 | 228.1288 | 227.9569 | 227.9522 | 227.9522 | 227.9506 | 227.9459 | 227.9399 | 227.9522 | 227.9427 | 227.9388 | 227.9391 | 227.9325 | 227.9301 | 227.9283 | 227.9446 | 227.9195
Heavy Duty Trucks | Diesel | Rigid >32 t | Euro III | Total | mgPM2.5/km | [13 empty] | 201.5107 | 201.5107 | 201.5107 | 199.9453 | 199.9453 | 199.9453 | 199.9453 | 199.9453 | 199.9453 | 199.9453 | 199.9453 | 199.9453 | 199.9453 | 199.9453 | 199.9453 | 199.9453 | 199.9453 | 199.9453 | 199.9378 | 199.9378 | 199.9453 | 199.9378
Heavy Duty Trucks | Diesel | Rigid >32 t | Euro IV | Total | mgPM2.5/km | 2006_T: 87.736; 2007_T: 87.736; 2008_T: 87.736; 2009_T: 87.736; 2010_T: 87.736; 2011_T: 87.736; 2012_T: 87.736; 2013_T: 87.736; 2014_T: 87.736; 2015_T: 87.736; 2016_T: 87.736; 2017_T: 87.736; 2018_T: 87.736; 2019_T: 87.736; 2020_T: 87.736; 2021_T: 87.736; 2022_T: 87.736; 2023_T: 87.736
Heavy Duty Trucks | Diesel | Rigid >32 t | Euro V | Total | mgPM2.5/km | 2011_T: 83.8832; 2012_T: 83.8832; 2013_T: 83.8832; 2014_T: 83.8832; 2015_T: 83.8832; 2016_T: 83.8832; 2017_T: 83.8832; 2018_T: 83.8832; 2019_T: 83.8832; 2020_T: 83.8832; 2021_T: 83.8832; 2022_T: 83.8832; 2023_T: 83.8832
Heavy Duty Trucks | Diesel | Rigid >32 t | Euro VI A/B/C | Total | mgPM2.5/km | 2015_T: 54.7486; 2016_T: 54.7486; 2017_T: 54.7486; 2018_T: 54.7486; 2019_T: 54.7486; 2020_T: 54.7486; 2021_T: 54.7486; 2022_T: 54.7486; 2023_T: 54.7486
Heavy Duty Trucks | Diesel | Rigid >32 t | Euro VI D/E | Total | mgPM2.5/km | 2019_T: 54.7486; 2020_T: 54.7486; 2021_T: 54.7486; 2022_T: 54.7486; 2023_T: 54.7486
Heavy Duty Trucks | Diesel | Articulated 40 - 50 t | Conventional | Total | mgPM2.5/km | 534.3759 | 534.3759 | 534.3759 | 534.3759 | 534.3759 | 534.3759 | 534.3759 | 534.3759 | 534.3759 | 534.3759 | 534.3759 | 527.5749 | 527.5749 | 524.3507 | 524.0323 | 521.9226 | 510.456 | 510.4679 | 510.649 | 509.7273 | 509.298 | 509.2862 | 509.2862 | 509.2822 | 509.2704 | 509.2554 | 509.2863 | 509.2625 | 509.2527 | 509.2535 | 509.2369 | 509.231 | 509.2267 | 509.2673 | 509.2046
Heavy Duty Trucks | Diesel | Articulated 40 - 50 t | Euro I | Total | mgPM2.5/km | [6 empty] | 433.715 | 433.715 | 433.715 | 433.715 | 433.715 | 428.3842 | 428.3842 | 425.8569 | 425.6073 | 423.9537 | 414.9658 | 414.975 | 415.117 | 414.3946 | 414.058 | 414.0488 | 414.0488 | 414.0457 | 414.0364 | 414.0247 | 414.0489 | 414.0302 | 414.0225 | 414.0231 | 414.0102 | 414.0055 | 414.0021 | 414.0339 | 413.9848
Heavy Duty Trucks | Diesel | Articulated 40 - 50 t | Euro II | Total | mgPM2.5/km | [9 empty] | 289.5339 | 289.5339 | 286.3088 | 286.3088 | 284.7798 | 284.6288 | 283.6283 | 278.1907 | 278.1963 | 278.2822 | 277.8451 | 277.6415 | 277.6359 | 277.6359 | 277.634 | 277.6284 | 277.6213 | 277.636 | 277.6247 | 277.62 | 277.6204 | 277.6125 | 277.6097 | 277.6077 | 277.6269 | 277.5972
Heavy Duty Trucks | Diesel | Articulated 40 - 50 t | Euro III | Total | mgPM2.5/km | [13 empty] | 236.3955 | 236.3955 | 236.3955 | 234.6451 | 234.6451 | 234.6451 | 234.6451 | 234.6451 | 234.6451 | 234.6451 | 234.6451 | 234.6451 | 234.6451 | 234.6451 | 234.6451 | 234.6451 | 234.6451 | 234.6451 | 234.6366 | 234.6366 | 234.6451 | 234.6366
Heavy Duty Trucks | Diesel | Articulated 40 - 50 t | Euro IV | Total | mgPM2.5/km | 2006_T: 108.1652; 2007_T: 108.1652; 2008_T: 108.1652; 2009_T: 108.1652; 2010_T: 108.1652; 2011_T: 108.1652; 2012_T: 108.1652; 2013_T: 108.1652; 2014_T: 108.1652; 2015_T: 108.1652; 2016_T: 108.1652; 2017_T: 108.1652; 2018_T: 108.1652; 2019_T: 108.1652; 2020_T: 108.1652; 2021_T: 108.1652; 2022_T: 108.1652; 2023_T: 108.1652
Heavy Duty Trucks | Diesel | Articulated 40 - 50 t | Euro V | Total | mgPM2.5/km | 2011_T: 110.3621; 2012_T: 110.3621; 2013_T: 110.3621; 2014_T: 110.3621; 2015_T: 110.3621; 2016_T: 110.3621; 2017_T: 110.3621; 2018_T: 110.3621; 2019_T: 110.3621; 2020_T: 110.3621; 2021_T: 110.3621; 2022_T: 110.3621; 2023_T: 110.3621
Heavy Duty Trucks | Diesel | Articulated 40 - 50 t | Euro VI A/B/C | Total | mgPM2.5/km | 2015_T: 72.8135; 2016_T: 72.8135; 2017_T: 72.8135; 2018_T: 72.8135; 2019_T: 72.8135; 2020_T: 72.8135; 2021_T: 72.8135; 2022_T: 72.8135; 2023_T: 72.8135
Heavy Duty Trucks | Diesel | Articulated 40 - 50 t | Euro VI D/E | Total | mgPM2.5/km | 2019_T: 72.8135; 2020_T: 72.8135; 2021_T: 72.8135; 2022_T: 72.8135; 2023_T: 72.8135
Heavy Duty Trucks Total |  |  |  |  | mgPM2.5/km | 359.0573 | 371.6147 | 367.9988 | 377.8371 | 380.2396 | 383.1927 | 375.5559 | 364.812 | 348.6486 | 325.7278 | 306.6689 | 279.224 | 261.7993 | 243.9162 | 233.6021 | 224.2227 | 210.3089 | 191.678 | 176.5568 | 157.2751 | 144.3179 | 134.9888 | 124.7076 | 119.9408 | 118.963 | 115.0567 | 106.1462 | 98.0647 | 91.2319 | 85.2419 | 80.0271 | 76.03 | 74.9455 | 72.3598 | 70.5108
Buses | Diesel | Urban Buses Standard 15 - 18 t | Conventional | Total | mgPM2.5/km | 628.2586 | 628.2586 | 628.2586 | 628.2586 | 628.2586 | 628.2586 | 628.2586 | 628.2586 | 628.2586 | 628.2586 | 628.2586 | 619.8714 | 619.8714 | 615.8951 | 615.5024 | 612.9006 | 598.7594 | 598.774 | 598.9974 | 597.8607 | 597.3312 | 597.3167 | 597.3167 | 597.3118 | 597.2972 | 597.2788 | 597.3168 | 597.2875 | 597.2754 | 597.2763 | 597.2559
Buses | Diesel | Urban Buses Standard 15 - 18 t | Euro I | Total | mgPM2.5/km | [5 empty] | 374.9695 | 374.9695 | 374.9695 | 374.9695 | 374.9695 | 374.9695 | 370.2814 | 370.2814 | 368.0588 | 367.8393 | 366.385 | 358.4807 | 358.4889 | 358.6138 | 357.9784 | 357.6825 | 357.6743 | 357.6743 | 357.6716 | 357.6634 | 357.6531 | 357.6744 | 357.658 | 357.6512 | 357.6518 | 357.6404
Buses | Diesel | Urban Buses Standard 15 - 18 t | Euro II | Total | mgPM2.5/km | [8 empty] | 220.5047 | 220.5047 | 220.5047 | 218.0725 | 218.0725 | 216.9194 | 216.8055 | 216.051 | 211.9503 | 211.9545 | 212.0193 | 211.6896 | 211.5361 | 211.5319 | 211.5319 | 211.5305 | 211.5262 | 211.5209 | 211.5319 | 211.5234 | 211.5199 | 211.5202 | 211.5143 |  | 211.5106 | 211.5251 | 211.5027
Buses | Diesel | Urban Buses Standard 15 - 18 t | Euro III | Total | mgPM2.5/km | [13 empty] | 212.0879 | 212.0879 | 212.0879 | 210.4374 | 210.4374 | 210.4374 | 210.4374 | 210.4374 | 210.4374 | 210.4374 | 210.4374 | 210.4374 | 210.4374 | 210.4374 | 210.4374 | 210.4374 | 210.4374 | 210.4374 | 210.4294 | 210.4294 | 210.4374 | 210.4294
Buses | Diesel | Urban Buses Standard 15 - 18 t | Euro IV | Total | mgPM2.5/km | 2007_T: 93.6759; 2008_T: 93.6759; 2009_T: 93.6759; 2010_T: 93.6759; 2011_T: 93.6759; 2012_T: 93.6759; 2013_T: 93.6759; 2014_T: 93.6759; 2015_T: 93.6759; 2016_T: 93.6759; 2017_T: 93.6759; 2018_T: 93.6759; 2019_T: 93.6759; 2020_T: 93.6759; 2021_T: 93.6759; 2022_T: 93.6759; 2023_T: 93.6759
Buses | Diesel | Urban Buses Standard 15 - 18 t | Euro V | Total | mgPM2.5/km | 2010_T: 123.8701; 2011_T: 123.8701; 2012_T: 123.8701; 2013_T: 123.8701; 2014_T: 123.8701; 2015_T: 123.8701; 2016_T: 123.8701; 2017_T: 123.8701; 2018_T: 123.8701; 2019_T: 123.8701; 2020_T: 123.8701; 2021_T: 123.8701; 2022_T: 123.8701; 2023_T: 123.8701
Buses | Diesel | Urban Buses Standard 15 - 18 t | Euro VI A/B/C | Total | mgPM2.5/km | 2015_T: 60.6805; 2016_T: 60.6805; 2017_T: 60.6805; 2018_T: 60.6805; 2019_T: 60.6805; 2020_T: 60.6805; 2021_T: 60.6805; 2022_T: 60.6805; 2023_T: 60.6805
Buses | Diesel | Urban Buses Standard 15 - 18 t | Euro VI D/E | Total | mgPM2.5/km
Buses | Diesel | Coaches Standard <=18 t | Conventional | Total | mgPM2.5/km | 369.7475 | 369.7475 | 369.7475 | 369.7475 | 369.7475 | 369.7475 | 369.7475 | 369.7475 | 369.7475 | 369.7475 | 369.7475 | 364.971 | 364.971 | 362.7065 | 362.4828 | 361.0011 | 352.9477 | 352.956 | 353.0833 | 352.4359 | 352.1344 | 352.1261 | 352.1261 | 352.1233 | 352.115 | 352.1045 | 352.1261
Buses | Diesel | Coaches Standard <=18 t | Euro I | Total | mgPM2.5/km | [5 empty] | 300.602 | 300.602 | 300.602 | 300.602 | 300.602 | 300.602 | 296.8353 | 296.8353 | 295.0496 | 294.8732 | 293.7047 | 287.354 | 287.3605 | 287.4609 | 286.9504 | 286.7126 | 286.706 | 286.706 | 286.7038 | 286.6973 | 286.689 | 286.7061 | 286.6929 | 286.6875
Buses | Diesel | Coaches Standard <=18 t | Euro II | Total | mgPM2.5/km | [8 empty] | 179.9129 | 179.9129 | 179.9129 | 177.9088 | 177.9088 | 176.9586 | 176.8648 | 176.2431 | 172.8642 | 172.8676 | 172.921 | 172.6494 | 172.5229 | 172.5194 | 172.5194 | 172.5182 | 172.5148 | 172.5104 | 172.5194 | 172.5124 | 172.5095 | 172.5098 | 172.5049 | 172.5032
Buses | Diesel | Coaches Standard <=18 t | Euro III | Total | mgPM2.5/km | [13 empty] | 186.367 | 186.367 | 186.367 | 184.8672 | 184.8672 | 184.8672 | 184.8672 | 184.8672 | 184.8672 | 184.8672 | 184.8672 | 184.8672 | 184.8672 | 184.8672 | 184.8672 | 184.8672 | 184.8672 | 184.8672 | 184.8599 | 184.8599 | 184.8672 | 184.8599
Buses | Diesel | Coaches Standard <=18 t | Euro IV | Total | mgPM2.5/km | 2007_T: 77.021; 2008_T: 77.021; 2009_T: 77.021; 2010_T: 77.021; 2011_T: 77.021; 2012_T: 77.021; 2013_T: 77.021; 2014_T: 77.021; 2015_T: 77.021; 2016_T: 77.021; 2017_T: 77.021; 2018_T: 77.021; 2019_T: 77.021; 2020_T: 77.021; 2021_T: 77.021; 2022_T: 77.021; 2023_T: 77.021
Buses | Diesel | Coaches Standard <=18 t | Euro V | Total | mgPM2.5/km | 2010_T: 85.5321; 2011_T: 85.5321; 2012_T: 85.5321; 2013_T: 85.5321; 2014_T: 85.5321; 2015_T: 85.5321; 2016_T: 85.5321; 2017_T: 85.5321; 2018_T: 85.5321; 2019_T: 85.5321; 2020_T: 85.5321; 2021_T: 85.5321; 2022_T: 85.5321; 2023_T: 85.5321
Buses | Diesel | Coaches Standard <=18 t | Euro VI A/B/C | Total | mgPM2.5/km | 2015_T: 47.023; 2016_T: 47.023; 2017_T: 47.023; 2018_T: 47.023; 2019_T: 47.023; 2020_T: 47.023; 2021_T: 47.023; 2022_T: 47.023; 2023_T: 47.023
Buses | Diesel | Coaches Standard <=18 t | Euro VI D/E | Total | mgPM2.5/km
Buses Total |  |  |  |  | mgPM2.5/km | 415.5999 | 416.1824 | 415.3151 | 412.3896 | 412.6208 | 377.213 | 373.0153 | 366.5832 | 320.0177 | 309.3765 | 294.726 | 275.2763 | 266.4662 | 252.5941 | 244.191 | 234.8709 | 223.6284 | 217.1765 | 198.1266 | 185.4666 | 176.8391 | 172.1001 | 169.4608 | 163.5364 | 158.8186 | 157.2929 | 138.4376 | 120.6935 | 119.8803 | 113.3314 | 108.5716 | 105.7343 | 84.6177 | 71.8812 | 71.2937
L-Category | Petrol | Mopeds 2-stroke <50 cm³ | Conventional | Total | mgPM2.5/km | 182.7155 | 182.7155 | 182.7155 | 182.7155 | 182.7155 | 182.7155 | 182.7155 | 182.7155 | 182.7155 | 182.7155 | 182.7155 | 182.7155 | 182.7155 | 182.7155 | 182.7155 | 182.7155 | 182.7155 | 182.7155 | 182.7155 | 182.7155 | 182.7155 | 182.7155 | 182.7155 | 182.7155 | 182.7155 | 182.7155 | 182.7155 | 182.7155 | 182.7155 | 182.7155 | 182.7155 | 182.7155 | 182.7155 | 182.7155 | 182.7155
L-Category | Petrol | Mopeds 2-stroke <50 cm³ | Euro 1 | Total | mgPM2.5/km | [11 empty] | 51.7153 | 51.7153 | 51.7153 | 51.7153 | 51.7153 | 51.7153 | 51.7153 | 51.7153 | 51.7153 | 51.7153 | 51.7153 | 51.7153 | 51.7153 | 51.7153 | 51.7153 | 51.7153 | 51.7153 | 51.7153 | 51.7153 | 51.7153 | 51.7153 | 51.7153 | 51.7153 | 51.7153
L-Category | Petrol | Mopeds 2-stroke <50 cm³ | Euro 2 | Total | mgPM2.5/km | 2004_T: 32.7153; 2005_T: 32.7153; 2006_T: 32.7153; 2007_T: 32.7153; 2008_T: 32.7153; 2009_T: 32.7153; 2010_T: 32.7153; 2011_T: 32.7153; 2012_T: 32.7153; 2013_T: 32.7153; 2014_T: 32.7153; 2015_T: 32.7153; 2016_T: 32.7153; 2017_T: 32.7153; 2018_T: 32.7153; 2019_T: 32.7153; 2020_T: 32.7153; 2021_T: 32.7153; 2022_T: 32.7153; 2023_T: 32.7153
L-Category | Petrol | Mopeds 2-stroke <50 cm³ | Euro 3 | Total | mgPM2.5/km | 2007_T: 15.1339; 2008_T: 15.1339; 2009_T: 15.1339; 2010_T: 15.1339; 2011_T: 15.1339; 2012_T: 15.1339; 2013_T: 15.1339; 2014_T: 15.1339; 2015_T: 15.1339; 2016_T: 15.1339; 2017_T: 15.1339; 2018_T: 15.1339; 2019_T: 15.1339; 2020_T: 15.1339; 2021_T: 15.1339; 2022_T: 15.1339; 2023_T: 15.1339
L-Category | Petrol | Mopeds 2-stroke <50 cm³ | Euro 4 | Total | mgPM2.5/km | 2017_T: 8.4708; 2018_T: 8.4708; 2019_T: 8.4708; 2020_T: 8.4708; 2021_T: 8.4708; 2022_T: 8.4708; 2023_T: 8.4708
L-Category | Petrol | Mopeds 2-stroke <50 cm³ | Euro 5 | Total | mgPM2.5/km | 2021_T: 8.4708; 2022_T: 8.4708; 2023_T: 8.4708
L-Category | Petrol | Mopeds 4-stroke <50 cm³ | Conventional | Total | mgPM2.5/km | 182.7155 | 182.7155 | 182.7155 | 182.7155 | 182.7155 | 182.7155 | 182.7155 | 182.7155 | 182.7155 | 182.7155 | 182.7155 | 182.7155 | 182.7155 | 182.7155 | 182.7155 | 182.7155 | 182.7155 | 182.7155 | 182.7155 | 182.7155 | 182.7155 | 182.7155 | 182.7155 | 182.7155 | 182.7155 | 182.7155 | 182.7155 | 182.7155 | 182.7155 | 182.7155 | 182.7155 | 182.7155 | 182.7155 | 182.7155 | 182.7155
L-Category | Petrol | Mopeds 4-stroke <50 cm³ | Euro 1 | Total | mgPM2.5/km | [11 empty] | 46.7153 | 46.7153 | 46.7153 | 46.7153 | 46.7153 | 46.7153 | 46.7153 | 46.7153 | 46.7153 | 46.7153 | 46.7153 | 46.7153 | 46.7153 | 46.7153 | 46.7153 | 46.7153 | 46.7153 | 46.7153 | 46.7153 | 46.7153 | 46.7153 | 46.7153 | 46.7153 | 46.7153
L-Category | Petrol | Mopeds 4-stroke <50 cm³ | Euro 2 | Total | mgPM2.5/km | 2004_T: 13.7153; 2005_T: 13.7153; 2006_T: 13.7153; 2007_T: 13.7153; 2008_T: 13.7153; 2009_T: 13.7153; 2010_T: 13.7153; 2011_T: 13.7153; 2012_T: 13.7153; 2013_T: 13.7153; 2014_T: 13.7153; 2015_T: 13.7153; 2016_T: 13.7153; 2017_T: 13.7153; 2018_T: 13.7153; 2019_T: 13.7153; 2020_T: 13.7153; 2021_T: 13.7153; 2022_T: 13.7153; 2023_T: 13.7153
L-Category | Petrol | Mopeds 4-stroke <50 cm³ | Euro 3 | Total | mgPM2.5/km | 2007_T: 15.1339; 2008_T: 15.1339; 2009_T: 15.1339; 2010_T: 15.1339; 2011_T: 15.1339; 2012_T: 15.1339; 2013_T: 15.1339; 2014_T: 15.1339; 2015_T: 15.1339; 2016_T: 15.1339; 2017_T: 15.1339; 2018_T: 15.1339; 2019_T: 15.1339; 2020_T: 15.1339; 2021_T: 15.1339; 2022_T: 15.1339; 2023_T: 15.1339
L-Category | Petrol | Mopeds 4-stroke <50 cm³ | Euro 4 | Total | mgPM2.5/km | 2017_T: 8.4708; 2018_T: 8.4708; 2019_T: 8.4708; 2020_T: 8.4708; 2021_T: 8.4708; 2022_T: 8.4708; 2023_T: 8.4708
L-Category | Petrol | Mopeds 4-stroke <50 cm³ | Euro 5 | Total | mgPM2.5/km | 2021_T: 8.4708; 2022_T: 8.4708; 2023_T: 8.4708
L-Category | Petrol | Motorcycles 2-stroke >50 cm³ | Conventional | Total | mgPM2.5/km | 205.1221 | 205.1221 | 205.1221 | 205.1221 | 205.1221 | 205.1221 | 205.1221 | 205.1221 | 205.1221 | 205.1221 | 205.1221 | 205.1221 | 205.1221 | 205.1221 | 205.1221 | 205.1221 | 205.1221 | 205.1221 | 205.1221 | 205.1221 | 205.1221 | 205.1221 | 205.1221 | 205.1221 | 205.1221 | 205.1221 | 205.1221 | 205.1221 | 205.1221 | 205.1221 | 205.1221 | 205.1221 | 205.1221 | 205.1221 | 205.1221
L-Category | Petrol | Motorcycles 4-stroke <250 cm³ | Conventional | Total | mgPM2.5/km | 25.1218 | 25.1218 | 25.1218 | 25.1218 | 25.1218 | 25.1218 | 25.1218 | 25.1218 | 25.1218 | 25.1218 | 25.1218 | 25.1218 | 25.1218 | 25.1218 | 25.1218 | 25.1218 | 25.1218 | 25.1218 | 25.1218 | 25.1218 | 25.1218 | 25.1218 | 25.1218 | 25.1218 | 25.1218 | 25.1218 | 25.1218 | 25.1218 | 25.1218 | 25.1218 | 25.1218 | 25.1218 | 25.1218 | 25.1218 | 25.1218
L-Category | Petrol | Motorcycles 4-stroke <250 cm³ | Euro 1 | Total | mgPM2.5/km | [11 empty] | 25.1218 | 25.1218 | 25.1218 | 25.1218 | 25.1218 | 25.1218 | 25.1218 | 25.1218 | 25.1218 | 25.1218 | 25.1218 | 25.1218 | 25.1218 | 25.1218 | 25.1218 | 25.1218 | 25.1218 | 25.1218 | 25.1218 | 25.1218 | 25.1218 | 25.1218 | 25.1218 | 25.1218
L-Category | Petrol | Motorcycles 4-stroke <250 cm³ | Euro 2 | Total | mgPM2.5/km | 2004_T: 10.1218; 2005_T: 10.1218; 2006_T: 10.1218; 2007_T: 10.1218; 2008_T: 10.1218; 2009_T: 10.1218; 2010_T: 10.1218; 2011_T: 10.1218; 2012_T: 10.1218; 2013_T: 10.1218; 2014_T: 10.1218; 2015_T: 10.1218; 2016_T: 10.1218; 2017_T: 10.1218; 2018_T: 10.1218; 2019_T: 10.1218; 2020_T: 10.1218; 2021_T: 10.1218; 2022_T: 10.1218; 2023_T: 10.1218
L-Category | Petrol | Motorcycles 4-stroke <250 cm³ | Euro 3 | Total | mgPM2.5/km | 2007_T: 10.1218; 2008_T: 10.1218; 2009_T: 10.1218; 2010_T: 10.1218; 2011_T: 10.1218; 2012_T: 10.1218; 2013_T: 10.1218; 2014_T: 10.1218; 2015_T: 10.1218; 2016_T: 10.1218; 2017_T: 10.1218; 2018_T: 10.1218; 2019_T: 10.1218; 2020_T: 10.1218; 2021_T: 10.1218; 2022_T: 10.1218; 2023_T: 10.1218
L-Category | Petrol | Motorcycles 4-stroke <250 cm³ | Euro 4 | Total | mgPM2.5/km | 2017_T: 5.9968; 2018_T: 5.9968; 2019_T: 5.9968; 2020_T: 5.9968; 2021_T: 5.9968; 2022_T: 5.9968; 2023_T: 5.9968
L-Category | Petrol | Motorcycles 4-stroke <250 cm³ | Euro 5 | Total | mgPM2.5/km | 2021_T: 5.9968; 2022_T: 5.9968; 2023_T: 5.9968
L-Category | Petrol | Motorcycles 4-stroke 250 - 750 cm³ | Conventional | Total | mgPM2.5/km | 25.1218 | 25.1218 | 25.1218 | 25.1218 | 25.1218 | 25.1218 | 25.1218 | 25.1218 | 25.1218 | 25.1218 | 25.1218 | 25.1218 | 25.1218 | 25.1218 | 25.1218 | 25.1218 | 25.1218 | 25.1218 | 25.1218 | 25.1218 | 25.1218 | 25.1218 | 25.1218 | 25.1218 | 25.1218 | 25.1218 | 25.1218 | 25.1218 | 25.1218 | 25.1218 | 25.1218 | 25.1218 | 25.1218 | 25.1218 | 25.1218
L-Category | Petrol | Motorcycles 4-stroke 250 - 750 cm³ | Euro 1 | Total | mgPM2.5/km | [11 empty] | 25.1218 | 25.1218 | 25.1218 | 25.1218 | 25.1218 | 25.1218 | 25.1218 | 25.1218 | 25.1218 | 25.1218 | 25.1218 | 25.1218 | 25.1218 | 25.1218 | 25.1218 | 25.1218 | 25.1218 | 25.1218 | 25.1218 | 25.1218 | 25.1218 | 25.1218 | 25.1218 | 25.1218
L-Category | Petrol | Motorcycles 4-stroke 250 - 750 cm³ | Euro 2 | Total | mgPM2.5/km | 2004_T: 10.1218; 2005_T: 10.1218; 2006_T: 10.1218; 2007_T: 10.1218; 2008_T: 10.1218; 2009_T: 10.1218; 2010_T: 10.1218; 2011_T: 10.1218; 2012_T: 10.1218; 2013_T: 10.1218; 2014_T: 10.1218; 2015_T: 10.1218; 2016_T: 10.1218; 2017_T: 10.1218; 2018_T: 10.1218; 2019_T: 10.1218; 2020_T: 10.1218; 2021_T: 10.1218; 2022_T: 10.1218; 2023_T: 10.1218
L-Category | Petrol | Motorcycles 4-stroke 250 - 750 cm³ | Euro 3 | Total | mgPM2.5/km | 2007_T: 10.1218; 2008_T: 10.1218; 2009_T: 10.1218; 2010_T: 10.1218; 2011_T: 10.1218; 2012_T: 10.1218; 2013_T: 10.1218; 2014_T: 10.1218; 2015_T: 10.1218; 2016_T: 10.1218; 2017_T: 10.1218; 2018_T: 10.1218; 2019_T: 10.1218; 2020_T: 10.1218; 2021_T: 10.1218; 2022_T: 10.1218; 2023_T: 10.1218
L-Category | Petrol | Motorcycles 4-stroke 250 - 750 cm³ | Euro 4 | Total | mgPM2.5/km | 2017_T: 5.9968; 2018_T: 5.9968; 2019_T: 5.9968; 2020_T: 5.9968; 2021_T: 5.9968; 2022_T: 5.9968; 2023_T: 5.9968
L-Category | Petrol | Motorcycles 4-stroke 250 - 750 cm³ | Euro 5 | Total | mgPM2.5/km | 2021_T: 5.9968; 2022_T: 5.9968; 2023_T: 5.9968
L-Category | Petrol | Motorcycles 4-stroke >750 cm³ | Conventional | Total | mgPM2.5/km | 25.1218 | 25.1218 | 25.1218 | 25.1218 | 25.1218 | 25.1218 | 25.1218 | 25.1218 | 25.1218 | 25.1218 | 25.1218 | 25.1218 | 25.1218 | 25.1218 | 25.1218 | 25.1218 | 25.1218 | 25.1218 | 25.1218 | 25.1218 | 25.1218 | 25.1218 | 25.1218 | 25.1218 | 25.1218 | 25.1218 | 25.1218 | 25.1218 | 25.1218 | 25.1218 | 25.1218 | 25.1218 | 25.1218 | 25.1218 | 25.1218
L-Category | Petrol | Motorcycles 4-stroke >750 cm³ | Euro 1 | Total | mgPM2.5/km | [11 empty] | 25.1218 | 25.1218 | 25.1218 | 25.1218 | 25.1218 | 25.1218 | 25.1218 | 25.1218 | 25.1218 | 25.1218 | 25.1218 | 25.1218 | 25.1218 | 25.1218 | 25.1218 | 25.1218 | 25.1218 | 25.1218 | 25.1218 | 25.1218 | 25.1218 | 25.1218 | 25.1218 | 25.1218
L-Category | Petrol | Motorcycles 4-stroke >750 cm³ | Euro 2 | Total | mgPM2.5/km | 2004_T: 10.1218; 2005_T: 10.1218; 2006_T: 10.1218; 2007_T: 10.1218; 2008_T: 10.1218; 2009_T: 10.1218; 2010_T: 10.1218; 2011_T: 10.1218; 2012_T: 10.1218; 2013_T: 10.1218; 2014_T: 10.1218; 2015_T: 10.1218; 2016_T: 10.1218; 2017_T: 10.1218; 2018_T: 10.1218; 2019_T: 10.1218; 2020_T: 10.1218; 2021_T: 10.1218; 2022_T: 10.1218; 2023_T: 10.1218
L-Category | Petrol | Motorcycles 4-stroke >750 cm³ | Euro 3 | Total | mgPM2.5/km | 2007_T: 10.1218; 2008_T: 10.1218; 2009_T: 10.1218; 2010_T: 10.1218; 2011_T: 10.1218; 2012_T: 10.1218; 2013_T: 10.1218; 2014_T: 10.1218; 2015_T: 10.1218; 2016_T: 10.1218; 2017_T: 10.1218; 2018_T: 10.1218; 2019_T: 10.1218; 2020_T: 10.1218; 2021_T: 10.1218; 2022_T: 10.1218; 2023_T: 10.1218
L-Category | Petrol | Motorcycles 4-stroke >750 cm³ | Euro 4 | Total | mgPM2.5/km | 2017_T: 5.9968; 2018_T: 5.9968; 2019_T: 5.9968; 2020_T: 5.9968; 2021_T: 5.9968; 2022_T: 5.9968; 2023_T: 5.9968
L-Category | Petrol | Motorcycles 4-stroke >750 cm³ | Euro 5 | Total | mgPM2.5/km | 2021_T: 5.9968; 2022_T: 5.9968; 2023_T: 5.9968
L-Category Total | [5 empty] | 52.3076 | 52.3091 | 52.3138 | 52.3046 | 52.3037 | 52.3086 | 52.3109 | 52.3088 | 52.3069 | 52.3071 | 52.3073 | 50.8353 | 49.7431 | 49.0518 | 48.5382 | 47.2277 | 45.6739 | 44.2443 | 42.9743 | 41.508 | 43.273 | 41.459 | 39.9219 | 38.6986 | 36.6888 | 35.3178 | 33.9495 | 32.6491 | 31.4284 | 29.7782 | 28.1652 | 26.6219 | 25.0237 | 24.2113 | 22.9599
|  |  |  | Implied Emission Factors (g/km) |  | 1987 | 1990 | 1991 | 1992 | 1993 | 1994 | 1995 | 1996 | 1997 | 1998 | 1999 | 2000 | 2001 | 2002 | 2003 | 2004 | 2005 | 2006 | 2007 | 2008 | 2009 | 2010 | 2011 | 2012 | 2013 | 2014 | 2015 | 2016 | 2017 | 2018 | 2019 | 2020 | 2021 | 2022 | 2023
[5 empty] | Passenger cars | 31.6997 | 38.3413 | 41.4052 | 37.6072 | 39.2045 | 38.8573 | 38.8325 | 39.1891 | 35.9632 | 31.913 | 28.8135 | 25.2249 | 24.4209 | 23.2076 | 23.0232 | 22.7355 | 22.348 | 22.6139 | 22.7691 | 23.0034 | 23.7459 | 25.0159 | 25.1316 | 25.4289 | 25.5906 | 25.1778 | 23.9039 | 22.6541 | 19.282 | 18.4131 | 17.4351 | 16.9058 | 16.2466 | 15.8315 | 16.5516
[5 empty] | Light Duty Vehicles | 251.956 | 304.7302 | 301.8036 | 305.2607 | 320.8779 | 306.48 | 290.3888 | 264.4168 | 225.7805 | 205.5465 | 183.5859 | 158.7032 | 141.8639 | 128.7295 | 119.0234 | 110.6245 | 100.0643 | 93.5894 | 87.8654 | 82.8209 | 79.7185 | 76.3921 | 72.122 | 67.2985 | 63.9464 | 59.8513 | 55.2378 | 48.1369 | 43.6204 | 39.2055 | 35.8902 | 33.4168 | 31.4611 | 29.5817 | 28.0412
[5 empty] | Heavy Duty Vehicles | 359.0573 | 371.6147 | 367.9988 | 377.8371 | 380.2396 | 383.1927 | 375.5559 | 364.812 | 348.6486 | 325.7278 | 306.6689 | 279.224 | 261.7993 | 243.9162 | 233.6021 | 224.2227 | 210.3089 | 191.678 | 176.5568 | 157.2751 | 144.3179 | 134.9888 | 124.7076 | 119.9408 | 118.963 | 115.0567 | 106.1462 | 98.0647 | 91.2319 | 85.2419 | 80.0271 | 76.03 | 74.9455 | 72.3598 | 70.5108
[5 empty] | Buses | 415.5999 | 416.1824 | 415.3151 | 412.3896 | 412.6208 | 377.213 | 373.0153 | 366.5832 | 320.0177 | 309.3765 | 294.726 | 275.2763 | 266.4662 | 252.5941 | 244.191 | 234.8709 | 223.6284 | 217.1765 | 198.1266 | 185.4666 | 176.8391 | 172.1001 | 169.4608 | 163.5364 | 158.8186 | 157.2929 | 138.4376 | 120.6935 | 119.8803 | 113.3314 | 108.5716 | 105.7343 | 84.6177 | 71.8812 | 71.2937
[5 empty] | Mopeds and Motorcycles | 52.3076 | 52.3091 | 52.3138 | 52.3046 | 52.3037 | 52.3086 | 52.3109 | 52.3088 | 52.3069 | 52.3071 | 52.3073 | 50.8353 | 49.7431 | 49.0518 | 48.5382 | 47.2277 | 45.6739 | 44.2443 | 42.9743 | 41.508 | 43.273 | 41.459 | 39.9219 | 38.6986 | 36.6888 | 35.3178 | 33.9495 | 32.6491 | 31.4284 | 29.7782 | 28.1652 | 26.6219 | 25.0237 | 24.2113 | 22.9599

## mgPM10km
Category | Fuel | Segment | Euro Standard | Emission | Pollutant [t] | 1987_T | 1990_T | 1991_T | 1992_T | 1993_T | 1994_T | 1995_T | 1996_T | 1997_T | 1998_T | 1999_T | 2000_T | 2001_T | 2002_T | 2003_T | 2004_T | 2005_T | 2006_T | 2007_T | 2008_T | 2009_T | 2010_T | 2011_T | 2012_T | 2013_T | 2014_T | 2015_T | 2016_T | 2017_T | 2018_T | 2019_T | 2020_T | 2021_T | 2022_T | 2023_T
Passenger Cars | Petrol | Small | PRE ECE | Total | mgPM10/km | 1987_T: 24.7086
Passenger Cars | Petrol | Small | ECE 15/00-01 | Total | mgPM10/km | 1987_T: 24.7086; 1990_T: 24.7086; 1991_T: 24.7086; 1992_T: 24.7086; 1993_T: 24.7086; 1994_T: 24.7086; 1995_T: 24.7086; 1996_T: 24.7086
Passenger Cars | Petrol | Small | ECE 15/02 | Total | mgPM10/km | 1987_T: 24.7086; 1990_T: 24.7086; 1991_T: 24.7086; 1992_T: 24.7086; 1993_T: 24.7086; 1994_T: 24.7086; 1995_T: 24.7086; 1996_T: 24.7086; 1997_T: 24.7086; 1998_T: 24.7086; 1999_T: 24.7086; 2000_T: 24.7086; 2001_T: 24.7086
Passenger Cars | Petrol | Small | ECE 15/03 | Total | mgPM10/km | 1987_T: 24.7086; 1990_T: 24.7086; 1991_T: 24.7086; 1992_T: 24.7086; 1993_T: 24.7086; 1994_T: 24.7086; 1995_T: 24.7086; 1996_T: 24.7086; 1997_T: 24.7086; 1998_T: 24.7086; 1999_T: 24.7086; 2000_T: 24.7086; 2001_T: 24.7086; 2002_T: 24.7086; 2003_T: 24.7086; 2004_T: 24.7086
Passenger Cars | Petrol | Small | ECE 15/04 | Total | mgPM10/km | 24.7086 | 24.7086 | 24.7086 | 24.7086 | 24.7086 | 24.7086 | 24.7086 | 24.7086 | 24.7086 | 24.7086 | 24.7086 | 24.7086 | 24.7086 | 24.7086 | 24.7086 | 24.7086 | 24.7086 | 24.7086 | 24.7086 | 24.7086 | 24.7086 | 24.7086 | 24.7086 | 24.7086 | 24.7086 | 24.7086 | 24.7086 | 24.7086 | 24.7086 | 24.7086 | 24.7086 | 24.7086
Passenger Cars | Petrol | Small | Euro 1 | Total | mgPM10/km |  |  |  | 24.7086 | 24.7086 | 24.7086 | 24.7086 | 24.7086 | 24.7086 | 24.7086 | 24.7086 | 24.7086 | 24.7086 | 24.7086 | 24.7086 | 24.7086 | 24.7086 | 24.7086 | 24.7086 | 24.7086 | 24.7086 | 24.7086 | 24.7086 | 24.7086 | 24.7086 | 24.7086 | 24.7086 | 24.7086 | 24.7086 | 24.7086 | 24.7086 | 24.7086 | 24.7086 | 24.7086 | 24.7086
Passenger Cars | Petrol | Small | Euro 2 | Total | mgPM10/km | [8 empty] | 24.7086 | 24.7086 | 24.7086 | 24.7086 | 24.7086 | 24.7086 | 24.7086 | 24.7086 | 24.7086 | 24.7086 | 24.7086 | 24.7086 | 24.7086 | 24.7086 | 24.7086 | 24.7086 | 24.7086 | 24.7086 | 24.7086 | 24.7086 | 24.7086 | 24.7086 | 24.7086 | 24.7086 | 24.7086 | 24.7086 | 24.7086
Passenger Cars | Petrol | Small | Euro 3 | Total | mgPM10/km | [13 empty] | 23.4826 | 23.4826 | 23.4826 | 23.4826 | 23.4826 | 23.4826 | 23.4826 | 23.4826 | 23.4826 | 23.4826 | 23.4826 | 23.4826 | 23.4826 | 23.4826 | 23.4826 | 23.4826 | 23.4826 | 23.4826 | 23.4826 | 23.4826 | 23.4826 | 23.4826
Passenger Cars | Petrol | Small | Euro 4 | Total | mgPM10/km | 2006_T: 23.4826; 2007_T: 23.4826; 2008_T: 23.4826; 2009_T: 23.4826; 2010_T: 23.4826; 2011_T: 23.4826; 2012_T: 23.4826; 2013_T: 23.4826; 2014_T: 23.4826; 2015_T: 23.4826; 2016_T: 23.4826; 2017_T: 23.4826; 2018_T: 23.4826; 2019_T: 23.4826; 2020_T: 23.4826; 2021_T: 23.4826; 2022_T: 23.4826; 2023_T: 23.4826
Passenger Cars | Petrol | Small | Euro 5 | Total | mgPM10/km | 2011_T: 23.404; 2012_T: 23.404; 2013_T: 23.404; 2014_T: 23.404; 2015_T: 23.404; 2016_T: 23.404; 2017_T: 23.404; 2018_T: 23.404; 2019_T: 23.404; 2020_T: 23.404; 2021_T: 23.404; 2022_T: 23.404; 2023_T: 23.404
Passenger Cars | Petrol | Small | Euro 6 a/b/c | Total | mgPM10/km | 2015_T: 22.9177; 2016_T: 22.9177; 2017_T: 22.9177; 2018_T: 22.9177; 2019_T: 22.9177; 2020_T: 22.9177; 2021_T: 22.9177; 2022_T: 22.9177; 2023_T: 22.9177
Passenger Cars | Petrol | Small | Euro 6 d-temp | Total | mgPM10/km | 2019_T: 22.8528; 2020_T: 22.8528; 2021_T: 22.8528; 2022_T: 22.8528; 2023_T: 22.8528
Passenger Cars | Petrol | Small | Euro 6 d | Total | mgPM10/km | 2021_T: 22.8528; 2022_T: 22.8528; 2023_T: 22.8528
Passenger Cars | Petrol | Medium | PRE ECE | Total | mgPM10/km | 1987_T: 28.4784
Passenger Cars | Petrol | Medium | ECE 15/00-01 | Total | mgPM10/km | 1987_T: 28.4784; 1990_T: 28.4784; 1991_T: 28.4784; 1992_T: 28.4784; 1993_T: 28.4784; 1994_T: 28.4784; 1995_T: 28.4784; 1996_T: 28.4784
Passenger Cars | Petrol | Medium | ECE 15/02 | Total | mgPM10/km | 1987_T: 28.4784; 1990_T: 28.4784; 1991_T: 28.4784; 1992_T: 28.4784; 1993_T: 28.4784; 1994_T: 28.4784; 1995_T: 28.4784; 1996_T: 28.4784; 1997_T: 28.4784; 1998_T: 28.4784; 1999_T: 28.4784; 2000_T: 28.4784; 2001_T: 28.4784
Passenger Cars | Petrol | Medium | ECE 15/03 | Total | mgPM10/km | 1987_T: 28.4784; 1990_T: 28.4784; 1991_T: 28.4784; 1992_T: 28.4784; 1993_T: 28.4784; 1994_T: 28.4784; 1995_T: 28.4784; 1996_T: 28.4784; 1997_T: 28.4784; 1998_T: 28.4784; 1999_T: 28.4784; 2000_T: 28.4784; 2001_T: 28.4784; 2002_T: 28.4784; 2003_T: 28.4784; 2004_T: 28.4784
Passenger Cars | Petrol | Medium | ECE 15/04 | Total | mgPM10/km | 28.4784 | 28.4784 | 28.4784 | 28.4784 | 28.4784 | 28.4784 | 28.4784 | 28.4784 | 28.4784 | 28.4784 | 28.4784 | 28.4784 | 28.4784 | 28.4784 | 28.4784 | 28.4784 | 28.4784 | 28.4784 | 28.4784 | 28.4784 | 28.4784 | 28.4784 | 28.4784 | 28.4784 | 28.4784 | 28.4784 | 28.4784 | 28.4784 | 28.4784 | 28.4784 | 28.4784 | 28.4784
Passenger Cars | Petrol | Medium | Euro 1 | Total | mgPM10/km |  |  |  | 28.4784 | 28.4784 | 28.4784 | 28.4784 | 28.4784 | 28.4784 | 28.4784 | 28.4784 | 28.4784 | 28.4784 | 28.4784 | 28.4784 | 28.4784 | 28.4784 | 28.4784 | 28.4784 | 28.4784 | 28.4784 | 28.4784 | 28.4784 | 28.4784 | 28.4784 | 28.4784 | 28.4784 | 28.4784 | 28.4784 | 28.4784 | 28.4784 | 28.4784 | 28.4784 | 28.4784 | 28.4784
Passenger Cars | Petrol | Medium | Euro 2 | Total | mgPM10/km | [8 empty] | 28.4784 | 28.4784 | 28.4784 | 28.4784 | 28.4784 | 28.4784 | 28.4784 | 28.4784 | 28.4784 | 28.4784 | 28.4784 | 28.4784 | 28.4784 | 28.4784 | 28.4784 | 28.4784 | 28.4784 | 28.4784 | 28.4784 | 28.4784 | 28.4784 | 28.4784 | 28.4784 | 28.4784 | 28.4784 | 28.4784 | 28.4784
Passenger Cars | Petrol | Medium | Euro 3 | Total | mgPM10/km | [13 empty] | 27.2524 | 27.2524 | 27.2524 | 27.2524 | 27.2524 | 27.2524 | 27.2524 | 27.2524 | 27.2524 | 27.2524 | 27.2524 | 27.2524 | 27.2524 | 27.2524 | 27.2524 | 27.2524 | 27.2524 | 27.2524 | 27.2524 | 27.2524 | 27.2524 | 27.2524
Passenger Cars | Petrol | Medium | Euro 4 | Total | mgPM10/km | 2006_T: 27.2524; 2007_T: 27.2524; 2008_T: 27.2524; 2009_T: 27.2524; 2010_T: 27.2524; 2011_T: 27.2524; 2012_T: 27.2524; 2013_T: 27.2524; 2014_T: 27.2524; 2015_T: 27.2524; 2016_T: 27.2524; 2017_T: 27.2524; 2018_T: 27.2524; 2019_T: 27.2524; 2020_T: 27.2524; 2021_T: 27.2524; 2022_T: 27.2524; 2023_T: 27.2524
Passenger Cars | Petrol | Medium | Euro 5 | Total | mgPM10/km | 2011_T: 27.1738; 2012_T: 27.1738; 2013_T: 27.1738; 2014_T: 27.1738; 2015_T: 27.1738; 2016_T: 27.1738; 2017_T: 27.1738; 2018_T: 27.1738; 2019_T: 27.1738; 2020_T: 27.1738; 2021_T: 27.1738; 2022_T: 27.1738; 2023_T: 27.1738
Passenger Cars | Petrol | Medium | Euro 6 a/b/c | Total | mgPM10/km | 2015_T: 26.6875; 2016_T: 26.6875; 2017_T: 26.6875; 2018_T: 26.6875; 2019_T: 26.6875; 2020_T: 26.6875; 2021_T: 26.6875; 2022_T: 26.6875; 2023_T: 26.6875
Passenger Cars | Petrol | Medium | Euro 6 d-temp | Total | mgPM10/km | 2019_T: 26.6226; 2020_T: 26.6226; 2021_T: 26.6226; 2022_T: 26.6226; 2023_T: 26.6226
Passenger Cars | Petrol | Medium | Euro 6 d | Total | mgPM10/km | 2021_T: 26.6226; 2022_T: 26.6226; 2023_T: 26.6226
Passenger Cars | Petrol | Large-SUV-Executive | PRE ECE | Total | mgPM10/km | 1987_T: 32.3915
Passenger Cars | Petrol | Large-SUV-Executive | ECE 15/00-01 | Total | mgPM10/km | 1987_T: 32.3915; 1990_T: 32.3915; 1991_T: 32.3915; 1992_T: 32.3915; 1993_T: 32.3915; 1994_T: 32.3915; 1995_T: 32.3915; 1996_T: 32.3915
Passenger Cars | Petrol | Large-SUV-Executive | ECE 15/02 | Total | mgPM10/km | 1987_T: 32.3915; 1990_T: 32.3915; 1991_T: 32.3915; 1992_T: 32.3915; 1993_T: 32.3915; 1994_T: 32.3915; 1995_T: 32.3915; 1996_T: 32.3915; 1997_T: 32.3915; 1998_T: 32.3915; 1999_T: 32.3915; 2000_T: 32.3915; 2001_T: 32.3915
Passenger Cars | Petrol | Large-SUV-Executive | ECE 15/03 | Total | mgPM10/km | 1987_T: 32.3915; 1990_T: 32.3915; 1991_T: 32.3915; 1992_T: 32.3915; 1993_T: 32.3915; 1994_T: 32.3915; 1995_T: 32.3915; 1996_T: 32.3915; 1997_T: 32.3915; 1998_T: 32.3915; 1999_T: 32.3915; 2000_T: 32.3915; 2001_T: 32.3915; 2002_T: 32.3915; 2003_T: 32.3915; 2004_T: 32.3915
Passenger Cars | Petrol | Large-SUV-Executive | ECE 15/04 | Total | mgPM10/km | 32.3915 | 32.3915 | 32.3915 | 32.3915 | 32.3915 | 32.3915 | 32.3915 | 32.3915 | 32.3915 | 32.3915 | 32.3915 | 32.3915 | 32.3915 | 32.3915 | 32.3915 | 32.3915 | 32.3915 | 32.3915 | 32.3915 | 32.3915 | 32.3915 | 32.3915 | 32.3915 | 32.3915 | 32.3915 | 32.3915 | 32.3915 | 32.3915 | 32.3915 | 32.3915 | 32.3915 | 32.3915
Passenger Cars | Petrol | Large-SUV-Executive | Euro 1 | Total | mgPM10/km |  |  |  | 32.3915 | 32.3915 | 32.3915 | 32.3915 | 32.3915 | 32.3915 | 32.3915 | 32.3915 | 32.3915 | 32.3915 | 32.3915 | 32.3915 | 32.3915 | 32.3915 | 32.3915 | 32.3915 | 32.3915 | 32.3915 | 32.3915 | 32.3915 | 32.3915 | 32.3915 | 32.3915 | 32.3915 | 32.3915 | 32.3915 | 32.3915 | 32.3915 | 32.3915 | 32.3915 | 32.3915 | 32.3915
Passenger Cars | Petrol | Large-SUV-Executive | Euro 2 | Total | mgPM10/km | [8 empty] | 32.3915 | 32.3915 | 32.3915 | 32.3915 | 32.3915 | 32.3915 | 32.3915 | 32.3915 | 32.3915 | 32.3915 | 32.3915 | 32.3915 | 32.3915 | 32.3915 | 32.3915 | 32.3915 | 32.3915 | 32.3915 | 32.3915 | 32.3915 | 32.3915 | 32.3915 | 32.3915 | 32.3915 | 32.3915 | 32.3915 | 32.3915
Passenger Cars | Petrol | Large-SUV-Executive | Euro 3 | Total | mgPM10/km | [13 empty] | 31.1655 | 31.1655 | 31.1655 | 31.1655 | 31.1655 | 31.1655 | 31.1655 | 31.1655 | 31.1655 | 31.1655 | 31.1655 | 31.1655 | 31.1655 | 31.1655 | 31.1655 | 31.1655 | 31.1655 | 31.1655 | 31.1655 | 31.1655 | 31.1655 | 31.1655
Passenger Cars | Petrol | Large-SUV-Executive | Euro 4 | Total | mgPM10/km | 2006_T: 31.1655; 2007_T: 31.1655; 2008_T: 31.1655; 2009_T: 31.1655; 2010_T: 31.1655; 2011_T: 31.1655; 2012_T: 31.1655; 2013_T: 31.1655; 2014_T: 31.1655; 2015_T: 31.1655; 2016_T: 31.1655; 2017_T: 31.1655; 2018_T: 31.1655; 2019_T: 31.1655; 2020_T: 31.1655; 2021_T: 31.1655; 2022_T: 31.1655; 2023_T: 31.1655
Passenger Cars | Petrol | Large-SUV-Executive | Euro 5 | Total | mgPM10/km | 2011_T: 31.087; 2012_T: 31.087; 2013_T: 31.087; 2014_T: 31.087; 2015_T: 31.087; 2016_T: 31.087; 2017_T: 31.087; 2018_T: 31.087; 2019_T: 31.087; 2020_T: 31.087; 2021_T: 31.087; 2022_T: 31.087; 2023_T: 31.087
Passenger Cars | Petrol | Large-SUV-Executive | Euro 6 a/b/c | Total | mgPM10/km | 2015_T: 30.6007; 2016_T: 30.6007; 2017_T: 30.6007; 2018_T: 30.6007; 2019_T: 30.6007; 2020_T: 30.6007; 2021_T: 30.6007; 2022_T: 30.6007; 2023_T: 30.6007
Passenger Cars | Petrol | Large-SUV-Executive | Euro 6 d-temp | Total | mgPM10/km | 2019_T: 30.5357; 2020_T: 30.5357; 2021_T: 30.5357; 2022_T: 30.5357; 2023_T: 30.5357
Passenger Cars | Petrol | Large-SUV-Executive | Euro 6 d | Total | mgPM10/km | 2021_T: 30.5357; 2022_T: 30.5357; 2023_T: 30.5357
Passenger Cars | Petrol Hybrid | Small | Euro 4 | Total | mgPM10/km | 2006_T: 22.1963; 2007_T: 22.1963; 2008_T: 22.1963; 2009_T: 22.1963; 2010_T: 22.1963; 2011_T: 22.1963; 2012_T: 22.1963; 2013_T: 22.1963; 2014_T: 22.1963; 2015_T: 22.1963; 2016_T: 22.1963; 2017_T: 22.1963; 2018_T: 22.1963; 2019_T: 22.1963; 2020_T: 22.1963; 2021_T: 22.1963; 2022_T: 22.1963; 2023_T: 22.1963
Passenger Cars | Petrol Hybrid | Small | Euro 5 | Total | mgPM10/km | 2011_T: 22.1178; 2012_T: 22.1178; 2013_T: 22.1178; 2014_T: 22.1178; 2015_T: 22.1178; 2016_T: 22.1178; 2017_T: 22.1178; 2018_T: 22.1178; 2019_T: 22.1178; 2020_T: 22.1178; 2021_T: 22.1178; 2022_T: 22.1178; 2023_T: 22.1178
Passenger Cars | Petrol Hybrid | Small | Euro 6 a/b/c | Total | mgPM10/km | 2015_T: 21.6315; 2016_T: 21.6315; 2017_T: 21.6315; 2018_T: 21.6315; 2019_T: 21.6315; 2020_T: 21.6315; 2021_T: 21.6315; 2022_T: 21.6315; 2023_T: 21.6315
Passenger Cars | Petrol Hybrid | Small | Euro 6 d-temp | Total | mgPM10/km | 2019_T: 21.5665; 2020_T: 21.5665; 2021_T: 21.5665; 2022_T: 21.5665; 2023_T: 21.5665
Passenger Cars | Petrol Hybrid | Small | Euro 6 d | Total | mgPM10/km | 2021_T: 21.5665; 2022_T: 21.5665; 2023_T: 21.5665
Passenger Cars | Petrol Hybrid | Medium | Euro 4 | Total | mgPM10/km | 2006_T: 25.6428; 2007_T: 25.6428; 2008_T: 25.6428; 2009_T: 25.6428; 2010_T: 25.6428; 2011_T: 25.6428; 2012_T: 25.6428; 2013_T: 25.6428; 2014_T: 25.6428; 2015_T: 25.6428; 2016_T: 25.6428; 2017_T: 25.6428; 2018_T: 25.6428; 2019_T: 25.6428; 2020_T: 25.6428; 2021_T: 25.6428; 2022_T: 25.6428; 2023_T: 25.6428
Passenger Cars | Petrol Hybrid | Medium | Euro 5 | Total | mgPM10/km | 2011_T: 25.5642; 2012_T: 25.5642; 2013_T: 25.5642; 2014_T: 25.5642; 2015_T: 25.5642; 2016_T: 25.5642; 2017_T: 25.5642; 2018_T: 25.5642; 2019_T: 25.5642; 2020_T: 25.5642; 2021_T: 25.5642; 2022_T: 25.5642; 2023_T: 25.5642
Passenger Cars | Petrol Hybrid | Medium | Euro 6 a/b/c | Total | mgPM10/km | 2015_T: 25.078; 2016_T: 25.078; 2017_T: 25.078; 2018_T: 25.078; 2019_T: 25.078; 2020_T: 25.078; 2021_T: 25.078; 2022_T: 25.078; 2023_T: 25.078
Passenger Cars | Petrol Hybrid | Medium | Euro 6 d-temp | Total | mgPM10/km | 2019_T: 25.013; 2020_T: 25.013; 2021_T: 25.013; 2022_T: 25.013; 2023_T: 25.013
Passenger Cars | Petrol Hybrid | Medium | Euro 6 d | Total | mgPM10/km | 2021_T: 25.013; 2022_T: 25.013; 2023_T: 25.013
Passenger Cars | Petrol Hybrid | Large-SUV-Executive | Euro 4 | Total | mgPM10/km | 2006_T: 29.251; 2007_T: 29.251; 2008_T: 29.251; 2009_T: 29.251; 2010_T: 29.251; 2011_T: 29.251; 2012_T: 29.251; 2013_T: 29.251; 2014_T: 29.251; 2015_T: 29.251; 2016_T: 29.251; 2017_T: 29.251; 2018_T: 29.251; 2019_T: 29.251; 2020_T: 29.251; 2021_T: 29.251; 2022_T: 29.251; 2023_T: 29.251
Passenger Cars | Petrol Hybrid | Large-SUV-Executive | Euro 5 | Total | mgPM10/km | 2011_T: 29.1725; 2012_T: 29.1725; 2013_T: 29.1725; 2014_T: 29.1725; 2015_T: 29.1725; 2016_T: 29.1725; 2017_T: 29.1725; 2018_T: 29.1725; 2019_T: 29.1725; 2020_T: 29.1725; 2021_T: 29.1725; 2022_T: 29.1725; 2023_T: 29.1725
Passenger Cars | Petrol Hybrid | Large-SUV-Executive | Euro 6 a/b/c | Total | mgPM10/km | 2015_T: 28.6862; 2016_T: 28.6862; 2017_T: 28.6862; 2018_T: 28.6862; 2019_T: 28.6862; 2020_T: 28.6862; 2021_T: 28.6862; 2022_T: 28.6862; 2023_T: 28.6862
Passenger Cars | Petrol Hybrid | Large-SUV-Executive | Euro 6 d-temp | Total | mgPM10/km | 2019_T: 28.6212; 2020_T: 28.6212; 2021_T: 28.6212; 2022_T: 28.6212; 2023_T: 28.6212
Passenger Cars | Petrol Hybrid | Large-SUV-Executive | Euro 6 d | Total | mgPM10/km | 2021_T: 28.6212; 2022_T: 28.6212; 2023_T: 28.6212
Passenger Cars | Petrol PHEV | Small | Euro 6 a/b/c | Total | mgPM10/km | 2015_T: 19.6197; 2016_T: 19.6446; 2017_T: 19.6966; 2018_T: 19.7575; 2019_T: 19.7136; 2020_T: 19.7089; 2021_T: 19.8608; 2022_T: 19.815; 2023_T: 19.9488
Passenger Cars | Petrol PHEV | Small | Euro 6 d-temp | Total | mgPM10/km | 2019_T: 19.661; 2020_T: 19.6561; 2021_T: 19.8136; 2022_T: 19.7661; 2023_T: 19.9048
Passenger Cars | Petrol PHEV | Small | Euro 6 d | Total | mgPM10/km | 2021_T: 19.8136; 2022_T: 19.7661; 2023_T: 19.9048
Passenger Cars | Petrol PHEV | Medium | Euro 6 a/b/c | Total | mgPM10/km | 2015_T: 22.664; 2016_T: 22.6954; 2017_T: 22.761; 2018_T: 22.8379; 2019_T: 22.7824; 2020_T: 22.7765; 2021_T: 22.9682; 2022_T: 22.9104; 2023_T: 23.0792
Passenger Cars | Petrol PHEV | Medium | Euro 6 d-temp | Total | mgPM10/km | 2019_T: 22.7299; 2020_T: 22.7238; 2021_T: 22.921; 2022_T: 22.8615; 2023_T: 23.0352
Passenger Cars | Petrol PHEV | Medium | Euro 6 d | Total | mgPM10/km | 2021_T: 22.921; 2022_T: 22.8615; 2023_T: 23.0352
Passenger Cars | Petrol PHEV | Large-SUV-Executive | Euro 6 a/b/c | Total | mgPM10/km | 2015_T: 25.7897; 2016_T: 25.8289; 2017_T: 25.9108; 2018_T: 26.0068; 2019_T: 25.9376; 2020_T: 25.9302; 2021_T: 26.1696; 2022_T: 26.0973; 2023_T: 26.3083
Passenger Cars | Petrol PHEV | Large-SUV-Executive | Euro 6 d-temp | Total | mgPM10/km | 2019_T: 25.885; 2020_T: 25.8774; 2021_T: 26.1224; 2022_T: 26.0485; 2023_T: 26.2642
Passenger Cars | Petrol PHEV | Large-SUV-Executive | Euro 6 d | Total | mgPM10/km | 2021_T: 26.1224; 2022_T: 26.0485; 2023_T: 26.2642
Passenger Cars | Diesel | Small | Conventional | Total | mgPM10/km | 235.6761 | 235.6761 | 235.6761 | 235.6761 | 235.6761 | 235.6761 | 235.6761 | 235.6761 | 235.6761 | 235.6761 | 235.6761 | 227.9668 | 227.9668 | 225.4317 | 225.1813 | 223.5225 | 212.2522 | 212.2613 | 212.4009 | 211.6907 | 211.3599 | 211.3508 | 211.3508 | 211.3477 | 211.3386 | 211.3271 | 211.3509 | 211.3326 | 211.325 | 211.3256 | 211.3128 | 210.3074 | 210.3041 | 211.3362 | 210.2872
Passenger Cars | Diesel | Small | Euro 1 | Total | mgPM10/km |  |  |  | 106.4058 | 106.4058 | 106.4058 | 106.4058 | 106.4058 | 106.4058 | 106.4058 | 106.4058 | 103.3702 | 103.3702 | 102.3719 | 102.2733 | 101.6201 | 97.1823 | 97.1859 | 97.2409 | 96.9612 | 96.831 | 96.8274 | 96.8274 | 96.8262 | 96.8226 | 96.8181 | 96.8274 | 96.8202 | 96.8172 | 96.8175 | 96.8125 | 96.4165 | 96.4152 | 96.8217 | 96.4086
Passenger Cars | Diesel | Small | Euro 2 | Total | mgPM10/km | [8 empty] | 79.1779 | 79.1779 | 79.1779 | 77.1267 | 77.1267 | 76.4522 | 76.3855 | 75.9442 | 72.9455 | 72.9479 | 72.9851 | 72.7961 | 72.7081 | 72.7056 | 72.7056 | 72.7048 | 72.7024 | 72.6993 | 72.7057 | 72.7008 | 72.6988 | 72.6989 | 72.6955 | 72.428 | 72.4271 | 72.7018 | 72.4226
Passenger Cars | Diesel | Small | Euro 3 | Total | mgPM10/km | [13 empty] | 63.06 | 63.06 | 63.06 | 61.8318 | 61.8318 | 61.8318 | 61.8318 | 61.8318 | 61.8318 | 61.8318 | 61.8318 | 61.8318 | 61.8318 | 61.8318 | 61.8318 | 61.8318 | 61.8318 | 61.8318 | 61.7193 | 61.7193 | 61.8318 | 61.7193
Passenger Cars | Diesel | Small | Euro 4 | Total | mgPM10/km | 2006_T: 56.9118; 2007_T: 56.9118; 2008_T: 56.9118; 2009_T: 56.9118; 2010_T: 56.9118; 2011_T: 56.9118; 2012_T: 56.9118; 2013_T: 56.9118; 2014_T: 56.9118; 2015_T: 56.9118; 2016_T: 56.9118; 2017_T: 56.9118; 2018_T: 56.9118; 2019_T: 56.9118; 2020_T: 56.9118; 2021_T: 56.9118; 2022_T: 56.9118; 2023_T: 56.9118
Passenger Cars | Diesel | Small | Euro 5 | Total | mgPM10/km | 2011_T: 22.6439; 2012_T: 22.6439; 2013_T: 22.6439; 2014_T: 22.6439; 2015_T: 22.6439; 2016_T: 22.6439; 2017_T: 22.6439; 2018_T: 22.6439; 2019_T: 22.6439; 2020_T: 22.6439; 2021_T: 22.6439; 2022_T: 22.6439; 2023_T: 22.6439
Passenger Cars | Diesel | Small | Euro 6 a/b/c | Total | mgPM10/km | 2015_T: 22.6359; 2016_T: 22.6359; 2017_T: 22.6359; 2018_T: 22.6359; 2019_T: 22.6359; 2020_T: 22.6359; 2021_T: 22.6359; 2022_T: 22.6359; 2023_T: 22.6359
Passenger Cars | Diesel | Small | Euro 6 d-temp | Total | mgPM10/km | 2019_T: 22.6359; 2020_T: 22.6359; 2021_T: 22.6359; 2022_T: 22.6359; 2023_T: 22.6359
Passenger Cars | Diesel | Small | Euro 6 d | Total | mgPM10/km | 2021_T: 22.6359; 2022_T: 22.6359; 2023_T: 22.6359
Passenger Cars | Diesel | Medium | Conventional | Total | mgPM10/km | 239.446 | 239.446 | 239.446 | 239.446 | 239.446 | 239.446 | 239.446 | 239.446 | 239.446 | 239.446 | 239.446 | 231.7366 | 231.7366 | 229.2015 | 228.9511 | 227.2923 | 216.022 | 216.0311 | 216.1708 | 215.4605 | 215.1297 | 215.1206 | 215.1206 | 215.1175 | 215.1084 | 215.0969 | 215.1207 | 215.1024 | 215.0948 | 215.0954 | 215.0826 | 214.0772 | 214.0739 | 215.106 | 214.057
Passenger Cars | Diesel | Medium | Euro 1 | Total | mgPM10/km |  |  |  | 110.1756 | 110.1756 | 110.1756 | 110.1756 | 110.1756 | 110.1756 | 110.1756 | 110.1756 | 107.14 | 107.14 | 106.1417 | 106.0431 | 105.39 | 100.9522 | 100.9557 | 101.0107 | 100.7311 | 100.6008 | 100.5972 | 100.5972 | 100.596 | 100.5924 | 100.5879 | 100.5972 | 100.59 | 100.587 | 100.5873 | 100.5823 | 100.1864 | 100.1851 | 100.5915 | 100.1784
Passenger Cars | Diesel | Medium | Euro 2 | Total | mgPM10/km | [8 empty] | 82.9477 | 82.9477 | 82.9477 | 80.8965 | 80.8965 | 80.222 | 80.1553 | 79.714 | 76.7153 | 76.7177 | 76.7549 | 76.5659 | 76.4779 | 76.4754 | 76.4754 | 76.4746 | 76.4722 | 76.4691 | 76.4755 | 76.4706 | 76.4686 | 76.4687 | 76.4654 | 76.1978 | 76.1969 | 76.4716 | 76.1924
Passenger Cars | Diesel | Medium | Euro 3 | Total | mgPM10/km | [13 empty] | 66.8298 | 66.8298 | 66.8298 | 65.6016 | 65.6016 | 65.6016 | 65.6016 | 65.6016 | 65.6016 | 65.6016 | 65.6016 | 65.6016 | 65.6016 | 65.6016 | 65.6016 | 65.6016 | 65.6016 | 65.6016 | 65.4891 | 65.4891 | 65.6016 | 65.4891
Passenger Cars | Diesel | Medium | Euro 4 | Total | mgPM10/km | 2006_T: 60.6816; 2007_T: 60.6816; 2008_T: 60.6816; 2009_T: 60.6816; 2010_T: 60.6816; 2011_T: 60.6816; 2012_T: 60.6816; 2013_T: 60.6816; 2014_T: 60.6816; 2015_T: 60.6816; 2016_T: 60.6816; 2017_T: 60.6816; 2018_T: 60.6816; 2019_T: 60.6816; 2020_T: 60.6816; 2021_T: 60.6816; 2022_T: 60.6816; 2023_T: 60.6816
Passenger Cars | Diesel | Medium | Euro 5 | Total | mgPM10/km | 2011_T: 26.4137; 2012_T: 26.4137; 2013_T: 26.4137; 2014_T: 26.4137; 2015_T: 26.4137; 2016_T: 26.4137; 2017_T: 26.4137; 2018_T: 26.4137; 2019_T: 26.4137; 2020_T: 26.4137; 2021_T: 26.4137; 2022_T: 26.4137; 2023_T: 26.4137
Passenger Cars | Diesel | Medium | Euro 6 a/b/c | Total | mgPM10/km | 2015_T: 26.4058; 2016_T: 26.4058; 2017_T: 26.4058; 2018_T: 26.4058; 2019_T: 26.4058; 2020_T: 26.4058; 2021_T: 26.4058; 2022_T: 26.4058; 2023_T: 26.4058
Passenger Cars | Diesel | Medium | Euro 6 d-temp | Total | mgPM10/km | 2019_T: 26.4058; 2020_T: 26.4058; 2021_T: 26.4058; 2022_T: 26.4058; 2023_T: 26.4058
Passenger Cars | Diesel | Medium | Euro 6 d | Total | mgPM10/km | 2021_T: 26.4058; 2022_T: 26.4058; 2023_T: 26.4058
Passenger Cars | Diesel | Large-SUV-Executive | Conventional | Total | mgPM10/km | 243.3591 | 243.3591 | 243.3591 | 243.3591 | 243.3591 | 243.3591 | 243.3591 | 243.3591 | 243.3591 | 243.3591 | 243.3591 | 235.6498 | 235.6498 | 233.1146 | 232.8642 | 231.2054 | 219.9352 | 219.9443 | 220.0839 | 219.3737 | 219.0428 | 219.0337 | 219.0337 | 219.0307 | 219.0216 | 219.0101 | 219.0338 | 219.0155 | 219.0079 | 219.0085 | 218.9958 | 217.9903 | 217.987 | 219.0192 | 217.9701
Passenger Cars | Diesel | Large-SUV-Executive | Euro 1 | Total | mgPM10/km |  |  |  | 114.0888 | 114.0888 | 114.0888 | 114.0888 | 114.0888 | 114.0888 | 114.0888 | 114.0888 | 111.0532 | 111.0532 | 110.0549 | 109.9563 | 109.3031 | 104.8653 | 104.8689 | 104.9239 | 104.6442 | 104.514 | 104.5104 | 104.5104 | 104.5092 | 104.5056 | 104.5011 | 104.5104 | 104.5032 | 104.5002 | 104.5005 | 104.4955 | 104.0995 | 104.0982 | 104.5047 | 104.0916
Passenger Cars | Diesel | Large-SUV-Executive | Euro 2 | Total | mgPM10/km | [8 empty] | 86.8609 | 86.8609 | 86.8609 | 84.8097 | 84.8097 | 84.1351 | 84.0685 | 83.6272 | 80.6285 | 80.6309 | 80.668 | 80.4791 | 80.391 | 80.3886 | 80.3886 | 80.3878 | 80.3854 | 80.3823 | 80.3886 | 80.3838 | 80.3818 | 80.3819 | 80.3785 | 80.111 | 80.1101 | 80.3847 | 80.1056
Passenger Cars | Diesel | Large-SUV-Executive | Euro 3 | Total | mgPM10/km | [13 empty] | 70.7429 | 70.7429 | 70.7429 | 69.5148 | 69.5148 | 69.5148 | 69.5148 | 69.5148 | 69.5148 | 69.5148 | 69.5148 | 69.5148 | 69.5148 | 69.5148 | 69.5148 | 69.5148 | 69.5148 | 69.5148 | 69.4023 | 69.4023 | 69.5148 | 69.4023
Passenger Cars | Diesel | Large-SUV-Executive | Euro 4 | Total | mgPM10/km | 2006_T: 64.5948; 2007_T: 64.5948; 2008_T: 64.5948; 2009_T: 64.5948; 2010_T: 64.5948; 2011_T: 64.5948; 2012_T: 64.5948; 2013_T: 64.5948; 2014_T: 64.5948; 2015_T: 64.5948; 2016_T: 64.5948; 2017_T: 64.5948; 2018_T: 64.5948; 2019_T: 64.5948; 2020_T: 64.5948; 2021_T: 64.5948; 2022_T: 64.5948; 2023_T: 64.5948
Passenger Cars | Diesel | Large-SUV-Executive | Euro 5 | Total | mgPM10/km | 2011_T: 30.3269; 2012_T: 30.3269; 2013_T: 30.3269; 2014_T: 30.3269; 2015_T: 30.3269; 2016_T: 30.3269; 2017_T: 30.3269; 2018_T: 30.3269; 2019_T: 30.3269; 2020_T: 30.3269; 2021_T: 30.3269; 2022_T: 30.3269; 2023_T: 30.3269
Passenger Cars | Diesel | Large-SUV-Executive | Euro 6 a/b/c | Total | mgPM10/km | 2015_T: 30.3189; 2016_T: 30.3189; 2017_T: 30.3189; 2018_T: 30.3189; 2019_T: 30.3189; 2020_T: 30.3189; 2021_T: 30.3189; 2022_T: 30.3189; 2023_T: 30.3189
Passenger Cars | Diesel | Large-SUV-Executive | Euro 6 d-temp | Total | mgPM10/km | 2019_T: 30.3189; 2020_T: 30.3189; 2021_T: 30.3189; 2022_T: 30.3189; 2023_T: 30.3189
Passenger Cars | Diesel | Large-SUV-Executive | Euro 6 d | Total | mgPM10/km | 2022_T: 30.3189; 2023_T: 30.3189
Passenger Cars | Diesel PHEV | Large-SUV-Executive | Euro 6 a/b/c | Total | mgPM10/km | 2015_T: 25.8935; 2016_T: 25.9434; 2017_T: 26.0773; 2018_T: 26.2496; 2019_T: 26.135; 2020_T: 26.098; 2021_T: 26.552; 2022_T: 26.4079; 2023_T: 27.0364
Passenger Cars | Diesel PHEV | Large-SUV-Executive | Euro 6 d-temp | Total | mgPM10/km | 2019_T: 26.135; 2020_T: 26.098; 2021_T: 26.552; 2022_T: 26.4079; 2023_T: 27.0364
Passenger Cars | Diesel PHEV | Large-SUV-Executive | Euro 6 d | Total | mgPM10/km | 2021_T: 26.552; 2022_T: 26.4079; 2023_T: 27.0364
Passenger Cars | LPG Bifuel | Small | Conventional | Total | mgPM10/km | 1987_T: 24.7086; 1990_T: 24.7086; 1991_T: 24.7086; 1992_T: 24.7086; 1993_T: 24.7086; 1994_T: 24.7086; 1995_T: 24.7086; 1996_T: 24.7086; 1997_T: 24.7086; 1998_T: 24.7086; 1999_T: 24.7086; 2000_T: 24.7086; 2001_T: 24.7086; 2002_T: 24.7086; 2003_T: 24.7086; 2004_T: 24.7086
Passenger Cars | LPG Bifuel | Small | Euro 1 | Total | mgPM10/km | [10 empty] | 24.7086 | 24.7086 | 24.7086 | 24.7086 | 24.7086 | 24.7086 | 24.7086 | 24.7086 | 24.7086 | 24.7086 | 24.7086 | 24.7086 | 24.7086 | 24.7086 | 24.7086 | 24.7086 | 24.7086 | 24.7086 | 24.7086 | 24.7086 | 24.7086 | 24.7086 | 24.7086 | 24.7086 | 24.7086
Passenger Cars | LPG Bifuel | Small | Euro 2 | Total | mgPM10/km | [10 empty] | 24.7086 | 24.7086 | 24.7086 | 24.7086 | 24.7086 | 24.7086 | 24.7086 | 24.7086 | 24.7086 | 24.7086 | 24.7086 | 24.7086 | 24.7086 | 24.7086 | 24.7086 | 24.7086 | 24.7086 | 24.7086 | 24.7086 | 24.7086 | 24.7086 | 24.7086 | 24.7086 | 24.7086 | 24.7086
Passenger Cars | LPG Bifuel | Small | Euro 3 | Total | mgPM10/km | 2005_T: 23.4826; 2006_T: 23.4826; 2007_T: 23.4826; 2008_T: 23.4826; 2009_T: 23.4826; 2010_T: 23.4826; 2011_T: 23.4826; 2012_T: 23.4826; 2013_T: 23.4826; 2014_T: 23.4826; 2015_T: 23.4826; 2016_T: 23.4826; 2017_T: 23.4826; 2018_T: 23.4826; 2019_T: 23.4826; 2020_T: 23.4826; 2021_T: 23.4826; 2022_T: 23.4826; 2023_T: 23.4826
Passenger Cars | LPG Bifuel | Small | Euro 4 | Total | mgPM10/km | 2005_T: 23.4826; 2006_T: 23.4826; 2007_T: 23.4826; 2008_T: 23.4826; 2009_T: 23.4826; 2010_T: 23.4826; 2011_T: 23.4826; 2012_T: 23.4826; 2013_T: 23.4826; 2014_T: 23.4826; 2015_T: 23.4826; 2016_T: 23.4826; 2017_T: 23.4826; 2018_T: 23.4826; 2019_T: 23.4826; 2020_T: 23.4826; 2021_T: 23.4826; 2022_T: 23.4826; 2023_T: 23.4826
Passenger Cars | LPG Bifuel | Small | Euro 5 | Total | mgPM10/km | 2014_T: 23.4826; 2015_T: 23.4826; 2016_T: 23.4826; 2017_T: 23.4826; 2018_T: 23.4826; 2019_T: 23.4826; 2020_T: 23.4826; 2021_T: 23.4826; 2022_T: 23.4826; 2023_T: 23.4826
Passenger Cars | LPG Bifuel | Small | Euro 6 a/b/c | Total | mgPM10/km | 2015_T: 23.1344; 2016_T: 23.1344; 2017_T: 23.1344; 2018_T: 23.1344; 2019_T: 23.1344; 2020_T: 23.1344; 2021_T: 23.1344; 2022_T: 23.1344; 2023_T: 23.1344
Passenger Cars | LPG Bifuel | Small | Euro 6 d-temp | Total | mgPM10/km
Passenger Cars | Battery electric | Small | Euro 6 a/b/c | Total | mgPM10/km | 2011_T: 17.2384; 2012_T: 17.2384; 2013_T: 17.2384; 2014_T: 17.2384; 2015_T: 17.2384; 2016_T: 17.2384; 2017_T: 17.2384; 2018_T: 17.2384; 2019_T: 17.2384; 2020_T: 17.2384; 2021_T: 17.2384; 2022_T: 17.2384; 2023_T: 17.2384
Passenger Cars | Battery electric | Small | Euro 6 d-temp | Total | mgPM10/km | 2019_T: 17.2384; 2020_T: 17.2384; 2021_T: 17.2384; 2022_T: 17.2384; 2023_T: 17.2384
Passenger Cars | Battery electric | Small | Euro 6 d | Total | mgPM10/km | 2011_T: 17.2384; 2012_T: 17.2384; 2013_T: 17.2384; 2014_T: 17.2384; 2015_T: 17.2384; 2016_T: 17.2384; 2017_T: 17.2384; 2018_T: 17.2384; 2019_T: 17.2384; 2020_T: 17.2384; 2021_T: 17.2384; 2022_T: 17.2384; 2023_T: 17.2384
Passenger Cars | Battery electric | Medium | Euro 6 a/b/c | Total | mgPM10/km | 2011_T: 19.6582; 2012_T: 19.6582; 2013_T: 19.6582; 2014_T: 19.6582; 2015_T: 19.6582; 2016_T: 19.6582; 2017_T: 19.6582; 2018_T: 19.6582; 2019_T: 19.6582; 2020_T: 19.6582; 2021_T: 19.6582; 2022_T: 19.6582; 2023_T: 19.6582
Passenger Cars | Battery electric | Medium | Euro 6 d-temp | Total | mgPM10/km | 2019_T: 19.6582; 2020_T: 19.6582; 2021_T: 19.6582; 2022_T: 19.6582; 2023_T: 19.6582
Passenger Cars | Battery electric | Medium | Euro 6 d | Total | mgPM10/km | 2011_T: 19.6582; 2012_T: 19.6582; 2013_T: 19.6582; 2014_T: 19.6582; 2015_T: 19.6582; 2016_T: 19.6582; 2017_T: 19.6582; 2018_T: 19.6582; 2019_T: 19.6582; 2020_T: 19.6582; 2021_T: 19.6582; 2022_T: 19.6582; 2023_T: 19.6582
Passenger Cars | Battery electric | Large-SUV-Executive | Euro 6 a/b/c | Total | mgPM10/km | 2011_T: 22.1279; 2012_T: 22.1279; 2013_T: 22.1279; 2014_T: 22.1279; 2015_T: 22.1279; 2016_T: 22.1279; 2017_T: 22.1279; 2018_T: 22.1279; 2019_T: 22.1279; 2020_T: 22.1279; 2021_T: 22.1279; 2022_T: 22.1279; 2023_T: 22.1279
Passenger Cars | Battery electric | Large-SUV-Executive | Euro 6 d-temp | Total | mgPM10/km | 2019_T: 22.1279; 2020_T: 22.1279; 2021_T: 22.1279; 2022_T: 22.1279; 2023_T: 22.1279
Passenger Cars | Battery electric | Large-SUV-Executive | Euro 6 d | Total | mgPM10/km | 2011_T: 22.1279; 2012_T: 22.1279; 2013_T: 22.1279; 2014_T: 22.1279; 2015_T: 22.1279; 2016_T: 22.1279; 2017_T: 22.1279; 2018_T: 22.1279; 2019_T: 22.1279; 2020_T: 22.1279; 2021_T: 22.1279; 2022_T: 22.1279; 2023_T: 22.1279
Passenger Cars Total |  |  |  |  | mgPM10/km | 43.0451 | 49.8604 | 52.9664 | 49.1703 | 50.7996 | 50.4754 | 50.469 | 50.8538 | 47.6284 | 43.5808 | 40.4644 | 36.8685 | 36.0831 | 34.8912 | 34.7323 | 34.4781 | 34.1332 | 34.4579 | 34.6686 | 34.7634 | 35.5189 | 36.8403 | 36.9822 | 37.313 | 37.5058 | 37.1149 | 35.8356 | 34.6155 | 31.2903 | 30.4527 | 29.4818 | 28.975 | 28.2608 | 27.7704 | 28.3553
Light Commercial Vehicles | Petrol | N1-I | Conventional | Total | mgPM10/km | 30.2906 | 30.2906 | 30.2906 | 30.2906 | 30.2906 | 30.2906 | 30.2906 | 30.2906 | 30.2906 | 30.2906 | 30.2906 | 30.2906 | 30.2906 | 30.2906 | 30.2906 | 30.2906 | 30.2906 | 30.2906 | 30.2906 | 30.2906 | 30.2906 | 30.2906 | 30.2906 | 30.2906 | 30.2906
Light Commercial Vehicles | Petrol | N1-I | Euro 1 | Total | mgPM10/km | [5 empty] | 30.2906 | 30.2906 | 30.2906 | 30.2906 | 30.2906 | 30.2906 | 30.2906 | 30.2906 | 30.2906 | 30.2906 | 30.2906 | 30.2906 | 30.2906 | 30.2906 | 30.2906 | 30.2906 | 30.2906 | 30.2906 | 30.2906 | 30.2906 | 30.2906 | 30.2906 | 30.2906 | 30.2906 | 30.2906
Light Commercial Vehicles | Petrol | N1-I | Euro 2 | Total | mgPM10/km | [9 empty] | 30.2906 | 30.2906 | 30.2906 | 30.2906 | 30.2906 | 30.2906 | 30.2906 | 30.2906 | 30.2906 | 30.2906 | 30.2906 | 30.2906 | 30.2906 | 30.2906 | 30.2906 | 30.2906 | 30.2906 | 30.2906 | 30.2906 | 30.2906 | 30.2906 | 30.2906 | 30.2906 | 30.2906 | 30.2906 | 30.2906
Light Commercial Vehicles | Petrol | N1-I | Euro 3 | Total | mgPM10/km | [13 empty] | 28.9242 | 28.9242 | 28.9242 | 28.9242 | 28.9242 | 28.9242 | 28.9242 | 28.9242 | 28.9242 | 28.9242 | 28.9242 | 28.9242 | 28.9242 | 28.9242 | 28.9242 | 28.9242 | 28.9242 | 28.9242 | 28.9242 | 28.9242 | 28.9242 | 28.9242
Light Commercial Vehicles | Petrol | N1-I | Euro 4 | Total | mgPM10/km | 2006_T: 28.9242; 2007_T: 28.9242; 2008_T: 28.9242; 2009_T: 28.9242; 2010_T: 28.9242; 2011_T: 28.9242; 2012_T: 28.9242; 2013_T: 28.9242; 2014_T: 28.9242; 2015_T: 28.9242; 2016_T: 28.9242; 2017_T: 28.9242; 2018_T: 28.9242; 2019_T: 28.9242; 2020_T: 28.9242; 2021_T: 28.9242; 2022_T: 28.9242; 2023_T: 28.9242
Light Commercial Vehicles | Petrol | N1-I | Euro 5 | Total | mgPM10/km | 2011_T: 28.612; 2012_T: 28.612; 2013_T: 28.612; 2014_T: 28.612; 2015_T: 28.612; 2016_T: 28.612; 2017_T: 28.612; 2018_T: 28.612; 2019_T: 28.612; 2020_T: 28.612; 2021_T: 28.612; 2022_T: 28.612; 2023_T: 28.612
Light Commercial Vehicles | Petrol | N1-I | Euro 6 a/b/c | Total | mgPM10/km | 2015_T: 28.2933; 2016_T: 28.2933; 2017_T: 28.2933; 2018_T: 28.2933; 2019_T: 28.2933; 2020_T: 28.2933; 2021_T: 28.2933; 2022_T: 28.2933; 2023_T: 28.2933
Light Commercial Vehicles | Petrol | N1-I | Euro 6 d-temp | Total | mgPM10/km | 2019_T: 28.2285; 2020_T: 28.2285; 2021_T: 28.2285; 2022_T: 28.2285; 2023_T: 28.2285
Light Commercial Vehicles | Petrol | N1-I | Euro 6 d | Total | mgPM10/km | 2021_T: 28.2285; 2022_T: 28.2285; 2023_T: 28.2285
Light Commercial Vehicles | Petrol | N1-II | Conventional | Total | mgPM10/km | 43.0085 | 43.0085 | 43.0085 | 43.0085 | 43.0085 | 43.0085 | 43.0085 | 43.0085 | 43.0085 | 43.0085 | 43.0085 | 43.0085 | 43.0085 | 43.0085 | 43.0085 | 43.0085 | 43.0085 | 43.0085 | 43.0085 | 43.0085 | 43.0085 | 43.0085 | 43.0085 | 43.0085 | 43.0085 | 43.0085 | 43.0085 | 43.0085
Light Commercial Vehicles | Petrol | N1-II | Euro 1 | Total | mgPM10/km | [5 empty] | 43.0085 | 43.0085 | 43.0085 | 43.0085 | 43.0085 | 43.0085 | 43.0085 | 43.0085 | 43.0085 | 43.0085 | 43.0085 | 43.0085 | 43.0085 | 43.0085 | 43.0085 | 43.0085 | 43.0085 | 43.0085 | 43.0085 | 43.0085 | 43.0085 | 43.0085 | 43.0085 | 43.0085 | 43.0085 | 43.0085 | 43.0085 | 43.0085 | 43.0085 | 43.0085
Light Commercial Vehicles | Petrol | N1-II | Euro 2 | Total | mgPM10/km | [9 empty] | 43.0085 | 43.0085 | 43.0085 | 43.0085 | 43.0085 | 43.0085 | 43.0085 | 43.0085 | 43.0085 | 43.0085 | 43.0085 | 43.0085 | 43.0085 | 43.0085 | 43.0085 | 43.0085 | 43.0085 | 43.0085 | 43.0085 | 43.0085 | 43.0085 | 43.0085 | 43.0085 | 43.0085 | 43.0085 | 43.0085
Light Commercial Vehicles | Petrol | N1-II | Euro 3 | Total | mgPM10/km | [13 empty] | 41.6421 | 41.6421 | 41.6421 | 41.6421 | 41.6421 | 41.6421 | 41.6421 | 41.6421 | 41.6421 | 41.6421 | 41.6421 | 41.6421 | 41.6421 | 41.6421 | 41.6421 | 41.6421 | 41.6421 | 41.6421 | 41.6421 | 41.6421 | 41.6421 | 41.6421
Light Commercial Vehicles | Petrol | N1-II | Euro 4 | Total | mgPM10/km | 2006_T: 41.6421; 2007_T: 41.6421; 2008_T: 41.6421; 2009_T: 41.6421; 2010_T: 41.6421; 2011_T: 41.6421; 2012_T: 41.6421; 2013_T: 41.6421; 2014_T: 41.6421; 2015_T: 41.6421; 2016_T: 41.6421; 2017_T: 41.6421; 2018_T: 41.6421; 2019_T: 41.6421; 2020_T: 41.6421; 2021_T: 41.6421; 2022_T: 41.6421; 2023_T: 41.6421
Light Commercial Vehicles | Petrol | N1-II | Euro 5 | Total | mgPM10/km | 2011_T: 41.3318; 2012_T: 41.3318; 2013_T: 41.3318; 2014_T: 41.3318; 2015_T: 41.3318; 2016_T: 41.3318; 2017_T: 41.3318; 2018_T: 41.3318; 2019_T: 41.3318; 2020_T: 41.3318; 2021_T: 41.3318; 2022_T: 41.3318; 2023_T: 41.3318
Light Commercial Vehicles | Petrol | N1-II | Euro 6 a/b/c | Total | mgPM10/km | 2015_T: 41.011; 2016_T: 41.011; 2017_T: 41.011; 2018_T: 41.011; 2019_T: 41.011; 2020_T: 41.011; 2021_T: 41.011; 2022_T: 41.011; 2023_T: 41.011
Light Commercial Vehicles | Petrol | N1-II | Euro 6 d-temp | Total | mgPM10/km | 2019_T: 40.9466; 2020_T: 40.9466; 2021_T: 40.9466; 2022_T: 40.9466; 2023_T: 40.9466
Light Commercial Vehicles | Petrol | N1-II | Euro 6 d | Total | mgPM10/km | 2021_T: 40.9466; 2022_T: 40.9466; 2023_T: 40.9466
Light Commercial Vehicles | Petrol | N1-III | Conventional | Total | mgPM10/km | 43.0085 | 43.0085 | 43.0085 | 43.0085 | 43.0085 | 43.0085 | 43.0085 | 43.0085 | 43.0085 | 43.0085 | 43.0085 | 43.0085 | 43.0085 | 43.0085 | 43.0085 | 43.0085 | 43.0085 | 43.0085 | 43.0085 | 43.0085 | 43.0085 | 43.0085 | 43.0085 | 43.0085 | 43.0085 | 43.0085 | 43.0085 | 43.0085 | 43.0085
Light Commercial Vehicles | Petrol | N1-III | Euro 1 | Total | mgPM10/km | [5 empty] | 43.0085 | 43.0085 | 43.0085 | 43.0085 | 43.0085 | 43.0085 | 43.0085 | 43.0085 | 43.0085 | 43.0085 | 43.0085 | 43.0085 | 43.0085 | 43.0085 | 43.0085 | 43.0085 | 43.0085 | 43.0085 | 43.0085 | 43.0085 | 43.0085 | 43.0085 | 43.0085 | 43.0085 | 43.0085 | 43.0085 | 43.0085 | 43.0085 | 43.0085 | 43.0085
Light Commercial Vehicles | Petrol | N1-III | Euro 2 | Total | mgPM10/km | [9 empty] | 43.0085 | 43.0085 | 43.0085 | 43.0085 | 43.0085 | 43.0085 | 43.0085 | 43.0085 | 43.0085 | 43.0085 | 43.0085 | 43.0085 | 43.0085 | 43.0085 | 43.0085 | 43.0085 | 43.0085 | 43.0085 | 43.0085 | 43.0085 | 43.0085 | 43.0085 | 43.0085 | 43.0085 | 43.0085 | 43.0085
Light Commercial Vehicles | Petrol | N1-III | Euro 3 | Total | mgPM10/km | [13 empty] | 41.6421 | 41.6421 | 41.6421 | 41.6421 | 41.6421 | 41.6421 | 41.6421 | 41.6421 | 41.6421 | 41.6421 | 41.6421 | 41.6421 | 41.6421 | 41.6421 | 41.6421 | 41.6421 | 41.6421 | 41.6421 | 41.6421 | 41.6421 | 41.6421 | 41.6421
Light Commercial Vehicles | Petrol | N1-III | Euro 4 | Total | mgPM10/km | 2006_T: 41.6421; 2007_T: 41.6421; 2008_T: 41.6421; 2009_T: 41.6421; 2010_T: 41.6421; 2011_T: 41.6421; 2012_T: 41.6421; 2013_T: 41.6421; 2014_T: 41.6421; 2015_T: 41.6421; 2016_T: 41.6421; 2017_T: 41.6421; 2018_T: 41.6421; 2019_T: 41.6421; 2020_T: 41.6421; 2021_T: 41.6421; 2022_T: 41.6421; 2023_T: 41.6421
Light Commercial Vehicles | Petrol | N1-III | Euro 5 | Total | mgPM10/km | 2012_T: 41.3318; 2013_T: 41.3318; 2014_T: 41.3318; 2015_T: 41.3318; 2016_T: 41.3318; 2017_T: 41.3318; 2018_T: 41.3318; 2019_T: 41.3318; 2020_T: 41.3318; 2021_T: 41.3318; 2022_T: 41.3318; 2023_T: 41.3318
Light Commercial Vehicles | Petrol | N1-III | Euro 6 a/b/c | Total | mgPM10/km | 2015_T: 41.011; 2016_T: 41.011; 2017_T: 41.011; 2018_T: 41.011; 2019_T: 41.011; 2020_T: 41.011; 2021_T: 41.011; 2022_T: 41.011; 2023_T: 41.011
Light Commercial Vehicles | Petrol | N1-III | Euro 6 d-temp | Total | mgPM10/km | 2019_T: 40.9466; 2020_T: 40.9466; 2021_T: 40.9466; 2022_T: 40.9466; 2023_T: 40.9466
Light Commercial Vehicles | Petrol | N1-III | Euro 6 d | Total | mgPM10/km | 2021_T: 40.9466; 2022_T: 40.9466; 2023_T: 40.9466
Light Commercial Vehicles | Diesel | N1-I | Conventional | Total | mgPM10/km | 249.8162 | 249.8162 | 249.8162 | 249.8162 | 249.8162 | 249.8162 | 249.8162 | 249.8162 | 249.8162 | 249.8162 | 249.8162 | 241.7899 | 241.7899 | 239.1506 | 238.8899 | 237.1629 | 225.4294 | 225.4389 | 225.5842 | 224.8448 | 224.5004 | 224.4909 | 224.4909 | 224.4877 | 224.4783 | 224.4663 | 224.491 | 224.4719 | 224.464 | 224.4647 | 224.4514 | 223.4046 | 223.4012 | 224.4757 | 223.3836
Light Commercial Vehicles | Diesel | N1-I | Euro 1 | Total | mgPM10/km | [5 empty] | 110.9428 | 110.9428 | 110.9428 | 110.9428 | 110.9428 | 110.9428 | 107.9374 | 107.9374 | 106.9491 | 106.8515 | 106.2049 | 101.8114 | 101.8149 | 101.8694 | 101.5925 | 101.4635 | 101.46 | 101.46 | 101.4588 | 101.4552 | 101.4507 | 101.46 | 101.4529 | 101.4499 | 101.4501 | 101.4452 | 101.0532 | 101.0519 | 101.4543 | 101.0453
Light Commercial Vehicles | Diesel | N1-I | Euro 2 | Total | mgPM10/km | [9 empty] | 85.5228 | 85.5228 | 83.4365 | 83.4365 | 82.7504 | 82.6827 | 82.2338 | 79.1838 | 79.1863 | 79.2241 | 79.0319 | 78.9423 | 78.9399 | 78.9399 | 78.9391 | 78.9366 | 78.9335 | 78.9399 | 78.935 | 78.9329 | 78.9331 | 78.9296 | 78.6575 | 78.6566 | 78.9359 | 78.652
Light Commercial Vehicles | Diesel | N1-I | Euro 3 | Total | mgPM10/km | [13 empty] | 68.3124 | 68.3124 | 68.3124 | 67.0879 | 67.0879 | 67.0879 | 67.0879 | 67.0879 | 67.0879 | 67.0879 | 67.0879 | 67.0879 | 67.0879 | 67.0879 | 67.0879 | 67.0879 | 67.0879 | 67.0879 | 66.9758 | 66.9758 | 67.0879 | 66.9758
Light Commercial Vehicles | Diesel | N1-I | Euro 4 | Total | mgPM10/km | 2006_T: 62.9086; 2007_T: 62.9086; 2008_T: 62.9086; 2009_T: 62.9086; 2010_T: 62.9086; 2011_T: 62.9086; 2012_T: 62.9086; 2013_T: 62.9086; 2014_T: 62.9086; 2015_T: 62.9086; 2016_T: 62.9086; 2017_T: 62.9086; 2018_T: 62.9086; 2019_T: 62.9086; 2020_T: 62.9086; 2021_T: 62.9086; 2022_T: 62.9086; 2023_T: 62.9086
Light Commercial Vehicles | Diesel | N1-I | Euro 5 | Total | mgPM10/km | 2011_T: 28.019; 2012_T: 28.019; 2013_T: 28.019; 2014_T: 28.019; 2015_T: 28.019; 2016_T: 28.019; 2017_T: 28.019; 2018_T: 28.019; 2019_T: 28.019; 2020_T: 28.019; 2021_T: 28.019; 2022_T: 28.019; 2023_T: 28.019
Light Commercial Vehicles | Diesel | N1-I | Euro 6 a/b/c | Total | mgPM10/km | 2015_T: 28.011; 2016_T: 28.011; 2017_T: 28.011; 2018_T: 28.011; 2019_T: 28.011; 2020_T: 28.011; 2021_T: 28.011; 2022_T: 28.011; 2023_T: 28.011
Light Commercial Vehicles | Diesel | N1-I | Euro 6 d-temp | Total | mgPM10/km | 2019_T: 28.011; 2020_T: 28.011; 2021_T: 28.011; 2022_T: 28.011; 2023_T: 28.011
Light Commercial Vehicles | Diesel | N1-I | Euro 6 d | Total | mgPM10/km | 2021_T: 28.011; 2022_T: 28.011; 2023_T: 28.011
Light Commercial Vehicles | Diesel | N1-II | Conventional | Total | mgPM10/km | 434.0768 | 434.0768 | 434.0768 | 434.0768 | 434.0768 | 434.0768 | 434.0768 | 434.0768 | 434.0768 | 434.0768 | 434.0768 | 419.8486 | 419.8486 | 415.1697 | 414.7076 | 411.6462 | 390.8459 | 390.8627 | 391.1204 | 389.8096 | 389.199 | 389.1822 | 389.1822 | 389.1766 | 389.1598 | 389.1385 | 389.1824 | 389.1486 | 389.1346 | 389.1357 | 389.1122 | 387.2565 | 387.2504 | 389.1553 | 387.2192
Light Commercial Vehicles | Diesel | N1-II | Euro 1 | Total | mgPM10/km | [5 empty] | 143.929 | 143.929 | 143.929 | 143.929 | 143.929 | 143.929 | 140.1909 | 140.1909 | 138.9616 | 138.8402 | 138.0359 | 132.5711 | 132.5755 | 132.6432 | 132.2989 | 132.1384 | 132.134 | 132.134 | 132.1326 | 132.1281 | 132.1226 | 132.1341 | 132.1252 | 132.1215 | 132.1218 | 132.1156 | 131.6281 | 131.6265 | 132.127 | 131.6183
Light Commercial Vehicles | Diesel | N1-II | Euro 2 | Total | mgPM10/km | [9 empty] | 143.929 | 143.929 | 140.1909 | 140.1909 | 138.9616 | 138.8402 | 138.0359 | 132.5711 | 132.5755 | 132.6432 | 132.2989 | 132.1385 | 132.134 | 132.134 | 132.1326 | 132.1281 | 132.1226 | 132.1341 | 132.1252 | 132.1215 | 132.1218 | 132.1156 | 131.6281 | 131.6265 | 132.127 | 131.6183
Light Commercial Vehicles | Diesel | N1-II | Euro 3 | Total | mgPM10/km | [13 empty] | 109.8091 | 109.8091 | 109.8091 | 107.7145 | 107.7145 | 107.7145 | 107.7145 | 107.7145 | 107.7145 | 107.7145 | 107.7145 | 107.7145 | 107.7145 | 107.7145 | 107.7145 | 107.7145 | 107.7145 | 107.7145 | 107.5227 | 107.5227 | 107.7145 | 107.5227
Light Commercial Vehicles | Diesel | N1-II | Euro 4 | Total | mgPM10/km | 2006_T: 76.7232; 2007_T: 76.7232; 2008_T: 76.7232; 2009_T: 76.7232; 2010_T: 76.7232; 2011_T: 76.7232; 2012_T: 76.7232; 2013_T: 76.7232; 2014_T: 76.7232; 2015_T: 76.7232; 2016_T: 76.7232; 2017_T: 76.7232; 2018_T: 76.7232; 2019_T: 76.7232; 2020_T: 76.7232; 2021_T: 76.7232; 2022_T: 76.7232; 2023_T: 76.7232
Light Commercial Vehicles | Diesel | N1-II | Euro 5 | Total | mgPM10/km | 2011_T: 40.7368; 2012_T: 40.7368; 2013_T: 40.7368; 2014_T: 40.7368; 2015_T: 40.7368; 2016_T: 40.7368; 2017_T: 40.7368; 2018_T: 40.7368; 2019_T: 40.7368; 2020_T: 40.7368; 2021_T: 40.7368; 2022_T: 40.7368; 2023_T: 40.7368
Light Commercial Vehicles | Diesel | N1-II | Euro 6 a/b/c | Total | mgPM10/km | 2015_T: 40.7288; 2016_T: 40.7288; 2017_T: 40.7288; 2018_T: 40.7288; 2019_T: 40.7288; 2020_T: 40.7288; 2021_T: 40.7288; 2022_T: 40.7288; 2023_T: 40.7288
Light Commercial Vehicles | Diesel | N1-II | Euro 6 d-temp | Total | mgPM10/km | 2019_T: 40.7288; 2020_T: 40.7288; 2021_T: 40.7288; 2022_T: 40.7288; 2023_T: 40.7288
Light Commercial Vehicles | Diesel | N1-II | Euro 6 d | Total | mgPM10/km | 2021_T: 40.7288; 2022_T: 40.7288; 2023_T: 40.7288
Light Commercial Vehicles | Diesel | N1-III | Conventional | Total | mgPM10/km | 434.0768 | 434.0768 | 434.0768 | 434.0768 | 434.0768 | 434.0768 | 434.0768 | 434.0768 | 434.0768 | 434.0768 | 434.0768 | 419.8486 | 419.8486 | 415.1697 | 414.7076 | 411.6462 | 390.8459 | 390.8627 | 391.1204 | 389.8096 | 389.199 | 389.1822 | 389.1822 | 389.1766 | 389.1598 | 389.1385 | 389.1824 | 389.1486 | 389.1346 | 389.1357 | 389.1122 | 387.2565 | 387.2504 | 389.1553 | 387.2192
Light Commercial Vehicles | Diesel | N1-III | Euro 1 | Total | mgPM10/km | [5 empty] | 143.929 | 143.929 | 143.929 | 143.929 | 143.929 | 143.929 | 140.1909 | 140.1909 | 138.9616 | 138.8402 | 138.0359 | 132.5711 | 132.5755 | 132.6432 | 132.2989 | 132.1384 | 132.134 | 132.134 | 132.1326 | 132.1281 | 132.1226 | 132.1341 | 132.1252 | 132.1215 | 132.1218 | 132.1156 | 131.6281 | 131.6265 | 132.127 | 131.6183
Light Commercial Vehicles | Diesel | N1-III | Euro 2 | Total | mgPM10/km | [9 empty] | 143.929 | 143.929 | 140.1909 | 140.1909 | 138.9616 | 138.8402 | 138.0359 | 132.5711 | 132.5755 | 132.6432 | 132.2989 | 132.1385 | 132.134 | 132.134 | 132.1326 | 132.1281 | 132.1226 | 132.1341 | 132.1252 | 132.1215 | 132.1218 | 132.1156 | 131.6281 | 131.6265 | 132.127 | 131.6183
Light Commercial Vehicles | Diesel | N1-III | Euro 3 | Total | mgPM10/km | [13 empty] | 109.8091 | 109.8091 | 109.8091 | 107.7145 | 107.7145 | 107.7145 | 107.7145 | 107.7145 | 107.7145 | 107.7145 | 107.7145 | 107.7145 | 107.7145 | 107.7145 | 107.7145 | 107.7145 | 107.7145 | 107.7145 | 107.5227 | 107.5227 | 107.7145 | 107.5227
Light Commercial Vehicles | Diesel | N1-III | Euro 4 | Total | mgPM10/km | 2006_T: 76.7232; 2007_T: 76.7232; 2008_T: 76.7232; 2009_T: 76.7232; 2010_T: 76.7232; 2011_T: 76.7232; 2012_T: 76.7232; 2013_T: 76.7232; 2014_T: 76.7232; 2015_T: 76.7232; 2016_T: 76.7232; 2017_T: 76.7232; 2018_T: 76.7232; 2019_T: 76.7232; 2020_T: 76.7232; 2021_T: 76.7232; 2022_T: 76.7232; 2023_T: 76.7232
Light Commercial Vehicles | Diesel | N1-III | Euro 5 | Total | mgPM10/km | 2011_T: 40.7368; 2012_T: 40.7368; 2013_T: 40.7368; 2014_T: 40.7368; 2015_T: 40.7368; 2016_T: 40.7368; 2017_T: 40.7368; 2018_T: 40.7368; 2019_T: 40.7368; 2020_T: 40.7368; 2021_T: 40.7368; 2022_T: 40.7368; 2023_T: 40.7368
Light Commercial Vehicles | Diesel | N1-III | Euro 6 a/b/c | Total | mgPM10/km | 2015_T: 40.7288; 2016_T: 40.7288; 2017_T: 40.7288; 2018_T: 40.7288; 2019_T: 40.7288; 2020_T: 40.7288; 2021_T: 40.7288; 2022_T: 40.7288; 2023_T: 40.7288
Light Commercial Vehicles | Diesel | N1-III | Euro 6 d-temp | Total | mgPM10/km | 2019_T: 40.7288; 2020_T: 40.7288; 2021_T: 40.7288; 2022_T: 40.7288; 2023_T: 40.7288
Light Commercial Vehicles | Diesel | N1-III | Euro 6 d | Total | mgPM10/km | 2021_T: 40.7288; 2022_T: 40.7288; 2023_T: 40.7288
Light Commercial Vehicles Total |  |  |  |  | mgPM10/km | 269.3955 | 322.1697 | 319.2431 | 322.7001 | 338.3173 | 323.9195 | 307.8283 | 281.8562 | 243.2199 | 223.0226 | 201.0484 | 176.1674 | 159.3243 | 146.1846 | 136.4752 | 128.1406 | 117.7054 | 111.346 | 105.7494 | 100.8921 | 97.8107 | 94.5409 | 90.3266 | 85.5397 | 82.2288 | 78.2391 | 73.7347 | 66.7508 | 62.3332 | 58.0103 | 54.7606 | 52.3512 | 50.4804 | 48.6294 | 47.1171
Heavy Duty Trucks | Petrol | >3,5 t | Conventional | Total | mgPM10/km | 88.509 | 88.509 | 88.509 | 88.509 | 88.509 | 88.509 | 88.509 | 88.509 | 88.509 | 88.509 | 88.509 | 88.509 | 88.509 | 88.509 | 88.509 | 88.509 | 88.509 | 88.509 | 88.509 | 88.509 | 88.509 | 88.509 | 88.509 | 88.509 | 88.509 | 88.509 | 88.509 | 88.509 | 88.509 | 88.509 | 88.509 | 88.509 | 88.509 | 88.509 | 88.509
Heavy Duty Trucks | Diesel | Rigid <=7,5 t | Conventional | Total | mgPM10/km | 324.1101 | 324.1101 | 324.1101 | 324.1101 | 324.1101 | 324.1101 | 324.1101 | 324.1101 | 324.1101 | 324.1101 | 324.1101 | 320.6693 | 320.6693 | 319.038 | 318.8769 | 317.8095 | 312.0082 | 312.0142 | 312.1058 | 311.6395 | 311.4223 | 311.4163 | 311.4163 | 311.4143 | 311.4083 | 311.4008 | 311.4164 | 311.4043 | 311.3994 | 311.3998 | 311.3914 | 311.3884 | 311.3862 | 311.4067 | 311.375
Heavy Duty Trucks | Diesel | Rigid <=7,5 t | Euro I | Total | mgPM10/km | [6 empty] | 183.5715 | 183.5715 | 183.5715 | 183.5715 | 183.5715 | 182.1832 | 182.1832 | 181.525 | 181.46 | 181.0293 | 178.6885 | 178.6909 | 178.7279 | 178.5397 | 178.4521 | 178.4497 | 178.4497 | 178.4489 | 178.4465 | 178.4434 | 178.4497 | 178.4449 | 178.4428 | 178.443 | 178.4396 | 178.4384 | 178.4375 | 178.4458 | 178.433
Heavy Duty Trucks | Diesel | Rigid <=7,5 t | Euro II | Total | mgPM10/km | [9 empty] | 145.2349 | 145.2349 | 144.4064 | 144.4064 | 144.0137 | 143.9749 | 143.7179 | 142.3211 | 142.3225 | 142.3446 | 142.2323 | 142.18 | 142.1786 | 142.1786 | 142.1781 | 142.1766 | 142.1748 | 142.1786 | 142.1757 | 142.1745 | 142.1746 | 142.1726 | 142.1718 | 142.1713 | 142.1763 | 142.1686
Heavy Duty Trucks | Diesel | Rigid <=7,5 t | Euro III | Total | mgPM10/km | [13 empty] | 134.9586 | 134.9586 | 134.9586 | 134.4738 | 134.4738 | 134.4738 | 134.4738 | 134.4738 | 134.4738 | 134.4738 | 134.4738 | 134.4738 | 134.4738 | 134.4738 | 134.4738 | 134.4738 | 134.4738 | 134.4738 | 134.4714 | 134.4714 | 134.4738 | 134.4714
Heavy Duty Trucks | Diesel | Rigid <=7,5 t | Euro IV | Total | mgPM10/km | 2006_T: 101.9058; 2007_T: 101.9058; 2008_T: 101.9058; 2009_T: 101.9058; 2010_T: 101.9058; 2011_T: 101.9058; 2012_T: 101.9058; 2013_T: 101.9058; 2014_T: 101.9058; 2015_T: 101.9058; 2016_T: 101.9058; 2017_T: 101.9058; 2018_T: 101.9058; 2019_T: 101.9058; 2020_T: 101.9058; 2021_T: 101.9058; 2022_T: 101.9058; 2023_T: 101.9058
Heavy Duty Trucks | Diesel | Rigid <=7,5 t | Euro V | Total | mgPM10/km | 2011_T: 101.0298; 2012_T: 101.0298; 2013_T: 101.0298; 2014_T: 101.0298; 2015_T: 101.0298; 2016_T: 101.0298; 2017_T: 101.0298; 2018_T: 101.0298; 2019_T: 101.0298; 2020_T: 101.0298; 2021_T: 101.0298; 2022_T: 101.0298; 2023_T: 101.0298
Heavy Duty Trucks | Diesel | Rigid <=7,5 t | Euro VI A/B/C | Total | mgPM10/km | 2015_T: 89.7576; 2016_T: 89.7576; 2017_T: 89.7576; 2018_T: 89.7576; 2019_T: 89.7576; 2020_T: 89.7576; 2021_T: 89.7576; 2022_T: 89.7576; 2023_T: 89.7576
Heavy Duty Trucks | Diesel | Rigid <=7,5 t | Euro VI D/E | Total | mgPM10/km | 2019_T: 89.7576; 2020_T: 89.7576; 2021_T: 89.7576; 2022_T: 89.7576; 2023_T: 89.7576
Heavy Duty Trucks | Diesel | Rigid 7,5 - 12 t | Conventional | Total | mgPM10/km | 318.7907 | 318.7907 | 318.7907 | 318.7907 | 318.7907 | 318.7907 | 318.7907 | 318.7907 | 318.7907 | 318.7907 | 318.7907 | 315.4275 | 315.4275 | 313.8331 | 313.6756 | 312.6323 | 306.962 | 306.9678 | 307.0574 | 306.6016 | 306.3893 | 306.3834 | 306.3834 | 306.3815 | 306.3757 | 306.3683 | 306.3835 | 306.3718 | 306.3669 | 306.3673 | 306.3591 | 306.3562 | 306.354 | 306.3741 | 306.3431
Heavy Duty Trucks | Diesel | Rigid 7,5 - 12 t | Euro I | Total | mgPM10/km | [6 empty] | 231.0015 | 231.0015 | 231.0015 | 231.0015 | 231.0015 | 228.9205 | 228.9205 | 227.9339 | 227.8365 | 227.1909 | 223.6822 | 223.6858 | 223.7413 | 223.4592 | 223.3279 | 223.3242 | 223.3242 | 223.323 | 223.3194 | 223.3148 | 223.3243 | 223.317 | 223.314 | 223.3142 | 223.3092 | 223.3074 | 223.306 | 223.3185 | 223.2993
Heavy Duty Trucks | Diesel | Rigid 7,5 - 12 t | Euro II | Total | mgPM10/km | [9 empty] | 174.8051 | 174.8051 | 173.5448 | 173.5448 | 172.9473 | 172.8882 | 172.4973 | 170.3724 | 170.3746 | 170.4081 | 170.2373 | 170.1578 | 170.1556 | 170.1556 | 170.1548 | 170.1527 | 170.1499 | 170.1556 | 170.1512 | 170.1494 | 170.1495 | 170.1465 | 170.1454 | 170.1445 | 170.1521 | 170.1405
Heavy Duty Trucks | Diesel | Rigid 7,5 - 12 t | Euro III | Total | mgPM10/km | [13 empty] | 159.7736 | 159.7736 | 159.7736 | 159.0298 | 159.0298 | 159.0298 | 159.0298 | 159.0298 | 159.0298 | 159.0298 | 159.0298 | 159.0298 | 159.0298 | 159.0298 | 159.0298 | 159.0298 | 159.0298 | 159.0298 | 159.0262 | 159.0262 | 159.0298 | 159.0262
Heavy Duty Trucks | Diesel | Rigid 7,5 - 12 t | Euro IV | Total | mgPM10/km | 2006_T: 107.6154; 2007_T: 107.6154; 2008_T: 107.6154; 2009_T: 107.6154; 2010_T: 107.6154; 2011_T: 107.6154; 2012_T: 107.6154; 2013_T: 107.6154; 2014_T: 107.6154; 2015_T: 107.6154; 2016_T: 107.6154; 2017_T: 107.6154; 2018_T: 107.6154; 2019_T: 107.6154; 2020_T: 107.6154; 2021_T: 107.6154; 2022_T: 107.6154; 2023_T: 107.6154
Heavy Duty Trucks | Diesel | Rigid 7,5 - 12 t | Euro V | Total | mgPM10/km | 2011_T: 106.1574; 2012_T: 106.1574; 2013_T: 106.1574; 2014_T: 106.1574; 2015_T: 106.1574; 2016_T: 106.1574; 2017_T: 106.1574; 2018_T: 106.1574; 2019_T: 106.1574; 2020_T: 106.1574; 2021_T: 106.1574; 2022_T: 106.1574; 2023_T: 106.1574
Heavy Duty Trucks | Diesel | Rigid 7,5 - 12 t | Euro VI A/B/C | Total | mgPM10/km | 2015_T: 90.2684; 2016_T: 90.2684; 2017_T: 90.2684; 2018_T: 90.2684; 2019_T: 90.2684; 2020_T: 90.2684; 2021_T: 90.2684; 2022_T: 90.2684; 2023_T: 90.2684
Heavy Duty Trucks | Diesel | Rigid 7,5 - 12 t | Euro VI D/E | Total | mgPM10/km | 2019_T: 90.2684; 2020_T: 90.2684; 2021_T: 90.2684; 2022_T: 90.2684; 2023_T: 90.2684
Heavy Duty Trucks | Diesel | Rigid 12 - 14 t | Conventional | Total | mgPM10/km | 340.3924 | 340.3924 | 340.3924 | 340.3924 | 340.3924 | 340.3924 | 340.3924 | 340.3924 | 340.3924 | 340.3924 | 340.3924 | 336.7138 | 336.7138 | 334.9698 | 334.7975 | 333.6564 | 327.4541 | 327.4605 | 327.5585 | 327.06 | 326.8277 | 326.8213 | 326.8213 | 326.8192 | 326.8128 | 326.8047 | 326.8214 | 326.8085 | 326.8032 | 326.8036 | 326.7947 | 326.7915 | 326.7891 | 326.8111 | 326.7772
Heavy Duty Trucks | Diesel | Rigid 12 - 14 t | Euro I | Total | mgPM10/km | [6 empty] | 246.3926 | 246.3926 | 246.3926 | 246.3926 | 246.3926 | 244.0867 | 244.0867 | 242.9936 | 242.8856 | 242.1703 | 238.2827 | 238.2867 | 238.3481 | 238.0356 | 237.89 | 237.886 | 237.886 | 237.8847 | 237.8807 | 237.8756 | 237.8861 | 237.878 | 237.8747 | 237.875 | 237.8693 | 237.8673 | 237.8659 | 237.8796 | 237.8584
Heavy Duty Trucks | Diesel | Rigid 12 - 14 t | Euro II | Total | mgPM10/km | [9 empty] | 183.2078 | 183.2078 | 181.8248 | 181.8248 | 181.1691 | 181.1044 | 180.6753 | 178.3435 | 178.3459 | 178.3828 | 178.1953 | 178.108 | 178.1056 | 178.1056 | 178.1048 | 178.1024 | 178.0994 | 178.1056 | 178.1008 | 178.0988 | 178.099 | 178.0956 | 178.0944 | 178.0935 | 178.1018 | 178.089
Heavy Duty Trucks | Diesel | Rigid 12 - 14 t | Euro III | Total | mgPM10/km | [13 empty] | 165.9993 | 165.9993 | 165.9993 | 165.1904 | 165.1904 | 165.1904 | 165.1904 | 165.1904 | 165.1904 | 165.1904 | 165.1904 | 165.1904 | 165.1904 | 165.1904 | 165.1904 | 165.1904 | 165.1904 | 165.1904 | 165.1865 | 165.1865 | 165.1904 | 165.1865
Heavy Duty Trucks | Diesel | Rigid 12 - 14 t | Euro IV | Total | mgPM10/km | 2006_T: 108.4966; 2007_T: 108.4966; 2011_T: 108.4966; 2012_T: 108.4966; 2013_T: 108.4966; 2014_T: 108.4966; 2015_T: 108.4966; 2016_T: 108.4966; 2017_T: 108.4966; 2018_T: 108.4966; 2019_T: 108.4966; 2020_T: 108.4966; 2021_T: 108.4966; 2022_T: 108.4966; 2023_T: 108.4966
Heavy Duty Trucks | Diesel | Rigid 12 - 14 t | Euro V | Total | mgPM10/km | 2011_T: 106.8723; 2012_T: 106.8723; 2013_T: 106.8723; 2014_T: 106.8723; 2015_T: 106.8723; 2016_T: 106.8723; 2017_T: 106.8723; 2018_T: 106.8723; 2019_T: 106.8723; 2020_T: 106.8723; 2021_T: 106.8723; 2022_T: 106.8723; 2023_T: 106.8723
Heavy Duty Trucks | Diesel | Rigid 12 - 14 t | Euro VI A/B/C | Total | mgPM10/km | 2015_T: 90.3302; 2016_T: 90.3302; 2017_T: 90.3302; 2018_T: 90.3302; 2019_T: 90.3302; 2020_T: 90.3302; 2021_T: 90.3302; 2022_T: 90.3302; 2023_T: 90.3302
Heavy Duty Trucks | Diesel | Rigid 12 - 14 t | Euro VI D/E | Total | mgPM10/km | 2019_T: 90.3302; 2020_T: 90.3302; 2021_T: 90.3302; 2022_T: 90.3302; 2023_T: 90.3302
Heavy Duty Trucks | Diesel | Rigid 14 - 20 t | Conventional | Total | mgPM10/km | 421.5115 | 421.5115 | 421.5115 | 421.5115 | 421.5115 | 421.5115 | 421.5115 | 421.5115 | 421.5115 | 421.5115 | 421.5115 | 416.6481 | 416.6481 | 414.3425 | 414.1148 | 412.6061 | 404.4064 | 404.4149 | 404.5444 | 403.8853 | 403.5783 | 403.5698 | 403.5698 | 403.567 | 403.5586 | 403.5479 | 403.5699 | 403.5529 | 403.5459 | 403.5465 | 403.5346 | 403.5304 | 403.5273 | 403.5563 | 403.5115
Heavy Duty Trucks | Diesel | Rigid 14 - 20 t | Euro I | Total | mgPM10/km | [6 empty] | 291.6644 | 291.6644 | 291.6644 | 291.6644 | 291.6644 | 288.6974 | 288.6974 | 287.2908 | 287.1519 | 286.2315 | 281.2291 | 281.2343 | 281.3133 | 280.9112 | 280.7239 | 280.7187 | 280.7187 | 280.717 | 280.7119 | 280.7053 | 280.7188 | 280.7084 | 280.7041 | 280.7045 | 280.6972 | 280.6947 | 280.6928 | 280.7105 | 280.6832
Heavy Duty Trucks | Diesel | Rigid 14 - 20 t | Euro II | Total | mgPM10/km | [9 empty] | 202.0616 | 202.0616 | 200.4032 | 200.4032 | 199.617 | 199.5394 | 199.0249 | 196.2288 | 196.2317 | 196.2759 | 196.0511 | 195.9465 | 195.9436 | 195.9436 | 195.9426 | 195.9397 | 195.9361 | 195.9436 | 195.9378 | 195.9354 | 195.9356 | 195.9316 | 195.9301 | 195.9291 | 195.939 | 195.9237
Heavy Duty Trucks | Diesel | Rigid 14 - 20 t | Euro III | Total | mgPM10/km | [13 empty] | 191.0265 | 191.0265 | 191.0265 | 189.9564 | 189.9564 | 189.9564 | 189.9564 | 189.9564 | 189.9564 | 189.9564 | 189.9564 | 189.9564 | 189.9564 | 189.9564 | 189.9564 | 189.9564 | 189.9564 | 189.9564 | 189.9512 | 189.9512 | 189.9564 | 189.9512
Heavy Duty Trucks | Diesel | Rigid 14 - 20 t | Euro IV | Total | mgPM10/km | 2006_T: 112.825; 2007_T: 112.825; 2008_T: 112.825; 2009_T: 112.825; 2010_T: 112.825; 2011_T: 112.825; 2012_T: 112.825; 2013_T: 112.825; 2014_T: 112.825; 2015_T: 112.825; 2016_T: 112.825; 2017_T: 112.825; 2018_T: 112.825; 2019_T: 112.825; 2020_T: 112.825; 2021_T: 112.825; 2022_T: 112.825; 2023_T: 112.825
Heavy Duty Trucks | Diesel | Rigid 14 - 20 t | Euro V | Total | mgPM10/km | 2011_T: 110.0965; 2012_T: 110.0965; 2013_T: 110.0965; 2014_T: 110.0965; 2015_T: 110.0965; 2016_T: 110.0965; 2017_T: 110.0965; 2018_T: 110.0965; 2019_T: 110.0965; 2020_T: 110.0965; 2021_T: 110.0965; 2022_T: 110.0965; 2023_T: 110.0965
Heavy Duty Trucks | Diesel | Rigid 14 - 20 t | Euro VI A/B/C | Total | mgPM10/km | 2015_T: 90.6472; 2016_T: 90.6472; 2017_T: 90.6472; 2018_T: 90.6472; 2019_T: 90.6472; 2020_T: 90.6472; 2021_T: 90.6472; 2022_T: 90.6472; 2023_T: 90.6472
Heavy Duty Trucks | Diesel | Rigid 14 - 20 t | Euro VI D/E | Total | mgPM10/km | 2019_T: 90.6472; 2020_T: 90.6472; 2021_T: 90.6472; 2022_T: 90.6472; 2023_T: 90.6472
Heavy Duty Trucks | Diesel | Rigid 20 - 26 t | Conventional | Total | mgPM10/km | 444.8313 | 444.8313 | 444.8313 | 444.8313 | 444.8313 | 444.8313 | 444.8313 | 444.8313 | 444.8313 | 444.8313 | 444.8313 | 439.7498 | 439.7498 | 437.3407 | 437.1028 | 435.5265 | 426.9589 | 426.9678 | 427.1032 | 426.4145 | 426.0937 | 426.0848 | 426.0848 | 426.0819 | 426.0731 | 426.0619 | 426.0849 | 426.0672 | 426.0598 | 426.0604 | 426.048 | 426.0436 | 426.0404 | 426.0707 | 426.0239
Heavy Duty Trucks | Diesel | Rigid 20 - 26 t | Euro I | Total | mgPM10/km | [6 empty] | 355.1769 | 355.1769 | 355.1769 | 355.1769 | 355.1769 | 351.4048 | 351.4048 | 349.6164 | 349.4398 | 348.2697 | 341.9097 | 341.9163 | 342.0168 | 341.5056 | 341.2674 | 341.2609 | 341.2609 | 341.2587 | 341.2521 | 341.2438 | 341.2609 | 341.2478 | 341.2423 | 341.2427 | 341.2336 | 341.2303 | 341.2279 | 341.2504 | 341.2156
Heavy Duty Trucks | Diesel | Rigid 20 - 26 t | Euro II | Total | mgPM10/km | [9 empty] | 244.6148 | 244.6148 | 242.4574 | 242.4574 | 241.4346 | 241.3336 | 240.6643 | 237.0268 | 237.0306 | 237.0881 | 236.7957 | 236.6595 | 236.6557 | 236.6557 | 236.6545 | 236.6507 | 236.646 | 236.6558 | 236.6482 | 236.6451 | 236.6454 | 236.6401 | 236.6382 | 236.6369 | 236.6497 | 236.6299
Heavy Duty Trucks | Diesel | Rigid 20 - 26 t | Euro III | Total | mgPM10/km | [13 empty] | 223.6533 | 223.6533 | 223.6533 | 222.3301 | 222.3301 | 222.3301 | 222.3301 | 222.3301 | 222.3301 | 222.3301 | 222.3301 | 222.3301 | 222.3301 | 222.3301 | 222.3301 | 222.3301 | 222.3301 | 222.3301 | 222.3237 | 222.3237 | 222.3301 | 222.3237
Heavy Duty Trucks | Diesel | Rigid 20 - 26 t | Euro IV | Total | mgPM10/km | 2006_T: 127.1426; 2007_T: 127.1426; 2008_T: 127.1426; 2009_T: 127.1426; 2010_T: 127.1426; 2011_T: 127.1426; 2012_T: 127.1426; 2013_T: 127.1426; 2014_T: 127.1426; 2015_T: 127.1426; 2016_T: 127.1426; 2017_T: 127.1426; 2018_T: 127.1426; 2019_T: 127.1426; 2020_T: 127.1426; 2021_T: 127.1426; 2022_T: 127.1426; 2023_T: 127.1426
Heavy Duty Trucks | Diesel | Rigid 20 - 26 t | Euro V | Total | mgPM10/km | 2011_T: 123.5781; 2012_T: 123.5781; 2013_T: 123.5781; 2014_T: 123.5781; 2015_T: 123.5781; 2016_T: 123.5781; 2017_T: 123.5781; 2018_T: 123.5781; 2019_T: 123.5781; 2020_T: 123.5781; 2021_T: 123.5781; 2022_T: 123.5781; 2023_T: 123.5781
Heavy Duty Trucks | Diesel | Rigid 20 - 26 t | Euro VI A/B/C | Total | mgPM10/km | 2015_T: 99.5304; 2016_T: 99.5304; 2017_T: 99.5304; 2018_T: 99.5304; 2019_T: 99.5304; 2020_T: 99.5304; 2021_T: 99.5304; 2022_T: 99.5304; 2023_T: 99.5304
Heavy Duty Trucks | Diesel | Rigid 20 - 26 t | Euro VI D/E | Total | mgPM10/km | 2019_T: 99.5304; 2020_T: 99.5304; 2021_T: 99.5304; 2022_T: 99.5304; 2023_T: 99.5304
Heavy Duty Trucks | Diesel | Rigid 26 - 28 t | Conventional | Total | mgPM10/km | 465.2226 | 465.2226 | 465.2226 | 465.2226 | 465.2226 | 465.2226 | 465.2226 | 465.2226 | 465.2226 | 465.2226 | 465.2226 | 459.8433 | 459.8433 | 457.293 | 457.0412 | 455.3725 | 446.3028 | 446.3122 | 446.4555 | 445.7264 | 445.3868 | 445.3775 | 445.3775 | 445.3744 | 445.365 | 445.3532 | 445.3776 | 445.3588 | 445.351 | 445.3516 | 445.3385 | 445.3339 | 445.3304 | 445.3625 | 445.313
Heavy Duty Trucks | Diesel | Rigid 26 - 28 t | Euro I | Total | mgPM10/km | [6 empty] | 370.633 | 370.633 | 370.633 | 370.633 | 370.633 | 366.6351 | 366.6351 | 364.7398 | 364.5526 | 363.3124 | 356.5719 | 356.5789 | 356.6854 | 356.1436 | 355.8912 | 355.8842 | 355.8842 | 355.8819 | 355.875 | 355.8662 | 355.8843 | 355.8703 | 355.8645 | 355.865 | 355.8553 | 355.8518 | 355.8492 | 355.8731 | 355.8363
Heavy Duty Trucks | Diesel | Rigid 26 - 28 t | Euro II | Total | mgPM10/km | [9 empty] | 255.5649 | 255.5649 | 253.2475 | 253.2475 | 252.1489 | 252.0404 | 251.3215 | 247.4144 | 247.4185 | 247.4802 | 247.1661 | 247.0198 | 247.0158 | 247.0158 | 247.0145 | 247.0104 | 247.0053 | 247.0158 | 247.0077 | 247.0044 | 247.0047 | 246.999 | 246.997 | 246.9955 | 247.0094 | 246.988
Heavy Duty Trucks | Diesel | Rigid 26 - 28 t | Euro III | Total | mgPM10/km | [13 empty] | 232.5237 | 232.5237 | 232.5237 | 231.1079 | 231.1079 | 231.1079 | 231.1079 | 231.1079 | 231.1079 | 231.1079 | 231.1079 | 231.1079 | 231.1079 | 231.1079 | 231.1079 | 231.1079 | 231.1079 | 231.1079 | 231.101 | 231.101 | 231.1079 | 231.101
Heavy Duty Trucks | Diesel | Rigid 26 - 28 t | Euro IV | Total | mgPM10/km | 2006_T: 128.99; 2007_T: 128.99; 2008_T: 128.99; 2009_T: 128.99; 2010_T: 128.99; 2011_T: 128.99; 2012_T: 128.99; 2013_T: 128.99; 2014_T: 128.99; 2015_T: 128.99; 2016_T: 128.99; 2017_T: 128.99; 2018_T: 128.99; 2019_T: 128.99; 2020_T: 128.99; 2021_T: 128.99; 2022_T: 128.99; 2023_T: 128.99
Heavy Duty Trucks | Diesel | Rigid 26 - 28 t | Euro V | Total | mgPM10/km | 2011_T: 125.4044; 2012_T: 125.4044; 2013_T: 125.4044; 2014_T: 125.4044; 2015_T: 125.4044; 2016_T: 125.4044; 2017_T: 125.4044; 2018_T: 125.4044; 2019_T: 125.4044; 2020_T: 125.4044; 2021_T: 125.4044; 2022_T: 125.4044; 2023_T: 125.4044
Heavy Duty Trucks | Diesel | Rigid 26 - 28 t | Euro VI A/B/C | Total | mgPM10/km | 2015_T: 99.7273; 2016_T: 99.7273; 2017_T: 99.7273; 2018_T: 99.7273; 2019_T: 99.7273; 2020_T: 99.7273; 2021_T: 99.7273; 2022_T: 99.7273; 2023_T: 99.7273
Heavy Duty Trucks | Diesel | Rigid 26 - 28 t | Euro VI D/E | Total | mgPM10/km | 2019_T: 99.7273; 2020_T: 99.7273; 2021_T: 99.7273; 2022_T: 99.7273; 2023_T: 99.7273
Heavy Duty Trucks | Diesel | Rigid 28 - 32 t | Conventional | Total | mgPM10/km | 506.058 | 506.058 | 506.058 | 506.058 | 506.058 | 506.058 | 506.058 | 506.058 | 506.058 | 506.058 | 506.058 | 500.0823 | 500.0823 | 497.2493 | 496.9695 | 495.1158 | 485.0407 | 485.0511 | 485.2103 | 484.4004 | 484.0231 | 484.0128 | 484.0128 | 484.0093 | 483.9989 | 483.9858 | 484.0129 | 483.992 | 483.9833 | 483.984 | 483.9695 | 483.9643 | 483.9605 | 483.9961 | 483.9411
Heavy Duty Trucks | Diesel | Rigid 28 - 32 t | Euro I | Total | mgPM10/km | [6 empty] | 405.5153 | 405.5153 | 405.5153 | 405.5153 | 405.5153 | 401.008 | 401.008 | 398.8712 | 398.6601 | 397.2619 | 389.6625 | 389.6703 | 389.7904 | 389.1795 | 388.895 | 388.8872 | 388.8872 | 388.8846 | 388.8767 | 388.8668 | 388.8872 | 388.8715 | 388.865 | 388.8655 | 388.8545 | 388.8506 | 388.8477 | 388.8746 | 388.8331
Heavy Duty Trucks | Diesel | Rigid 28 - 32 t | Euro II | Total | mgPM10/km | [9 empty] | 281.2907 | 281.2907 | 278.5976 | 278.5976 | 277.3209 | 277.1948 | 276.3594 | 271.8188 | 271.8235 | 271.8952 | 271.5302 | 271.3602 | 271.3555 | 271.3555 | 271.354 | 271.3493 | 271.3434 | 271.3556 | 271.3462 | 271.3423 | 271.3426 | 271.336 | 271.3337 | 271.332 | 271.3481 | 271.3232
Heavy Duty Trucks | Diesel | Rigid 28 - 32 t | Euro III | Total | mgPM10/km | [13 empty] | 246.83 | 246.83 | 246.83 | 245.2649 | 245.2649 | 245.2649 | 245.2649 | 245.2649 | 245.2649 | 245.2649 | 245.2649 | 245.2649 | 245.2649 | 245.2649 | 245.2649 | 245.2649 | 245.2649 | 245.2649 | 245.2573 | 245.2573 | 245.2649 | 245.2573
Heavy Duty Trucks | Diesel | Rigid 28 - 32 t | Euro IV | Total | mgPM10/km | 2006_T: 133.7313; 2007_T: 133.7313; 2008_T: 133.7313; 2009_T: 133.7313; 2010_T: 133.7313; 2011_T: 133.7313; 2012_T: 133.7313; 2013_T: 133.7313; 2014_T: 133.7313; 2015_T: 133.7313; 2016_T: 133.7313; 2017_T: 133.7313; 2018_T: 133.7313; 2019_T: 133.7313; 2020_T: 133.7313; 2021_T: 133.7313; 2022_T: 133.7313; 2023_T: 133.7313
Heavy Duty Trucks | Diesel | Rigid 28 - 32 t | Euro V | Total | mgPM10/km | 2011_T: 129.9122; 2012_T: 129.9122; 2013_T: 129.9122; 2014_T: 129.9122; 2015_T: 129.9122; 2016_T: 129.9122; 2017_T: 129.9122; 2018_T: 129.9122; 2019_T: 129.9122; 2020_T: 129.9122; 2021_T: 129.9122; 2022_T: 129.9122; 2023_T: 129.9122
Heavy Duty Trucks | Diesel | Rigid 28 - 32 t | Euro VI A/B/C | Total | mgPM10/km | 2015_T: 100.1766; 2016_T: 100.1766; 2017_T: 100.1766; 2018_T: 100.1766; 2019_T: 100.1766; 2020_T: 100.1766; 2021_T: 100.1766; 2022_T: 100.1766; 2023_T: 100.1766
Heavy Duty Trucks | Diesel | Rigid 28 - 32 t | Euro VI D/E | Total | mgPM10/km | 2019_T: 100.1766; 2020_T: 100.1766; 2021_T: 100.1766; 2022_T: 100.1766; 2023_T: 100.1766
Heavy Duty Trucks | Diesel | Rigid >32 t | Conventional | Total | mgPM10/km | 509.0818 | 509.0818 | 509.0818 | 509.0818 | 509.0818 | 509.0818 | 509.0818 | 509.0818 | 509.0818 | 509.0818 | 509.0818 | 503.0619 | 503.0619 | 500.208 | 499.9261 | 498.0587 | 487.9091 | 487.9196 | 488.08 | 487.2641 | 486.8841 | 486.8736 | 486.8736 | 486.8701 | 486.8596 | 486.8464 | 486.8737 | 486.8527 | 486.844 | 486.8447 | 486.83 | 486.8248 | 486.8209 | 486.8569 | 486.8014
Heavy Duty Trucks | Diesel | Rigid >32 t | Euro I | Total | mgPM10/km | [6 empty] | 410.1114 | 410.1114 | 410.1114 | 410.1114 | 410.1114 | 405.537 | 405.537 | 403.3683 | 403.1541 | 401.7351 | 394.0225 | 394.0304 | 394.1523 | 393.5323 | 393.2435 | 393.2356 | 393.2356 | 393.2329 | 393.225 | 393.2149 | 393.2357 | 393.2197 | 393.2131 | 393.2136 | 393.2025 | 393.1985 | 393.1956 | 393.2229 | 393.1807
Heavy Duty Trucks | Diesel | Rigid >32 t | Euro II | Total | mgPM10/km | [9 empty] | 283.3372 | 283.3372 | 280.6142 | 280.6142 | 279.3233 | 279.1958 | 278.3511 | 273.7602 | 273.7649 | 273.8374 | 273.4684 | 273.2965 | 273.2918 | 273.2918 | 273.2902 | 273.2855 | 273.2795 | 273.2918 | 273.2823 | 273.2784 | 273.2787 | 273.2721 | 273.2697 | 273.2679 | 273.2842 | 273.2591
Heavy Duty Trucks | Diesel | Rigid >32 t | Euro III | Total | mgPM10/km | [13 empty] | 246.8503 | 246.8503 | 246.8503 | 245.2849 | 245.2849 | 245.2849 | 245.2849 | 245.2849 | 245.2849 | 245.2849 | 245.2849 | 245.2849 | 245.2849 | 245.2849 | 245.2849 | 245.2849 | 245.2849 | 245.2849 | 245.2774 | 245.2774 | 245.2849 | 245.2774
Heavy Duty Trucks | Diesel | Rigid >32 t | Euro IV | Total | mgPM10/km | 2006_T: 133.0756; 2007_T: 133.0756; 2008_T: 133.0756; 2009_T: 133.0756; 2010_T: 133.0756; 2011_T: 133.0756; 2012_T: 133.0756; 2013_T: 133.0756; 2014_T: 133.0756; 2015_T: 133.0756; 2016_T: 133.0756; 2017_T: 133.0756; 2018_T: 133.0756; 2019_T: 133.0756; 2020_T: 133.0756; 2021_T: 133.0756; 2022_T: 133.0756; 2023_T: 133.0756
Heavy Duty Trucks | Diesel | Rigid >32 t | Euro V | Total | mgPM10/km | 2011_T: 129.2228; 2012_T: 129.2228; 2013_T: 129.2228; 2014_T: 129.2228; 2015_T: 129.2228; 2016_T: 129.2228; 2017_T: 129.2228; 2018_T: 129.2228; 2019_T: 129.2228; 2020_T: 129.2228; 2021_T: 129.2228; 2022_T: 129.2228; 2023_T: 129.2228
Heavy Duty Trucks | Diesel | Rigid >32 t | Euro VI A/B/C | Total | mgPM10/km | 2015_T: 100.0882; 2016_T: 100.0882; 2017_T: 100.0882; 2018_T: 100.0882; 2019_T: 100.0882; 2020_T: 100.0882; 2021_T: 100.0882; 2022_T: 100.0882; 2023_T: 100.0882
Heavy Duty Trucks | Diesel | Rigid >32 t | Euro VI D/E | Total | mgPM10/km | 2019_T: 100.0882; 2020_T: 100.0882; 2021_T: 100.0882; 2022_T: 100.0882; 2023_T: 100.0882
Heavy Duty Trucks | Diesel | Articulated 40 - 50 t | Conventional | Total | mgPM10/km | 586.7949 | 586.7949 | 586.7949 | 586.7949 | 586.7949 | 586.7949 | 586.7949 | 586.7949 | 586.7949 | 586.7949 | 586.7949 | 579.994 | 579.994 | 576.7697 | 576.4513 | 574.3416 | 562.8751 | 562.8869 | 563.0681 | 562.1464 | 561.717 | 561.7052 | 561.7052 | 561.7013 | 561.6894 | 561.6745 | 561.7053 | 561.6816 | 561.6717 | 561.6725 | 561.656 | 561.65 | 561.6457 | 561.6863 | 561.6236
Heavy Duty Trucks | Diesel | Articulated 40 - 50 t | Euro I | Total | mgPM10/km | [6 empty] | 486.1341 | 486.1341 | 486.1341 | 486.1341 | 486.1341 | 480.8032 | 480.8032 | 478.276 | 478.0264 | 476.3727 | 467.3848 | 467.394 | 467.5361 | 466.8136 | 466.4771 | 466.4678 | 466.4678 | 466.4647 | 466.4554 | 466.4437 | 466.4679 | 466.4493 | 466.4415 | 466.4422 | 466.4292 | 466.4245 | 466.4212 | 466.453 | 466.4039
Heavy Duty Trucks | Diesel | Articulated 40 - 50 t | Euro II | Total | mgPM10/km | [9 empty] | 341.953 | 341.953 | 338.7278 | 338.7278 | 337.1988 | 337.0478 | 336.0474 | 330.6097 | 330.6153 | 330.7012 | 330.2641 | 330.0605 | 330.0549 | 330.0549 | 330.0531 | 330.0475 | 330.0404 | 330.055 | 330.0437 | 330.039 | 330.0394 | 330.0316 | 330.0288 | 330.0267 | 330.046 | 330.0163
Heavy Duty Trucks | Diesel | Articulated 40 - 50 t | Euro III | Total | mgPM10/km | [13 empty] | 288.8145 | 288.8145 | 288.8145 | 287.0641 | 287.0641 | 287.0641 | 287.0641 | 287.0641 | 287.0641 | 287.0641 | 287.0641 | 287.0641 | 287.0641 | 287.0641 | 287.0641 | 287.0641 | 287.0641 | 287.0641 | 287.0556 | 287.0556 | 287.0641 | 287.0556
Heavy Duty Trucks | Diesel | Articulated 40 - 50 t | Euro IV | Total | mgPM10/km | 2006_T: 160.5843; 2007_T: 160.5843; 2008_T: 160.5843; 2009_T: 160.5843; 2010_T: 160.5843; 2011_T: 160.5843; 2012_T: 160.5843; 2013_T: 160.5843; 2014_T: 160.5843; 2015_T: 160.5843; 2016_T: 160.5843; 2017_T: 160.5843; 2018_T: 160.5843; 2019_T: 160.5843; 2020_T: 160.5843; 2021_T: 160.5843; 2022_T: 160.5843; 2023_T: 160.5843
Heavy Duty Trucks | Diesel | Articulated 40 - 50 t | Euro V | Total | mgPM10/km | 2011_T: 162.7811; 2012_T: 162.7811; 2013_T: 162.7811; 2014_T: 162.7811; 2015_T: 162.7811; 2016_T: 162.7811; 2017_T: 162.7811; 2018_T: 162.7811; 2019_T: 162.7811; 2020_T: 162.7811; 2021_T: 162.7811; 2022_T: 162.7811; 2023_T: 162.7811
Heavy Duty Trucks | Diesel | Articulated 40 - 50 t | Euro VI A/B/C | Total | mgPM10/km | 2015_T: 125.2325; 2016_T: 125.2325; 2017_T: 125.2325; 2018_T: 125.2325; 2019_T: 125.2325; 2020_T: 125.2325; 2021_T: 125.2325; 2022_T: 125.2325; 2023_T: 125.2325
Heavy Duty Trucks | Diesel | Articulated 40 - 50 t | Euro VI D/E | Total | mgPM10/km | 2019_T: 125.2325; 2020_T: 125.2325; 2021_T: 125.2325; 2022_T: 125.2325; 2023_T: 125.2325
Heavy Duty Trucks Total |  |  |  |  | mgPM10/km | 403.1839 | 415.939 | 412.3086 | 422.2839 | 424.7307 | 427.7307 | 420.1295 | 409.4373 | 393.3193 | 370.4762 | 351.5611 | 324.1535 | 306.7924 | 288.9459 | 278.6972 | 269.3738 | 255.6014 | 237.048 | 221.9985 | 202.7902 | 189.7964 | 180.5443 | 170.1677 | 165.4326 | 164.5271 | 160.697 | 151.8739 | 144.0408 | 137.3954 | 131.6095 | 126.552 | 122.677 | 121.8523 | 119.2606 | 117.5391
Buses | Diesel | Urban Buses Standard 15 - 18 t | Conventional | Total | mgPM10/km | 682.4175 | 682.4175 | 682.4175 | 682.4175 | 682.4175 | 682.4175 | 682.4175 | 682.4175 | 682.4175 | 682.4175 | 682.4175 | 674.0302 | 674.0302 | 670.0539 | 669.6612 | 667.0594 | 652.9183 | 652.9329 | 653.1563 | 652.0196 | 651.4901 | 651.4755 | 651.4755 | 651.4707 | 651.4561 | 651.4376 | 651.4757 | 651.4464 | 651.4342 | 651.4352 | 651.4148
Buses | Diesel | Urban Buses Standard 15 - 18 t | Euro I | Total | mgPM10/km | [5 empty] | 429.1283 | 429.1283 | 429.1283 | 429.1283 | 429.1283 | 429.1283 | 424.4402 | 424.4402 | 422.2177 | 421.9982 | 420.5439 | 412.6396 | 412.6478 | 412.7727 | 412.1373 | 411.8413 | 411.8332 | 411.8332 | 411.8305 | 411.8223 | 411.812 | 411.8333 | 411.8169 | 411.8101 | 411.8106 | 411.7992
Buses | Diesel | Urban Buses Standard 15 - 18 t | Euro II | Total | mgPM10/km | [8 empty] | 274.6636 | 274.6636 | 274.6636 | 272.2314 | 272.2314 | 271.0783 | 270.9644 | 270.2099 | 266.1091 | 266.1134 | 266.1782 | 265.8485 | 265.695 | 265.6907 | 265.6907 | 265.6893 | 265.6851 | 265.6798 | 265.6908 | 265.6823 | 265.6788 | 265.6791 | 265.6731 |  | 265.6695 | 265.684 | 265.6616
Buses | Diesel | Urban Buses Standard 15 - 18 t | Euro III | Total | mgPM10/km | [13 empty] | 266.2468 | 266.2468 | 266.2468 | 264.5963 | 264.5963 | 264.5963 | 264.5963 | 264.5963 | 264.5963 | 264.5963 | 264.5963 | 264.5963 | 264.5963 | 264.5963 | 264.5963 | 264.5963 | 264.5963 | 264.5963 | 264.5883 | 264.5883 | 264.5963 | 264.5883
Buses | Diesel | Urban Buses Standard 15 - 18 t | Euro IV | Total | mgPM10/km | 2007_T: 147.8348; 2008_T: 147.8348; 2009_T: 147.8348; 2010_T: 147.8348; 2011_T: 147.8348; 2012_T: 147.8348; 2013_T: 147.8348; 2014_T: 147.8348; 2015_T: 147.8348; 2016_T: 147.8348; 2017_T: 147.8348; 2018_T: 147.8348; 2019_T: 147.8348; 2020_T: 147.8348; 2021_T: 147.8348; 2022_T: 147.8348; 2023_T: 147.8348
Buses | Diesel | Urban Buses Standard 15 - 18 t | Euro V | Total | mgPM10/km | 2010_T: 178.029; 2011_T: 178.029; 2012_T: 178.029; 2013_T: 178.029; 2014_T: 178.029; 2015_T: 178.029; 2016_T: 178.029; 2017_T: 178.029; 2018_T: 178.029; 2019_T: 178.029; 2020_T: 178.029; 2021_T: 178.029; 2022_T: 178.029; 2023_T: 178.029
Buses | Diesel | Urban Buses Standard 15 - 18 t | Euro VI A/B/C | Total | mgPM10/km | 2015_T: 114.8394; 2016_T: 114.8394; 2017_T: 114.8394; 2018_T: 114.8394; 2019_T: 114.8394; 2020_T: 114.8394; 2021_T: 114.8394; 2022_T: 114.8394; 2023_T: 114.8394
Buses | Diesel | Urban Buses Standard 15 - 18 t | Euro VI D/E | Total | mgPM10/km
Buses | Diesel | Coaches Standard <=18 t | Conventional | Total | mgPM10/km | 409.3832 | 409.3832 | 409.3832 | 409.3832 | 409.3832 | 409.3832 | 409.3832 | 409.3832 | 409.3832 | 409.3832 | 409.3832 | 404.6066 | 404.6066 | 402.3421 | 402.1185 | 400.6368 | 392.5834 | 392.5917 | 392.719 | 392.0716 | 391.77 | 391.7617 | 391.7617 | 391.759 | 391.7507 | 391.7402 | 391.7618
Buses | Diesel | Coaches Standard <=18 t | Euro I | Total | mgPM10/km | [5 empty] | 340.2377 | 340.2377 | 340.2377 | 340.2377 | 340.2377 | 340.2377 | 336.471 | 336.471 | 334.6852 | 334.5089 | 333.3404 | 326.9897 | 326.9962 | 327.0966 | 326.5861 | 326.3483 | 326.3417 | 326.3417 | 326.3395 | 326.333 | 326.3247 | 326.3418 | 326.3286 | 326.3232
Buses | Diesel | Coaches Standard <=18 t | Euro II | Total | mgPM10/km | [8 empty] | 219.5485 | 219.5485 | 219.5485 | 217.5444 | 217.5444 | 216.5943 | 216.5005 | 215.8788 | 212.4998 | 212.5033 | 212.5567 | 212.2851 | 212.1586 | 212.1551 | 212.1551 | 212.1539 | 212.1504 | 212.146 | 212.1551 | 212.1481 | 212.1452 | 212.1455 | 212.1406 | 212.1388
Buses | Diesel | Coaches Standard <=18 t | Euro III | Total | mgPM10/km | [13 empty] | 226.0026 | 226.0026 | 226.0026 | 224.5029 | 224.5029 | 224.5029 | 224.5029 | 224.5029 | 224.5029 | 224.5029 | 224.5029 | 224.5029 | 224.5029 | 224.5029 | 224.5029 | 224.5029 | 224.5029 | 224.5029 | 224.4956 | 224.4956 | 224.5029 | 224.4956
Buses | Diesel | Coaches Standard <=18 t | Euro IV | Total | mgPM10/km | 2007_T: 116.6567; 2008_T: 116.6567; 2009_T: 116.6567; 2010_T: 116.6567; 2011_T: 116.6567; 2012_T: 116.6567; 2013_T: 116.6567; 2014_T: 116.6567; 2015_T: 116.6567; 2016_T: 116.6567; 2017_T: 116.6567; 2018_T: 116.6567; 2019_T: 116.6567; 2020_T: 116.6567; 2021_T: 116.6567; 2022_T: 116.6567; 2023_T: 116.6567
Buses | Diesel | Coaches Standard <=18 t | Euro V | Total | mgPM10/km | 2010_T: 125.1678; 2011_T: 125.1678; 2012_T: 125.1678; 2013_T: 125.1678; 2014_T: 125.1678; 2015_T: 125.1678; 2016_T: 125.1678; 2017_T: 125.1678; 2018_T: 125.1678; 2019_T: 125.1678; 2020_T: 125.1678; 2021_T: 125.1678; 2022_T: 125.1678; 2023_T: 125.1678
Buses | Diesel | Coaches Standard <=18 t | Euro VI A/B/C | Total | mgPM10/km | 2015_T: 86.6587; 2016_T: 86.6587; 2017_T: 86.6587; 2018_T: 86.6587; 2019_T: 86.6587; 2020_T: 86.6587; 2021_T: 86.6587; 2022_T: 86.6587; 2023_T: 86.6587
Buses | Diesel | Coaches Standard <=18 t | Euro VI D/E | Total | mgPM10/km
Buses Total |  |  |  |  | mgPM10/km | 457.8116 | 458.4268 | 457.5107 | 454.4209 | 454.6651 | 419.2248 | 415.0157 | 408.3828 | 361.7357 | 351.0178 | 336.3916 | 316.9183 | 308.0342 | 294.1404 | 285.6476 | 276.2833 | 264.9636 | 258.5229 | 239.4499 | 226.8294 | 218.2097 | 213.4749 | 210.8058 | 204.792 | 199.891 | 198.2211 | 179.4278 | 161.6188 | 160.9218 | 154.3391 | 149.5655 | 146.7465 | 125.6419 | 113.1352 | 112.5114
L-Category | Petrol | Mopeds 2-stroke <50 cm³ | Conventional | Total | mgPM10/km | 188.892 | 188.892 | 188.892 | 188.892 | 188.892 | 188.892 | 188.892 | 188.892 | 188.892 | 188.892 | 188.892 | 188.892 | 188.892 | 188.892 | 188.892 | 188.892 | 188.892 | 188.892 | 188.892 | 188.892 | 188.892 | 188.892 | 188.892 | 188.892 | 188.892 | 188.892 | 188.892 | 188.892 | 188.892 | 188.892 | 188.892 | 188.892 | 188.892 | 188.892 | 188.892
L-Category | Petrol | Mopeds 2-stroke <50 cm³ | Euro 1 | Total | mgPM10/km | [11 empty] | 57.8919 | 57.8919 | 57.8919 | 57.8919 | 57.8919 | 57.8919 | 57.8919 | 57.8919 | 57.8919 | 57.8919 | 57.8919 | 57.8919 | 57.8919 | 57.8919 | 57.8919 | 57.8919 | 57.8919 | 57.8919 | 57.8919 | 57.8919 | 57.8919 | 57.8919 | 57.8919 | 57.8919
L-Category | Petrol | Mopeds 2-stroke <50 cm³ | Euro 2 | Total | mgPM10/km | 2004_T: 38.8918; 2005_T: 38.8918; 2006_T: 38.8918; 2007_T: 38.8918; 2008_T: 38.8918; 2009_T: 38.8918; 2010_T: 38.8918; 2011_T: 38.8918; 2012_T: 38.8918; 2013_T: 38.8918; 2014_T: 38.8918; 2015_T: 38.8918; 2016_T: 38.8918; 2017_T: 38.8918; 2018_T: 38.8918; 2019_T: 38.8918; 2020_T: 38.8918; 2021_T: 38.8918; 2022_T: 38.8918; 2023_T: 38.8918
L-Category | Petrol | Mopeds 2-stroke <50 cm³ | Euro 3 | Total | mgPM10/km | 2007_T: 21.3104; 2008_T: 21.3104; 2009_T: 21.3104; 2010_T: 21.3104; 2011_T: 21.3104; 2012_T: 21.3104; 2013_T: 21.3104; 2014_T: 21.3104; 2015_T: 21.3104; 2016_T: 21.3104; 2017_T: 21.3104; 2018_T: 21.3104; 2019_T: 21.3104; 2020_T: 21.3104; 2021_T: 21.3104; 2022_T: 21.3104; 2023_T: 21.3104
L-Category | Petrol | Mopeds 2-stroke <50 cm³ | Euro 4 | Total | mgPM10/km | 2017_T: 14.6473; 2018_T: 14.6473; 2019_T: 14.6473; 2020_T: 14.6473; 2021_T: 14.6473; 2022_T: 14.6473; 2023_T: 14.6473
L-Category | Petrol | Mopeds 2-stroke <50 cm³ | Euro 5 | Total | mgPM10/km | 2021_T: 14.6473; 2022_T: 14.6473; 2023_T: 14.6473
L-Category | Petrol | Mopeds 4-stroke <50 cm³ | Conventional | Total | mgPM10/km | 188.892 | 188.892 | 188.892 | 188.892 | 188.892 | 188.892 | 188.892 | 188.892 | 188.892 | 188.892 | 188.892 | 188.892 | 188.892 | 188.892 | 188.892 | 188.892 | 188.892 | 188.892 | 188.892 | 188.892 | 188.892 | 188.892 | 188.892 | 188.892 | 188.892 | 188.892 | 188.892 | 188.892 | 188.892 | 188.892 | 188.892 | 188.892 | 188.892 | 188.892 | 188.892
L-Category | Petrol | Mopeds 4-stroke <50 cm³ | Euro 1 | Total | mgPM10/km | [11 empty] | 52.8919 | 52.8919 | 52.8919 | 52.8919 | 52.8919 | 52.8919 | 52.8919 | 52.8919 | 52.8919 | 52.8919 | 52.8919 | 52.8919 | 52.8919 | 52.8919 | 52.8919 | 52.8919 | 52.8919 | 52.8919 | 52.8919 | 52.8919 | 52.8919 | 52.8919 | 52.8919 | 52.8919
L-Category | Petrol | Mopeds 4-stroke <50 cm³ | Euro 2 | Total | mgPM10/km | 2004_T: 19.8918; 2005_T: 19.8918; 2006_T: 19.8918; 2007_T: 19.8918; 2008_T: 19.8918; 2009_T: 19.8918; 2010_T: 19.8918; 2011_T: 19.8918; 2012_T: 19.8918; 2013_T: 19.8918; 2014_T: 19.8918; 2015_T: 19.8918; 2016_T: 19.8918; 2017_T: 19.8918; 2018_T: 19.8918; 2019_T: 19.8918; 2020_T: 19.8918; 2021_T: 19.8918; 2022_T: 19.8918; 2023_T: 19.8918
L-Category | Petrol | Mopeds 4-stroke <50 cm³ | Euro 3 | Total | mgPM10/km | 2007_T: 21.3104; 2008_T: 21.3104; 2009_T: 21.3104; 2010_T: 21.3104; 2011_T: 21.3104; 2012_T: 21.3104; 2013_T: 21.3104; 2014_T: 21.3104; 2015_T: 21.3104; 2016_T: 21.3104; 2017_T: 21.3104; 2018_T: 21.3104; 2019_T: 21.3104; 2020_T: 21.3104; 2021_T: 21.3104; 2022_T: 21.3104; 2023_T: 21.3104
L-Category | Petrol | Mopeds 4-stroke <50 cm³ | Euro 4 | Total | mgPM10/km | 2017_T: 14.6473; 2018_T: 14.6473; 2019_T: 14.6473; 2020_T: 14.6473; 2021_T: 14.6473; 2022_T: 14.6473; 2023_T: 14.6473
L-Category | Petrol | Mopeds 4-stroke <50 cm³ | Euro 5 | Total | mgPM10/km | 2021_T: 14.6473; 2022_T: 14.6473; 2023_T: 14.6473
L-Category | Petrol | Motorcycles 2-stroke >50 cm³ | Conventional | Total | mgPM10/km | 209.44 | 209.44 | 209.44 | 209.44 | 209.44 | 209.44 | 209.44 | 209.44 | 209.44 | 209.44 | 209.44 | 209.44 | 209.44 | 209.44 | 209.44 | 209.44 | 209.44 | 209.44 | 209.44 | 209.44 | 209.44 | 209.44 | 209.44 | 209.44 | 209.44 | 209.44 | 209.44 | 209.44 | 209.44 | 209.44 | 209.44 | 209.44 | 209.44 | 209.44 | 209.44
L-Category | Petrol | Motorcycles 4-stroke <250 cm³ | Conventional | Total | mgPM10/km | 29.4398 | 29.4398 | 29.4398 | 29.4398 | 29.4398 | 29.4398 | 29.4398 | 29.4398 | 29.4398 | 29.4398 | 29.4398 | 29.4398 | 29.4398 | 29.4398 | 29.4398 | 29.4398 | 29.4398 | 29.4398 | 29.4398 | 29.4398 | 29.4398 | 29.4398 | 29.4398 | 29.4398 | 29.4398 | 29.4398 | 29.4398 | 29.4398 | 29.4398 | 29.4398 | 29.4398 | 29.4398 | 29.4398 | 29.4398 | 29.4398
L-Category | Petrol | Motorcycles 4-stroke <250 cm³ | Euro 1 | Total | mgPM10/km | [11 empty] | 29.4398 | 29.4398 | 29.4398 | 29.4398 | 29.4398 | 29.4398 | 29.4398 | 29.4398 | 29.4398 | 29.4398 | 29.4398 | 29.4398 | 29.4398 | 29.4398 | 29.4398 | 29.4398 | 29.4398 | 29.4398 | 29.4398 | 29.4398 | 29.4398 | 29.4398 | 29.4398 | 29.4398
L-Category | Petrol | Motorcycles 4-stroke <250 cm³ | Euro 2 | Total | mgPM10/km | 2004_T: 14.4398; 2005_T: 14.4398; 2006_T: 14.4398; 2007_T: 14.4398; 2008_T: 14.4398; 2009_T: 14.4398; 2010_T: 14.4398; 2011_T: 14.4398; 2012_T: 14.4398; 2013_T: 14.4398; 2014_T: 14.4398; 2015_T: 14.4398; 2016_T: 14.4398; 2017_T: 14.4398; 2018_T: 14.4398; 2019_T: 14.4398; 2020_T: 14.4398; 2021_T: 14.4398; 2022_T: 14.4398; 2023_T: 14.4398
L-Category | Petrol | Motorcycles 4-stroke <250 cm³ | Euro 3 | Total | mgPM10/km | 2007_T: 14.4398; 2008_T: 14.4398; 2009_T: 14.4398; 2010_T: 14.4398; 2011_T: 14.4398; 2012_T: 14.4398; 2013_T: 14.4398; 2014_T: 14.4398; 2015_T: 14.4398; 2016_T: 14.4398; 2017_T: 14.4398; 2018_T: 14.4398; 2019_T: 14.4398; 2020_T: 14.4398; 2021_T: 14.4398; 2022_T: 14.4398; 2023_T: 14.4398
L-Category | Petrol | Motorcycles 4-stroke <250 cm³ | Euro 4 | Total | mgPM10/km | 2017_T: 10.3148; 2018_T: 10.3148; 2019_T: 10.3148; 2020_T: 10.3148; 2021_T: 10.3148; 2022_T: 10.3148; 2023_T: 10.3148
L-Category | Petrol | Motorcycles 4-stroke <250 cm³ | Euro 5 | Total | mgPM10/km | 2021_T: 10.3148; 2022_T: 10.3148; 2023_T: 10.3148
L-Category | Petrol | Motorcycles 4-stroke 250 - 750 cm³ | Conventional | Total | mgPM10/km | 29.4398 | 29.4398 | 29.4398 | 29.4398 | 29.4398 | 29.4398 | 29.4398 | 29.4398 | 29.4398 | 29.4398 | 29.4398 | 29.4398 | 29.4398 | 29.4398 | 29.4398 | 29.4398 | 29.4398 | 29.4398 | 29.4398 | 29.4398 | 29.4398 | 29.4398 | 29.4398 | 29.4398 | 29.4398 | 29.4398 | 29.4398 | 29.4398 | 29.4398 | 29.4398 | 29.4398 | 29.4398 | 29.4398 | 29.4398 | 29.4398
L-Category | Petrol | Motorcycles 4-stroke 250 - 750 cm³ | Euro 1 | Total | mgPM10/km | [11 empty] | 29.4398 | 29.4398 | 29.4398 | 29.4398 | 29.4398 | 29.4398 | 29.4398 | 29.4398 | 29.4398 | 29.4398 | 29.4398 | 29.4398 | 29.4398 | 29.4398 | 29.4398 | 29.4398 | 29.4398 | 29.4398 | 29.4398 | 29.4398 | 29.4398 | 29.4398 | 29.4398 | 29.4398
L-Category | Petrol | Motorcycles 4-stroke 250 - 750 cm³ | Euro 2 | Total | mgPM10/km | 2004_T: 14.4398; 2005_T: 14.4398; 2006_T: 14.4398; 2007_T: 14.4398; 2008_T: 14.4398; 2009_T: 14.4398; 2010_T: 14.4398; 2011_T: 14.4398; 2012_T: 14.4398; 2013_T: 14.4398; 2014_T: 14.4398; 2015_T: 14.4398; 2016_T: 14.4398; 2017_T: 14.4398; 2018_T: 14.4398; 2019_T: 14.4398; 2020_T: 14.4398; 2021_T: 14.4398; 2022_T: 14.4398; 2023_T: 14.4398
L-Category | Petrol | Motorcycles 4-stroke 250 - 750 cm³ | Euro 3 | Total | mgPM10/km | 2007_T: 14.4398; 2008_T: 14.4398; 2009_T: 14.4398; 2010_T: 14.4398; 2011_T: 14.4398; 2012_T: 14.4398; 2013_T: 14.4398; 2014_T: 14.4398; 2015_T: 14.4398; 2016_T: 14.4398; 2017_T: 14.4398; 2018_T: 14.4398; 2019_T: 14.4398; 2020_T: 14.4398; 2021_T: 14.4398; 2022_T: 14.4398; 2023_T: 14.4398
L-Category | Petrol | Motorcycles 4-stroke 250 - 750 cm³ | Euro 4 | Total | mgPM10/km | 2017_T: 10.3148; 2018_T: 10.3148; 2019_T: 10.3148; 2020_T: 10.3148; 2021_T: 10.3148; 2022_T: 10.3148; 2023_T: 10.3148
L-Category | Petrol | Motorcycles 4-stroke 250 - 750 cm³ | Euro 5 | Total | mgPM10/km | 2021_T: 10.3148; 2022_T: 10.3148; 2023_T: 10.3148
L-Category | Petrol | Motorcycles 4-stroke >750 cm³ | Conventional | Total | mgPM10/km | 29.4398 | 29.4398 | 29.4398 | 29.4398 | 29.4398 | 29.4398 | 29.4398 | 29.4398 | 29.4398 | 29.4398 | 29.4398 | 29.4398 | 29.4398 | 29.4398 | 29.4398 | 29.4398 | 29.4398 | 29.4398 | 29.4398 | 29.4398 | 29.4398 | 29.4398 | 29.4398 | 29.4398 | 29.4398 | 29.4398 | 29.4398 | 29.4398 | 29.4398 | 29.4398 | 29.4398 | 29.4398 | 29.4398 | 29.4398 | 29.4398
L-Category | Petrol | Motorcycles 4-stroke >750 cm³ | Euro 1 | Total | mgPM10/km | [11 empty] | 29.4398 | 29.4398 | 29.4398 | 29.4398 | 29.4398 | 29.4398 | 29.4398 | 29.4398 | 29.4398 | 29.4398 | 29.4398 | 29.4398 | 29.4398 | 29.4398 | 29.4398 | 29.4398 | 29.4398 | 29.4398 | 29.4398 | 29.4398 | 29.4398 | 29.4398 | 29.4398 | 29.4398
L-Category | Petrol | Motorcycles 4-stroke >750 cm³ | Euro 2 | Total | mgPM10/km | 2004_T: 14.4398; 2005_T: 14.4398; 2006_T: 14.4398; 2007_T: 14.4398; 2008_T: 14.4398; 2009_T: 14.4398; 2010_T: 14.4398; 2011_T: 14.4398; 2012_T: 14.4398; 2013_T: 14.4398; 2014_T: 14.4398; 2015_T: 14.4398; 2016_T: 14.4398; 2017_T: 14.4398; 2018_T: 14.4398; 2019_T: 14.4398; 2020_T: 14.4398; 2021_T: 14.4398; 2022_T: 14.4398; 2023_T: 14.4398
L-Category | Petrol | Motorcycles 4-stroke >750 cm³ | Euro 3 | Total | mgPM10/km | 2007_T: 14.4398; 2008_T: 14.4398; 2009_T: 14.4398; 2010_T: 14.4398; 2011_T: 14.4398; 2012_T: 14.4398; 2013_T: 14.4398; 2014_T: 14.4398; 2015_T: 14.4398; 2016_T: 14.4398; 2017_T: 14.4398; 2018_T: 14.4398; 2019_T: 14.4398; 2020_T: 14.4398; 2021_T: 14.4398; 2022_T: 14.4398; 2023_T: 14.4398
L-Category | Petrol | Motorcycles 4-stroke >750 cm³ | Euro 4 | Total | mgPM10/km | 2017_T: 10.3148; 2018_T: 10.3148; 2019_T: 10.3148; 2020_T: 10.3148; 2021_T: 10.3148; 2022_T: 10.3148; 2023_T: 10.3148
L-Category | Petrol | Motorcycles 4-stroke >750 cm³ | Euro 5 | Total | mgPM10/km | 2021_T: 10.3148; 2022_T: 10.3148; 2023_T: 10.3148
L-Category Total | [5 empty] | 56.7296 | 56.7312 | 56.7359 | 56.7266 | 56.7258 | 56.7306 | 56.733 | 56.7308 | 56.729 | 56.7291 | 56.7293 | 55.2573 | 54.1651 | 53.4738 | 52.9603 | 51.6493 | 50.0957 | 48.6662 | 47.3962 | 45.9301 | 47.7172 | 45.8881 | 44.3416 | 43.1164 | 41.0976 | 39.7228 | 38.3515 | 37.0485 | 35.8212 | 34.1698 | 32.5526 | 31.0023 | 29.4014 | 28.5876 | 27.3322
|  |  |  | Implied Emission Factors (g/km) |  | 1987 | 1990 | 1991 | 1992 | 1993 | 1994 | 1995 | 1996 | 1997 | 1998 | 1999 | 2000 | 2001 | 2002 | 2003 | 2004 | 2005 | 2006 | 2007 | 2008 | 2009 | 2010 | 2011 | 2012 | 2013 | 2014 | 2015 | 2016 | 2017 | 2018 | 2019 | 2020 | 2021 | 2022 | 2023
[5 empty] | Passenger cars | 43.0451 | 49.8604 | 52.9664 | 49.1703 | 50.7996 | 50.4754 | 50.469 | 50.8538 | 47.6284 | 43.5808 | 40.4644 | 36.8685 | 36.0831 | 34.8912 | 34.7323 | 34.4781 | 34.1332 | 34.4579 | 34.6686 | 34.7634 | 35.5189 | 36.8403 | 36.9822 | 37.313 | 37.5058 | 37.1149 | 35.8356 | 34.6155 | 31.2903 | 30.4527 | 29.4818 | 28.975 | 28.2608 | 27.7704 | 28.3553
[5 empty] | Light Duty Vehicles | 269.3955 | 322.1697 | 319.2431 | 322.7001 | 338.3173 | 323.9195 | 307.8283 | 281.8562 | 243.2199 | 223.0226 | 201.0484 | 176.1674 | 159.3243 | 146.1846 | 136.4752 | 128.1406 | 117.7054 | 111.346 | 105.7494 | 100.8921 | 97.8107 | 94.5409 | 90.3266 | 85.5397 | 82.2288 | 78.2391 | 73.7347 | 66.7508 | 62.3332 | 58.0103 | 54.7606 | 52.3512 | 50.4804 | 48.6294 | 47.1171
[5 empty] | Heavy Duty Vehicles | 403.1839 | 415.939 | 412.3086 | 422.2839 | 424.7307 | 427.7307 | 420.1295 | 409.4373 | 393.3193 | 370.4762 | 351.5611 | 324.1535 | 306.7924 | 288.9459 | 278.6972 | 269.3738 | 255.6014 | 237.048 | 221.9985 | 202.7902 | 189.7964 | 180.5443 | 170.1677 | 165.4326 | 164.5271 | 160.697 | 151.8739 | 144.0408 | 137.3954 | 131.6095 | 126.552 | 122.677 | 121.8523 | 119.2606 | 117.5391
[5 empty] | Buses | 457.8116 | 458.4268 | 457.5107 | 454.4209 | 454.6651 | 419.2248 | 415.0157 | 408.3828 | 361.7357 | 351.0178 | 336.3916 | 316.9183 | 308.0342 | 294.1404 | 285.6476 | 276.2833 | 264.9636 | 258.5229 | 239.4499 | 226.8294 | 218.2097 | 213.4749 | 210.8058 | 204.792 | 199.891 | 198.2211 | 179.4278 | 161.6188 | 160.9218 | 154.3391 | 149.5655 | 146.7465 | 125.6419 | 113.1352 | 112.5114
[5 empty] | Mopeds and Motorcycles | 56.7296 | 56.7312 | 56.7359 | 56.7266 | 56.7258 | 56.7306 | 56.733 | 56.7308 | 56.729 | 56.7291 | 56.7293 | 55.2573 | 54.1651 | 53.4738 | 52.9603 | 51.6493 | 50.0957 | 48.6662 | 47.3962 | 45.9301 | 47.7172 | 45.8881 | 44.3416 | 43.1164 | 41.0976 | 39.7228 | 38.3515 | 37.0485 | 35.8212 | 34.1698 | 32.5526 | 31.0023 | 29.4014 | 28.5876 | 27.3322

## mgBCkm
Category | Fuel | Segment | Euro Standard | Emission | Pollutant [t] | 1987_T | 1990_T | 1991_T | 1992_T | 1993_T | 1994_T | 1995_T | 1996_T | 1997_T | 1998_T | 1999_T | 2000_T | 2001_T | 2002_T | 2003_T | 2004_T | 2005_T | 2006_T | 2007_T | 2008_T | 2009_T | 2010_T | 2011_T | 2012_T | 2013_T | 2014_T | 2015_T | 2016_T | 2017_T | 2018_T | 2019_T | 2020_T | 2021_T | 2022_T | 2023_T
Passenger Cars | Petrol | Small | PRE ECE | Total | mgBC/km | 1987_T: 2.1094
Passenger Cars | Petrol | Small | ECE 15/00-01 | Total | mgBC/km | 1987_T: 2.1774; 1990_T: 2.1774; 1991_T: 2.1774; 1992_T: 2.1774; 1993_T: 2.1774; 1994_T: 2.1774; 1995_T: 2.1774; 1996_T: 2.1774
Passenger Cars | Petrol | Small | ECE 15/02 | Total | mgBC/km | 1987_T: 2.1774; 1990_T: 2.1774; 1991_T: 2.1774; 1992_T: 2.1774; 1993_T: 2.1774; 1994_T: 2.1774; 1995_T: 2.1774; 1996_T: 2.1774; 1997_T: 2.1774; 1998_T: 2.1774; 1999_T: 2.1774; 2000_T: 2.1774; 2001_T: 2.1774
Passenger Cars | Petrol | Small | ECE 15/03 | Total | mgBC/km | 1987_T: 2.1774; 1990_T: 2.1774; 1991_T: 2.1774; 1992_T: 2.1774; 1993_T: 2.1774; 1994_T: 2.1774; 1995_T: 2.1774; 1996_T: 2.1774; 1997_T: 2.1774; 1998_T: 2.1774; 1999_T: 2.1774; 2000_T: 2.1774; 2001_T: 2.1774; 2002_T: 2.1774; 2003_T: 2.1774; 2004_T: 2.1774
Passenger Cars | Petrol | Small | ECE 15/04 | Total | mgBC/km | 2.5173 | 2.5173 | 2.5173 | 2.5173 | 2.5173 | 2.5173 | 2.5173 | 2.5173 | 2.5173 | 2.5173 | 2.5173 | 2.5173 | 2.5173 | 2.5173 | 2.5173 | 2.5173 | 2.5173 | 2.5173 | 2.5173 | 2.5173 | 2.5173 | 2.5173 | 2.5173 | 2.5173 | 2.5173 | 2.5173 | 2.5173 | 2.5173 | 2.5173 | 2.5173 | 2.5173 | 2.5173
Passenger Cars | Petrol | Small | Euro 1 | Total | mgBC/km |  |  |  | 2.6306 | 2.6306 | 2.6306 | 2.6306 | 2.6306 | 2.6306 | 2.6306 | 2.6306 | 2.6306 | 2.6306 | 2.6306 | 2.6306 | 2.6306 | 2.6306 | 2.6306 | 2.6306 | 2.6306 | 2.6306 | 2.6306 | 2.6306 | 2.6306 | 2.6306 | 2.6306 | 2.6306 | 2.6306 | 2.6306 | 2.6306 | 2.6306 | 2.6306 | 2.6306 | 2.6306 | 2.6306
Passenger Cars | Petrol | Small | Euro 2 | Total | mgBC/km | [8 empty] | 2.6306 | 2.6306 | 2.6306 | 2.6306 | 2.6306 | 2.6306 | 2.6306 | 2.6306 | 2.6306 | 2.6306 | 2.6306 | 2.6306 | 2.6306 | 2.6306 | 2.6306 | 2.6306 | 2.6306 | 2.6306 | 2.6306 | 2.6306 | 2.6306 | 2.6306 | 2.6306 | 2.6306 | 2.6306 | 2.6306 | 2.6306
Passenger Cars | Petrol | Small | Euro 3 | Total | mgBC/km | [13 empty] | 2.2201 | 2.2201 | 2.2201 | 2.2201 | 2.2201 | 2.2201 | 2.2201 | 2.2201 | 2.2201 | 2.2201 | 2.2201 | 2.2201 | 2.2201 | 2.2201 | 2.2201 | 2.2201 | 2.2201 | 2.2201 | 2.2201 | 2.2201 | 2.2201 | 2.2201
Passenger Cars | Petrol | Small | Euro 4 | Total | mgBC/km | 2006_T: 2.2201; 2007_T: 2.2201; 2008_T: 2.2201; 2009_T: 2.2201; 2010_T: 2.2201; 2011_T: 2.2201; 2012_T: 2.2201; 2013_T: 2.2201; 2014_T: 2.2201; 2015_T: 2.2201; 2016_T: 2.2201; 2017_T: 2.2201; 2018_T: 2.2201; 2019_T: 2.2201; 2020_T: 2.2201; 2021_T: 2.2201; 2022_T: 2.2201; 2023_T: 2.2201
Passenger Cars | Petrol | Small | Euro 5 | Total | mgBC/km | 2011_T: 2.2083; 2012_T: 2.2083; 2013_T: 2.2083; 2014_T: 2.2083; 2015_T: 2.2083; 2016_T: 2.2083; 2017_T: 2.2083; 2018_T: 2.2083; 2019_T: 2.2083; 2020_T: 2.2083; 2021_T: 2.2083; 2022_T: 2.2083; 2023_T: 2.2083
Passenger Cars | Petrol | Small | Euro 6 a/b/c | Total | mgBC/km | 2015_T: 2.1353; 2016_T: 2.1353; 2017_T: 2.1353; 2018_T: 2.1353; 2019_T: 2.1353; 2020_T: 2.1353; 2021_T: 2.1353; 2022_T: 2.1353; 2023_T: 2.1353
Passenger Cars | Petrol | Small | Euro 6 d-temp | Total | mgBC/km | 2019_T: 2.1256; 2020_T: 2.1256; 2021_T: 2.1256; 2022_T: 2.1256; 2023_T: 2.1256
Passenger Cars | Petrol | Small | Euro 6 d | Total | mgBC/km | 2021_T: 2.1256; 2022_T: 2.1256; 2023_T: 2.1256
Passenger Cars | Petrol | Medium | PRE ECE | Total | mgBC/km | 1987_T: 2.3755
Passenger Cars | Petrol | Medium | ECE 15/00-01 | Total | mgBC/km | 1987_T: 2.4435; 1990_T: 2.4435; 1991_T: 2.4435; 1992_T: 2.4435; 1993_T: 2.4435; 1994_T: 2.4435; 1995_T: 2.4435; 1996_T: 2.4435
Passenger Cars | Petrol | Medium | ECE 15/02 | Total | mgBC/km | 1987_T: 2.4435; 1990_T: 2.4435; 1991_T: 2.4435; 1992_T: 2.4435; 1993_T: 2.4435; 1994_T: 2.4435; 1995_T: 2.4435; 1996_T: 2.4435; 1997_T: 2.4435; 1998_T: 2.4435; 1999_T: 2.4435; 2000_T: 2.4435; 2001_T: 2.4435
Passenger Cars | Petrol | Medium | ECE 15/03 | Total | mgBC/km | 1987_T: 2.4435; 1990_T: 2.4435; 1991_T: 2.4435; 1992_T: 2.4435; 1993_T: 2.4435; 1994_T: 2.4435; 1995_T: 2.4435; 1996_T: 2.4435; 1997_T: 2.4435; 1998_T: 2.4435; 1999_T: 2.4435; 2000_T: 2.4435; 2001_T: 2.4435; 2002_T: 2.4435; 2003_T: 2.4435; 2004_T: 2.4435
Passenger Cars | Petrol | Medium | ECE 15/04 | Total | mgBC/km | 2.7834 | 2.7834 | 2.7834 | 2.7834 | 2.7834 | 2.7834 | 2.7834 | 2.7834 | 2.7834 | 2.7834 | 2.7834 | 2.7834 | 2.7834 | 2.7834 | 2.7834 | 2.7834 | 2.7834 | 2.7834 | 2.7834 | 2.7834 | 2.7834 | 2.7834 | 2.7834 | 2.7834 | 2.7834 | 2.7834 | 2.7834 | 2.7834 | 2.7834 | 2.7834 | 2.7834 | 2.7834
Passenger Cars | Petrol | Medium | Euro 1 | Total | mgBC/km |  |  |  | 2.8967 | 2.8967 | 2.8967 | 2.8967 | 2.8967 | 2.8967 | 2.8967 | 2.8967 | 2.8967 | 2.8967 | 2.8967 | 2.8967 | 2.8967 | 2.8967 | 2.8967 | 2.8967 | 2.8967 | 2.8967 | 2.8967 | 2.8967 | 2.8967 | 2.8967 | 2.8967 | 2.8967 | 2.8967 | 2.8967 | 2.8967 | 2.8967 | 2.8967 | 2.8967 | 2.8967 | 2.8967
Passenger Cars | Petrol | Medium | Euro 2 | Total | mgBC/km | [8 empty] | 2.8967 | 2.8967 | 2.8967 | 2.8967 | 2.8967 | 2.8967 | 2.8967 | 2.8967 | 2.8967 | 2.8967 | 2.8967 | 2.8967 | 2.8967 | 2.8967 | 2.8967 | 2.8967 | 2.8967 | 2.8967 | 2.8967 | 2.8967 | 2.8967 | 2.8967 | 2.8967 | 2.8967 | 2.8967 | 2.8967 | 2.8967
Passenger Cars | Petrol | Medium | Euro 3 | Total | mgBC/km | [13 empty] | 2.4862 | 2.4862 | 2.4862 | 2.4862 | 2.4862 | 2.4862 | 2.4862 | 2.4862 | 2.4862 | 2.4862 | 2.4862 | 2.4862 | 2.4862 | 2.4862 | 2.4862 | 2.4862 | 2.4862 | 2.4862 | 2.4862 | 2.4862 | 2.4862 | 2.4862
Passenger Cars | Petrol | Medium | Euro 4 | Total | mgBC/km | 2006_T: 2.4862; 2007_T: 2.4862; 2008_T: 2.4862; 2009_T: 2.4862; 2010_T: 2.4862; 2011_T: 2.4862; 2012_T: 2.4862; 2013_T: 2.4862; 2014_T: 2.4862; 2015_T: 2.4862; 2016_T: 2.4862; 2017_T: 2.4862; 2018_T: 2.4862; 2019_T: 2.4862; 2020_T: 2.4862; 2021_T: 2.4862; 2022_T: 2.4862; 2023_T: 2.4862
Passenger Cars | Petrol | Medium | Euro 5 | Total | mgBC/km | 2011_T: 2.4744; 2012_T: 2.4744; 2013_T: 2.4744; 2014_T: 2.4744; 2015_T: 2.4744; 2016_T: 2.4744; 2017_T: 2.4744; 2018_T: 2.4744; 2019_T: 2.4744; 2020_T: 2.4744; 2021_T: 2.4744; 2022_T: 2.4744; 2023_T: 2.4744
Passenger Cars | Petrol | Medium | Euro 6 a/b/c | Total | mgBC/km | 2015_T: 2.4015; 2016_T: 2.4015; 2017_T: 2.4015; 2018_T: 2.4015; 2019_T: 2.4015; 2020_T: 2.4015; 2021_T: 2.4015; 2022_T: 2.4015; 2023_T: 2.4015
Passenger Cars | Petrol | Medium | Euro 6 d-temp | Total | mgBC/km | 2019_T: 2.3917; 2020_T: 2.3917; 2021_T: 2.3917; 2022_T: 2.3917; 2023_T: 2.3917
Passenger Cars | Petrol | Medium | Euro 6 d | Total | mgBC/km | 2021_T: 2.3917; 2022_T: 2.3917; 2023_T: 2.3917
Passenger Cars | Petrol | Large-SUV-Executive | PRE ECE | Total | mgBC/km | 1987_T: 2.6452
Passenger Cars | Petrol | Large-SUV-Executive | ECE 15/00-01 | Total | mgBC/km | 1987_T: 2.7132; 1990_T: 2.7132; 1991_T: 2.7132; 1992_T: 2.7132; 1993_T: 2.7132; 1994_T: 2.7132; 1995_T: 2.7132; 1996_T: 2.7132
Passenger Cars | Petrol | Large-SUV-Executive | ECE 15/02 | Total | mgBC/km | 1987_T: 2.7132; 1990_T: 2.7132; 1991_T: 2.7132; 1992_T: 2.7132; 1993_T: 2.7132; 1994_T: 2.7132; 1995_T: 2.7132; 1996_T: 2.7132; 1997_T: 2.7132; 1998_T: 2.7132; 1999_T: 2.7132; 2000_T: 2.7132; 2001_T: 2.7132
Passenger Cars | Petrol | Large-SUV-Executive | ECE 15/03 | Total | mgBC/km | 1987_T: 2.7132; 1990_T: 2.7132; 1991_T: 2.7132; 1992_T: 2.7132; 1993_T: 2.7132; 1994_T: 2.7132; 1995_T: 2.7132; 1996_T: 2.7132; 1997_T: 2.7132; 1998_T: 2.7132; 1999_T: 2.7132; 2000_T: 2.7132; 2001_T: 2.7132; 2002_T: 2.7132; 2003_T: 2.7132; 2004_T: 2.7132
Passenger Cars | Petrol | Large-SUV-Executive | ECE 15/04 | Total | mgBC/km | 3.0531 | 3.0531 | 3.0531 | 3.0531 | 3.0531 | 3.0531 | 3.0531 | 3.0531 | 3.0531 | 3.0531 | 3.0531 | 3.0531 | 3.0531 | 3.0531 | 3.0531 | 3.0531 | 3.0531 | 3.0531 | 3.0531 | 3.0531 | 3.0531 | 3.0531 | 3.0531 | 3.0531 | 3.0531 | 3.0531 | 3.0531 | 3.0531 | 3.0531 | 3.0531 | 3.0531 | 3.0531
Passenger Cars | Petrol | Large-SUV-Executive | Euro 1 | Total | mgBC/km |  |  |  | 3.1664 | 3.1664 | 3.1664 | 3.1664 | 3.1664 | 3.1664 | 3.1664 | 3.1664 | 3.1664 | 3.1664 | 3.1664 | 3.1664 | 3.1664 | 3.1664 | 3.1664 | 3.1664 | 3.1664 | 3.1664 | 3.1664 | 3.1664 | 3.1664 | 3.1664 | 3.1664 | 3.1664 | 3.1664 | 3.1664 | 3.1664 | 3.1664 | 3.1664 | 3.1664 | 3.1664 | 3.1664
Passenger Cars | Petrol | Large-SUV-Executive | Euro 2 | Total | mgBC/km | [8 empty] | 3.1664 | 3.1664 | 3.1664 | 3.1664 | 3.1664 | 3.1664 | 3.1664 | 3.1664 | 3.1664 | 3.1664 | 3.1664 | 3.1664 | 3.1664 | 3.1664 | 3.1664 | 3.1664 | 3.1664 | 3.1664 | 3.1664 | 3.1664 | 3.1664 | 3.1664 | 3.1664 | 3.1664 | 3.1664 | 3.1664 | 3.1664
Passenger Cars | Petrol | Large-SUV-Executive | Euro 3 | Total | mgBC/km | [13 empty] | 2.7559 | 2.7559 | 2.7559 | 2.7559 | 2.7559 | 2.7559 | 2.7559 | 2.7559 | 2.7559 | 2.7559 | 2.7559 | 2.7559 | 2.7559 | 2.7559 | 2.7559 | 2.7559 | 2.7559 | 2.7559 | 2.7559 | 2.7559 | 2.7559 | 2.7559
Passenger Cars | Petrol | Large-SUV-Executive | Euro 4 | Total | mgBC/km | 2006_T: 2.7559; 2007_T: 2.7559; 2008_T: 2.7559; 2009_T: 2.7559; 2010_T: 2.7559; 2011_T: 2.7559; 2012_T: 2.7559; 2013_T: 2.7559; 2014_T: 2.7559; 2015_T: 2.7559; 2016_T: 2.7559; 2017_T: 2.7559; 2018_T: 2.7559; 2019_T: 2.7559; 2020_T: 2.7559; 2021_T: 2.7559; 2022_T: 2.7559; 2023_T: 2.7559
Passenger Cars | Petrol | Large-SUV-Executive | Euro 5 | Total | mgBC/km | 2011_T: 2.7441; 2012_T: 2.7441; 2013_T: 2.7441; 2014_T: 2.7441; 2015_T: 2.7441; 2016_T: 2.7441; 2017_T: 2.7441; 2018_T: 2.7441; 2019_T: 2.7441; 2020_T: 2.7441; 2021_T: 2.7441; 2022_T: 2.7441; 2023_T: 2.7441
Passenger Cars | Petrol | Large-SUV-Executive | Euro 6 a/b/c | Total | mgBC/km | 2015_T: 2.6711; 2016_T: 2.6711; 2017_T: 2.6711; 2018_T: 2.6711; 2019_T: 2.6711; 2020_T: 2.6711; 2021_T: 2.6711; 2022_T: 2.6711; 2023_T: 2.6711
Passenger Cars | Petrol | Large-SUV-Executive | Euro 6 d-temp | Total | mgBC/km | 2019_T: 2.6614; 2020_T: 2.6614; 2021_T: 2.6614; 2022_T: 2.6614; 2023_T: 2.6614
Passenger Cars | Petrol | Large-SUV-Executive | Euro 6 d | Total | mgBC/km | 2021_T: 2.6614; 2022_T: 2.6614; 2023_T: 2.6614
Passenger Cars | Petrol Hybrid | Small | Euro 4 | Total | mgBC/km | 2006_T: 2.2462; 2007_T: 2.2462; 2008_T: 2.2462; 2009_T: 2.2462; 2010_T: 2.2462; 2011_T: 2.2462; 2012_T: 2.2462; 2013_T: 2.2462; 2014_T: 2.2462; 2015_T: 2.2462; 2016_T: 2.2462; 2017_T: 2.2462; 2018_T: 2.2462; 2019_T: 2.2462; 2020_T: 2.2462; 2021_T: 2.2462; 2022_T: 2.2462; 2023_T: 2.2462
Passenger Cars | Petrol Hybrid | Small | Euro 5 | Total | mgBC/km | 2011_T: 2.2344; 2012_T: 2.2344; 2013_T: 2.2344; 2014_T: 2.2344; 2015_T: 2.2344; 2016_T: 2.2344; 2017_T: 2.2344; 2018_T: 2.2344; 2019_T: 2.2344; 2020_T: 2.2344; 2021_T: 2.2344; 2022_T: 2.2344; 2023_T: 2.2344
Passenger Cars | Petrol Hybrid | Small | Euro 6 a/b/c | Total | mgBC/km | 2015_T: 2.1615; 2016_T: 2.1615; 2017_T: 2.1615; 2018_T: 2.1615; 2019_T: 2.1615; 2020_T: 2.1615; 2021_T: 2.1615; 2022_T: 2.1615; 2023_T: 2.1615
Passenger Cars | Petrol Hybrid | Small | Euro 6 d-temp | Total | mgBC/km | 2019_T: 2.1517; 2020_T: 2.1517; 2021_T: 2.1517; 2022_T: 2.1517; 2023_T: 2.1517
Passenger Cars | Petrol Hybrid | Small | Euro 6 d | Total | mgBC/km | 2021_T: 2.1517; 2022_T: 2.1517; 2023_T: 2.1517
Passenger Cars | Petrol Hybrid | Medium | Euro 4 | Total | mgBC/km | 2006_T: 2.5034; 2007_T: 2.5034; 2008_T: 2.5034; 2009_T: 2.5034; 2010_T: 2.5034; 2011_T: 2.5034; 2012_T: 2.5034; 2013_T: 2.5034; 2014_T: 2.5034; 2015_T: 2.5034; 2016_T: 2.5034; 2017_T: 2.5034; 2018_T: 2.5034; 2019_T: 2.5034; 2020_T: 2.5034; 2021_T: 2.5034; 2022_T: 2.5034; 2023_T: 2.5034
Passenger Cars | Petrol Hybrid | Medium | Euro 5 | Total | mgBC/km | 2011_T: 2.4916; 2012_T: 2.4916; 2013_T: 2.4916; 2014_T: 2.4916; 2015_T: 2.4916; 2016_T: 2.4916; 2017_T: 2.4916; 2018_T: 2.4916; 2019_T: 2.4916; 2020_T: 2.4916; 2021_T: 2.4916; 2022_T: 2.4916; 2023_T: 2.4916
Passenger Cars | Petrol Hybrid | Medium | Euro 6 a/b/c | Total | mgBC/km | 2015_T: 2.4187; 2016_T: 2.4187; 2017_T: 2.4187; 2018_T: 2.4187; 2019_T: 2.4187; 2020_T: 2.4187; 2021_T: 2.4187; 2022_T: 2.4187; 2023_T: 2.4187
Passenger Cars | Petrol Hybrid | Medium | Euro 6 d-temp | Total | mgBC/km | 2019_T: 2.409; 2020_T: 2.409; 2021_T: 2.409; 2022_T: 2.409; 2023_T: 2.409
Passenger Cars | Petrol Hybrid | Medium | Euro 6 d | Total | mgBC/km | 2021_T: 2.409; 2022_T: 2.409; 2023_T: 2.409
Passenger Cars | Petrol Hybrid | Large-SUV-Executive | Euro 4 | Total | mgBC/km | 2006_T: 2.7806; 2007_T: 2.7806; 2008_T: 2.7806; 2009_T: 2.7806; 2010_T: 2.7806; 2011_T: 2.7806; 2012_T: 2.7806; 2013_T: 2.7806; 2014_T: 2.7806; 2015_T: 2.7806; 2016_T: 2.7806; 2017_T: 2.7806; 2018_T: 2.7806; 2019_T: 2.7806; 2020_T: 2.7806; 2021_T: 2.7806; 2022_T: 2.7806; 2023_T: 2.7806
Passenger Cars | Petrol Hybrid | Large-SUV-Executive | Euro 5 | Total | mgBC/km | 2011_T: 2.7688; 2012_T: 2.7688; 2013_T: 2.7688; 2014_T: 2.7688; 2015_T: 2.7688; 2016_T: 2.7688; 2017_T: 2.7688; 2018_T: 2.7688; 2019_T: 2.7688; 2020_T: 2.7688; 2021_T: 2.7688; 2022_T: 2.7688; 2023_T: 2.7688
Passenger Cars | Petrol Hybrid | Large-SUV-Executive | Euro 6 a/b/c | Total | mgBC/km | 2015_T: 2.6959; 2016_T: 2.6959; 2017_T: 2.6959; 2018_T: 2.6959; 2019_T: 2.6959; 2020_T: 2.6959; 2021_T: 2.6959; 2022_T: 2.6959; 2023_T: 2.6959
Passenger Cars | Petrol Hybrid | Large-SUV-Executive | Euro 6 d-temp | Total | mgBC/km | 2019_T: 2.6861; 2020_T: 2.6861; 2021_T: 2.6861; 2022_T: 2.6861; 2023_T: 2.6861
Passenger Cars | Petrol Hybrid | Large-SUV-Executive | Euro 6 d | Total | mgBC/km | 2021_T: 2.6861; 2022_T: 2.6861; 2023_T: 2.6861
Passenger Cars | Petrol PHEV | Small | Euro 6 a/b/c | Total | mgBC/km | 2015_T: 2.1128; 2016_T: 2.1124; 2017_T: 2.1116; 2018_T: 2.1108; 2019_T: 2.1114; 2020_T: 2.1115; 2021_T: 2.1092; 2022_T: 2.1099; 2023_T: 2.1079
Passenger Cars | Petrol PHEV | Small | Euro 6 d-temp | Total | mgBC/km | 2019_T: 2.1035; 2020_T: 2.1036; 2021_T: 2.1022; 2022_T: 2.1026; 2023_T: 2.1013
Passenger Cars | Petrol PHEV | Small | Euro 6 d | Total | mgBC/km | 2021_T: 2.1022; 2022_T: 2.1026; 2023_T: 2.1013
Passenger Cars | Petrol PHEV | Medium | Euro 6 a/b/c | Total | mgBC/km | 2015_T: 2.3593; 2016_T: 2.3591; 2017_T: 2.3587; 2018_T: 2.3582; 2019_T: 2.3586; 2020_T: 2.3586; 2021_T: 2.3574; 2022_T: 2.3578; 2023_T: 2.3568
Passenger Cars | Petrol PHEV | Medium | Euro 6 d-temp | Total | mgBC/km | 2019_T: 2.3507; 2020_T: 2.3507; 2021_T: 2.3504; 2022_T: 2.3505; 2023_T: 2.3502
Passenger Cars | Petrol PHEV | Medium | Euro 6 d | Total | mgBC/km | 2021_T: 2.3504; 2022_T: 2.3505; 2023_T: 2.3502
Passenger Cars | Petrol PHEV | Large-SUV-Executive | Euro 6 a/b/c | Total | mgBC/km | 2015_T: 2.6236; 2016_T: 2.6237; 2017_T: 2.6237; 2018_T: 2.6237; 2019_T: 2.6237; 2020_T: 2.6237; 2021_T: 2.6238; 2022_T: 2.6238; 2023_T: 2.6239
Passenger Cars | Petrol PHEV | Large-SUV-Executive | Euro 6 d-temp | Total | mgBC/km | 2019_T: 2.6158; 2020_T: 2.6158; 2021_T: 2.6167; 2022_T: 2.6164; 2023_T: 2.6173
Passenger Cars | Petrol PHEV | Large-SUV-Executive | Euro 6 d | Total | mgBC/km | 2021_T: 2.6167; 2022_T: 2.6164; 2023_T: 2.6173
Passenger Cars | Diesel | Small | Conventional | Total | mgBC/km | 119.3423 | 119.3423 | 119.3423 | 119.3423 | 119.3423 | 119.3423 | 119.3423 | 119.3423 | 119.3423 | 119.3423 | 119.3423 | 115.1022 | 115.1022 | 113.7079 | 113.5702 | 112.6578 | 106.4592 | 106.4642 | 106.541 | 106.1504 | 105.9684 | 105.9634 | 105.9634 | 105.9617 | 105.9567 | 105.9504 | 105.9635 | 105.9534 | 105.9492 | 105.9496 | 105.9425 | 105.3896 | 105.3877 | 105.9554 | 105.3784
Passenger Cars | Diesel | Small | Euro 1 | Total | mgBC/km |  |  |  | 60.8382 | 60.8382 | 60.8382 | 60.8382 | 60.8382 | 60.8382 | 60.8382 | 60.8382 | 58.7133 | 58.7133 | 58.0145 | 57.9455 | 57.4883 | 54.3818 | 54.3843 | 54.4228 | 54.2271 | 54.1359 | 54.1334 | 54.1334 | 54.1325 | 54.13 | 54.1268 | 54.1334 | 54.1283 | 54.1263 | 54.1264 | 54.1229 | 53.8458 | 53.8449 | 54.1293 | 53.8402
Passenger Cars | Diesel | Small | Euro 2 | Total | mgBC/km | [8 empty] | 47.4523 | 47.4523 | 47.4523 | 45.8113 | 45.8113 | 45.2717 | 45.2184 | 44.8653 | 42.4663 | 42.4683 | 42.498 | 42.3468 | 42.2764 | 42.2745 | 42.2745 | 42.2738 | 42.2719 | 42.2694 | 42.2745 | 42.2706 | 42.269 | 42.2691 | 42.2664 | 42.0524 | 42.0517 | 42.2714 | 42.0481
Passenger Cars | Diesel | Small | Euro 3 | Total | mgBC/km | [13 empty] | 36.5888 | 36.5888 | 36.5888 | 35.5449 | 35.5449 | 35.5449 | 35.5449 | 35.5449 | 35.5449 | 35.5449 | 35.5449 | 35.5449 | 35.5449 | 35.5449 | 35.5449 | 35.5449 | 35.5449 | 35.5449 | 35.4493 | 35.4493 | 35.5449 | 35.4493
Passenger Cars | Diesel | Small | Euro 4 | Total | mgBC/km | 2006_T: 32.0523; 2007_T: 32.0523; 2008_T: 32.0523; 2009_T: 32.0523; 2010_T: 32.0523; 2011_T: 32.0523; 2012_T: 32.0523; 2013_T: 32.0523; 2014_T: 32.0523; 2015_T: 32.0523; 2016_T: 32.0523; 2017_T: 32.0523; 2018_T: 32.0523; 2019_T: 32.0523; 2020_T: 32.0523; 2021_T: 32.0523; 2022_T: 32.0523; 2023_T: 32.0523
Passenger Cars | Diesel | Small | Euro 5 | Total | mgBC/km | 2011_T: 2.1043; 2012_T: 2.1043; 2013_T: 2.1043; 2014_T: 2.1043; 2015_T: 2.1043; 2016_T: 2.1043; 2017_T: 2.1043; 2018_T: 2.1043; 2019_T: 2.1043; 2020_T: 2.1043; 2021_T: 2.1043; 2022_T: 2.1043; 2023_T: 2.1043
Passenger Cars | Diesel | Small | Euro 6 a/b/c | Total | mgBC/km | 2015_T: 2.1028; 2016_T: 2.1028; 2017_T: 2.1028; 2018_T: 2.1028; 2019_T: 2.1028; 2020_T: 2.1028; 2021_T: 2.1028; 2022_T: 2.1028; 2023_T: 2.1028
Passenger Cars | Diesel | Small | Euro 6 d-temp | Total | mgBC/km | 2019_T: 2.1028; 2020_T: 2.1028; 2021_T: 2.1028; 2022_T: 2.1028; 2023_T: 2.1028
Passenger Cars | Diesel | Small | Euro 6 d | Total | mgBC/km | 2021_T: 2.1028; 2022_T: 2.1028; 2023_T: 2.1028
Passenger Cars | Diesel | Medium | Conventional | Total | mgBC/km | 119.6085 | 119.6085 | 119.6085 | 119.6085 | 119.6085 | 119.6085 | 119.6085 | 119.6085 | 119.6085 | 119.6085 | 119.6085 | 115.3683 | 115.3683 | 113.974 | 113.8363 | 112.924 | 106.7253 | 106.7303 | 106.8071 | 106.4165 | 106.2345 | 106.2295 | 106.2295 | 106.2279 | 106.2229 | 106.2165 | 106.2296 | 106.2195 | 106.2154 | 106.2157 | 106.2087 | 105.6557 | 105.6539 | 106.2215 | 105.6446
Passenger Cars | Diesel | Medium | Euro 1 | Total | mgBC/km |  |  |  | 61.1044 | 61.1044 | 61.1044 | 61.1044 | 61.1044 | 61.1044 | 61.1044 | 61.1044 | 58.9794 | 58.9794 | 58.2806 | 58.2116 | 57.7544 | 54.648 | 54.6505 | 54.689 | 54.4932 | 54.402 | 54.3995 | 54.3995 | 54.3987 | 54.3961 | 54.393 | 54.3995 | 54.3945 | 54.3924 | 54.3925 | 54.389 | 54.1119 | 54.111 | 54.3955 | 54.1063
Passenger Cars | Diesel | Medium | Euro 2 | Total | mgBC/km | [8 empty] | 47.7184 | 47.7184 | 47.7184 | 46.0774 | 46.0774 | 45.5378 | 45.4845 | 45.1314 | 42.7325 | 42.7344 | 42.7641 | 42.6129 | 42.5425 | 42.5406 | 42.5406 | 42.5399 | 42.538 | 42.5355 | 42.5406 | 42.5367 | 42.5351 | 42.5352 | 42.5325 | 42.3185 | 42.3178 | 42.5375 | 42.3142
Passenger Cars | Diesel | Medium | Euro 3 | Total | mgBC/km | [13 empty] | 36.8549 | 36.8549 | 36.8549 | 35.811 | 35.811 | 35.811 | 35.811 | 35.811 | 35.811 | 35.811 | 35.811 | 35.811 | 35.811 | 35.811 | 35.811 | 35.811 | 35.811 | 35.811 | 35.7154 | 35.7154 | 35.811 | 35.7154
Passenger Cars | Diesel | Medium | Euro 4 | Total | mgBC/km | 2006_T: 32.3184; 2007_T: 32.3184; 2008_T: 32.3184; 2009_T: 32.3184; 2010_T: 32.3184; 2011_T: 32.3184; 2012_T: 32.3184; 2013_T: 32.3184; 2014_T: 32.3184; 2015_T: 32.3184; 2016_T: 32.3184; 2017_T: 32.3184; 2018_T: 32.3184; 2019_T: 32.3184; 2020_T: 32.3184; 2021_T: 32.3184; 2022_T: 32.3184; 2023_T: 32.3184
Passenger Cars | Diesel | Medium | Euro 5 | Total | mgBC/km | 2011_T: 2.3705; 2012_T: 2.3705; 2013_T: 2.3705; 2014_T: 2.3705; 2015_T: 2.3705; 2016_T: 2.3705; 2017_T: 2.3705; 2018_T: 2.3705; 2019_T: 2.3705; 2020_T: 2.3705; 2021_T: 2.3705; 2022_T: 2.3705; 2023_T: 2.3705
Passenger Cars | Diesel | Medium | Euro 6 a/b/c | Total | mgBC/km | 2015_T: 2.3689; 2016_T: 2.3689; 2017_T: 2.3689; 2018_T: 2.3689; 2019_T: 2.3689; 2020_T: 2.3689; 2021_T: 2.3689; 2022_T: 2.3689; 2023_T: 2.3689
Passenger Cars | Diesel | Medium | Euro 6 d-temp | Total | mgBC/km | 2019_T: 2.3689; 2020_T: 2.3689; 2021_T: 2.3689; 2022_T: 2.3689; 2023_T: 2.3689
Passenger Cars | Diesel | Medium | Euro 6 d | Total | mgBC/km | 2021_T: 2.3689; 2022_T: 2.3689; 2023_T: 2.3689
Passenger Cars | Diesel | Large-SUV-Executive | Conventional | Total | mgBC/km | 119.8781 | 119.8781 | 119.8781 | 119.8781 | 119.8781 | 119.8781 | 119.8781 | 119.8781 | 119.8781 | 119.8781 | 119.8781 | 115.638 | 115.638 | 114.2437 | 114.106 | 113.1936 | 106.995 | 107 | 107.0768 | 106.6862 | 106.5042 | 106.4992 | 106.4992 | 106.4975 | 106.4925 | 106.4862 | 106.4993 | 106.4892 | 106.485 | 106.4854 | 106.4783 | 105.9254 | 105.9235 | 106.4912 | 105.9142
Passenger Cars | Diesel | Large-SUV-Executive | Euro 1 | Total | mgBC/km |  |  |  | 61.374 | 61.374 | 61.374 | 61.374 | 61.374 | 61.374 | 61.374 | 61.374 | 59.2491 | 59.2491 | 58.5503 | 58.4813 | 58.0241 | 54.9176 | 54.9201 | 54.9586 | 54.7629 | 54.6717 | 54.6692 | 54.6692 | 54.6683 | 54.6658 | 54.6626 | 54.6692 | 54.6641 | 54.6621 | 54.6622 | 54.6587 | 54.3816 | 54.3807 | 54.6651 | 54.376
Passenger Cars | Diesel | Large-SUV-Executive | Euro 2 | Total | mgBC/km | [8 empty] | 47.9881 | 47.9881 | 47.9881 | 46.3471 | 46.3471 | 45.8075 | 45.7542 | 45.4011 | 43.0021 | 43.0041 | 43.0338 | 42.8826 | 42.8122 | 42.8103 | 42.8103 | 42.8096 | 42.8077 | 42.8052 | 42.8103 | 42.8064 | 42.8048 | 42.8049 | 42.8022 | 42.5882 | 42.5875 | 42.8072 | 42.5839
Passenger Cars | Diesel | Large-SUV-Executive | Euro 3 | Total | mgBC/km | [13 empty] | 37.1246 | 37.1246 | 37.1246 | 36.0807 | 36.0807 | 36.0807 | 36.0807 | 36.0807 | 36.0807 | 36.0807 | 36.0807 | 36.0807 | 36.0807 | 36.0807 | 36.0807 | 36.0807 | 36.0807 | 36.0807 | 35.9851 | 35.9851 | 36.0807 | 35.9851
Passenger Cars | Diesel | Large-SUV-Executive | Euro 4 | Total | mgBC/km | 2006_T: 32.5881; 2007_T: 32.5881; 2008_T: 32.5881; 2009_T: 32.5881; 2010_T: 32.5881; 2011_T: 32.5881; 2012_T: 32.5881; 2013_T: 32.5881; 2014_T: 32.5881; 2015_T: 32.5881; 2016_T: 32.5881; 2017_T: 32.5881; 2018_T: 32.5881; 2019_T: 32.5881; 2020_T: 32.5881; 2021_T: 32.5881; 2022_T: 32.5881; 2023_T: 32.5881
Passenger Cars | Diesel | Large-SUV-Executive | Euro 5 | Total | mgBC/km | 2011_T: 2.6401; 2012_T: 2.6401; 2013_T: 2.6401; 2014_T: 2.6401; 2015_T: 2.6401; 2016_T: 2.6401; 2017_T: 2.6401; 2018_T: 2.6401; 2019_T: 2.6401; 2020_T: 2.6401; 2021_T: 2.6401; 2022_T: 2.6401; 2023_T: 2.6401
Passenger Cars | Diesel | Large-SUV-Executive | Euro 6 a/b/c | Total | mgBC/km | 2015_T: 2.6385; 2016_T: 2.6385; 2017_T: 2.6385; 2018_T: 2.6385; 2019_T: 2.6385; 2020_T: 2.6385; 2021_T: 2.6385; 2022_T: 2.6385; 2023_T: 2.6385
Passenger Cars | Diesel | Large-SUV-Executive | Euro 6 d-temp | Total | mgBC/km | 2019_T: 2.6385; 2020_T: 2.6385; 2021_T: 2.6385; 2022_T: 2.6385; 2023_T: 2.6385
Passenger Cars | Diesel | Large-SUV-Executive | Euro 6 d | Total | mgBC/km | 2022_T: 2.6385; 2023_T: 2.6385
Passenger Cars | Diesel PHEV | Large-SUV-Executive | Euro 6 a/b/c | Total | mgBC/km | 2015_T: 2.5923; 2016_T: 2.5924; 2017_T: 2.5926; 2018_T: 2.5929; 2019_T: 2.5927; 2020_T: 2.5926; 2021_T: 2.5935; 2022_T: 2.5932; 2023_T: 2.5943
Passenger Cars | Diesel PHEV | Large-SUV-Executive | Euro 6 d-temp | Total | mgBC/km | 2019_T: 2.5927; 2020_T: 2.5926; 2021_T: 2.5935; 2022_T: 2.5932; 2023_T: 2.5943
Passenger Cars | Diesel PHEV | Large-SUV-Executive | Euro 6 d | Total | mgBC/km | 2021_T: 2.5935; 2022_T: 2.5932; 2023_T: 2.5943
Passenger Cars | LPG Bifuel | Small | Conventional | Total | mgBC/km | 1987_T: 2.5173; 1990_T: 2.5173; 1991_T: 2.5173; 1992_T: 2.5173; 1993_T: 2.5173; 1994_T: 2.5173; 1995_T: 2.5173; 1996_T: 2.5173; 1997_T: 2.5173; 1998_T: 2.5173; 1999_T: 2.5173; 2000_T: 2.5173; 2001_T: 2.5173; 2002_T: 2.5173; 2003_T: 2.5173; 2004_T: 2.5173
Passenger Cars | LPG Bifuel | Small | Euro 1 | Total | mgBC/km | [10 empty] | 2.6306 | 2.6306 | 2.6306 | 2.6306 | 2.6306 | 2.6306 | 2.6306 | 2.6306 | 2.6306 | 2.6306 | 2.6306 | 2.6306 | 2.6306 | 2.6306 | 2.6306 | 2.6306 | 2.6306 | 2.6306 | 2.6306 | 2.6306 | 2.6306 | 2.6306 | 2.6306 | 2.6306 | 2.6306
Passenger Cars | LPG Bifuel | Small | Euro 2 | Total | mgBC/km | [10 empty] | 2.6306 | 2.6306 | 2.6306 | 2.6306 | 2.6306 | 2.6306 | 2.6306 | 2.6306 | 2.6306 | 2.6306 | 2.6306 | 2.6306 | 2.6306 | 2.6306 | 2.6306 | 2.6306 | 2.6306 | 2.6306 | 2.6306 | 2.6306 | 2.6306 | 2.6306 | 2.6306 | 2.6306 | 2.6306
Passenger Cars | LPG Bifuel | Small | Euro 3 | Total | mgBC/km | 2005_T: 2.2201; 2006_T: 2.2201; 2007_T: 2.2201; 2008_T: 2.2201; 2009_T: 2.2201; 2010_T: 2.2201; 2011_T: 2.2201; 2012_T: 2.2201; 2013_T: 2.2201; 2014_T: 2.2201; 2015_T: 2.2201; 2016_T: 2.2201; 2017_T: 2.2201; 2018_T: 2.2201; 2019_T: 2.2201; 2020_T: 2.2201; 2021_T: 2.2201; 2022_T: 2.2201; 2023_T: 2.2201
Passenger Cars | LPG Bifuel | Small | Euro 4 | Total | mgBC/km | 2005_T: 2.2201; 2006_T: 2.2201; 2007_T: 2.2201; 2008_T: 2.2201; 2009_T: 2.2201; 2010_T: 2.2201; 2011_T: 2.2201; 2012_T: 2.2201; 2013_T: 2.2201; 2014_T: 2.2201; 2015_T: 2.2201; 2016_T: 2.2201; 2017_T: 2.2201; 2018_T: 2.2201; 2019_T: 2.2201; 2020_T: 2.2201; 2021_T: 2.2201; 2022_T: 2.2201; 2023_T: 2.2201
Passenger Cars | LPG Bifuel | Small | Euro 5 | Total | mgBC/km | 2014_T: 2.2201; 2015_T: 2.2201; 2016_T: 2.2201; 2017_T: 2.2201; 2018_T: 2.2201; 2019_T: 2.2201; 2020_T: 2.2201; 2021_T: 2.2201; 2022_T: 2.2201; 2023_T: 2.2201
Passenger Cars | LPG Bifuel | Small | Euro 6 a/b/c | Total | mgBC/km | 2015_T: 2.1678; 2016_T: 2.1678; 2017_T: 2.1678; 2018_T: 2.1678; 2019_T: 2.1678; 2020_T: 2.1678; 2021_T: 2.1678; 2022_T: 2.1678; 2023_T: 2.1678
Passenger Cars | LPG Bifuel | Small | Euro 6 d-temp | Total | mgBC/km
Passenger Cars | Battery electric | Small | Euro 6 a/b/c | Total | mgBC/km | 2011_T: 2.0613; 2012_T: 2.0613; 2013_T: 2.0613; 2014_T: 2.0613; 2015_T: 2.0613; 2016_T: 2.0613; 2017_T: 2.0613; 2018_T: 2.0613; 2019_T: 2.0613; 2020_T: 2.0613; 2021_T: 2.0613; 2022_T: 2.0613; 2023_T: 2.0613
Passenger Cars | Battery electric | Small | Euro 6 d-temp | Total | mgBC/km | 2019_T: 2.0613; 2020_T: 2.0613; 2021_T: 2.0613; 2022_T: 2.0613; 2023_T: 2.0613
Passenger Cars | Battery electric | Small | Euro 6 d | Total | mgBC/km | 2011_T: 2.0613; 2012_T: 2.0613; 2013_T: 2.0613; 2014_T: 2.0613; 2015_T: 2.0613; 2016_T: 2.0613; 2017_T: 2.0613; 2018_T: 2.0613; 2019_T: 2.0613; 2020_T: 2.0613; 2021_T: 2.0613; 2022_T: 2.0613; 2023_T: 2.0613
Passenger Cars | Battery electric | Medium | Euro 6 a/b/c | Total | mgBC/km | 2011_T: 2.2912; 2012_T: 2.2912; 2013_T: 2.2912; 2014_T: 2.2912; 2015_T: 2.2912; 2016_T: 2.2912; 2017_T: 2.2912; 2018_T: 2.2912; 2019_T: 2.2912; 2020_T: 2.2912; 2021_T: 2.2912; 2022_T: 2.2912; 2023_T: 2.2912
Passenger Cars | Battery electric | Medium | Euro 6 d-temp | Total | mgBC/km | 2019_T: 2.2912; 2020_T: 2.2912; 2021_T: 2.2912; 2022_T: 2.2912; 2023_T: 2.2912
Passenger Cars | Battery electric | Medium | Euro 6 d | Total | mgBC/km | 2011_T: 2.2912; 2012_T: 2.2912; 2013_T: 2.2912; 2014_T: 2.2912; 2015_T: 2.2912; 2016_T: 2.2912; 2017_T: 2.2912; 2018_T: 2.2912; 2019_T: 2.2912; 2020_T: 2.2912; 2021_T: 2.2912; 2022_T: 2.2912; 2023_T: 2.2912
Passenger Cars | Battery electric | Large-SUV-Executive | Euro 6 a/b/c | Total | mgBC/km | 2011_T: 2.5222; 2012_T: 2.5222; 2013_T: 2.5222; 2014_T: 2.5222; 2015_T: 2.5222; 2016_T: 2.5222; 2017_T: 2.5222; 2018_T: 2.5222; 2019_T: 2.5222; 2020_T: 2.5222; 2021_T: 2.5222; 2022_T: 2.5222; 2023_T: 2.5222
Passenger Cars | Battery electric | Large-SUV-Executive | Euro 6 d-temp | Total | mgBC/km | 2019_T: 2.5222; 2020_T: 2.5222; 2021_T: 2.5222; 2022_T: 2.5222; 2023_T: 2.5222
Passenger Cars | Battery electric | Large-SUV-Executive | Euro 6 d | Total | mgBC/km | 2011_T: 2.5222; 2012_T: 2.5222; 2013_T: 2.5222; 2014_T: 2.5222; 2015_T: 2.5222; 2016_T: 2.5222; 2017_T: 2.5222; 2018_T: 2.5222; 2019_T: 2.5222; 2020_T: 2.5222; 2021_T: 2.5222; 2022_T: 2.5222; 2023_T: 2.5222
Passenger Cars Total |  |  |  |  | mgBC/km | 11.7124 | 15.4037 | 17.1088 | 15.1813 | 16.2208 | 16.2224 | 16.3931 | 16.8798 | 15.2333 | 13.1087 | 11.5497 | 9.7005 | 9.3583 | 8.7499 | 8.8131 | 8.7858 | 8.6506 | 9.0036 | 9.2572 | 9.8279 | 10.562 | 11.7273 | 11.8952 | 12.2113 | 12.4107 | 12.1012 | 11.0522 | 10.0227 | 7.1498 | 6.4158 | 5.5973 | 5.1419 | 4.6067 | 4.2685 | 4.955
Light Commercial Vehicles | Petrol | N1-I | Conventional | Total | mgBC/km | 2.927 | 2.927 | 2.927 | 2.927 | 2.927 | 2.927 | 2.927 | 2.927 | 2.927 | 2.927 | 2.927 | 2.927 | 2.927 | 2.927 | 2.927 | 2.927 | 2.927 | 2.927 | 2.927 | 2.927 | 2.927 | 2.927 | 2.927 | 2.927 | 2.927
Light Commercial Vehicles | Petrol | N1-I | Euro 1 | Total | mgBC/km | [5 empty] | 3.0507 | 3.0507 | 3.0507 | 3.0507 | 3.0507 | 3.0507 | 3.0507 | 3.0507 | 3.0507 | 3.0507 | 3.0507 | 3.0507 | 3.0507 | 3.0507 | 3.0507 | 3.0507 | 3.0507 | 3.0507 | 3.0507 | 3.0507 | 3.0507 | 3.0507 | 3.0507 | 3.0507 | 3.0507
Light Commercial Vehicles | Petrol | N1-I | Euro 2 | Total | mgBC/km | [9 empty] | 3.0507 | 3.0507 | 3.0507 | 3.0507 | 3.0507 | 3.0507 | 3.0507 | 3.0507 | 3.0507 | 3.0507 | 3.0507 | 3.0507 | 3.0507 | 3.0507 | 3.0507 | 3.0507 | 3.0507 | 3.0507 | 3.0507 | 3.0507 | 3.0507 | 3.0507 | 3.0507 | 3.0507 | 3.0507 | 3.0507
Light Commercial Vehicles | Petrol | N1-I | Euro 3 | Total | mgBC/km | [13 empty] | 2.5984 | 2.5984 | 2.5984 | 2.5984 | 2.5984 | 2.5984 | 2.5984 | 2.5984 | 2.5984 | 2.5984 | 2.5984 | 2.5984 | 2.5984 | 2.5984 | 2.5984 | 2.5984 | 2.5984 | 2.5984 | 2.5984 | 2.5984 | 2.5984 | 2.5984
Light Commercial Vehicles | Petrol | N1-I | Euro 4 | Total | mgBC/km | 2006_T: 2.5984; 2007_T: 2.5984; 2008_T: 2.5984; 2009_T: 2.5984; 2010_T: 2.5984; 2011_T: 2.5984; 2012_T: 2.5984; 2013_T: 2.5984; 2014_T: 2.5984; 2015_T: 2.5984; 2016_T: 2.5984; 2017_T: 2.5984; 2018_T: 2.5984; 2019_T: 2.5984; 2020_T: 2.5984; 2021_T: 2.5984; 2022_T: 2.5984; 2023_T: 2.5984
Light Commercial Vehicles | Petrol | N1-I | Euro 5 | Total | mgBC/km | 2011_T: 2.5516; 2012_T: 2.5516; 2013_T: 2.5516; 2014_T: 2.5516; 2015_T: 2.5516; 2016_T: 2.5516; 2017_T: 2.5516; 2018_T: 2.5516; 2019_T: 2.5516; 2020_T: 2.5516; 2021_T: 2.5516; 2022_T: 2.5516; 2023_T: 2.5516
Light Commercial Vehicles | Petrol | N1-I | Euro 6 a/b/c | Total | mgBC/km | 2015_T: 2.5038; 2016_T: 2.5038; 2017_T: 2.5038; 2018_T: 2.5038; 2019_T: 2.5038; 2020_T: 2.5038; 2021_T: 2.5038; 2022_T: 2.5038; 2023_T: 2.5038
Light Commercial Vehicles | Petrol | N1-I | Euro 6 d-temp | Total | mgBC/km | 2019_T: 2.4941; 2020_T: 2.4941; 2021_T: 2.4941; 2022_T: 2.4941; 2023_T: 2.4941
Light Commercial Vehicles | Petrol | N1-I | Euro 6 d | Total | mgBC/km | 2021_T: 2.4941; 2022_T: 2.4941; 2023_T: 2.4941
Light Commercial Vehicles | Petrol | N1-II | Conventional | Total | mgBC/km | 4.2532 | 4.2532 | 4.2532 | 4.2532 | 4.2532 | 4.2532 | 4.2532 | 4.2532 | 4.2532 | 4.2532 | 4.2532 | 4.2532 | 4.2532 | 4.2532 | 4.2532 | 4.2532 | 4.2532 | 4.2532 | 4.2532 | 4.2532 | 4.2532 | 4.2532 | 4.2532 | 4.2532 | 4.2532 | 4.2532 | 4.2532 | 4.2532
Light Commercial Vehicles | Petrol | N1-II | Euro 1 | Total | mgBC/km | [5 empty] | 4.3769 | 4.3769 | 4.3769 | 4.3769 | 4.3769 | 4.3769 | 4.3769 | 4.3769 | 4.3769 | 4.3769 | 4.3769 | 4.3769 | 4.3769 | 4.3769 | 4.3769 | 4.3769 | 4.3769 | 4.3769 | 4.3769 | 4.3769 | 4.3769 | 4.3769 | 4.3769 | 4.3769 | 4.3769 | 4.3769 | 4.3769 | 4.3769 | 4.3769 | 4.3769
Light Commercial Vehicles | Petrol | N1-II | Euro 2 | Total | mgBC/km | [9 empty] | 4.3769 | 4.3769 | 4.3769 | 4.3769 | 4.3769 | 4.3769 | 4.3769 | 4.3769 | 4.3769 | 4.3769 | 4.3769 | 4.3769 | 4.3769 | 4.3769 | 4.3769 | 4.3769 | 4.3769 | 4.3769 | 4.3769 | 4.3769 | 4.3769 | 4.3769 | 4.3769 | 4.3769 | 4.3769 | 4.3769
Light Commercial Vehicles | Petrol | N1-II | Euro 3 | Total | mgBC/km | [13 empty] | 3.9246 | 3.9246 | 3.9246 | 3.9246 | 3.9246 | 3.9246 | 3.9246 | 3.9246 | 3.9246 | 3.9246 | 3.9246 | 3.9246 | 3.9246 | 3.9246 | 3.9246 | 3.9246 | 3.9246 | 3.9246 | 3.9246 | 3.9246 | 3.9246 | 3.9246
Light Commercial Vehicles | Petrol | N1-II | Euro 4 | Total | mgBC/km | 2006_T: 3.9246; 2007_T: 3.9246; 2008_T: 3.9246; 2009_T: 3.9246; 2010_T: 3.9246; 2011_T: 3.9246; 2012_T: 3.9246; 2013_T: 3.9246; 2014_T: 3.9246; 2015_T: 3.9246; 2016_T: 3.9246; 2017_T: 3.9246; 2018_T: 3.9246; 2019_T: 3.9246; 2020_T: 3.9246; 2021_T: 3.9246; 2022_T: 3.9246; 2023_T: 3.9246
Light Commercial Vehicles | Petrol | N1-II | Euro 5 | Total | mgBC/km | 2011_T: 3.8781; 2012_T: 3.8781; 2013_T: 3.8781; 2014_T: 3.8781; 2015_T: 3.8781; 2016_T: 3.8781; 2017_T: 3.8781; 2018_T: 3.8781; 2019_T: 3.8781; 2020_T: 3.8781; 2021_T: 3.8781; 2022_T: 3.8781; 2023_T: 3.8781
Light Commercial Vehicles | Petrol | N1-II | Euro 6 a/b/c | Total | mgBC/km | 2015_T: 3.83; 2016_T: 3.83; 2017_T: 3.83; 2018_T: 3.83; 2019_T: 3.83; 2020_T: 3.83; 2021_T: 3.83; 2022_T: 3.83; 2023_T: 3.83
Light Commercial Vehicles | Petrol | N1-II | Euro 6 d-temp | Total | mgBC/km | 2019_T: 3.8203; 2020_T: 3.8203; 2021_T: 3.8203; 2022_T: 3.8203; 2023_T: 3.8203
Light Commercial Vehicles | Petrol | N1-II | Euro 6 d | Total | mgBC/km | 2021_T: 3.8203; 2022_T: 3.8203; 2023_T: 3.8203
Light Commercial Vehicles | Petrol | N1-III | Conventional | Total | mgBC/km | 3.8081 | 3.8081 | 3.8081 | 3.8081 | 3.8081 | 3.8081 | 3.8081 | 3.8081 | 3.8081 | 3.8081 | 3.8081 | 3.8081 | 3.8081 | 3.8081 | 3.8081 | 3.8081 | 3.8081 | 3.8081 | 3.8081 | 3.8081 | 3.8081 | 3.8081 | 3.8081 | 3.8081 | 3.8081 | 3.8081 | 3.8081 | 3.8081 | 3.8081
Light Commercial Vehicles | Petrol | N1-III | Euro 1 | Total | mgBC/km | [5 empty] | 4.3769 | 4.3769 | 4.3769 | 4.3769 | 4.3769 | 4.3769 | 4.3769 | 4.3769 | 4.3769 | 4.3769 | 4.3769 | 4.3769 | 4.3769 | 4.3769 | 4.3769 | 4.3769 | 4.3769 | 4.3769 | 4.3769 | 4.3769 | 4.3769 | 4.3769 | 4.3769 | 4.3769 | 4.3769 | 4.3769 | 4.3769 | 4.3769 | 4.3769 | 4.3769
Light Commercial Vehicles | Petrol | N1-III | Euro 2 | Total | mgBC/km | [9 empty] | 4.3769 | 4.3769 | 4.3769 | 4.3769 | 4.3769 | 4.3769 | 4.3769 | 4.3769 | 4.3769 | 4.3769 | 4.3769 | 4.3769 | 4.3769 | 4.3769 | 4.3769 | 4.3769 | 4.3769 | 4.3769 | 4.3769 | 4.3769 | 4.3769 | 4.3769 | 4.3769 | 4.3769 | 4.3769 | 4.3769
Light Commercial Vehicles | Petrol | N1-III | Euro 3 | Total | mgBC/km | [13 empty] | 3.9246 | 3.9246 | 3.9246 | 3.9246 | 3.9246 | 3.9246 | 3.9246 | 3.9246 | 3.9246 | 3.9246 | 3.9246 | 3.9246 | 3.9246 | 3.9246 | 3.9246 | 3.9246 | 3.9246 | 3.9246 | 3.9246 | 3.9246 | 3.9246 | 3.9246
Light Commercial Vehicles | Petrol | N1-III | Euro 4 | Total | mgBC/km | 2006_T: 3.9246; 2007_T: 3.9246; 2008_T: 3.9246; 2009_T: 3.9246; 2010_T: 3.9246; 2011_T: 3.9246; 2012_T: 3.9246; 2013_T: 3.9246; 2014_T: 3.9246; 2015_T: 3.9246; 2016_T: 3.9246; 2017_T: 3.9246; 2018_T: 3.9246; 2019_T: 3.9246; 2020_T: 3.9246; 2021_T: 3.9246; 2022_T: 3.9246; 2023_T: 3.9246
Light Commercial Vehicles | Petrol | N1-III | Euro 5 | Total | mgBC/km | 2012_T: 3.8781; 2013_T: 3.8781; 2014_T: 3.8781; 2015_T: 3.8781; 2016_T: 3.8781; 2017_T: 3.8781; 2018_T: 3.8781; 2019_T: 3.8781; 2020_T: 3.8781; 2021_T: 3.8781; 2022_T: 3.8781; 2023_T: 3.8781
Light Commercial Vehicles | Petrol | N1-III | Euro 6 a/b/c | Total | mgBC/km | 2015_T: 3.83; 2016_T: 3.83; 2017_T: 3.83; 2018_T: 3.83; 2019_T: 3.83; 2020_T: 3.83; 2021_T: 3.83; 2022_T: 3.83; 2023_T: 3.83
Light Commercial Vehicles | Petrol | N1-III | Euro 6 d-temp | Total | mgBC/km | 2019_T: 3.8203; 2020_T: 3.8203; 2021_T: 3.8203; 2022_T: 3.8203; 2023_T: 3.8203
Light Commercial Vehicles | Petrol | N1-III | Euro 6 d | Total | mgBC/km | 2021_T: 3.8203; 2022_T: 3.8203; 2023_T: 3.8203
Light Commercial Vehicles | Diesel | N1-I | Conventional | Total | mgBC/km | 124.5314 | 124.5314 | 124.5314 | 124.5314 | 124.5314 | 124.5314 | 124.5314 | 124.5314 | 124.5314 | 124.5314 | 124.5314 | 120.117 | 120.117 | 118.6654 | 118.522 | 117.5722 | 111.1187 | 111.1239 | 111.2039 | 110.7972 | 110.6078 | 110.6026 | 110.6026 | 110.6008 | 110.5956 | 110.589 | 110.6026 | 110.5921 | 110.5878 | 110.5881 | 110.5808 | 110.0051 | 110.0032 | 110.5942 | 109.9935
Light Commercial Vehicles | Diesel | N1-I | Euro 1 | Total | mgBC/km | [5 empty] | 60.6199 | 60.6199 | 60.6199 | 60.6199 | 60.6199 | 60.6199 | 58.5162 | 58.5162 | 57.8244 | 57.7561 | 57.3034 | 54.228 | 54.2305 | 54.2686 | 54.0747 | 53.9845 | 53.982 | 53.982 | 53.9812 | 53.9787 | 53.9755 | 53.982 | 53.977 | 53.9749 | 53.9751 | 53.9716 | 53.6973 | 53.6964 | 53.978 | 53.6917
Light Commercial Vehicles | Diesel | N1-I | Euro 2 | Total | mgBC/km | [9 empty] | 48.5965 | 48.5965 | 46.9275 | 46.9275 | 46.3786 | 46.3244 | 45.9653 | 43.5253 | 43.5273 | 43.5575 | 43.4038 | 43.3321 | 43.3302 | 43.3302 | 43.3295 | 43.3275 | 43.325 | 43.3302 | 43.3262 | 43.3246 | 43.3247 | 43.322 | 43.1043 | 43.1036 | 43.327 | 43.0999
Light Commercial Vehicles | Diesel | N1-I | Euro 3 | Total | mgBC/km | [13 empty] | 36.8529 | 36.8529 | 36.8529 | 35.8121 | 35.8121 | 35.8121 | 35.8121 | 35.8121 | 35.8121 | 35.8121 | 35.8121 | 35.8121 | 35.8121 | 35.8121 | 35.8121 | 35.8121 | 35.8121 | 35.8121 | 35.7168 | 35.7168 | 35.8121 | 35.7168
Light Commercial Vehicles | Diesel | N1-I | Euro 4 | Total | mgBC/km | 2006_T: 32.9615; 2007_T: 32.9615; 2008_T: 32.9615; 2009_T: 32.9615; 2010_T: 32.9615; 2011_T: 32.9615; 2012_T: 32.9615; 2013_T: 32.9615; 2014_T: 32.9615; 2015_T: 32.9615; 2016_T: 32.9615; 2017_T: 32.9615; 2018_T: 32.9615; 2019_T: 32.9615; 2020_T: 32.9615; 2021_T: 32.9615; 2022_T: 32.9615; 2023_T: 32.9615
Light Commercial Vehicles | Diesel | N1-I | Euro 5 | Total | mgBC/km | 2011_T: 2.4727; 2012_T: 2.4727; 2013_T: 2.4727; 2014_T: 2.4727; 2015_T: 2.4727; 2016_T: 2.4727; 2017_T: 2.4727; 2018_T: 2.4727; 2019_T: 2.4727; 2020_T: 2.4727; 2021_T: 2.4727; 2022_T: 2.4727; 2023_T: 2.4727
Light Commercial Vehicles | Diesel | N1-I | Euro 6 a/b/c | Total | mgBC/km | 2015_T: 2.4711; 2016_T: 2.4711; 2017_T: 2.4711; 2018_T: 2.4711; 2019_T: 2.4711; 2020_T: 2.4711; 2021_T: 2.4711; 2022_T: 2.4711; 2023_T: 2.4711
Light Commercial Vehicles | Diesel | N1-I | Euro 6 d-temp | Total | mgBC/km | 2019_T: 2.4711; 2020_T: 2.4711; 2021_T: 2.4711; 2022_T: 2.4711; 2023_T: 2.4711
Light Commercial Vehicles | Diesel | N1-I | Euro 6 d | Total | mgBC/km | 2021_T: 2.4711; 2022_T: 2.4711; 2023_T: 2.4711
Light Commercial Vehicles | Diesel | N1-II | Conventional | Total | mgBC/km | 220.2058 | 220.2058 | 220.2058 | 220.2058 | 220.2058 | 220.2058 | 220.2058 | 220.2058 | 220.2058 | 220.2058 | 220.2058 | 212.3803 | 212.3803 | 209.8069 | 209.5528 | 207.869 | 196.4289 | 196.4381 | 196.5798 | 195.8589 | 195.5231 | 195.5138 | 195.5138 | 195.5107 | 195.5015 | 195.4898 | 195.5139 | 195.4953 | 195.4876 | 195.4883 | 195.4753 | 194.4547 | 194.4513 | 195.499 | 194.4342
Light Commercial Vehicles | Diesel | N1-II | Euro 1 | Total | mgBC/km | [5 empty] | 76.1339 | 76.1339 | 76.1339 | 76.1339 | 76.1339 | 76.1339 | 73.5173 | 73.5173 | 72.6568 | 72.5718 | 72.0088 | 68.1834 | 68.1865 | 68.2339 | 67.9929 | 67.8806 | 67.8775 | 67.8775 | 67.8764 | 67.8734 | 67.8694 | 67.8775 | 67.8713 | 67.8687 | 67.8689 | 67.8646 | 67.5233 | 67.5222 | 67.8725 | 67.5165
Light Commercial Vehicles | Diesel | N1-II | Euro 2 | Total | mgBC/km | [9 empty] | 86.4733 | 86.4733 | 83.4828 | 83.4828 | 82.4994 | 82.4023 | 81.7588 | 77.387 | 77.3905 | 77.4447 | 77.1692 | 77.0408 | 77.0373 | 77.0373 | 77.0361 | 77.0326 | 77.0281 | 77.0373 | 77.0302 | 77.0273 | 77.0275 | 77.0226 | 76.6326 | 76.6313 | 77.0317 | 76.6247
Light Commercial Vehicles | Diesel | N1-II | Euro 3 | Total | mgBC/km | [13 empty] | 62.6411 | 62.6411 | 62.6411 | 60.8607 | 60.8607 | 60.8607 | 60.8607 | 60.8607 | 60.8607 | 60.8607 | 60.8607 | 60.8607 | 60.8607 | 60.8607 | 60.8607 | 60.8607 | 60.8607 | 60.8607 | 60.6976 | 60.6976 | 60.8607 | 60.6976
Light Commercial Vehicles | Diesel | N1-II | Euro 4 | Total | mgBC/km | 2006_T: 35.2419; 2007_T: 35.2419; 2008_T: 35.2419; 2009_T: 35.2419; 2010_T: 35.2419; 2011_T: 35.2419; 2012_T: 35.2419; 2013_T: 35.2419; 2014_T: 35.2419; 2015_T: 35.2419; 2016_T: 35.2419; 2017_T: 35.2419; 2018_T: 35.2419; 2019_T: 35.2419; 2020_T: 35.2419; 2021_T: 35.2419; 2022_T: 35.2419; 2023_T: 35.2419
Light Commercial Vehicles | Diesel | N1-II | Euro 5 | Total | mgBC/km | 2011_T: 3.7989; 2012_T: 3.7989; 2013_T: 3.7989; 2014_T: 3.7989; 2015_T: 3.7989; 2016_T: 3.7989; 2017_T: 3.7989; 2018_T: 3.7989; 2019_T: 3.7989; 2020_T: 3.7989; 2021_T: 3.7989; 2022_T: 3.7989; 2023_T: 3.7989
Light Commercial Vehicles | Diesel | N1-II | Euro 6 a/b/c | Total | mgBC/km | 2015_T: 3.7973; 2016_T: 3.7973; 2017_T: 3.7973; 2018_T: 3.7973; 2019_T: 3.7973; 2020_T: 3.7973; 2021_T: 3.7973; 2022_T: 3.7973; 2023_T: 3.7973
Light Commercial Vehicles | Diesel | N1-II | Euro 6 d-temp | Total | mgBC/km | 2019_T: 3.7973; 2020_T: 3.7973; 2021_T: 3.7973; 2022_T: 3.7973; 2023_T: 3.7973
Light Commercial Vehicles | Diesel | N1-II | Euro 6 d | Total | mgBC/km | 2021_T: 3.7973; 2022_T: 3.7973; 2023_T: 3.7973
Light Commercial Vehicles | Diesel | N1-III | Conventional | Total | mgBC/km | 220.2058 | 220.2058 | 220.2058 | 220.2058 | 220.2058 | 220.2058 | 220.2058 | 220.2058 | 220.2058 | 220.2058 | 220.2058 | 212.3803 | 212.3803 | 209.8069 | 209.5528 | 207.869 | 196.4289 | 196.4381 | 196.5798 | 195.8589 | 195.5231 | 195.5138 | 195.5138 | 195.5107 | 195.5015 | 195.4898 | 195.5139 | 195.4953 | 195.4876 | 195.4883 | 195.4753 | 194.4547 | 194.4513 | 195.499 | 194.4342
Light Commercial Vehicles | Diesel | N1-III | Euro 1 | Total | mgBC/km | [5 empty] | 76.1339 | 76.1339 | 76.1339 | 76.1339 | 76.1339 | 76.1339 | 73.5173 | 73.5173 | 72.6568 | 72.5718 | 72.0088 | 68.1834 | 68.1865 | 68.2339 | 67.9929 | 67.8806 | 67.8775 | 67.8775 | 67.8764 | 67.8734 | 67.8694 | 67.8775 | 67.8713 | 67.8687 | 67.8689 | 67.8646 | 67.5233 | 67.5222 | 67.8725 | 67.5165
Light Commercial Vehicles | Diesel | N1-III | Euro 2 | Total | mgBC/km | [9 empty] | 86.4733 | 86.4733 | 83.4828 | 83.4828 | 82.4994 | 82.4023 | 81.7588 | 77.387 | 77.3905 | 77.4447 | 77.1692 | 77.0408 | 77.0373 | 77.0373 | 77.0361 | 77.0326 | 77.0281 | 77.0373 | 77.0302 | 77.0273 | 77.0275 | 77.0226 | 76.6326 | 76.6313 | 77.0317 | 76.6247
Light Commercial Vehicles | Diesel | N1-III | Euro 3 | Total | mgBC/km | [13 empty] | 62.6411 | 62.6411 | 62.6411 | 60.8607 | 60.8607 | 60.8607 | 60.8607 | 60.8607 | 60.8607 | 60.8607 | 60.8607 | 60.8607 | 60.8607 | 60.8607 | 60.8607 | 60.8607 | 60.8607 | 60.8607 | 60.6976 | 60.6976 | 60.8607 | 60.6976
Light Commercial Vehicles | Diesel | N1-III | Euro 4 | Total | mgBC/km | 2006_T: 35.2419; 2007_T: 35.2419; 2008_T: 35.2419; 2009_T: 35.2419; 2010_T: 35.2419; 2011_T: 35.2419; 2012_T: 35.2419; 2013_T: 35.2419; 2014_T: 35.2419; 2015_T: 35.2419; 2016_T: 35.2419; 2017_T: 35.2419; 2018_T: 35.2419; 2019_T: 35.2419; 2020_T: 35.2419; 2021_T: 35.2419; 2022_T: 35.2419; 2023_T: 35.2419
Light Commercial Vehicles | Diesel | N1-III | Euro 5 | Total | mgBC/km | 2011_T: 3.7989; 2012_T: 3.7989; 2013_T: 3.7989; 2014_T: 3.7989; 2015_T: 3.7989; 2016_T: 3.7989; 2017_T: 3.7989; 2018_T: 3.7989; 2019_T: 3.7989; 2020_T: 3.7989; 2021_T: 3.7989; 2022_T: 3.7989; 2023_T: 3.7989
Light Commercial Vehicles | Diesel | N1-III | Euro 6 a/b/c | Total | mgBC/km | 2015_T: 3.7973; 2016_T: 3.7973; 2017_T: 3.7973; 2018_T: 3.7973; 2019_T: 3.7973; 2020_T: 3.7973; 2021_T: 3.7973; 2022_T: 3.7973; 2023_T: 3.7973
Light Commercial Vehicles | Diesel | N1-III | Euro 6 d-temp | Total | mgBC/km | 2019_T: 3.7973; 2020_T: 3.7973; 2021_T: 3.7973; 2022_T: 3.7973; 2023_T: 3.7973
Light Commercial Vehicles | Diesel | N1-III | Euro 6 d | Total | mgBC/km | 2021_T: 3.7973; 2022_T: 3.7973; 2023_T: 3.7973
Light Commercial Vehicles Total |  |  |  |  | mgBC/km | 131.0964 | 160.2781 | 158.6598 | 160.5714 | 169.207 | 162.4942 | 154.8931 | 142.8248 | 124.0348 | 115.484 | 105.8272 | 93.9252 | 86.5161 | 79.9915 | 75.1078 | 70.926 | 65.2457 | 61.1955 | 57.6552 | 53.8156 | 51.7754 | 49.651 | 46.4346 | 42.8259 | 40.1545 | 36.7444 | 32.8741 | 26.9154 | 23.0704 | 19.2972 | 16.4552 | 14.3031 | 12.5743 | 10.952 | 9.6166
Heavy Duty Trucks | Petrol | >3,5 t | Conventional | Total | mgBC/km | 5.9792 | 5.9792 | 5.9792 | 5.9792 | 5.9792 | 5.9792 | 5.9792 | 5.9792 | 5.9792 | 5.9792 | 5.9792 | 5.9792 | 5.9792 | 5.9792 | 5.9792 | 5.9792 | 5.9792 | 5.9792 | 5.9792 | 5.9792 | 5.9792 | 5.9792 | 5.9792 | 5.9792 | 5.9792 | 5.9792 | 5.9792 | 5.9792 | 5.9792 | 5.9792 | 5.9792 | 5.9792 | 5.9792 | 5.9792 | 5.9792
Heavy Duty Trucks | Diesel | Rigid <=7,5 t | Conventional | Total | mgBC/km | 123.7792 | 123.7792 | 123.7792 | 123.7792 | 123.7792 | 123.7792 | 123.7792 | 123.7792 | 123.7792 | 123.7792 | 123.7792 | 122.0588 | 122.0588 | 121.2432 | 121.1626 | 120.6289 | 117.7283 | 117.7313 | 117.7771 | 117.5439 | 117.4353 | 117.4323 | 117.4323 | 117.4313 | 117.4284 | 117.4246 | 117.4324 | 117.4264 | 117.4239 | 117.4241 | 117.4199 | 117.4184 | 117.4173 | 117.4276 | 117.4117
Heavy Duty Trucks | Diesel | Rigid <=7,5 t | Euro I | Total | mgBC/km | [6 empty] | 67.7696 | 67.7696 | 67.7696 | 67.7696 | 67.7696 | 66.8672 | 66.8672 | 66.4394 | 66.3971 | 66.1172 | 64.5957 | 64.5972 | 64.6213 | 64.499 | 64.442 | 64.4404 | 64.4404 | 64.4399 | 64.4383 | 64.4364 | 64.4404 | 64.4373 | 64.436 | 64.4361 | 64.4339 | 64.4331 | 64.4325 | 64.4379 | 64.4296
Heavy Duty Trucks | Diesel | Rigid <=7,5 t | Euro II | Total | mgBC/km | [9 empty] | 42.8509 | 42.8509 | 42.3124 | 42.3124 | 42.0571 | 42.0319 | 41.8649 | 40.9569 | 40.9579 | 40.9722 | 40.8992 | 40.8652 | 40.8643 | 40.8643 | 40.864 | 40.8631 | 40.8619 | 40.8643 | 40.8624 | 40.8617 | 40.8617 | 40.8604 | 40.8599 | 40.8596 | 40.8628 | 40.8578
Heavy Duty Trucks | Diesel | Rigid <=7,5 t | Euro III | Total | mgBC/km | [13 empty] | 38.4938 | 38.4938 | 38.4938 | 38.1544 | 38.1544 | 38.1544 | 38.1544 | 38.1544 | 38.1544 | 38.1544 | 38.1544 | 38.1544 | 38.1544 | 38.1544 | 38.1544 | 38.1544 | 38.1544 | 38.1544 | 38.1528 | 38.1528 | 38.1544 | 38.1528
Heavy Duty Trucks | Diesel | Rigid <=7,5 t | Euro IV | Total | mgBC/km | 2006_T: 16.0268; 2007_T: 16.0268; 2008_T: 16.0268; 2009_T: 16.0268; 2010_T: 16.0268; 2011_T: 16.0268; 2012_T: 16.0268; 2013_T: 16.0268; 2014_T: 16.0268; 2015_T: 16.0268; 2016_T: 16.0268; 2017_T: 16.0268; 2018_T: 16.0268; 2019_T: 16.0268; 2020_T: 16.0268; 2021_T: 16.0268; 2022_T: 16.0268; 2023_T: 16.0268
Heavy Duty Trucks | Diesel | Rigid <=7,5 t | Euro V | Total | mgBC/km | 2011_T: 15.3698; 2012_T: 15.3698; 2013_T: 15.3698; 2014_T: 15.3698; 2015_T: 15.3698; 2016_T: 15.3698; 2017_T: 15.3698; 2018_T: 15.3698; 2019_T: 15.3698; 2020_T: 15.3698; 2021_T: 15.3698; 2022_T: 15.3698; 2023_T: 15.3698
Heavy Duty Trucks | Diesel | Rigid <=7,5 t | Euro VI A/B/C | Total | mgBC/km | 2015_T: 6.1665; 2016_T: 6.1665; 2017_T: 6.1665; 2018_T: 6.1665; 2019_T: 6.1665; 2020_T: 6.1665; 2021_T: 6.1665; 2022_T: 6.1665; 2023_T: 6.1665
Heavy Duty Trucks | Diesel | Rigid <=7,5 t | Euro VI D/E | Total | mgBC/km | 2019_T: 6.1665; 2020_T: 6.1665; 2021_T: 6.1665; 2022_T: 6.1665; 2023_T: 6.1665
Heavy Duty Trucks | Diesel | Rigid 7,5 - 12 t | Conventional | Total | mgBC/km | 121.1193 | 121.1193 | 121.1193 | 121.1193 | 121.1193 | 121.1193 | 121.1193 | 121.1193 | 121.1193 | 121.1193 | 121.1193 | 119.4377 | 119.4377 | 118.6405 | 118.5618 | 118.0402 | 115.205 | 115.2079 | 115.2527 | 115.0248 | 114.9187 | 114.9157 | 114.9157 | 114.9148 | 114.9118 | 114.9081 | 114.9158 | 114.9099 | 114.9074 | 114.9076 | 114.9036 | 114.9021 | 114.901 | 114.9111 | 114.8956
Heavy Duty Trucks | Diesel | Rigid 7,5 - 12 t | Euro I | Total | mgBC/km | [6 empty] | 98.5988 | 98.5988 | 98.5988 | 98.5988 | 98.5988 | 97.2462 | 97.2462 | 96.6049 | 96.5415 | 96.1219 | 93.8413 | 93.8437 | 93.8797 | 93.6964 | 93.611 | 93.6086 | 93.6086 | 93.6078 | 93.6055 | 93.6025 | 93.6086 | 93.6039 | 93.602 | 93.6021 | 93.5988 | 93.5977 | 93.5968 | 93.6049 | 93.5924
Heavy Duty Trucks | Diesel | Rigid 7,5 - 12 t | Euro II | Total | mgBC/km | [9 empty] | 62.0714 | 62.0714 | 61.2522 | 61.2522 | 60.8638 | 60.8254 | 60.5713 | 59.1901 | 59.1915 | 59.2134 | 59.1023 | 59.0506 | 59.0492 | 59.0492 | 59.0487 | 59.0473 | 59.0455 | 59.0492 | 59.0464 | 59.0452 | 59.0453 | 59.0433 | 59.0426 | 59.042 | 59.0469 | 59.0394
Heavy Duty Trucks | Diesel | Rigid 7,5 - 12 t | Euro III | Total | mgBC/km | [13 empty] | 55.8642 | 55.8642 | 55.8642 | 55.3435 | 55.3435 | 55.3435 | 55.3435 | 55.3435 | 55.3435 | 55.3435 | 55.3435 | 55.3435 | 55.3435 | 55.3435 | 55.3435 | 55.3435 | 55.3435 | 55.3435 | 55.3409 | 55.3409 | 55.3435 | 55.3409
Heavy Duty Trucks | Diesel | Rigid 7,5 - 12 t | Euro IV | Total | mgBC/km | 2006_T: 20.309; 2007_T: 20.309; 2008_T: 20.309; 2009_T: 20.309; 2010_T: 20.309; 2011_T: 20.309; 2012_T: 20.309; 2013_T: 20.309; 2014_T: 20.309; 2015_T: 20.309; 2016_T: 20.309; 2017_T: 20.309; 2018_T: 20.309; 2019_T: 20.309; 2020_T: 20.309; 2021_T: 20.309; 2022_T: 20.309; 2023_T: 20.309
Heavy Duty Trucks | Diesel | Rigid 7,5 - 12 t | Euro V | Total | mgBC/km | 2011_T: 19.2155; 2012_T: 19.2155; 2013_T: 19.2155; 2014_T: 19.2155; 2015_T: 19.2155; 2016_T: 19.2155; 2017_T: 19.2155; 2018_T: 19.2155; 2019_T: 19.2155; 2020_T: 19.2155; 2021_T: 19.2155; 2022_T: 19.2155; 2023_T: 19.2155
Heavy Duty Trucks | Diesel | Rigid 7,5 - 12 t | Euro VI A/B/C | Total | mgBC/km | 2015_T: 6.2431; 2016_T: 6.2431; 2017_T: 6.2431; 2018_T: 6.2431; 2019_T: 6.2431; 2020_T: 6.2431; 2021_T: 6.2431; 2022_T: 6.2431; 2023_T: 6.2431
Heavy Duty Trucks | Diesel | Rigid 7,5 - 12 t | Euro VI D/E | Total | mgBC/km | 2019_T: 6.2431; 2020_T: 6.2431; 2021_T: 6.2431; 2022_T: 6.2431; 2023_T: 6.2431
Heavy Duty Trucks | Diesel | Rigid 12 - 14 t | Conventional | Total | mgBC/km | 131.92 | 131.92 | 131.92 | 131.92 | 131.92 | 131.92 | 131.92 | 131.92 | 131.92 | 131.92 | 131.92 | 130.0807 | 130.0807 | 129.2087 | 129.1226 | 128.5521 | 125.4509 | 125.4541 | 125.5031 | 125.2539 | 125.1377 | 125.1346 | 125.1346 | 125.1335 | 125.1303 | 125.1262 | 125.1346 | 125.1282 | 125.1255 | 125.1257 | 125.1212 | 125.1196 | 125.1185 | 125.1294 | 125.1125
Heavy Duty Trucks | Diesel | Rigid 12 - 14 t | Euro I | Total | mgBC/km | [6 empty] | 108.6029 | 108.6029 | 108.6029 | 108.6029 | 108.6029 | 107.1041 | 107.1041 | 106.3936 | 106.3234 | 105.8585 | 103.3315 | 103.3341 | 103.374 | 103.1709 | 103.0763 | 103.0737 | 103.0737 | 103.0728 | 103.0702 | 103.0669 | 103.0737 | 103.0685 | 103.0663 | 103.0665 | 103.0628 | 103.0615 | 103.0606 | 103.0695 | 103.0557
Heavy Duty Trucks | Diesel | Rigid 12 - 14 t | Euro II | Total | mgBC/km | [9 empty] | 67.5331 | 67.5331 | 66.6341 | 66.6341 | 66.2079 | 66.1659 | 65.887 | 64.3713 | 64.3729 | 64.3968 | 64.275 | 64.2182 | 64.2167 | 64.2167 | 64.2162 | 64.2146 | 64.2126 | 64.2167 | 64.2136 | 64.2122 | 64.2124 | 64.2102 | 64.2094 | 64.2088 | 64.2142 | 64.2059
Heavy Duty Trucks | Diesel | Rigid 12 - 14 t | Euro III | Total | mgBC/km | [13 empty] | 60.2221 | 60.2221 | 60.2221 | 59.6559 | 59.6559 | 59.6559 | 59.6559 | 59.6559 | 59.6559 | 59.6559 | 59.6559 | 59.6559 | 59.6559 | 59.6559 | 59.6559 | 59.6559 | 59.6559 | 59.6559 | 59.6531 | 59.6531 | 59.6559 | 59.6531
Heavy Duty Trucks | Diesel | Rigid 12 - 14 t | Euro IV | Total | mgBC/km | 2006_T: 20.9698; 2007_T: 20.9698; 2011_T: 20.9698; 2012_T: 20.9698; 2013_T: 20.9698; 2014_T: 20.9698; 2015_T: 20.9698; 2016_T: 20.9698; 2017_T: 20.9698; 2018_T: 20.9698; 2019_T: 20.9698; 2020_T: 20.9698; 2021_T: 20.9698; 2022_T: 20.9698; 2023_T: 20.9698
Heavy Duty Trucks | Diesel | Rigid 12 - 14 t | Euro V | Total | mgBC/km | 2011_T: 19.7516; 2012_T: 19.7516; 2013_T: 19.7516; 2014_T: 19.7516; 2015_T: 19.7516; 2016_T: 19.7516; 2017_T: 19.7516; 2018_T: 19.7516; 2019_T: 19.7516; 2020_T: 19.7516; 2021_T: 19.7516; 2022_T: 19.7516; 2023_T: 19.7516
Heavy Duty Trucks | Diesel | Rigid 12 - 14 t | Euro VI A/B/C | Total | mgBC/km | 2015_T: 6.2524; 2016_T: 6.2524; 2017_T: 6.2524; 2018_T: 6.2524; 2019_T: 6.2524; 2020_T: 6.2524; 2021_T: 6.2524; 2022_T: 6.2524; 2023_T: 6.2524
Heavy Duty Trucks | Diesel | Rigid 12 - 14 t | Euro VI D/E | Total | mgBC/km | 2019_T: 6.2524; 2020_T: 6.2524; 2021_T: 6.2524; 2022_T: 6.2524; 2023_T: 6.2524
Heavy Duty Trucks | Diesel | Rigid 14 - 20 t | Conventional | Total | mgBC/km | 172.479 | 172.479 | 172.479 | 172.479 | 172.479 | 172.479 | 172.479 | 172.479 | 172.479 | 172.479 | 172.479 | 170.0474 | 170.0474 | 168.8945 | 168.7807 | 168.0264 | 163.9265 | 163.9308 | 163.9956 | 163.666 | 163.5125 | 163.5083 | 163.5083 | 163.5068 | 163.5026 | 163.4973 | 163.5083 | 163.4998 | 163.4963 | 163.4966 | 163.4907 | 163.4885 | 163.487 | 163.5015 | 163.4791
Heavy Duty Trucks | Diesel | Rigid 14 - 20 t | Euro I | Total | mgBC/km | [6 empty] | 138.0293 | 138.0293 | 138.0293 | 138.0293 | 138.0293 | 136.1007 | 136.1007 | 135.1865 | 135.0962 | 134.4979 | 131.2464 | 131.2497 | 131.3011 | 131.0397 | 130.918 | 130.9146 | 130.9146 | 130.9135 | 130.9102 | 130.9059 | 130.9147 | 130.9079 | 130.9051 | 130.9054 | 130.9007 | 130.899 | 130.8978 | 130.9093 | 130.8915
Heavy Duty Trucks | Diesel | Rigid 14 - 20 t | Euro II | Total | mgBC/km | [9 empty] | 79.7879 | 79.7879 | 78.71 | 78.71 | 78.1989 | 78.1484 | 77.8141 | 75.9966 | 75.9985 | 76.0272 | 75.8811 | 75.8131 | 75.8112 | 75.8112 | 75.8106 | 75.8087 | 75.8063 | 75.8112 | 75.8075 | 75.8059 | 75.806 | 75.8034 | 75.8025 | 75.8018 | 75.8082 | 75.7983
Heavy Duty Trucks | Diesel | Rigid 14 - 20 t | Euro III | Total | mgBC/km | [13 empty] | 77.7409 | 77.7409 | 77.7409 | 76.9919 | 76.9919 | 76.9919 | 76.9919 | 76.9919 | 76.9919 | 76.9919 | 76.9919 | 76.9919 | 76.9919 | 76.9919 | 76.9919 | 76.9919 | 76.9919 | 76.9919 | 76.9882 | 76.9882 | 76.9919 | 76.9882
Heavy Duty Trucks | Diesel | Rigid 14 - 20 t | Euro IV | Total | mgBC/km | 2006_T: 24.2161; 2007_T: 24.2161; 2008_T: 24.2161; 2009_T: 24.2161; 2010_T: 24.2161; 2011_T: 24.2161; 2012_T: 24.2161; 2013_T: 24.2161; 2014_T: 24.2161; 2015_T: 24.2161; 2016_T: 24.2161; 2017_T: 24.2161; 2018_T: 24.2161; 2019_T: 24.2161; 2020_T: 24.2161; 2021_T: 24.2161; 2022_T: 24.2161; 2023_T: 24.2161
Heavy Duty Trucks | Diesel | Rigid 14 - 20 t | Euro V | Total | mgBC/km | 2011_T: 22.1698; 2012_T: 22.1698; 2013_T: 22.1698; 2014_T: 22.1698; 2015_T: 22.1698; 2016_T: 22.1698; 2017_T: 22.1698; 2018_T: 22.1698; 2019_T: 22.1698; 2020_T: 22.1698; 2021_T: 22.1698; 2022_T: 22.1698; 2023_T: 22.1698
Heavy Duty Trucks | Diesel | Rigid 14 - 20 t | Euro VI A/B/C | Total | mgBC/km | 2015_T: 6.2999; 2016_T: 6.2999; 2017_T: 6.2999; 2018_T: 6.2999; 2019_T: 6.2999; 2020_T: 6.2999; 2021_T: 6.2999; 2022_T: 6.2999; 2023_T: 6.2999
Heavy Duty Trucks | Diesel | Rigid 14 - 20 t | Euro VI D/E | Total | mgBC/km | 2019_T: 6.2999; 2020_T: 6.2999; 2021_T: 6.2999; 2022_T: 6.2999; 2023_T: 6.2999
Heavy Duty Trucks | Diesel | Rigid 20 - 26 t | Conventional | Total | mgBC/km | 182.085 | 182.085 | 182.085 | 182.085 | 182.085 | 182.085 | 182.085 | 182.085 | 182.085 | 182.085 | 182.085 | 179.5442 | 179.5442 | 178.3397 | 178.2207 | 177.4326 | 173.1489 | 173.1533 | 173.221 | 172.8766 | 172.7162 | 172.7118 | 172.7118 | 172.7103 | 172.7059 | 172.7003 | 172.7119 | 172.703 | 172.6993 | 172.6996 | 172.6934 | 172.6912 | 172.6896 | 172.7048 | 172.6813
Heavy Duty Trucks | Diesel | Rigid 20 - 26 t | Euro I | Total | mgBC/km | [6 empty] | 176.0009 | 176.0009 | 176.0009 | 176.0009 | 176.0009 | 173.549 | 173.549 | 172.3866 | 172.2718 | 171.5112 | 167.3773 | 167.3816 | 167.4469 | 167.1146 | 166.9598 | 166.9556 | 166.9556 | 166.9541 | 166.9499 | 166.9445 | 166.9556 | 166.947 | 166.9435 | 166.9438 | 166.9378 | 166.9357 | 166.9341 | 166.9487 | 166.9262
Heavy Duty Trucks | Diesel | Rigid 20 - 26 t | Euro II | Total | mgBC/km | [9 empty] | 104.1362 | 104.1362 | 102.7339 | 102.7339 | 102.0691 | 102.0034 | 101.5684 | 99.2041 | 99.2065 | 99.2439 | 99.0538 | 98.9653 | 98.9629 | 98.9629 | 98.962 | 98.9596 | 98.9565 | 98.9629 | 98.958 | 98.956 | 98.9561 | 98.9527 | 98.9515 | 98.9506 | 98.959 | 98.946
Heavy Duty Trucks | Diesel | Rigid 20 - 26 t | Euro III | Total | mgBC/km | [13 empty] | 96.8494 | 96.8494 | 96.8494 | 95.9232 | 95.9232 | 95.9232 | 95.9232 | 95.9232 | 95.9232 | 95.9232 | 95.9232 | 95.9232 | 95.9232 | 95.9232 | 95.9232 | 95.9232 | 95.9232 | 95.9232 | 95.9187 | 95.9187 | 95.9232 | 95.9187
Heavy Duty Trucks | Diesel | Rigid 20 - 26 t | Euro IV | Total | mgBC/km | 2006_T: 30.8051; 2007_T: 30.8051; 2008_T: 30.8051; 2009_T: 30.8051; 2010_T: 30.8051; 2011_T: 30.8051; 2012_T: 30.8051; 2013_T: 30.8051; 2014_T: 30.8051; 2015_T: 30.8051; 2016_T: 30.8051; 2017_T: 30.8051; 2018_T: 30.8051; 2019_T: 30.8051; 2020_T: 30.8051; 2021_T: 30.8051; 2022_T: 30.8051; 2023_T: 30.8051
Heavy Duty Trucks | Diesel | Rigid 20 - 26 t | Euro V | Total | mgBC/km | 2011_T: 28.1317; 2012_T: 28.1317; 2013_T: 28.1317; 2014_T: 28.1317; 2015_T: 28.1317; 2016_T: 28.1317; 2017_T: 28.1317; 2018_T: 28.1317; 2019_T: 28.1317; 2020_T: 28.1317; 2021_T: 28.1317; 2022_T: 28.1317; 2023_T: 28.1317
Heavy Duty Trucks | Diesel | Rigid 20 - 26 t | Euro VI A/B/C | Total | mgBC/km | 2015_T: 8.5125; 2016_T: 8.5125; 2017_T: 8.5125; 2018_T: 8.5125; 2019_T: 8.5125; 2020_T: 8.5125; 2021_T: 8.5125; 2022_T: 8.5125; 2023_T: 8.5125
Heavy Duty Trucks | Diesel | Rigid 20 - 26 t | Euro VI D/E | Total | mgBC/km | 2019_T: 8.5125; 2020_T: 8.5125; 2021_T: 8.5125; 2022_T: 8.5125; 2023_T: 8.5125
Heavy Duty Trucks | Diesel | Rigid 26 - 28 t | Conventional | Total | mgBC/km | 192.2804 | 192.2804 | 192.2804 | 192.2804 | 192.2804 | 192.2804 | 192.2804 | 192.2804 | 192.2804 | 192.2804 | 192.2804 | 189.5908 | 189.5908 | 188.3156 | 188.1897 | 187.3554 | 182.8206 | 182.8253 | 182.8969 | 182.5324 | 182.3626 | 182.3579 | 182.3579 | 182.3564 | 182.3517 | 182.3458 | 182.358 | 182.3486 | 182.3447 | 182.345 | 182.3385 | 182.3361 | 182.3344 | 182.3505 | 182.3257
Heavy Duty Trucks | Diesel | Rigid 26 - 28 t | Euro I | Total | mgBC/km | [6 empty] | 186.0472 | 186.0472 | 186.0472 | 186.0472 | 186.0472 | 183.4486 | 183.4486 | 182.2166 | 182.0949 | 181.2889 | 176.9076 | 176.9121 | 176.9813 | 176.6291 | 176.4651 | 176.4606 | 176.4606 | 176.4591 | 176.4545 | 176.4488 | 176.4606 | 176.4515 | 176.4478 | 176.4481 | 176.4417 | 176.4395 | 176.4378 | 176.4533 | 176.4294
Heavy Duty Trucks | Diesel | Rigid 26 - 28 t | Euro II | Total | mgBC/km | [9 empty] | 111.2537 | 111.2537 | 109.7474 | 109.7474 | 109.0333 | 108.9628 | 108.4955 | 105.9559 | 105.9585 | 105.9986 | 105.7945 | 105.6994 | 105.6968 | 105.6968 | 105.6959 | 105.6933 | 105.69 | 105.6968 | 105.6916 | 105.6894 | 105.6896 | 105.6859 | 105.6846 | 105.6836 | 105.6926 | 105.6787
Heavy Duty Trucks | Diesel | Rigid 26 - 28 t | Euro III | Total | mgBC/km | [13 empty] | 103.0585 | 103.0585 | 103.0585 | 102.0675 | 102.0675 | 102.0675 | 102.0675 | 102.0675 | 102.0675 | 102.0675 | 102.0675 | 102.0675 | 102.0675 | 102.0675 | 102.0675 | 102.0675 | 102.0675 | 102.0675 | 102.0627 | 102.0627 | 102.0675 | 102.0627
Heavy Duty Trucks | Diesel | Rigid 26 - 28 t | Euro IV | Total | mgBC/km | 2006_T: 32.1906; 2007_T: 32.1906; 2008_T: 32.1906; 2009_T: 32.1906; 2010_T: 32.1906; 2011_T: 32.1906; 2012_T: 32.1906; 2013_T: 32.1906; 2014_T: 32.1906; 2015_T: 32.1906; 2016_T: 32.1906; 2017_T: 32.1906; 2018_T: 32.1906; 2019_T: 32.1906; 2020_T: 32.1906; 2021_T: 32.1906; 2022_T: 32.1906; 2023_T: 32.1906
Heavy Duty Trucks | Diesel | Rigid 26 - 28 t | Euro V | Total | mgBC/km | 2011_T: 29.5014; 2012_T: 29.5014; 2013_T: 29.5014; 2014_T: 29.5014; 2015_T: 29.5014; 2016_T: 29.5014; 2017_T: 29.5014; 2018_T: 29.5014; 2019_T: 29.5014; 2020_T: 29.5014; 2021_T: 29.5014; 2022_T: 29.5014; 2023_T: 29.5014
Heavy Duty Trucks | Diesel | Rigid 26 - 28 t | Euro VI A/B/C | Total | mgBC/km | 2015_T: 8.5421; 2016_T: 8.5421; 2017_T: 8.5421; 2018_T: 8.5421; 2019_T: 8.5421; 2020_T: 8.5421; 2021_T: 8.5421; 2022_T: 8.5421; 2023_T: 8.5421
Heavy Duty Trucks | Diesel | Rigid 26 - 28 t | Euro VI D/E | Total | mgBC/km | 2019_T: 8.5421; 2020_T: 8.5421; 2021_T: 8.5421; 2022_T: 8.5421; 2023_T: 8.5421
Heavy Duty Trucks | Diesel | Rigid 28 - 32 t | Conventional | Total | mgBC/km | 212.6976 | 212.6976 | 212.6976 | 212.6976 | 212.6976 | 212.6976 | 212.6976 | 212.6976 | 212.6976 | 212.6976 | 212.6976 | 209.7098 | 209.7098 | 208.2933 | 208.1534 | 207.2266 | 202.189 | 202.1942 | 202.2738 | 201.8689 | 201.6803 | 201.6751 | 201.6751 | 201.6734 | 201.6682 | 201.6616 | 201.6751 | 201.6647 | 201.6604 | 201.6607 | 201.6534 | 201.6508 | 201.6489 | 201.6668 | 201.6393
Heavy Duty Trucks | Diesel | Rigid 28 - 32 t | Euro I | Total | mgBC/km | [6 empty] | 208.7202 | 208.7202 | 208.7202 | 208.7202 | 208.7202 | 205.7905 | 205.7905 | 204.4015 | 204.2644 | 203.3555 | 198.416 | 198.421 | 198.4991 | 198.102 | 197.9171 | 197.912 | 197.912 | 197.9103 | 197.9052 | 197.8988 | 197.912 | 197.9018 | 197.8976 | 197.8979 | 197.8908 | 197.8882 | 197.8864 | 197.9038 | 197.8769
Heavy Duty Trucks | Diesel | Rigid 28 - 32 t | Euro II | Total | mgBC/km | [9 empty] | 127.9751 | 127.9751 | 126.2246 | 126.2246 | 125.3947 | 125.3128 | 124.7698 | 121.8184 | 121.8215 | 121.8681 | 121.6309 | 121.5204 | 121.5173 | 121.5173 | 121.5163 | 121.5133 | 121.5094 | 121.5173 | 121.5112 | 121.5087 | 121.5089 | 121.5046 | 121.5031 | 121.502 | 121.5124 | 121.4963
Heavy Duty Trucks | Diesel | Rigid 28 - 32 t | Euro III | Total | mgBC/km | [13 empty] | 113.0727 | 113.0727 | 113.0727 | 111.9771 | 111.9771 | 111.9771 | 111.9771 | 111.9771 | 111.9771 | 111.9771 | 111.9771 | 111.9771 | 111.9771 | 111.9771 | 111.9771 | 111.9771 | 111.9771 | 111.9771 | 111.9718 | 111.9718 | 111.9771 | 111.9718
Heavy Duty Trucks | Diesel | Rigid 28 - 32 t | Euro IV | Total | mgBC/km | 2006_T: 35.7465; 2007_T: 35.7465; 2008_T: 35.7465; 2009_T: 35.7465; 2010_T: 35.7465; 2011_T: 35.7465; 2012_T: 35.7465; 2013_T: 35.7465; 2014_T: 35.7465; 2015_T: 35.7465; 2016_T: 35.7465; 2017_T: 35.7465; 2018_T: 35.7465; 2019_T: 35.7465; 2020_T: 35.7465; 2021_T: 35.7465; 2022_T: 35.7465; 2023_T: 35.7465
Heavy Duty Trucks | Diesel | Rigid 28 - 32 t | Euro V | Total | mgBC/km | 2011_T: 32.8822; 2012_T: 32.8822; 2013_T: 32.8822; 2014_T: 32.8822; 2015_T: 32.8822; 2016_T: 32.8822; 2017_T: 32.8822; 2018_T: 32.8822; 2019_T: 32.8822; 2020_T: 32.8822; 2021_T: 32.8822; 2022_T: 32.8822; 2023_T: 32.8822
Heavy Duty Trucks | Diesel | Rigid 28 - 32 t | Euro VI A/B/C | Total | mgBC/km | 2015_T: 8.6095; 2016_T: 8.6095; 2017_T: 8.6095; 2018_T: 8.6095; 2019_T: 8.6095; 2020_T: 8.6095; 2021_T: 8.6095; 2022_T: 8.6095; 2023_T: 8.6095
Heavy Duty Trucks | Diesel | Rigid 28 - 32 t | Euro VI D/E | Total | mgBC/km | 2019_T: 8.6095; 2020_T: 8.6095; 2021_T: 8.6095; 2022_T: 8.6095; 2023_T: 8.6095
Heavy Duty Trucks | Diesel | Rigid >32 t | Conventional | Total | mgBC/km | 214.2095 | 214.2095 | 214.2095 | 214.2095 | 214.2095 | 214.2095 | 214.2095 | 214.2095 | 214.2095 | 214.2095 | 214.2095 | 211.1996 | 211.1996 | 209.7726 | 209.6317 | 208.698 | 203.6233 | 203.6285 | 203.7087 | 203.3008 | 203.1107 | 203.1055 | 203.1055 | 203.1038 | 203.0985 | 203.0919 | 203.1056 | 203.095 | 203.0907 | 203.091 | 203.0837 | 203.0811 | 203.0792 | 203.0971 | 203.0694
Heavy Duty Trucks | Diesel | Rigid >32 t | Euro I | Total | mgBC/km | [6 empty] | 211.7076 | 211.7076 | 211.7076 | 211.7076 | 211.7076 | 208.7343 | 208.7343 | 207.3246 | 207.1854 | 206.2631 | 201.2499 | 201.2551 | 201.3343 | 200.9313 | 200.7436 | 200.7385 | 200.7385 | 200.7367 | 200.7316 | 200.725 | 200.7385 | 200.7281 | 200.7238 | 200.7242 | 200.7169 | 200.7143 | 200.7125 | 200.7302 | 200.7028
Heavy Duty Trucks | Diesel | Rigid >32 t | Euro II | Total | mgBC/km | [9 empty] | 129.3053 | 129.3053 | 127.5354 | 127.5354 | 126.6963 | 126.6135 | 126.0644 | 123.0803 | 123.0834 | 123.1306 | 122.8907 | 122.7789 | 122.7759 | 122.7759 | 122.7748 | 122.7718 | 122.7679 | 122.7759 | 122.7697 | 122.7672 | 122.7674 | 122.7631 | 122.7615 | 122.7604 | 122.7709 | 122.7546
Heavy Duty Trucks | Diesel | Rigid >32 t | Euro III | Total | mgBC/km | [13 empty] | 113.0869 | 113.0869 | 113.0869 | 111.9912 | 111.9912 | 111.9912 | 111.9912 | 111.9912 | 111.9912 | 111.9912 | 111.9912 | 111.9912 | 111.9912 | 111.9912 | 111.9912 | 111.9912 | 111.9912 | 111.9912 | 111.9859 | 111.9859 | 111.9912 | 111.9859
Heavy Duty Trucks | Diesel | Rigid >32 t | Euro IV | Total | mgBC/km | 2006_T: 35.2547; 2007_T: 35.2547; 2008_T: 35.2547; 2009_T: 35.2547; 2010_T: 35.2547; 2011_T: 35.2547; 2012_T: 35.2547; 2013_T: 35.2547; 2014_T: 35.2547; 2015_T: 35.2547; 2016_T: 35.2547; 2017_T: 35.2547; 2018_T: 35.2547; 2019_T: 35.2547; 2020_T: 35.2547; 2021_T: 35.2547; 2022_T: 35.2547; 2023_T: 35.2547
Heavy Duty Trucks | Diesel | Rigid >32 t | Euro V | Total | mgBC/km | 2011_T: 32.3651; 2012_T: 32.3651; 2013_T: 32.3651; 2014_T: 32.3651; 2015_T: 32.3651; 2016_T: 32.3651; 2017_T: 32.3651; 2018_T: 32.3651; 2019_T: 32.3651; 2020_T: 32.3651; 2021_T: 32.3651; 2022_T: 32.3651; 2023_T: 32.3651
Heavy Duty Trucks | Diesel | Rigid >32 t | Euro VI A/B/C | Total | mgBC/km | 2015_T: 8.5962; 2016_T: 8.5962; 2017_T: 8.5962; 2018_T: 8.5962; 2019_T: 8.5962; 2020_T: 8.5962; 2021_T: 8.5962; 2022_T: 8.5962; 2023_T: 8.5962
Heavy Duty Trucks | Diesel | Rigid >32 t | Euro VI D/E | Total | mgBC/km | 2019_T: 8.5962; 2020_T: 8.5962; 2021_T: 8.5962; 2022_T: 8.5962; 2023_T: 8.5962
Heavy Duty Trucks | Diesel | Articulated 40 - 50 t | Conventional | Total | mgBC/km | 247.2723 | 247.2723 | 247.2723 | 247.2723 | 247.2723 | 247.2723 | 247.2723 | 247.2723 | 247.2723 | 247.2723 | 247.2723 | 243.8719 | 243.8719 | 242.2598 | 242.1006 | 241.0457 | 235.3125 | 235.3184 | 235.409 | 234.9482 | 234.7335 | 234.7276 | 234.7276 | 234.7256 | 234.7197 | 234.7122 | 234.7277 | 234.7158 | 234.7109 | 234.7113 | 234.703 | 234.7 | 234.6979 | 234.7182 | 234.6868
Heavy Duty Trucks | Diesel | Articulated 40 - 50 t | Euro I | Total | mgBC/km | [6 empty] | 251.694 | 251.694 | 251.694 | 251.694 | 251.694 | 248.229 | 248.229 | 246.5863 | 246.424 | 245.3492 | 239.5071 | 239.5131 | 239.6054 | 239.1358 | 238.9171 | 238.9111 | 238.9111 | 238.9091 | 238.903 | 238.8954 | 238.9111 | 238.899 | 238.894 | 238.8944 | 238.886 | 238.883 | 238.8808 | 238.9014 | 238.8695
Heavy Duty Trucks | Diesel | Articulated 40 - 50 t | Euro II | Total | mgBC/km | [9 empty] | 157.9775 | 157.9775 | 155.8812 | 155.8812 | 154.8873 | 154.7892 | 154.1389 | 150.6044 | 150.6081 | 150.6639 | 150.3798 | 150.2475 | 150.2438 | 150.2438 | 150.2426 | 150.239 | 150.2344 | 150.2439 | 150.2366 | 150.2335 | 150.2338 | 150.2287 | 150.2268 | 150.2255 | 150.238 | 150.2187
Heavy Duty Trucks | Diesel | Articulated 40 - 50 t | Euro III | Total | mgBC/km | [13 empty] | 131.8224 | 131.8224 | 131.8224 | 130.5971 | 130.5971 | 130.5971 | 130.5971 | 130.5971 | 130.5971 | 130.5971 | 130.5971 | 130.5971 | 130.5971 | 130.5971 | 130.5971 | 130.5971 | 130.5971 | 130.5971 | 130.5912 | 130.5912 | 130.5971 | 130.5912
Heavy Duty Trucks | Diesel | Articulated 40 - 50 t | Euro IV | Total | mgBC/km | 2006_T: 44.0354; 2007_T: 44.0354; 2008_T: 44.0354; 2009_T: 44.0354; 2010_T: 44.0354; 2011_T: 44.0354; 2012_T: 44.0354; 2013_T: 44.0354; 2014_T: 44.0354; 2015_T: 44.0354; 2016_T: 44.0354; 2017_T: 44.0354; 2018_T: 44.0354; 2019_T: 44.0354; 2020_T: 44.0354; 2021_T: 44.0354; 2022_T: 44.0354; 2023_T: 44.0354
Heavy Duty Trucks | Diesel | Articulated 40 - 50 t | Euro V | Total | mgBC/km | 2011_T: 45.683; 2012_T: 45.683; 2013_T: 45.683; 2014_T: 45.683; 2015_T: 45.683; 2016_T: 45.683; 2017_T: 45.683; 2018_T: 45.683; 2019_T: 45.683; 2020_T: 45.683; 2021_T: 45.683; 2022_T: 45.683; 2023_T: 45.683
Heavy Duty Trucks | Diesel | Articulated 40 - 50 t | Euro VI A/B/C | Total | mgBC/km | 2015_T: 15.0556; 2016_T: 15.0556; 2017_T: 15.0556; 2018_T: 15.0556; 2019_T: 15.0556; 2020_T: 15.0556; 2021_T: 15.0556; 2022_T: 15.0556; 2023_T: 15.0556
Heavy Duty Trucks | Diesel | Articulated 40 - 50 t | Euro VI D/E | Total | mgBC/km | 2019_T: 15.0556; 2020_T: 15.0556; 2021_T: 15.0556; 2022_T: 15.0556; 2023_T: 15.0556
Heavy Duty Trucks Total |  |  |  |  | mgBC/km | 162.252 | 168.468 | 166.6646 | 171.5403 | 172.7275 | 174.1891 | 173.7204 | 173.582 | 172.0951 | 162.3555 | 154.8528 | 142.0014 | 134.8792 | 126.2915 | 122.0882 | 118.2786 | 111.1199 | 99.8903 | 90.9519 | 79.2748 | 71.5382 | 65.6689 | 59.0892 | 56.0169 | 55.194 | 52.658 | 46.3813 | 40.4386 | 35.3522 | 30.7825 | 26.7807 | 23.6891 | 22.6027 | 20.5852 | 19.068
Buses | Diesel | Urban Buses Standard 15 - 18 t | Conventional | Total | mgBC/km | 294.0037 | 294.0037 | 294.0037 | 294.0037 | 294.0037 | 294.0037 | 294.0037 | 294.0037 | 294.0037 | 294.0037 | 294.0037 | 289.8102 | 289.8102 | 287.822 | 287.6257 | 286.3248 | 279.2543 | 279.2616 | 279.3733 | 278.805 | 278.5403 | 278.533 | 278.533 | 278.5305 | 278.5232 | 278.514 | 278.533 | 278.5184 | 278.5123 | 278.5128 | 278.5026
Buses | Diesel | Urban Buses Standard 15 - 18 t | Euro I | Total | mgBC/km | [5 empty] | 215.5111 | 215.5111 | 215.5111 | 215.5111 | 215.5111 | 215.5111 | 212.4639 | 212.4639 | 211.0193 | 210.8766 | 209.9313 | 204.7936 | 204.7989 | 204.8801 | 204.4671 | 204.2747 | 204.2694 | 204.2694 | 204.2677 | 204.2624 | 204.2557 | 204.2695 | 204.2588 | 204.2544 | 204.2548 | 204.2474
Buses | Diesel | Urban Buses Standard 15 - 18 t | Euro II | Total | mgBC/km | [8 empty] | 115.1102 | 115.1102 | 115.1102 | 113.5293 | 113.5293 | 112.7798 | 112.7058 | 112.2154 | 109.5499 | 109.5527 | 109.5948 | 109.3805 | 109.2807 | 109.278 | 109.278 | 109.277 | 109.2743 | 109.2708 | 109.278 | 109.2725 | 109.2702 | 109.2704 | 109.2665 |  | 109.2641 | 109.2736 | 109.259
Buses | Diesel | Urban Buses Standard 15 - 18 t | Euro III | Total | mgBC/km | [13 empty] | 117.5453 | 117.5453 | 117.5453 | 116.39 | 116.39 | 116.39 | 116.39 | 116.39 | 116.39 | 116.39 | 116.39 | 116.39 | 116.39 | 116.39 | 116.39 | 116.39 | 116.39 | 116.39 | 116.3844 | 116.3844 | 116.39 | 116.3844
Buses | Diesel | Urban Buses Standard 15 - 18 t | Euro IV | Total | mgBC/km | 2007_T: 36.6434; 2008_T: 36.6434; 2009_T: 36.6434; 2010_T: 36.6434; 2011_T: 36.6434; 2012_T: 36.6434; 2013_T: 36.6434; 2014_T: 36.6434; 2015_T: 36.6434; 2016_T: 36.6434; 2017_T: 36.6434; 2018_T: 36.6434; 2019_T: 36.6434; 2020_T: 36.6434; 2021_T: 36.6434; 2022_T: 36.6434; 2023_T: 36.6434
Buses | Diesel | Urban Buses Standard 15 - 18 t | Euro V | Total | mgBC/km | 2010_T: 59.2888; 2011_T: 59.2888; 2012_T: 59.2888; 2013_T: 59.2888; 2014_T: 59.2888; 2015_T: 59.2888; 2016_T: 59.2888; 2017_T: 59.2888; 2018_T: 59.2888; 2019_T: 59.2888; 2020_T: 59.2888; 2021_T: 59.2888; 2022_T: 59.2888; 2023_T: 59.2888
Buses | Diesel | Urban Buses Standard 15 - 18 t | Euro VI A/B/C | Total | mgBC/km | 2015_T: 7.8684; 2016_T: 7.8684; 2017_T: 7.8684; 2018_T: 7.8684; 2019_T: 7.8684; 2020_T: 7.8684; 2021_T: 7.8684; 2022_T: 7.8684; 2023_T: 7.8684
Buses | Diesel | Urban Buses Standard 15 - 18 t | Euro VI D/E | Total | mgBC/km
Buses | Diesel | Coaches Standard <=18 t | Conventional | Total | mgBC/km | 168.9384 | 168.9384 | 168.9384 | 168.9384 | 168.9384 | 168.9384 | 168.9384 | 168.9384 | 168.9384 | 168.9384 | 168.9384 | 166.5502 | 166.5502 | 165.4179 | 165.3061 | 164.5653 | 160.5386 | 160.5428 | 160.6064 | 160.2827 | 160.1319 | 160.1278 | 160.1278 | 160.1264 | 160.1223 | 160.117 | 160.1278
Buses | Diesel | Coaches Standard <=18 t | Euro I | Total | mgBC/km | [5 empty] | 173.0529 | 173.0529 | 173.0529 | 173.0529 | 173.0529 | 173.0529 | 170.6045 | 170.6045 | 169.4438 | 169.3292 | 168.5697 | 164.4417 | 164.446 | 164.5112 | 164.1794 | 164.0248 | 164.0205 | 164.0205 | 164.0191 | 164.0149 | 164.0095 | 164.0206 | 164.012 | 164.0085
Buses | Diesel | Coaches Standard <=18 t | Euro II | Total | mgBC/km | [8 empty] | 94.6057 | 94.6057 | 94.6057 | 93.303 | 93.303 | 92.6854 | 92.6244 | 92.2203 | 90.024 | 90.0263 | 90.061 | 89.8845 | 89.8022 | 89.8 | 89.8 | 89.7992 | 89.7969 | 89.7941 | 89.8 | 89.7954 | 89.7935 | 89.7937 | 89.7905 | 89.7894
Buses | Diesel | Coaches Standard <=18 t | Euro III | Total | mgBC/km | [13 empty] | 105.9846 | 105.9846 | 105.9846 | 104.9347 | 104.9347 | 104.9347 | 104.9347 | 104.9347 | 104.9347 | 104.9347 | 104.9347 | 104.9347 | 104.9347 | 104.9347 | 104.9347 | 104.9347 | 104.9347 | 104.9347 | 104.9297 | 104.9297 | 104.9347 | 104.9297
Buses | Diesel | Coaches Standard <=18 t | Euro IV | Total | mgBC/km | 2007_T: 31.1598; 2008_T: 31.1598; 2009_T: 31.1598; 2010_T: 31.1598; 2011_T: 31.1598; 2012_T: 31.1598; 2013_T: 31.1598; 2014_T: 31.1598; 2015_T: 31.1598; 2016_T: 31.1598; 2017_T: 31.1598; 2018_T: 31.1598; 2019_T: 31.1598; 2020_T: 31.1598; 2021_T: 31.1598; 2022_T: 31.1598; 2023_T: 31.1598
Buses | Diesel | Coaches Standard <=18 t | Euro V | Total | mgBC/km | 2010_T: 37.5431; 2011_T: 37.5431; 2012_T: 37.5431; 2013_T: 37.5431; 2014_T: 37.5431; 2015_T: 37.5431; 2016_T: 37.5431; 2017_T: 37.5431; 2018_T: 37.5431; 2019_T: 37.5431; 2020_T: 37.5431; 2021_T: 37.5431; 2022_T: 37.5431; 2023_T: 37.5431
Buses | Diesel | Coaches Standard <=18 t | Euro VI A/B/C | Total | mgBC/km | 2015_T: 6.0606; 2016_T: 6.0606; 2017_T: 6.0606; 2018_T: 6.0606; 2019_T: 6.0606; 2020_T: 6.0606; 2021_T: 6.0606; 2022_T: 6.0606; 2023_T: 6.0606
Buses | Diesel | Coaches Standard <=18 t | Euro VI D/E | Total | mgBC/km
Buses Total |  |  |  |  | mgBC/km | 191.1214 | 191.4032 | 190.9836 | 189.5683 | 189.6801 | 186.0994 | 185.6134 | 183.999 | 162.0212 | 156.9791 | 150.029 | 140.1924 | 136.0121 | 130.0897 | 126.8637 | 123.0609 | 117.9465 | 115.7008 | 105.3656 | 97.8025 | 93.2666 | 90.6967 | 89.1297 | 85.6077 | 82.5852 | 81.2855 | 70.0512 | 58.1585 | 57.5951 | 53.3366 | 49.9934 | 48.0189 | 33.1599 | 23.8773 | 23.5621
L-Category | Petrol | Mopeds 2-stroke <50 cm³ | Conventional | Total | mgBC/km | 36.4032 | 36.4032 | 36.4032 | 36.4032 | 36.4032 | 36.4032 | 36.4032 | 36.4032 | 36.4032 | 36.4032 | 36.4032 | 36.4032 | 36.4032 | 36.4032 | 36.4032 | 36.4032 | 36.4032 | 36.4032 | 36.4032 | 36.4032 | 36.4032 | 36.4032 | 36.4032 | 36.4032 | 36.4032 | 36.4032 | 36.4032 | 36.4032 | 36.4032 | 36.4032 | 36.4032 | 36.4032 | 36.4032 | 36.4032 | 36.4032
L-Category | Petrol | Mopeds 2-stroke <50 cm³ | Euro 1 | Total | mgBC/km | [11 empty] | 5.7032 | 5.7032 | 5.7032 | 5.7032 | 5.7032 | 5.7032 | 5.7032 | 5.7032 | 5.7032 | 5.7032 | 5.7032 | 5.7032 | 5.7032 | 5.7032 | 5.7032 | 5.7032 | 5.7032 | 5.7032 | 5.7032 | 5.7032 | 5.7032 | 5.7032 | 5.7032 | 5.7032
L-Category | Petrol | Mopeds 2-stroke <50 cm³ | Euro 2 | Total | mgBC/km | 2004_T: 6.4032; 2005_T: 6.4032; 2006_T: 6.4032; 2007_T: 6.4032; 2008_T: 6.4032; 2009_T: 6.4032; 2010_T: 6.4032; 2011_T: 6.4032; 2012_T: 6.4032; 2013_T: 6.4032; 2014_T: 6.4032; 2015_T: 6.4032; 2016_T: 6.4032; 2017_T: 6.4032; 2018_T: 6.4032; 2019_T: 6.4032; 2020_T: 6.4032; 2021_T: 6.4032; 2022_T: 6.4032; 2023_T: 6.4032
L-Category | Petrol | Mopeds 2-stroke <50 cm³ | Euro 3 | Total | mgBC/km | 2007_T: 2.8869; 2008_T: 2.8869; 2009_T: 2.8869; 2010_T: 2.8869; 2011_T: 2.8869; 2012_T: 2.8869; 2013_T: 2.8869; 2014_T: 2.8869; 2015_T: 2.8869; 2016_T: 2.8869; 2017_T: 2.8869; 2018_T: 2.8869; 2019_T: 2.8869; 2020_T: 2.8869; 2021_T: 2.8869; 2022_T: 2.8869; 2023_T: 2.8869
L-Category | Petrol | Mopeds 2-stroke <50 cm³ | Euro 4 | Total | mgBC/km | 2017_T: 1.5543; 2018_T: 1.5543; 2019_T: 1.5543; 2020_T: 1.5543; 2021_T: 1.5543; 2022_T: 1.5543; 2023_T: 1.5543
L-Category | Petrol | Mopeds 2-stroke <50 cm³ | Euro 5 | Total | mgBC/km | 2021_T: 1.5543; 2022_T: 1.5543; 2023_T: 1.5543
L-Category | Petrol | Mopeds 4-stroke <50 cm³ | Conventional | Total | mgBC/km | 18.8032 | 18.8032 | 18.8032 | 18.8032 | 18.8032 | 18.8032 | 18.8032 | 18.8032 | 18.8032 | 18.8032 | 18.8032 | 18.8032 | 18.8032 | 18.8032 | 18.8032 | 18.8032 | 18.8032 | 18.8032 | 18.8032 | 18.8032 | 18.8032 | 18.8032 | 18.8032 | 18.8032 | 18.8032 | 18.8032 | 18.8032 | 18.8032 | 18.8032 | 18.8032 | 18.8032 | 18.8032 | 18.8032 | 18.8032 | 18.8032
L-Category | Petrol | Mopeds 4-stroke <50 cm³ | Euro 1 | Total | mgBC/km | [11 empty] | 9.2032 | 9.2032 | 9.2032 | 9.2032 | 9.2032 | 9.2032 | 9.2032 | 9.2032 | 9.2032 | 9.2032 | 9.2032 | 9.2032 | 9.2032 | 9.2032 | 9.2032 | 9.2032 | 9.2032 | 9.2032 | 9.2032 | 9.2032 | 9.2032 | 9.2032 | 9.2032 | 9.2032
L-Category | Petrol | Mopeds 4-stroke <50 cm³ | Euro 2 | Total | mgBC/km | 2004_T: 2.6032; 2005_T: 2.6032; 2006_T: 2.6032; 2007_T: 2.6032; 2008_T: 2.6032; 2009_T: 2.6032; 2010_T: 2.6032; 2011_T: 2.6032; 2012_T: 2.6032; 2013_T: 2.6032; 2014_T: 2.6032; 2015_T: 2.6032; 2016_T: 2.6032; 2017_T: 2.6032; 2018_T: 2.6032; 2019_T: 2.6032; 2020_T: 2.6032; 2021_T: 2.6032; 2022_T: 2.6032; 2023_T: 2.6032
L-Category | Petrol | Mopeds 4-stroke <50 cm³ | Euro 3 | Total | mgBC/km | 2007_T: 2.8869; 2008_T: 2.8869; 2009_T: 2.8869; 2010_T: 2.8869; 2011_T: 2.8869; 2012_T: 2.8869; 2013_T: 2.8869; 2014_T: 2.8869; 2015_T: 2.8869; 2016_T: 2.8869; 2017_T: 2.8869; 2018_T: 2.8869; 2019_T: 2.8869; 2020_T: 2.8869; 2021_T: 2.8869; 2022_T: 2.8869; 2023_T: 2.8869
L-Category | Petrol | Mopeds 4-stroke <50 cm³ | Euro 4 | Total | mgBC/km | 2017_T: 1.5543; 2018_T: 1.5543; 2019_T: 1.5543; 2020_T: 1.5543; 2021_T: 1.5543; 2022_T: 1.5543; 2023_T: 1.5543
L-Category | Petrol | Mopeds 4-stroke <50 cm³ | Euro 5 | Total | mgBC/km | 2021_T: 1.5543; 2022_T: 1.5543; 2023_T: 1.5543
L-Category | Petrol | Motorcycles 2-stroke >50 cm³ | Conventional | Total | mgBC/km | 20.9451 | 20.9451 | 20.9451 | 20.9451 | 20.9451 | 20.9451 | 20.9451 | 20.9451 | 20.9451 | 20.9451 | 20.9451 | 20.9451 | 20.9451 | 20.9451 | 20.9451 | 20.9451 | 20.9451 | 20.9451 | 20.9451 | 20.9451 | 20.9451 | 20.9451 | 20.9451 | 20.9451 | 20.9451 | 20.9451 | 20.9451 | 20.9451 | 20.9451 | 20.9451 | 20.9451 | 20.9451 | 20.9451 | 20.9451 | 20.9451
L-Category | Petrol | Motorcycles 4-stroke <250 cm³ | Conventional | Total | mgBC/km | 3.9451 | 3.9451 | 3.9451 | 3.9451 | 3.9451 | 3.9451 | 3.9451 | 3.9451 | 3.9451 | 3.9451 | 3.9451 | 3.9451 | 3.9451 | 3.9451 | 3.9451 | 3.9451 | 3.9451 | 3.9451 | 3.9451 | 3.9451 | 3.9451 | 3.9451 | 3.9451 | 3.9451 | 3.9451 | 3.9451 | 3.9451 | 3.9451 | 3.9451 | 3.9451 | 3.9451 | 3.9451 | 3.9451 | 3.9451 | 3.9451
L-Category | Petrol | Motorcycles 4-stroke <250 cm³ | Euro 1 | Total | mgBC/km | [11 empty] | 5.9451 | 5.9451 | 5.9451 | 5.9451 | 5.9451 | 5.9451 | 5.9451 | 5.9451 | 5.9451 | 5.9451 | 5.9451 | 5.9451 | 5.9451 | 5.9451 | 5.9451 | 5.9451 | 5.9451 | 5.9451 | 5.9451 | 5.9451 | 5.9451 | 5.9451 | 5.9451 | 5.9451
L-Category | Petrol | Motorcycles 4-stroke <250 cm³ | Euro 2 | Total | mgBC/km | 2004_T: 2.1951; 2005_T: 2.1951; 2006_T: 2.1951; 2007_T: 2.1951; 2008_T: 2.1951; 2009_T: 2.1951; 2010_T: 2.1951; 2011_T: 2.1951; 2012_T: 2.1951; 2013_T: 2.1951; 2014_T: 2.1951; 2015_T: 2.1951; 2016_T: 2.1951; 2017_T: 2.1951; 2018_T: 2.1951; 2019_T: 2.1951; 2020_T: 2.1951; 2021_T: 2.1951; 2022_T: 2.1951; 2023_T: 2.1951
L-Category | Petrol | Motorcycles 4-stroke <250 cm³ | Euro 3 | Total | mgBC/km | 2007_T: 2.1951; 2008_T: 2.1951; 2009_T: 2.1951; 2010_T: 2.1951; 2011_T: 2.1951; 2012_T: 2.1951; 2013_T: 2.1951; 2014_T: 2.1951; 2015_T: 2.1951; 2016_T: 2.1951; 2017_T: 2.1951; 2018_T: 2.1951; 2019_T: 2.1951; 2020_T: 2.1951; 2021_T: 2.1951; 2022_T: 2.1951; 2023_T: 2.1951
L-Category | Petrol | Motorcycles 4-stroke <250 cm³ | Euro 4 | Total | mgBC/km | 2017_T: 1.1638; 2018_T: 1.1638; 2019_T: 1.1638; 2020_T: 1.1638; 2021_T: 1.1638; 2022_T: 1.1638; 2023_T: 1.1638
L-Category | Petrol | Motorcycles 4-stroke <250 cm³ | Euro 5 | Total | mgBC/km | 2021_T: 1.1638; 2022_T: 1.1638; 2023_T: 1.1638
L-Category | Petrol | Motorcycles 4-stroke 250 - 750 cm³ | Conventional | Total | mgBC/km | 3.9451 | 3.9451 | 3.9451 | 3.9451 | 3.9451 | 3.9451 | 3.9451 | 3.9451 | 3.9451 | 3.9451 | 3.9451 | 3.9451 | 3.9451 | 3.9451 | 3.9451 | 3.9451 | 3.9451 | 3.9451 | 3.9451 | 3.9451 | 3.9451 | 3.9451 | 3.9451 | 3.9451 | 3.9451 | 3.9451 | 3.9451 | 3.9451 | 3.9451 | 3.9451 | 3.9451 | 3.9451 | 3.9451 | 3.9451 | 3.9451
L-Category | Petrol | Motorcycles 4-stroke 250 - 750 cm³ | Euro 1 | Total | mgBC/km | [11 empty] | 5.9451 | 5.9451 | 5.9451 | 5.9451 | 5.9451 | 5.9451 | 5.9451 | 5.9451 | 5.9451 | 5.9451 | 5.9451 | 5.9451 | 5.9451 | 5.9451 | 5.9451 | 5.9451 | 5.9451 | 5.9451 | 5.9451 | 5.9451 | 5.9451 | 5.9451 | 5.9451 | 5.9451
L-Category | Petrol | Motorcycles 4-stroke 250 - 750 cm³ | Euro 2 | Total | mgBC/km | 2004_T: 2.1951; 2005_T: 2.1951; 2006_T: 2.1951; 2007_T: 2.1951; 2008_T: 2.1951; 2009_T: 2.1951; 2010_T: 2.1951; 2011_T: 2.1951; 2012_T: 2.1951; 2013_T: 2.1951; 2014_T: 2.1951; 2015_T: 2.1951; 2016_T: 2.1951; 2017_T: 2.1951; 2018_T: 2.1951; 2019_T: 2.1951; 2020_T: 2.1951; 2021_T: 2.1951; 2022_T: 2.1951; 2023_T: 2.1951
L-Category | Petrol | Motorcycles 4-stroke 250 - 750 cm³ | Euro 3 | Total | mgBC/km | 2007_T: 2.1951; 2008_T: 2.1951; 2009_T: 2.1951; 2010_T: 2.1951; 2011_T: 2.1951; 2012_T: 2.1951; 2013_T: 2.1951; 2014_T: 2.1951; 2015_T: 2.1951; 2016_T: 2.1951; 2017_T: 2.1951; 2018_T: 2.1951; 2019_T: 2.1951; 2020_T: 2.1951; 2021_T: 2.1951; 2022_T: 2.1951; 2023_T: 2.1951
L-Category | Petrol | Motorcycles 4-stroke 250 - 750 cm³ | Euro 4 | Total | mgBC/km | 2017_T: 1.1638; 2018_T: 1.1638; 2019_T: 1.1638; 2020_T: 1.1638; 2021_T: 1.1638; 2022_T: 1.1638; 2023_T: 1.1638
L-Category | Petrol | Motorcycles 4-stroke 250 - 750 cm³ | Euro 5 | Total | mgBC/km | 2021_T: 1.1638; 2022_T: 1.1638; 2023_T: 1.1638
L-Category | Petrol | Motorcycles 4-stroke >750 cm³ | Conventional | Total | mgBC/km | 3.9451 | 3.9451 | 3.9451 | 3.9451 | 3.9451 | 3.9451 | 3.9451 | 3.9451 | 3.9451 | 3.9451 | 3.9451 | 3.9451 | 3.9451 | 3.9451 | 3.9451 | 3.9451 | 3.9451 | 3.9451 | 3.9451 | 3.9451 | 3.9451 | 3.9451 | 3.9451 | 3.9451 | 3.9451 | 3.9451 | 3.9451 | 3.9451 | 3.9451 | 3.9451 | 3.9451 | 3.9451 | 3.9451 | 3.9451 | 3.9451
L-Category | Petrol | Motorcycles 4-stroke >750 cm³ | Euro 1 | Total | mgBC/km | [11 empty] | 5.9451 | 5.9451 | 5.9451 | 5.9451 | 5.9451 | 5.9451 | 5.9451 | 5.9451 | 5.9451 | 5.9451 | 5.9451 | 5.9451 | 5.9451 | 5.9451 | 5.9451 | 5.9451 | 5.9451 | 5.9451 | 5.9451 | 5.9451 | 5.9451 | 5.9451 | 5.9451 | 5.9451
L-Category | Petrol | Motorcycles 4-stroke >750 cm³ | Euro 2 | Total | mgBC/km | 2004_T: 2.1951; 2005_T: 2.1951; 2006_T: 2.1951; 2007_T: 2.1951; 2008_T: 2.1951; 2009_T: 2.1951; 2010_T: 2.1951; 2011_T: 2.1951; 2012_T: 2.1951; 2013_T: 2.1951; 2014_T: 2.1951; 2015_T: 2.1951; 2016_T: 2.1951; 2017_T: 2.1951; 2018_T: 2.1951; 2019_T: 2.1951; 2020_T: 2.1951; 2021_T: 2.1951; 2022_T: 2.1951; 2023_T: 2.1951
L-Category | Petrol | Motorcycles 4-stroke >750 cm³ | Euro 3 | Total | mgBC/km | 2007_T: 2.1951; 2008_T: 2.1951; 2009_T: 2.1951; 2010_T: 2.1951; 2011_T: 2.1951; 2012_T: 2.1951; 2013_T: 2.1951; 2014_T: 2.1951; 2015_T: 2.1951; 2016_T: 2.1951; 2017_T: 2.1951; 2018_T: 2.1951; 2019_T: 2.1951; 2020_T: 2.1951; 2021_T: 2.1951; 2022_T: 2.1951; 2023_T: 2.1951
L-Category | Petrol | Motorcycles 4-stroke >750 cm³ | Euro 4 | Total | mgBC/km | 2017_T: 1.1638; 2018_T: 1.1638; 2019_T: 1.1638; 2020_T: 1.1638; 2021_T: 1.1638; 2022_T: 1.1638; 2023_T: 1.1638
L-Category | Petrol | Motorcycles 4-stroke >750 cm³ | Euro 5 | Total | mgBC/km | 2021_T: 1.1638; 2022_T: 1.1638; 2023_T: 1.1638
L-Category Total | [5 empty] | 7.0038 | 7.0042 | 7.0051 | 7.0036 | 7.0038 | 7.0043 | 7.0046 | 7.0043 | 7.004 | 7.0038 | 7.004 | 7.1136 | 7.1954 | 7.2466 | 7.2843 | 7.0651 | 6.8197 | 6.5963 | 6.3909 | 6.1667 | 6.2689 | 6.0507 | 5.871 | 5.7327 | 5.5169 | 5.3627 | 5.1902 | 5.0101 | 4.8022 | 4.5445 | 4.284 | 4.032 | 3.7564 | 3.5528 | 3.3288
|  |  |  | Implied Emission Factors (g/km) |  | 1987 | 1990 | 1991 | 1992 | 1993 | 1994 | 1995 | 1996 | 1997 | 1998 | 1999 | 2000 | 2001 | 2002 | 2003 | 2004 | 2005 | 2006 | 2007 | 2008 | 2009 | 2010 | 2011 | 2012 | 2013 | 2014 | 2015 | 2016 | 2017 | 2018 | 2019 | 2020 | 2021 | 2022 | 2023
[5 empty] | Passenger cars | 11.7124 | 15.4037 | 17.1088 | 15.1813 | 16.2208 | 16.2224 | 16.3931 | 16.8798 | 15.2333 | 13.1087 | 11.5497 | 9.7005 | 9.3583 | 8.7499 | 8.8131 | 8.7858 | 8.6506 | 9.0036 | 9.2572 | 9.8279 | 10.562 | 11.7273 | 11.8952 | 12.2113 | 12.4107 | 12.1012 | 11.0522 | 10.0227 | 7.1498 | 6.4158 | 5.5973 | 5.1419 | 4.6067 | 4.2685 | 4.955
[5 empty] | Light Duty Vehicles | 131.0964 | 160.2781 | 158.6598 | 160.5714 | 169.207 | 162.4942 | 154.8931 | 142.8248 | 124.0348 | 115.484 | 105.8272 | 93.9252 | 86.5161 | 79.9915 | 75.1078 | 70.926 | 65.2457 | 61.1955 | 57.6552 | 53.8156 | 51.7754 | 49.651 | 46.4346 | 42.8259 | 40.1545 | 36.7444 | 32.8741 | 26.9154 | 23.0704 | 19.2972 | 16.4552 | 14.3031 | 12.5743 | 10.952 | 9.6166
[5 empty] | Heavy Duty Vehicles | 162.252 | 168.468 | 166.6646 | 171.5403 | 172.7275 | 174.1891 | 173.7204 | 173.582 | 172.0951 | 162.3555 | 154.8528 | 142.0014 | 134.8792 | 126.2915 | 122.0882 | 118.2786 | 111.1199 | 99.8903 | 90.9519 | 79.2748 | 71.5382 | 65.6689 | 59.0892 | 56.0169 | 55.194 | 52.658 | 46.3813 | 40.4386 | 35.3522 | 30.7825 | 26.7807 | 23.6891 | 22.6027 | 20.5852 | 19.068
[5 empty] | Buses | 191.1214 | 191.4032 | 190.9836 | 189.5683 | 189.6801 | 186.0994 | 185.6134 | 183.999 | 162.0212 | 156.9791 | 150.029 | 140.1924 | 136.0121 | 130.0897 | 126.8637 | 123.0609 | 117.9465 | 115.7008 | 105.3656 | 97.8025 | 93.2666 | 90.6967 | 89.1297 | 85.6077 | 82.5852 | 81.2855 | 70.0512 | 58.1585 | 57.5951 | 53.3366 | 49.9934 | 48.0189 | 33.1599 | 23.8773 | 23.5621
[5 empty] | Mopeds and Motorcycles | 7.0038 | 7.0042 | 7.0051 | 7.0036 | 7.0038 | 7.0043 | 7.0046 | 7.0043 | 7.004 | 7.0038 | 7.004 | 7.1136 | 7.1954 | 7.2466 | 7.2843 | 7.0651 | 6.8197 | 6.5963 | 6.3909 | 6.1667 | 6.2689 | 6.0507 | 5.871 | 5.7327 | 5.5169 | 5.3627 | 5.1902 | 5.0101 | 4.8022 | 4.5445 | 4.284 | 4.032 | 3.7564 | 3.5528 | 3.3288

## 1A3c_1A3d
Table C.20
Emission Factors | Code | Name
NFR Source Category | 1.A.3.c | Railways
Fuel | Gasoil
Pollutant | Unit | Reference | Table reference | 1990 | 1991 | 1992 | 1993 | 1994 | 1995 | 1996 | 1997 | 1998 | 1999 | 2000 | 2001 | 2002 | 2003 | 2004 | 2005 | 2006 | 2007 | 2008 | 2009 | 2010 | 2011 | 2012 | 2013 | 2014 | 2015 | 2016 | 2017 | 2018 | 2019 | 2020 | 2021 | 2022 | 2023
NOx | g/GJ | EMEP/EEA 2023 | 1.A.3.c Table 3-1 | 1209.9309 | 1209.9309 | 1209.9309 | 1209.9309 | 1209.9309 | 1209.9309 | 1209.9309 | 1209.9309 | 1209.9309 | 1209.9309 | 1209.9309 | 1209.9309 | 1209.9309 | 1209.9309 | 1209.9309 | 1209.9309 | 1209.9309 | 1209.9309 | 1209.9309 | 1209.9309 | 1209.9309 | 1209.9309 | 1209.9309 | 1209.9309 | 1209.9309 | 1209.9309 | 1209.9309 | 1209.9309 | 1209.9309 | 1209.9309 | 1209.9309 | 1209.9309 | 1209.9309 | 1209.9309
SOx | g/GJ | CS |  | 138.39 | 138.39 | 138.39 | 138.39 | 138.39 | 92.26 | 92.26 | 92.26 | 92.26 | 73.9 | 73.9 | 73.9 | 63 | 63 | 63 | 63 | 63 | 60 | 28.14 | 37.74 | 35.7 | 33.1101 | 36.1118 | 32.2327 | 15.8855 | 11.6832 | 9.0048 | 9.0048 | 0.26784 | 0.26784 | 0.26784 | 0.26784 | 0.26784 | 0.26784
NMVOC | g/GJ | EMEP/EEA 2023 | 1.A.3.c Table 3-1 | 107.3698 | 107.3698 | 107.3698 | 107.3698 | 107.3698 | 107.3698 | 107.3698 | 107.3698 | 107.3698 | 107.3698 | 107.3698 | 107.3698 | 107.3698 | 107.3698 | 107.3698 | 107.3698 | 107.3698 | 107.3698 | 107.3698 | 107.3698 | 107.3698 | 107.3698 | 107.3698 | 107.3698 | 107.3698 | 107.3698 | 107.3698 | 107.3698 | 107.3698 | 107.3698 | 107.3698 | 107.3698 | 107.3698 | 107.3698
CO | g/GJ | EMEP/EEA 2023 | 1.A.3.c Table 3-1 | 247.066 | 247.066 | 247.066 | 247.066 | 247.066 | 247.066 | 247.066 | 247.066 | 247.066 | 247.066 | 247.066 | 247.066 | 247.066 | 247.066 | 247.066 | 247.066 | 247.066 | 247.066 | 247.066 | 247.066 | 247.066 | 247.066 | 247.066 | 247.066 | 247.066 | 247.066 | 247.066 | 247.066 | 247.066 | 247.066 | 247.066 | 247.066 | 247.066 | 247.066
NH3 | g/GJ | EMEP/EEA 2023 | 1.A.3.c Table 3-1 | 0.16163 | 0.16163 | 0.16163 | 0.16163 | 0.16163 | 0.16163 | 0.16163 | 0.16163 | 0.16163 | 0.16163 | 0.16163 | 0.16163 | 0.16163 | 0.16163 | 0.16163 | 0.16163 | 0.16163 | 0.16163 | 0.16163 | 0.16163 | 0.16163 | 0.16163 | 0.16163 | 0.16163 | 0.16163 | 0.16163 | 0.16163 | 0.16163 | 0.16163 | 0.16163 | 0.16163 | 0.16163 | 0.16163 | 0.16163
TSP | g/GJ | EMEP/EEA 2023 | 1.A.3.c Table 3-1 | 35.0972 | 35.0972 | 35.0972 | 35.0972 | 35.0972 | 35.0972 | 35.0972 | 35.0972 | 35.0972 | 35.0972 | 35.0972 | 35.0972 | 35.0972 | 35.0972 | 35.0972 | 35.0972 | 35.0972 | 35.0972 | 35.0972 | 35.0972 | 35.0972 | 35.0972 | 35.0972 | 35.0972 | 35.0972 | 35.0972 | 35.0972 | 35.0972 | 35.0972 | 35.0972 | 35.0972 | 35.0972 | 35.0972 | 35.0972
PM10 | g/GJ | EMEP/EEA 2023 | 1.A.3.c Table 3-1 | 33.25 | 33.25 | 33.25 | 33.25 | 33.25 | 33.25 | 33.25 | 33.25 | 33.25 | 33.25 | 33.25 | 33.25 | 33.25 | 33.25 | 33.25 | 33.25 | 33.25 | 33.25 | 33.25 | 33.25 | 33.25 | 33.25 | 33.25 | 33.25 | 33.25 | 33.25 | 33.25 | 33.25 | 33.25 | 33.25 | 33.25 | 33.25 | 33.25 | 33.25
PM2.5 | g/GJ | EMEP/EEA 2023 | 1.A.3.c Table 3-1 | 31.6337 | 31.6337 | 31.6337 | 31.6337 | 31.6337 | 31.6337 | 31.6337 | 31.6337 | 31.6337 | 31.6337 | 31.6337 | 31.6337 | 31.6337 | 31.6337 | 31.6337 | 31.6337 | 31.6337 | 31.6337 | 31.6337 | 31.6337 | 31.6337 | 31.6337 | 31.6337 | 31.6337 | 31.6337 | 31.6337 | 31.6337 | 31.6337 | 31.6337 | 31.6337 | 31.6337 | 31.6337 | 31.6337 | 31.6337
BC | f-TSP | EMEP/EEA 2023 | 1.A.3.c Table 3-1 | 0.65 | 0.65 | 0.65 | 0.65 | 0.65 | 0.65 | 0.65 | 0.65 | 0.65 | 0.65 | 0.65 | 0.65 | 0.65 | 0.65 | 0.65 | 0.65 | 0.65 | 0.65 | 0.65 | 0.65 | 0.65 | 0.65 | 0.65 | 0.65 | 0.65 | 0.65 | 0.65 | 0.65 | 0.65 | 0.65 | 0.65 | 0.65 | 0.65 | 0.65
Pb |  | EMEP/EEA 2023 | 1.A.3.c Table 3-1 | bar: 1990 to 2023
Cd | g/t | EMEP/EEA 2023 | 1.A.3.c Table 3-1 | 0.01 | 0.01 | 0.01 | 0.01 | 0.01 | 0.01 | 0.01 | 0.01 | 0.01 | 0.01 | 0.01 | 0.01 | 0.01 | 0.01 | 0.01 | 0.01 | 0.01 | 0.01 | 0.01 | 0.01 | 0.01 | 0.01 | 0.01 | 0.01 | 0.01 | 0.01 | 0.01 | 0.01 | 0.01 | 0.01 | 0.01 | 0.01 | 0.01 | 0.01
Hg |  | EMEP/EEA 2023 | 1.A.3.c Table 3-1 | bar: 1990 to 2023
As |  | EMEP/EEA 2023 | 1.A.3.c Table 3-1 | bar: 1990 to 2023
Cr | g/t | EMEP/EEA 2023 | 1.A.3.c Table 3-1 | 0.05 | 0.05 | 0.05 | 0.05 | 0.05 | 0.05 | 0.05 | 0.05 | 0.05 | 0.05 | 0.05 | 0.05 | 0.05 | 0.05 | 0.05 | 0.05 | 0.05 | 0.05 | 0.05 | 0.05 | 0.05 | 0.05 | 0.05 | 0.05 | 0.05 | 0.05 | 0.05 | 0.05 | 0.05 | 0.05 | 0.05 | 0.05 | 0.05 | 0.05
Cu | g/t | EMEP/EEA 2023 | 1.A.3.c Table 3-1 | 1.7 | 1.7 | 1.7 | 1.7 | 1.7 | 1.7 | 1.7 | 1.7 | 1.7 | 1.7 | 1.7 | 1.7 | 1.7 | 1.7 | 1.7 | 1.7 | 1.7 | 1.7 | 1.7 | 1.7 | 1.7 | 1.7 | 1.7 | 1.7 | 1.7 | 1.7 | 1.7 | 1.7 | 1.7 | 1.7 | 1.7 | 1.7 | 1.7 | 1.7
Ni | g/t | EMEP/EEA 2023 | 1.A.3.c Table 3-1 | 0.07 | 0.07 | 0.07 | 0.07 | 0.07 | 0.07 | 0.07 | 0.07 | 0.07 | 0.07 | 0.07 | 0.07 | 0.07 | 0.07 | 0.07 | 0.07 | 0.07 | 0.07 | 0.07 | 0.07 | 0.07 | 0.07 | 0.07 | 0.07 | 0.07 | 0.07 | 0.07 | 0.07 | 0.07 | 0.07 | 0.07 | 0.07 | 0.07 | 0.07
Se | g/t | EMEP/EEA 2023 | 1.A.3.c Table 3-1 | 0.01 | 0.01 | 0.01 | 0.01 | 0.01 | 0.01 | 0.01 | 0.01 | 0.01 | 0.01 | 0.01 | 0.01 | 0.01 | 0.01 | 0.01 | 0.01 | 0.01 | 0.01 | 0.01 | 0.01 | 0.01 | 0.01 | 0.01 | 0.01 | 0.01 | 0.01 | 0.01 | 0.01 | 0.01 | 0.01 | 0.01 | 0.01 | 0.01 | 0.01
Zn | g/t | EMEP/EEA 2023 | 1.A.3.c Table 3-1 | bar: 1990 to 2023
PCB |  | EMEP/EEA 2023 | 1.A.3.c Table 3-1 | bar: 1990 to 2023
PCDD/F (I-TEQ) | g/TJ | CS |  | 1.0326e-05 | 1.03e-05 | 1.0274e-05 | 1.0247e-05 | 1.0221e-05 | 1.0195e-05 | 1.0322e-05 | 1.045e-05 | 1.0577e-05 | 1.0704e-05 | 1.0832e-05 | 1.0835e-05 | 1.0838e-05 | 1.0841e-05 | 1.0844e-05 | 1.0847e-05 | 1.0845e-05 | 1.0844e-05 | 1.0842e-05 | 1.0841e-05 | 1.0839e-05 | 1.0303e-05 | 9.7668e-06 | 9.2306e-06 | 8.6944e-06 | 8.1581e-06 | 7.0923e-06 | 6.0265e-06 | 6.0265e-06 | 6.0265e-06 | 6.0265e-06 | 6.0265e-06 | 6.0265e-06 | 6.0265e-06
Benzo[a]pyrene | g/t | EMEP/EEA 2023 | 1.A.3.c Table 3-1 | 0.03 | 0.03 | 0.03 | 0.03 | 0.03 | 0.03 | 0.03 | 0.03 | 0.03 | 0.03 | 0.03 | 0.03 | 0.03 | 0.03 | 0.03 | 0.03 | 0.03 | 0.03 | 0.03 | 0.03 | 0.03 | 0.03 | 0.03 | 0.03 | 0.03 | 0.03 | 0.03 | 0.03 | 0.03 | 0.03 | 0.03 | 0.03 | 0.03 | 0.03
Benzo[b]fluoranthene | g/t | EMEP/EEA 2023 | 1.A.3.c Table 3-1 | 0.05 | 0.05 | 0.05 | 0.05 | 0.05 | 0.05 | 0.05 | 0.05 | 0.05 | 0.05 | 0.05 | 0.05 | 0.05 | 0.05 | 0.05 | 0.05 | 0.05 | 0.05 | 0.05 | 0.05 | 0.05 | 0.05 | 0.05 | 0.05 | 0.05 | 0.05 | 0.05 | 0.05 | 0.05 | 0.05 | 0.05 | 0.05 | 0.05 | 0.05
Benzo[k]Fluoranthene | kg/TJ | CS |  | 0.0009982 | 0.00099566 | 0.00099312 | 0.00099058 | 0.00098804 | 0.0009855 | 0.00099781 | 0.0010101 | 0.0010224 | 0.0010347 | 0.0010471 | 0.0010474 | 0.0010476 | 0.0010479 | 0.0010482 | 0.0010485 | 0.0010484 | 0.0010482 | 0.0010481 | 0.0010479 | 0.0010478 | 0.0010476 | 0.0010473 | 0.0010471 | 0.0010469 | 0.0010467 | 0.0010339 | 0.0010212 | 0.0010212 | 0.0010212 | 0.0010212 | 0.0010212 | 0.0010212 | 0.0010212
Indeno[1,2,3-cd]pyrene | kg/TJ | CS |  | 0.00022947 | 0.00022889 | 0.0002283 | 0.00022772 | 0.00022714 | 0.00022655 | 0.00022938 | 0.00023221 | 0.00023504 | 0.00023787 | 0.0002407 | 0.00024077 | 0.00024084 | 0.00024091 | 0.00024097 | 0.00024104 | 0.00024101 | 0.00024098 | 0.00024094 | 0.00024091 | 0.00024087 | 0.00024082 | 0.00024077 | 0.00024072 | 0.00024066 | 0.00024061 | 0.00023769 | 0.00023477 | 0.00023477 | 0.00023477 | 0.00023477 | 0.00023477 | 0.00023477 | 0.00023477
Total 4 PAHs | g/t | EMEP/EEA 2023 | 1.A.3.c Table 3-1 | 0.081228 | 0.081225 | 0.081221 | 0.081218 | 0.081215 | 0.081212 | 0.081227 | 0.081242 | 0.081257 | 0.081273 | 0.081288 | 0.081288 | 0.081288 | 0.081289 | 0.081289 | 0.08129 | 0.081289 | 0.081289 | 0.081289 | 0.081289 | 0.081289 | 0.081288 | 0.081288 | 0.081288 | 0.081288 | 0.081287 | 0.081272 | 0.081256 | 0.081256 | 0.081256 | 0.081256 | 0.081256 | 0.081256 | 0.081256
HCB |  | EMEP/EEA 2023 | 1.A.3.c Table 3-1 | bar: 1990 to 2023
Emission Factors | Code | Name
NFR Source Category | 1.A.3.d | National Navigation
Fuel | Gasoil
Pollutant | Unit | Reference | Table reference | 1990 | 1991 | 1992 | 1993 | 1994 | 1995 | 1996 | 1997 | 1998 | 1999 | 2000 | 2001 | 2002 | 2003 | 2004 | 2005 | 2006 | 2007 | 2008 | 2009 | 2010 | 2011 | 2012 | 2013 | 2014 | 2015 | 2016 | 2017 | 2018 | 2019 | 2020 | 2021 | 2022 | 2023
NOx | g/GJ | EMEP/EEA 2023 | 1.A.3.d Table 3-7 | 1583.3828 | 1583.3828 | 1583.3828 | 1583.3828 | 1583.3828 | 1583.3828 | 1583.3828 | 1583.3828 | 1575.8933 | 1574.3982 | 1570.1465 | 1372.2198 | 1402.1825 | 1394.119 | 1391.8456 | 1394.3428 | 1411.8878 | 1405.1765 | 1399.8183 | 1374.4099 | 1288.6071 | 1283.1212 | 1292.3001 | 1268.2138 | 1269.7338 | 1265.4196 | 1266.6966 | 1260.4407 | 1259.4628 | 1274.3128 | 1298.9065 | 1293.3422 | 1278.1307 | 1278.1307
SOx | g/GJ | CS |  | 138.39 | 138.39 | 138.39 | 138.39 | 138.39 | 92.26 | 92.26 | 92.26 | 92.26 | 73.9 | 73.9 | 73.9 | 63 | 63 | 63 | 63 | 63 | 60 | 28.14 | 37.74 | 35.7 | 33.1101 | 36.1118 | 32.2327 | 15.8855 | 11.6832 | 9.0048 | 29.2311 | 31.6324 | 28.8155 | 28.8155 | 28.8155 | 28.8155 | 28.8155
NMVOC | g/GJ | EMEP/EEA 2023 | 1.A.3.d Table 3-7 | 40.408 | 40.408 | 40.408 | 40.408 | 40.408 | 40.408 | 40.408 | 40.408 | 40.408 | 40.408 | 40.408 | 40.408 | 40.408 | 40.408 | 40.408 | 40.408 | 40.408 | 40.408 | 40.408 | 40.408 | 40.408 | 40.408 | 40.408 | 40.408 | 40.408 | 40.408 | 40.408 | 40.408 | 40.408 | 40.408 | 40.408 | 40.408 | 40.408 | 40.408
CO | g/GJ | EMEP/EEA 2023 | 1.A.3.d Table 3-7 | 88.6667 | 88.6667 | 88.6667 | 88.6667 | 88.6667 | 88.6667 | 88.6667 | 88.6667 | 88.6667 | 88.6667 | 88.6667 | 88.6667 | 88.6667 | 88.6667 | 88.6667 | 88.6667 | 88.6667 | 88.6667 | 88.6667 | 88.6667 | 88.6667 | 88.6667 | 88.6667 | 88.6667 | 88.6667 | 88.6667 | 88.6667 | 88.6667 | 88.6667 | 88.6667 | 88.6667 | 88.6667 | 88.6667 | 88.6667
NH3 |  | EMEP/EEA 2023 | 1.A.3.d Table 3-2 | bar: 1990 to 2023
TSP | g/GJ | EMEP/EEA 2023 | 1.A.3.d Table 3-7 | 24.0135 | 24.0135 | 24.0135 | 24.0135 | 24.0135 | 24.0135 | 24.0135 | 24.0135 | 23.9834 | 24.0029 | 24.0128 | 24.0161 | 24.0586 | 24.0396 | 23.9133 | 23.9172 | 23.9655 | 23.9406 | 23.8635 | 23.8545 | 23.1858 | 23.1805 | 23.3946 | 23.2397 | 23.3865 | 23.366 | 23.3526 | 23.2774 | 23.0527 | 23.4219 | 23.944 | 23.9265 | 23.5595 | 23.5151
PM10 | g/GJ | EMEP/EEA 2023 | 1.A.3.d Table 3-7 | 24.0135 | 24.0135 | 24.0135 | 24.0135 | 24.0135 | 24.0135 | 24.0135 | 24.0135 | 23.9834 | 24.0029 | 24.0128 | 24.0161 | 24.0586 | 24.0396 | 23.9133 | 23.9172 | 23.9655 | 23.9406 | 23.8635 | 23.8545 | 23.1858 | 23.1805 | 23.3946 | 23.2397 | 23.3865 | 23.366 | 23.3526 | 23.2774 | 23.0527 | 23.4219 | 23.944 | 23.9265 | 23.5595 | 23.5151
PM2.5 | g/GJ | EMEP/EEA 2023 | 1.A.3.d Table 3-7 | 20.4152 | 20.4152 | 20.4152 | 20.4152 | 20.4152 | 20.4152 | 20.4152 | 20.4152 | 20.3906 | 20.4075 | 20.4167 | 20.4195 | 20.4524 | 20.4369 | 20.3293 | 20.3323 | 20.372 | 20.3511 | 20.2862 | 20.2807 | 19.7186 | 19.7146 | 19.8966 | 19.7664 | 19.8917 | 19.8746 | 19.8631 | 19.7994 | 19.6076 | 19.9215 | 20.3652 | 20.3506 | 20.0386 | 20.0004
BC | f-TSP | EMEP/EEA 2023 | 1.A.3.d Table 3-7 | 0.31 | 0.31 | 0.31 | 0.31 | 0.31 | 0.31 | 0.31 | 0.31 | 0.31 | 0.31 | 0.31 | 0.31 | 0.31 | 0.31 | 0.31 | 0.31 | 0.31 | 0.31 | 0.31 | 0.31 | 0.31 | 0.31 | 0.31 | 0.31 | 0.31 | 0.31 | 0.31 | 0.31 | 0.31 | 0.31 | 0.31 | 0.31 | 0.31 | 0.31
Pb | g/t | EMEP/EEA 2023 | 1.A.3.d Table 3-2 | 0.13 | 0.13 | 0.13 | 0.13 | 0.13 | 0.13 | 0.13 | 0.13 | 0.13 | 0.13 | 0.13 | 0.13 | 0.13 | 0.13 | 0.13 | 0.13 | 0.13 | 0.13 | 0.13 | 0.13 | 0.13 | 0.13 | 0.13 | 0.13 | 0.13 | 0.13 | 0.13 | 0.13 | 0.13 | 0.13 | 0.13 | 0.13 | 0.13 | 0.13
Cd | g/t | EMEP/EEA 2023 | 1.A.3.d Table 3-2 | 0.01 | 0.01 | 0.01 | 0.01 | 0.01 | 0.01 | 0.01 | 0.01 | 0.01 | 0.01 | 0.01 | 0.01 | 0.01 | 0.01 | 0.01 | 0.01 | 0.01 | 0.01 | 0.01 | 0.01 | 0.01 | 0.01 | 0.01 | 0.01 | 0.01 | 0.01 | 0.01 | 0.01 | 0.01 | 0.01 | 0.01 | 0.01 | 0.01 | 0.01
Hg | g/t | EMEP/EEA 2023 | 1.A.3.d Table 3-2 | 0.03 | 0.03 | 0.03 | 0.03 | 0.03 | 0.03 | 0.03 | 0.03 | 0.03 | 0.03 | 0.03 | 0.03 | 0.03 | 0.03 | 0.03 | 0.03 | 0.03 | 0.03 | 0.03 | 0.03 | 0.03 | 0.03 | 0.03 | 0.03 | 0.03 | 0.03 | 0.03 | 0.03 | 0.03 | 0.03 | 0.03 | 0.03 | 0.03 | 0.03
As | g/t | EMEP/EEA 2023 | 1.A.3.d Table 3-2 | 0.04 | 0.04 | 0.04 | 0.04 | 0.04 | 0.04 | 0.04 | 0.04 | 0.04 | 0.04 | 0.04 | 0.04 | 0.04 | 0.04 | 0.04 | 0.04 | 0.04 | 0.04 | 0.04 | 0.04 | 0.04 | 0.04 | 0.04 | 0.04 | 0.04 | 0.04 | 0.04 | 0.04 | 0.04 | 0.04 | 0.04 | 0.04 | 0.04 | 0.04
Cr | g/t | EMEP/EEA 2023 | 1.A.3.d Table 3-2 | 0.05 | 0.05 | 0.05 | 0.05 | 0.05 | 0.05 | 0.05 | 0.05 | 0.05 | 0.05 | 0.05 | 0.05 | 0.05 | 0.05 | 0.05 | 0.05 | 0.05 | 0.05 | 0.05 | 0.05 | 0.05 | 0.05 | 0.05 | 0.05 | 0.05 | 0.05 | 0.05 | 0.05 | 0.05 | 0.05 | 0.05 | 0.05 | 0.05 | 0.05
Cu | g/t | EMEP/EEA 2023 | 1.A.3.d Table 3-2 | 0.88 | 0.88 | 0.88 | 0.88 | 0.88 | 0.88 | 0.88 | 0.88 | 0.88 | 0.88 | 0.88 | 0.88 | 0.88 | 0.88 | 0.88 | 0.88 | 0.88 | 0.88 | 0.88 | 0.88 | 0.88 | 0.88 | 0.88 | 0.88 | 0.88 | 0.88 | 0.88 | 0.88 | 0.88 | 0.88 | 0.88 | 0.88 | 0.88 | 0.88
Ni | g/t | EMEP/EEA 2023 | 1.A.3.d Table 3-2 | bar: 1990 to 2023
Se | g/t | EMEP/EEA 2023 | 1.A.3.d Table 3-2 | 0.1 | 0.1 | 0.1 | 0.1 | 0.1 | 0.1 | 0.1 | 0.1 | 0.1 | 0.1 | 0.1 | 0.1 | 0.1 | 0.1 | 0.1 | 0.1 | 0.1 | 0.1 | 0.1 | 0.1 | 0.1 | 0.1 | 0.1 | 0.1 | 0.1 | 0.1 | 0.1 | 0.1 | 0.1 | 0.1 | 0.1 | 0.1 | 0.1 | 0.1
Zn | g/t | EMEP/EEA 2023 | 1.A.3.d Table 3-2 | 1.2 | 1.2 | 1.2 | 1.2 | 1.2 | 1.2 | 1.2 | 1.2 | 1.2 | 1.2 | 1.2 | 1.2 | 1.2 | 1.2 | 1.2 | 1.2 | 1.2 | 1.2 | 1.2 | 1.2 | 1.2 | 1.2 | 1.2 | 1.2 | 1.2 | 1.2 | 1.2 | 1.2 | 1.2 | 1.2 | 1.2 | 1.2 | 1.2 | 1.2
PCB | mg/t | EMEP/EEA 2023 | 1.A.3.d Table 3-2 | 0.038 | 0.038 | 0.038 | 0.038 | 0.038 | 0.038 | 0.038 | 0.038 | 0.038 | 0.038 | 0.038 | 0.038 | 0.038 | 0.038 | 0.038 | 0.038 | 0.038 | 0.038 | 0.038 | 0.038 | 0.038 | 0.038 | 0.038 | 0.038 | 0.038 | 0.038 | 0.038 | 0.038 | 0.038 | 0.038 | 0.038 | 0.038 | 0.038 | 0.038
PCDD/F (I-TEQ) | μg/t | EMEP/EEA 2023 | 1.A.3.d Table 3-2 | 0.13 | 0.13 | 0.13 | 0.13 | 0.13 | 0.13 | 0.13 | 0.13 | 0.13 | 0.13 | 0.13 | 0.13 | 0.13 | 0.13 | 0.13 | 0.13 | 0.13 | 0.13 | 0.13 | 0.13 | 0.13 | 0.13 | 0.13 | 0.13 | 0.13 | 0.13 | 0.13 | 0.13 | 0.13 | 0.13 | 0.13 | 0.13 | 0.13 | 0.13
Benzo[a]pyrene | g/t | EMEP/EEA 2023 | 1.A.3.d Table 3-2 | bar: 1990 to 2023
Benzo[b]fluoranthene | g/t | EMEP/EEA 2023 | 1.A.3.d Table 3-2 | bar: 1990 to 2023
Benzo[k]Fluoranthene | g/t | EMEP/EEA 2023 | 1.A.3.d Table 3-2 | bar: 1990 to 2023
Indeno[1,2,3-cd]pyrene | g/t | EMEP/EEA 2023 | 1.A.3.d Table 3-2 | bar: 1990 to 2023
Total 4 PAHs | g/t | EMEP/EEA 2023 | 1.A.3.d Table 3-2 | bar: 1990 to 2023
HCB | mg/t | EMEP/EEA 2023 | 1.A.3.d Table 3-2 | 0.08 | 0.08 | 0.08 | 0.08 | 0.08 | 0.08 | 0.08 | 0.08 | 0.08 | 0.08 | 0.08 | 0.08 | 0.08 | 0.08 | 0.08 | 0.08 | 0.08 | 0.08 | 0.08 | 0.08 | 0.08 | 0.08 | 0.08 | 0.08 | 0.08 | 0.08 | 0.08 | 0.08 | 0.08 | 0.08 | 0.08 | 0.08 | 0.08 | 0.08
Fuel | Fuel Oil
Pollutant | Unit | Reference | Table reference | 1990 | 1991 | 1992 | 1993 | 1994 | 1995 | 1996 | 1997 | 1998 | 1999 | 2000 | 2001 | 2002 | 2003 | 2004 | 2005 | 2006 | 2007 | 2008 | 2009 | 2010 | 2011 | 2012 | 2013 | 2014 | 2015 | 2016 | 2017 | 2018 | 2019 | 2020 | 2021 | 2022 | 2023
NOx | g/GJ | EMEP/EEA 2023 | 1.A.3.d Table 3-7 | 2139.0987 | 2139.0987 | 2139.0987 | 2139.0987 | 2139.0987 | 2139.0987 | 2139.0987 | 2139.0987 | 2138.3232 | 2135.9227 | 2133.1578 | 2035.0379 | 2049.7321 | 2049.5607 | 2045.0077 | 2047.0388 | 0 | 0 | 0 | 0 | 0 | 0 | 0 | 0 | 0 | 0 | 0 | 0 | 0 | 0 | 0 | 0 | 0 | 0
SOx | g/GJ | CS |  | 1356.48 | 1356.48 | 1356.48 | 1356.48 | 1356.48 | 1356.48 | 1356.48 | 1356.48 | 1356.48 | 1114.25 | 1114.25 | 1114.25 | 727.4491 | 727.4491 | 727.4491 | 727.4491 | 727.4491 | 727.4491 | 727.4491 | 727.4491 | 727.4491 | 542.192 | 633.8506 | 546.5567 | 543.162 | 543.162 | 543.162 | 332.8322 | 372.6964 | 224.5393 | 224.5393 | 386.033 | 427.4006 | 396.1203
NMVOC | g/GJ | EMEP/EEA 2023 | 1.A.3.d Table 3-7 | 40.4988 | 40.4988 | 40.4988 | 40.4988 | 40.4988 | 40.4988 | 40.4988 | 40.4988 | 40.4988 | 40.4988 | 40.4988 | 40.4988 | 40.4988 | 40.4988 | 40.4988 | 40.4988 | 40.4988 | 40.4988 | 40.4988 | 40.4988 | 40.4988 | 40.4988 | 40.4988 | 40.4988 | 40.4988 | 40.4988 | 40.4988 | 40.4988 | 40.4988 | 40.4988 | 40.4988 | 40.4988 | 40.4988 | 40.4988
CO | g/GJ | EMEP/EEA 2023 | 1.A.3.d Table 3-7 | 89.0003 | 89.0003 | 89.0003 | 89.0003 | 89.0003 | 89.0003 | 89.0003 | 89.0003 | 89.0003 | 89.0003 | 89.0003 | 89.0003 | 89.0003 | 89.0003 | 89.0003 | 89.0003 | 89.0003 | 89.0003 | 89.0003 | 89.0003 | 89.0003 | 89.0003 | 89.0003 | 89.0003 | 89.0003 | 89.0003 | 89.0003 | 89.0003 | 89.0003 | 89.0003 | 89.0003 | 89.0003 | 89.0003 | 89.0003
NH3 |  | EMEP/EEA 2023 | 1.A.3.d Table 3-1 | bar: 1990 to 2023
TSP | g/GJ | EMEP/EEA 2023 | 1.A.3.d Table 3-7 | 126.071 | 126.071 | 126.071 | 126.071 | 126.071 | 126.071 | 126.071 | 126.071 | 126.0684 | 126.0725 | 126.0734 | 126.0712 | 126.0798 | 126.0802 | 126.0574 | 126.0584 | 0 | 0 | 0 | 0 | 0 | 0 | 0 | 0 | 0 | 0 | 0 | 0 | 0 | 0 | 0 | 0 | 0 | 0
PM10 | g/GJ | EMEP/EEA 2023 | 1.A.3.d Table 3-7 | 126.071 | 126.071 | 126.071 | 126.071 | 126.071 | 126.071 | 126.071 | 126.071 | 126.0684 | 126.0725 | 126.0734 | 126.0712 | 126.0798 | 126.0802 | 126.0574 | 126.0584 | 0 | 0 | 0 | 0 | 0 | 0 | 0 | 0 | 0 | 0 | 0 | 0 | 0 | 0 | 0 | 0 | 0 | 0
PM2.5 | g/GJ | EMEP/EEA 2023 | 1.A.3.d Table 3-7 | 107.167 | 107.167 | 107.167 | 107.167 | 107.167 | 107.167 | 107.167 | 107.167 | 107.1648 | 107.1684 | 107.1694 | 107.1675 | 107.1741 | 107.1744 | 107.1555 | 107.1563 | 0 | 0 | 0 | 0 | 0 | 0 | 0 | 0 | 0 | 0 | 0 | 0 | 0 | 0 | 0 | 0 | 0 | 0
BC | f-TSP | EMEP/EEA 2023 | 1.A.3.d Table 3-7 | 0.12 | 0.12 | 0.12 | 0.12 | 0.12 | 0.12 | 0.12 | 0.12 | 0.12 | 0.12 | 0.12 | 0.12 | 0.12 | 0.12 | 0.12 | 0.12 | 0.12 | 0.12 | 0.12 | 0.12 | 0.12 | 0.12 | 0.12 | 0.12 | 0.12 | 0.12 | 0.12 | 0.12 | 0.12 | 0.12 | 0.12 | 0.12 | 0.12 | 0.12
Pb | g/t | EMEP/EEA 2023 | 1.A.3.d Table 3-1 | 0.18 | 0.18 | 0.18 | 0.18 | 0.18 | 0.18 | 0.18 | 0.18 | 0.18 | 0.18 | 0.18 | 0.18 | 0.18 | 0.18 | 0.18 | 0.18 | 0.18 | 0.18 | 0.18 | 0.18 | 0.18 | 0.18 | 0.18 | 0.18 | 0.18 | 0.18 | 0.18 | 0.18 | 0.18 | 0.18 | 0.18 | 0.18 | 0.18 | 0.18
Cd | g/t | EMEP/EEA 2023 | 1.A.3.d Table 3-1 | 0.02 | 0.02 | 0.02 | 0.02 | 0.02 | 0.02 | 0.02 | 0.02 | 0.02 | 0.02 | 0.02 | 0.02 | 0.02 | 0.02 | 0.02 | 0.02 | 0.02 | 0.02 | 0.02 | 0.02 | 0.02 | 0.02 | 0.02 | 0.02 | 0.02 | 0.02 | 0.02 | 0.02 | 0.02 | 0.02 | 0.02 | 0.02 | 0.02 | 0.02
Hg | g/t | EMEP/EEA 2023 | 1.A.3.d Table 3-1 | 0.02 | 0.02 | 0.02 | 0.02 | 0.02 | 0.02 | 0.02 | 0.02 | 0.02 | 0.02 | 0.02 | 0.02 | 0.02 | 0.02 | 0.02 | 0.02 | 0.02 | 0.02 | 0.02 | 0.02 | 0.02 | 0.02 | 0.02 | 0.02 | 0.02 | 0.02 | 0.02 | 0.02 | 0.02 | 0.02 | 0.02 | 0.02 | 0.02 | 0.02
As | g/t | EMEP/EEA 2023 | 1.A.3.d Table 3-1 | 0.68 | 0.68 | 0.68 | 0.68 | 0.68 | 0.68 | 0.68 | 0.68 | 0.68 | 0.68 | 0.68 | 0.68 | 0.68 | 0.68 | 0.68 | 0.68 | 0.68 | 0.68 | 0.68 | 0.68 | 0.68 | 0.68 | 0.68 | 0.68 | 0.68 | 0.68 | 0.68 | 0.68 | 0.68 | 0.68 | 0.68 | 0.68 | 0.68 | 0.68
Cr | g/t | EMEP/EEA 2023 | 1.A.3.d Table 3-1 | 0.72 | 0.72 | 0.72 | 0.72 | 0.72 | 0.72 | 0.72 | 0.72 | 0.72 | 0.72 | 0.72 | 0.72 | 0.72 | 0.72 | 0.72 | 0.72 | 0.72 | 0.72 | 0.72 | 0.72 | 0.72 | 0.72 | 0.72 | 0.72 | 0.72 | 0.72 | 0.72 | 0.72 | 0.72 | 0.72 | 0.72 | 0.72 | 0.72 | 0.72
Cu | g/t | EMEP/EEA 2023 | 1.A.3.d Table 3-1 | 1.25 | 1.25 | 1.25 | 1.25 | 1.25 | 1.25 | 1.25 | 1.25 | 1.25 | 1.25 | 1.25 | 1.25 | 1.25 | 1.25 | 1.25 | 1.25 | 1.25 | 1.25 | 1.25 | 1.25 | 1.25 | 1.25 | 1.25 | 1.25 | 1.25 | 1.25 | 1.25 | 1.25 | 1.25 | 1.25 | 1.25 | 1.25 | 1.25 | 1.25
Ni | g/t | EMEP/EEA 2023 | 1.A.3.d Table 3-1 | 32 | 32 | 32 | 32 | 32 | 32 | 32 | 32 | 32 | 32 | 32 | 32 | 32 | 32 | 32 | 32 | 32 | 32 | 32 | 32 | 32 | 32 | 32 | 32 | 32 | 32 | 32 | 32 | 32 | 32 | 32 | 32 | 32 | 32
Se | g/t | EMEP/EEA 2023 | 1.A.3.d Table 3-1 | 0.21 | 0.21 | 0.21 | 0.21 | 0.21 | 0.21 | 0.21 | 0.21 | 0.21 | 0.21 | 0.21 | 0.21 | 0.21 | 0.21 | 0.21 | 0.21 | 0.21 | 0.21 | 0.21 | 0.21 | 0.21 | 0.21 | 0.21 | 0.21 | 0.21 | 0.21 | 0.21 | 0.21 | 0.21 | 0.21 | 0.21 | 0.21 | 0.21 | 0.21
Zn | g/t | EMEP/EEA 2023 | 1.A.3.d Table 3-1 | 1.2 | 1.2 | 1.2 | 1.2 | 1.2 | 1.2 | 1.2 | 1.2 | 1.2 | 1.2 | 1.2 | 1.2 | 1.2 | 1.2 | 1.2 | 1.2 | 1.2 | 1.2 | 1.2 | 1.2 | 1.2 | 1.2 | 1.2 | 1.2 | 1.2 | 1.2 | 1.2 | 1.2 | 1.2 | 1.2 | 1.2 | 1.2 | 1.2 | 1.2
PCB | mg/t | EMEP/EEA 2023 | 1.A.3.d Table 3-1 | 0.57 | 0.57 | 0.57 | 0.57 | 0.57 | 0.57 | 0.57 | 0.57 | 0.57 | 0.57 | 0.57 | 0.57 | 0.57 | 0.57 | 0.57 | 0.57 | 0.57 | 0.57 | 0.57 | 0.57 | 0.57 | 0.57 | 0.57 | 0.57 | 0.57 | 0.57 | 0.57 | 0.57 | 0.57 | 0.57 | 0.57 | 0.57 | 0.57 | 0.57
PCDD/F (I-TEQ) | μg/t | EMEP/EEA 2023 | 1.A.3.d Table 3-1 | 0.47 | 0.47 | 0.47 | 0.47 | 0.47 | 0.47 | 0.47 | 0.47 | 0.47 | 0.47 | 0.47 | 0.47 | 0.47 | 0.47 | 0.47 | 0.47 | 0.47 | 0.47 | 0.47 | 0.47 | 0.47 | 0.47 | 0.47 | 0.47 | 0.47 | 0.47 | 0.47 | 0.47 | 0.47 | 0.47 | 0.47 | 0.47 | 0.47 | 0.47
Benzo[a]pyrene | g/t | EMEP/EEA 2023 | 1.A.3.d Table 3-1 | bar: 1990 to 2023
Benzo[b]fluoranthene | g/t | EMEP/EEA 2023 | 1.A.3.d Table 3-1 | bar: 1990 to 2023
Benzo[k]Fluoranthene | g/t | EMEP/EEA 2023 | 1.A.3.d Table 3-1 | bar: 1990 to 2023
Indeno[1,2,3-cd]pyrene | g/t | EMEP/EEA 2023 | 1.A.3.d Table 3-1 | bar: 1990 to 2023
Total 4 PAHs | g/t | EMEP/EEA 2023 | 1.A.3.d Table 3-1 | bar: 1990 to 2023
HCB | mg/t | EMEP/EEA 2023 | 1.A.3.d Table 3-1 | 0.14 | 0.14 | 0.14 | 0.14 | 0.14 | 0.14 | 0.14 | 0.14 | 0.14 | 0.14 | 0.14 | 0.14 | 0.14 | 0.14 | 0.14 | 0.14 | 0.14 | 0.14 | 0.14 | 0.14 | 0.14 | 0.14 | 0.14 | 0.14 | 0.14 | 0.14 | 0.14 | 0.14 | 0.14 | 0.14 | 0.14 | 0.14 | 0.14 | 0.14

## 1A3e
Table C.21
Emission Factors | Code | Name
NFR Source Category | 1.A.3.e | Pipeline compressors
Fuel | Gasoil
Pollutant | Unit | Reference | Table reference | 1990 | 1991 | 1992 | 1993 | 1994 | 1995 | 1996 | 1997 | 1998 | 1999 | 2000 | 2001 | 2002 | 2003 | 2004 | 2005 | 2006 | 2007 | 2008 | 2009 | 2010 | 2011 | 2012 | 2013 | 2014 | 2015 | 2016 | 2017 | 2018 | 2019 | 2020 | 2021 | 2022 | 2023
NOx | g/GJ | EMEP/EEA 2023 | 1.A.4 Table 3.28 | 48 | 48 | 48 | 48 | 48 | 48 | 48 | 48 | 48 | 48 | 48 | 48 | 48 | 48 | 48 | 48 | 48 | 48 | 48 | 48 | 48 | 48 | 48 | 48 | 48 | 48 | 48 | 48 | 48 | 48 | 48 | 48 | 48 | 48
SOx | g/GJ | CS |  | 0.055576 | 0.055576 | 0.055576 | 0.055681 | 0.055638 | 0.057492 | 0.065141 | 0.07196 | 0.081708 | 0.088731 | 0.093412 | 0.098817 | 0.099151 | 0.10105 | 0.1072 | 0.099536 | 0.10545 | 0.095802 | 0.10635 | 0.11251 | 0.12703 | 0.1059 | 0.099141 | 0.091874 | 0.095095 | 0.079357 | 0.042548 | 0.03278 | 0.043884 | 0.059981 | 0.06568 | 0.072756 | 0.069163 | 0.067479
NMVOC | g/GJ | EMEP/EEA 2023 | 1.A.4 Table 3.28 | 1.6 | 1.6 | 1.6 | 1.6 | 1.6 | 1.6 | 1.6 | 1.6 | 1.6 | 1.6 | 1.6 | 1.6 | 1.6 | 1.6 | 1.6 | 1.6 | 1.6 | 1.6 | 1.6 | 1.6 | 1.6 | 1.6 | 1.6 | 1.6 | 1.6 | 1.6 | 1.6 | 1.6 | 1.6 | 1.6 | 1.6 | 1.6 | 1.6 | 1.6
CO | g/GJ | EMEP/EEA 2023 | 1.A.4 Table 3.28 | 4.8 | 4.8 | 4.8 | 4.8 | 4.8 | 4.8 | 4.8 | 4.8 | 4.8 | 4.8 | 4.8 | 4.8 | 4.8 | 4.8 | 4.8 | 4.8 | 4.8 | 4.8 | 4.8 | 4.8 | 4.8 | 4.8 | 4.8 | 4.8 | 4.8 | 4.8 | 4.8 | 4.8 | 4.8 | 4.8 | 4.8 | 4.8 | 4.8 | 4.8
NH3 |  |  | 1.A.4 Table 3.28 | bar: 1990 to 2023
TSP | g/GJ | EMEP/EEA 2023 | 1.A.4 Table 3.28 | 0.2 | 0.2 | 0.2 | 0.2 | 0.2 | 0.2 | 0.2 | 0.2 | 0.2 | 0.2 | 0.2 | 0.2 | 0.2 | 0.2 | 0.2 | 0.2 | 0.2 | 0.2 | 0.2 | 0.2 | 0.2 | 0.2 | 0.2 | 0.2 | 0.2 | 0.2 | 0.2 | 0.2 | 0.2 | 0.2 | 0.2 | 0.2 | 0.2 | 0.2
PM10 | g/GJ | EMEP/EEA 2023 | 1.A.4 Table 3.28 | 0.2 | 0.2 | 0.2 | 0.2 | 0.2 | 0.2 | 0.2 | 0.2 | 0.2 | 0.2 | 0.2 | 0.2 | 0.2 | 0.2 | 0.2 | 0.2 | 0.2 | 0.2 | 0.2 | 0.2 | 0.2 | 0.2 | 0.2 | 0.2 | 0.2 | 0.2 | 0.2 | 0.2 | 0.2 | 0.2 | 0.2 | 0.2 | 0.2 | 0.2
PM2.5 | g/GJ | EMEP/EEA 2023 | 1.A.4 Table 3.28 | 0.2 | 0.2 | 0.2 | 0.2 | 0.2 | 0.2 | 0.2 | 0.2 | 0.2 | 0.2 | 0.2 | 0.2 | 0.2 | 0.2 | 0.2 | 0.2 | 0.2 | 0.2 | 0.2 | 0.2 | 0.2 | 0.2 | 0.2 | 0.2 | 0.2 | 0.2 | 0.2 | 0.2 | 0.2 | 0.2 | 0.2 | 0.2 | 0.2 | 0.2
BC | f-PM2.5 | EMEP/EEA 2023 | 1.A.4 Table 3.28 | 0.025 | 0.025 | 0.025 | 0.025 | 0.025 | 0.025 | 0.025 | 0.025 | 0.025 | 0.025 | 0.025 | 0.025 | 0.025 | 0.025 | 0.025 | 0.025 | 0.025 | 0.025 | 0.025 | 0.025 | 0.025 | 0.025 | 0.025 | 0.025 | 0.025 | 0.025 | 0.025 | 0.025 | 0.025 | 0.025 | 0.025 | 0.025 | 0.025 | 0.025
Pb | mg/GJ | EMEP/EEA 2023 | 1.A.4 Table 3.28 | 0.0015 | 0.0015 | 0.0015 | 0.0015 | 0.0015 | 0.0015 | 0.0015 | 0.0015 | 0.0015 | 0.0015 | 0.0015 | 0.0015 | 0.0015 | 0.0015 | 0.0015 | 0.0015 | 0.0015 | 0.0015 | 0.0015 | 0.0015 | 0.0015 | 0.0015 | 0.0015 | 0.0015 | 0.0015 | 0.0015 | 0.0015 | 0.0015 | 0.0015 | 0.0015 | 0.0015 | 0.0015 | 0.0015 | 0.0015
Cd | mg/GJ | EMEP/EEA 2023 | 1.A.4 Table 3.28 | 0.00025 | 0.00025 | 0.00025 | 0.00025 | 0.00025 | 0.00025 | 0.00025 | 0.00025 | 0.00025 | 0.00025 | 0.00025 | 0.00025 | 0.00025 | 0.00025 | 0.00025 | 0.00025 | 0.00025 | 0.00025 | 0.00025 | 0.00025 | 0.00025 | 0.00025 | 0.00025 | 0.00025 | 0.00025 | 0.00025 | 0.00025 | 0.00025 | 0.00025 | 0.00025 | 0.00025 | 0.00025 | 0.00025 | 0.00025
Hg | mg/GJ | EMEP/EEA 2023 | 1.A.4 Table 3.28 | 0.1 | 0.1 | 0.1 | 0.1 | 0.1 | 0.1 | 0.1 | 0.1 | 0.1 | 0.1 | 0.1 | 0.1 | 0.1 | 0.1 | 0.1 | 0.1 | 0.1 | 0.1 | 0.1 | 0.1 | 0.1 | 0.1 | 0.1 | 0.1 | 0.1 | 0.1 | 0.1 | 0.1 | 0.1 | 0.1 | 0.1 | 0.1 | 0.1 | 0.1
As | mg/GJ | EMEP/EEA 2023 | 1.A.4 Table 3.28 | 0.12 | 0.12 | 0.12 | 0.12 | 0.12 | 0.12 | 0.12 | 0.12 | 0.12 | 0.12 | 0.12 | 0.12 | 0.12 | 0.12 | 0.12 | 0.12 | 0.12 | 0.12 | 0.12 | 0.12 | 0.12 | 0.12 | 0.12 | 0.12 | 0.12 | 0.12 | 0.12 | 0.12 | 0.12 | 0.12 | 0.12 | 0.12 | 0.12 | 0.12
Cr | mg/GJ | EMEP/EEA 2023 | 1.A.4 Table 3.28 | 0.00076 | 0.00076 | 0.00076 | 0.00076 | 0.00076 | 0.00076 | 0.00076 | 0.00076 | 0.00076 | 0.00076 | 0.00076 | 0.00076 | 0.00076 | 0.00076 | 0.00076 | 0.00076 | 0.00076 | 0.00076 | 0.00076 | 0.00076 | 0.00076 | 0.00076 | 0.00076 | 0.00076 | 0.00076 | 0.00076 | 0.00076 | 0.00076 | 0.00076 | 0.00076 | 0.00076 | 0.00076 | 0.00076 | 0.00076
Cu | mg/GJ | EMEP/EEA 2023 | 1.A.4 Table 3.28 | 7.6e-05 | 7.6e-05 | 7.6e-05 | 7.6e-05 | 7.6e-05 | 7.6e-05 | 7.6e-05 | 7.6e-05 | 7.6e-05 | 7.6e-05 | 7.6e-05 | 7.6e-05 | 7.6e-05 | 7.6e-05 | 7.6e-05 | 7.6e-05 | 7.6e-05 | 7.6e-05 | 7.6e-05 | 7.6e-05 | 7.6e-05 | 7.6e-05 | 7.6e-05 | 7.6e-05 | 7.6e-05 | 7.6e-05 | 7.6e-05 | 7.6e-05 | 7.6e-05 | 7.6e-05 | 7.6e-05 | 7.6e-05 | 7.6e-05 | 7.6e-05
Ni | mg/GJ | EMEP/EEA 2023 | 1.A.4 Table 3.28 | 0.00051 | 0.00051 | 0.00051 | 0.00051 | 0.00051 | 0.00051 | 0.00051 | 0.00051 | 0.00051 | 0.00051 | 0.00051 | 0.00051 | 0.00051 | 0.00051 | 0.00051 | 0.00051 | 0.00051 | 0.00051 | 0.00051 | 0.00051 | 0.00051 | 0.00051 | 0.00051 | 0.00051 | 0.00051 | 0.00051 | 0.00051 | 0.00051 | 0.00051 | 0.00051 | 0.00051 | 0.00051 | 0.00051 | 0.00051
Se | mg/GJ | EMEP/EEA 2023 | 1.A.4 Table 3.28 | 0.011 | 0.011 | 0.011 | 0.011 | 0.011 | 0.011 | 0.011 | 0.011 | 0.011 | 0.011 | 0.011 | 0.011 | 0.011 | 0.011 | 0.011 | 0.011 | 0.011 | 0.011 | 0.011 | 0.011 | 0.011 | 0.011 | 0.011 | 0.011 | 0.011 | 0.011 | 0.011 | 0.011 | 0.011 | 0.011 | 0.011 | 0.011 | 0.011 | 0.011
Zn | mg/GJ | EMEP/EEA 2023 | 1.A.4 Table 3.28 | 0.0015 | 0.0015 | 0.0015 | 0.0015 | 0.0015 | 0.0015 | 0.0015 | 0.0015 | 0.0015 | 0.0015 | 0.0015 | 0.0015 | 0.0015 | 0.0015 | 0.0015 | 0.0015 | 0.0015 | 0.0015 | 0.0015 | 0.0015 | 0.0015 | 0.0015 | 0.0015 | 0.0015 | 0.0015 | 0.0015 | 0.0015 | 0.0015 | 0.0015 | 0.0015 | 0.0015 | 0.0015 | 0.0015 | 0.0015
PCB |  | EMEP/EEA 2023 | 1.A.4 Table 3.28 | bar: 1990 to 2023
PCDD/F (I-TEQ) | ng/GJ | EMEP/EEA 2023 | 1.A.4 Table 3.28 | bar: 1990 to 2023
Benzo[a]pyrene | μg/GJ | EMEP/EEA 2023 | 1.A.4 Table 3.28 | bar: 1990 to 2023
Benzo[b]fluoranthene | μg/GJ | EMEP/EEA 2023 | 1.A.4 Table 3.28 | bar: 1990 to 2023
Benzo[k]Fluoranthene | μg/GJ | EMEP/EEA 2023 | 1.A.4 Table 3.28 | bar: 1990 to 2023
Indeno[1,2,3-cd]pyrene | μg/GJ | EMEP/EEA 2023 | 1.A.4 Table 3.28 | bar: 1990 to 2023
Total 4 PAHs | μg/GJ | EMEP/EEA 2023 | 1.A.4 Table 3.28 | bar: 1990 to 2023
HCB |  | EMEP/EEA 2023 | 1.A.4 Table 3.28 | bar: 1990 to 2023

## 1A4a
Table C.22
Emission Factors | Code | Name
NFR Source Category | 1.A.4.a | Commercial/Institutional
Fuel | Coal
Pollutant | Unit | Reference | Table reference | 1990 | 1991 | 1992 | 1993 | 1994 | 1995 | 1996 | 1997 | 1998 | 1999 | 2000 | 2001 | 2002 | 2003 | 2004 | 2005 | 2006 | 2007 | 2008 | 2009 | 2010 | 2011 | 2012 | 2013 | 2014 | 2015 | 2016 | 2017 | 2018 | 2019 | 2020 | 2021 | 2022 | 2023
NOx | g/GJ | EMEP/EEA 2023 | 1.A.4 Table 3.7 | 173 | 173 | 173 | 173 | 173 | 173 | 173 | 173 | 173 | 173 | 173 | 173 | 173 | 173 | 173 | 173 | 173 | 173 | 173 | 173 | 173 | 173 | 173 | 173 | 173 | 173 | 173 | 173 | 173 | 173 | 173 | 173 | 173 | 173
SOx | g/GJ | CS |  | 574.11 | 574.11 | 574.11 | 574.11 | 574.11 | 574.11 | 574.11 | 574.11 | 574.11 | 574.11 | 574.11 | 574.11 | 322.94 | 344.47 | 344.47 | 344.47 | 344.47 | 337.29 | 315.7601 | 301.4073 | 322.9364 | 301.4073 | 301.4073 | 301.4073 | 301.4073 | 301.4073 | 301.4073 | 301.4073 | 301.4073 | 301.4073 | 301.4073 | 301.4073 | 301.4073 | 301.4073
NMVOC | g/GJ | EMEP/EEA 2023 | 1.A.4 Table 3.7 | 88.8 | 88.8 | 88.8 | 88.8 | 88.8 | 88.8 | 88.8 | 88.8 | 88.8 | 88.8 | 88.8 | 88.8 | 88.8 | 88.8 | 88.8 | 88.8 | 88.8 | 88.8 | 88.8 | 88.8 | 88.8 | 88.8 | 88.8 | 88.8 | 88.8 | 88.8 | 88.8 | 88.8 | 88.8 | 88.8 | 88.8 | 88.8 | 88.8 | 88.8
CO | g/GJ | EMEP/EEA 2023 | 1.A.4 Table 3.7 | 931 | 931 | 931 | 931 | 931 | 931 | 931 | 931 | 931 | 931 | 931 | 931 | 931 | 931 | 931 | 931 | 931 | 931 | 931 | 931 | 931 | 931 | 931 | 931 | 931 | 931 | 931 | 931 | 931 | 931 | 931 | 931 | 931 | 931
NH3 |  | EMEP/EEA 2023 | 1.A.4 Table 3.7 | bar: 1990 to 2023
TSP | g/GJ | EMEP/EEA 2023 | 1.A.4 Table 3.7 | 124 | 124 | 124 | 124 | 124 | 124 | 124 | 124 | 124 | 124 | 124 | 124 | 124 | 124 | 124 | 124 | 124 | 124 | 124 | 124 | 124 | 124 | 124 | 124 | 124 | 124 | 124 | 124 | 124 | 124 | 124 | 124 | 124 | 124
PM10 | g/GJ | EMEP/EEA 2023 | 1.A.4 Table 3.7 | 117 | 117 | 117 | 117 | 117 | 117 | 117 | 117 | 117 | 117 | 117 | 117 | 117 | 117 | 117 | 117 | 117 | 117 | 117 | 117 | 117 | 117 | 117 | 117 | 117 | 117 | 117 | 117 | 117 | 117 | 117 | 117 | 117 | 117
PM2.5 | g/GJ | EMEP/EEA 2023 | 1.A.4 Table 3.7 | 108 | 108 | 108 | 108 | 108 | 108 | 108 | 108 | 108 | 108 | 108 | 108 | 108 | 108 | 108 | 108 | 108 | 108 | 108 | 108 | 108 | 108 | 108 | 108 | 108 | 108 | 108 | 108 | 108 | 108 | 108 | 108 | 108 | 108
BC | f-PM2.5 | EMEP/EEA 2023 | 1.A.4 Table 3.7 | 0.064 | 0.064 | 0.064 | 0.064 | 0.064 | 0.064 | 0.064 | 0.064 | 0.064 | 0.064 | 0.064 | 0.064 | 0.064 | 0.064 | 0.064 | 0.064 | 0.064 | 0.064 | 0.064 | 0.064 | 0.064 | 0.064 | 0.064 | 0.064 | 0.064 | 0.064 | 0.064 | 0.064 | 0.064 | 0.064 | 0.064 | 0.064 | 0.064 | 0.064
Fuel | Peat Briquettes
Pollutant | Unit | Reference |  | 1990 | 1991 | 1992 | 1993 | 1994 | 1995 | 1996 | 1997 | 1998 | 1999 | 2000 | 2001 | 2002 | 2003 | 2004 | 2005 | 2006 | 2007 | 2008 | 2009 | 2010 | 2011 | 2012 | 2013 | 2014 | 2015 | 2016 | 2017 | 2018 | 2019 | 2020 | 2021 | 2022 | 2023
NOx | g/GJ | EMEP/EEA 2023 | 1.A.4 Table 3.7 | 173 | 173 | 173 | 173 | 173 | 173 | 173 | 173 | 173 | 173 | 173 | 173 | 173 | 173 | 173 | 173 | 173 | 173 | 173 | 173 | 173 | 173 | 173 | 173 | 173 | 173 | 173 | 173 | 173 | 173 | 173 | 173 | 173 | 173
SOx | g/GJ | EMEP/EEA 2023 | 1.A.4 Table 3.7 | 900 | 900 | 900 | 900 | 900 | 900 | 900 | 900 | 900 | 900 | 900 | 900 | 900 | 900 | 900 | 900 | 900 | 900 | 900 | 900 | 900 | 900 | 900 | 900 | 900 | 900 | 900 | 900 | 900 | 900 | 900 | 900 | 900 | 900
NMVOC | g/GJ | EMEP/EEA 2023 | 1.A.4 Table 3.7 | 88.8 | 88.8 | 88.8 | 88.8 | 88.8 | 88.8 | 88.8 | 88.8 | 88.8 | 88.8 | 88.8 | 88.8 | 88.8 | 88.8 | 88.8 | 88.8 | 88.8 | 88.8 | 88.8 | 88.8 | 88.8 | 88.8 | 88.8 | 88.8 | 88.8 | 88.8 | 88.8 | 88.8 | 88.8 | 88.8 | 88.8 | 88.8 | 88.8 | 88.8
CO | g/GJ | EMEP/EEA 2023 | 1.A.4 Table 3.7 | 931 | 931 | 931 | 931 | 931 | 931 | 931 | 931 | 931 | 931 | 931 | 931 | 931 | 931 | 931 | 931 | 931 | 931 | 931 | 931 | 931 | 931 | 931 | 931 | 931 | 931 | 931 | 931 | 931 | 931 | 931 | 931 | 931 | 931
NH3 |  | EMEP/EEA 2023 | 1.A.4 Table 3.7 | bar: 1990 to 2023
TSP | g/GJ | EMEP/EEA 2023 | 1.A.4 Table 3.7 | 124 | 124 | 124 | 124 | 124 | 124 | 124 | 124 | 124 | 124 | 124 | 124 | 124 | 124 | 124 | 124 | 124 | 124 | 124 | 124 | 124 | 124 | 124 | 124 | 124 | 124 | 124 | 124 | 124 | 124 | 124 | 124 | 124 | 124
PM10 | g/GJ | EMEP/EEA 2023 | 1.A.4 Table 3.7 | 117 | 117 | 117 | 117 | 117 | 117 | 117 | 117 | 117 | 117 | 117 | 117 | 117 | 117 | 117 | 117 | 117 | 117 | 117 | 117 | 117 | 117 | 117 | 117 | 117 | 117 | 117 | 117 | 117 | 117 | 117 | 117 | 117 | 117
PM2.5 | g/GJ | EMEP/EEA 2023 | 1.A.4 Table 3.7 | 108 | 108 | 108 | 108 | 108 | 108 | 108 | 108 | 108 | 108 | 108 | 108 | 108 | 108 | 108 | 108 | 108 | 108 | 108 | 108 | 108 | 108 | 108 | 108 | 108 | 108 | 108 | 108 | 108 | 108 | 108 | 108 | 108 | 108
BC | f-PM2.5 | EMEP/EEA 2023 | 1.A.4 Table 3.7 | 0.064 | 0.064 | 0.064 | 0.064 | 0.064 | 0.064 | 0.064 | 0.064 | 0.064 | 0.064 | 0.064 | 0.064 | 0.064 | 0.064 | 0.064 | 0.064 | 0.064 | 0.064 | 0.064 | 0.064 | 0.064 | 0.064 | 0.064 | 0.064 | 0.064 | 0.064 | 0.064 | 0.064 | 0.064 | 0.064 | 0.064 | 0.064 | 0.064 | 0.064
Fuel | Gasoil
Pollutant | Unit | Reference | Table reference | 1990 | 1991 | 1992 | 1993 | 1994 | 1995 | 1996 | 1997 | 1998 | 1999 | 2000 | 2001 | 2002 | 2003 | 2004 | 2005 | 2006 | 2007 | 2008 | 2009 | 2010 | 2011 | 2012 | 2013 | 2014 | 2015 | 2016 | 2017 | 2018 | 2019 | 2020 | 2021 | 2022 | 2023
NOx | g/GJ | EMEP/EEA 2009 | 1.A.4 Table 3.9 | 100 | 100 | 100 | 100 | 100 | 100 | 100 | 100 | 100 | 100 | 100 | 100 | 100 | 100 | 100 | 100 | 100 | 100 | 100 | 100 | 100 | 100 | 100 | 100 | 100 | 100 | 100 | 100 | 100 | 100 | 100 | 100 | 100 | 100
SOx | g/GJ | CS |  | 138.39 | 138.39 | 138.39 | 138.39 | 138.39 | 92.26 | 92.26 | 92.26 | 92.26 | 73.9 | 73.9 | 73.9 | 63 | 63 | 63 | 63 | 63 | 60 | 28.14 | 37.74 | 35.7 | 33.1101 | 36.1118 | 32.2327 | 15.8855 | 11.6832 | 9.0048 | 29.2311 | 31.6324 | 28.8155 | 28.8155 | 28.8155 | 28.8155 | 28.8155
NMVOC | g/GJ | EMEP/EEA 2009 | 1.A.4 Table 3.9 | 10 | 10 | 10 | 10 | 10 | 10 | 10 | 10 | 10 | 10 | 10 | 10 | 10 | 10 | 10 | 10 | 10 | 10 | 10 | 10 | 10 | 10 | 10 | 10 | 10 | 10 | 10 | 10 | 10 | 10 | 10 | 10 | 10 | 10
CO | g/GJ | EMEP/EEA 2009 | 1.A.4 Table 3.9 | 40 | 40 | 40 | 40 | 40 | 40 | 40 | 40 | 40 | 40 | 40 | 40 | 40 | 40 | 40 | 40 | 40 | 40 | 40 | 40 | 40 | 40 | 40 | 40 | 40 | 40 | 40 | 40 | 40 | 40 | 40 | 40 | 40 | 40
NH3 |  | EMEP/EEA 2023 | 1.A.4 Table 3.9 | bar: 1990 to 2023
TSP | g/GJ | EMEP/EEA 2009 | 1.A.4 Table 3.9 | 27.5 | 27.5 | 27.5 | 27.5 | 27.5 | 27.5 | 27.5 | 27.5 | 27.5 | 27.5 | 27.5 | 27.5 | 27.5 | 27.5 | 27.5 | 27.5 | 27.5 | 27.5 | 27.5 | 27.5 | 27.5 | 27.5 | 27.5 | 27.5 | 27.5 | 27.5 | 27.5 | 27.5 | 27.5 | 27.5 | 27.5 | 27.5 | 27.5 | 27.5
PM10 | g/GJ | EMEP/EEA 2009 | 1.A.4 Table 3.9 | 21.5 | 21.5 | 21.5 | 21.5 | 21.5 | 21.5 | 21.5 | 21.5 | 21.5 | 21.5 | 21.5 | 21.5 | 21.5 | 21.5 | 21.5 | 21.5 | 21.5 | 21.5 | 21.5 | 21.5 | 21.5 | 21.5 | 21.5 | 21.5 | 21.5 | 21.5 | 21.5 | 21.5 | 21.5 | 21.5 | 21.5 | 21.5 | 21.5 | 21.5
PM2.5 | g/GJ | EMEP/EEA 2009 | 1.A.4 Table 3.9 | 16.5 | 16.5 | 16.5 | 16.5 | 16.5 | 16.5 | 16.5 | 16.5 | 16.5 | 16.5 | 16.5 | 16.5 | 16.5 | 16.5 | 16.5 | 16.5 | 16.5 | 16.5 | 16.5 | 16.5 | 16.5 | 16.5 | 16.5 | 16.5 | 16.5 | 16.5 | 16.5 | 16.5 | 16.5 | 16.5 | 16.5 | 16.5 | 16.5 | 16.5
BC | f-PM2.5 | EMEP/EEA 2023 | 1.A.4 Table 3.9 | 0.56 | 0.56 | 0.56 | 0.56 | 0.56 | 0.56 | 0.56 | 0.56 | 0.56 | 0.56 | 0.56 | 0.56 | 0.56 | 0.56 | 0.56 | 0.56 | 0.56 | 0.56 | 0.56 | 0.56 | 0.56 | 0.56 | 0.56 | 0.56 | 0.56 | 0.56 | 0.56 | 0.56 | 0.56 | 0.56 | 0.56 | 0.56 | 0.56 | 0.56
Fuel | Anthracite & Ovoids
Pollutant | Unit | Reference | Table reference | 1990 | 1991 | 1992 | 1993 | 1994 | 1995 | 1996 | 1997 | 1998 | 1999 | 2000 | 2001 | 2002 | 2003 | 2004 | 2005 | 2006 | 2007 | 2008 | 2009 | 2010 | 2011 | 2012 | 2013 | 2014 | 2015 | 2016 | 2017 | 2018 | 2019 | 2020 | 2021 | 2022 | 2023
NOx | g/GJ | EMEP/EEA 2023 | 1.A.4 Table 3.7 | 173 | 173 | 173 | 173 | 173 | 173 | 173 | 173 | 173 | 173 | 173 | 173 | 173 | 173 | 173 | 173 | 173 | 173 | 173 | 173 | 173 | 173 | 173 | 173 | 173 | 173 | 173 | 173 | 173 | 173 | 173 | 173 | 173 | 173
SOx | g/GJ | CS |  | 574.11 | 574.11 | 574.11 | 574.11 | 574.11 | 574.11 | 574.11 | 574.11 | 574.11 | 574.11 | 574.11 | 574.11 | 574.11 | 574.11 | 574.11 | 574.11 | 574.11 | 574.11 | 574.11 | 574.11 | 574.11 | 574.11 | 574.11 | 574.11 | 574.11 | 574.11 | 574.11 | 574.11 | 574.11 | 574.11 | 574.11 | 574.11 | 574.11 | 574.11
NMVOC | g/GJ | EMEP/EEA 2023 | 1.A.4 Table 3.7 | 88.8 | 88.8 | 88.8 | 88.8 | 88.8 | 88.8 | 88.8 | 88.8 | 88.8 | 88.8 | 88.8 | 88.8 | 88.8 | 88.8 | 88.8 | 88.8 | 88.8 | 88.8 | 88.8 | 88.8 | 88.8 | 88.8 | 88.8 | 88.8 | 88.8 | 88.8 | 88.8 | 88.8 | 88.8 | 88.8 | 88.8 | 88.8 | 88.8 | 88.8
CO | g/GJ | EMEP/EEA 2023 | 1.A.4 Table 3.7 | 931 | 931 | 931 | 931 | 931 | 931 | 931 | 931 | 931 | 931 | 931 | 931 | 931 | 931 | 931 | 931 | 931 | 931 | 931 | 931 | 931 | 931 | 931 | 931 | 931 | 931 | 931 | 931 | 931 | 931 | 931 | 931 | 931 | 931
NH3 |  | EMEP/EEA 2023 | 1.A.4 Table 3.9 | bar: 1990 to 2023
TSP | g/GJ | EMEP/EEA 2023 | 1.A.4 Table 3.7 | 124 | 124 | 124 | 124 | 124 | 124 | 124 | 124 | 124 | 124 | 124 | 124 | 124 | 124 | 124 | 124 | 124 | 124 | 124 | 124 | 124 | 124 | 124 | 124 | 124 | 124 | 124 | 124 | 124 | 124 | 124 | 124 | 124 | 124
PM10 | g/GJ | EMEP/EEA 2023 | 1.A.4 Table 3.7 | 117 | 117 | 117 | 117 | 117 | 117 | 117 | 117 | 117 | 117 | 117 | 117 | 117 | 117 | 117 | 117 | 117 | 117 | 117 | 117 | 117 | 117 | 117 | 117 | 117 | 117 | 117 | 117 | 117 | 117 | 117 | 117 | 117 | 117
PM2.5 | g/GJ | EMEP/EEA 2023 | 1.A.4 Table 3.7 | 108 | 108 | 108 | 108 | 108 | 108 | 108 | 108 | 108 | 108 | 108 | 108 | 108 | 108 | 108 | 108 | 108 | 108 | 108 | 108 | 108 | 108 | 108 | 108 | 108 | 108 | 108 | 108 | 108 | 108 | 108 | 108 | 108 | 108
BC | f-PM2.5 | EMEP/EEA 2023 | 1.A.4 Table 3.7 | 0.064 | 0.064 | 0.064 | 0.064 | 0.064 | 0.064 | 0.064 | 0.064 | 0.064 | 0.064 | 0.064 | 0.064 | 0.064 | 0.064 | 0.064 | 0.064 | 0.064 | 0.064 | 0.064 | 0.064 | 0.064 | 0.064 | 0.064 | 0.064 | 0.064 | 0.064 | 0.064 | 0.064 | 0.064 | 0.064 | 0.064 | 0.064 | 0.064 | 0.064
Fuel | Kerosene
Pollutant | Unit | Reference | Table reference | 1990 | 1991 | 1992 | 1993 | 1994 | 1995 | 1996 | 1997 | 1998 | 1999 | 2000 | 2001 | 2002 | 2003 | 2004 | 2005 | 2006 | 2007 | 2008 | 2009 | 2010 | 2011 | 2012 | 2013 | 2014 | 2015 | 2016 | 2017 | 2018 | 2019 | 2020 | 2021 | 2022 | 2023
NOx | g/GJ | EMEP/EEA 2009 | 1.A.4 Table 3.9 | 100 | 100 | 100 | 100 | 100 | 100 | 100 | 100 | 100 | 100 | 100 | 100 | 100 | 100 | 100 | 100 | 100 | 100 | 100 | 100 | 100 | 100 | 100 | 100 | 100 | 100 | 100 | 100 | 100 | 100 | 100 | 100 | 100 | 100
SOx | g/GJ | CS |  | 45.2 | 45.2 | 45.2 | 45.2 | 45.2 | 45.2 | 45.2 | 45.2 | 45.2 | 33.9 | 33.9 | 33.9 | 33.9 | 33.9 | 33.9 | 33.9 | 33.9 | 33.9 | 13.56 | 12.66 | 12.9412 | 17.0136 | 9.638 | 8.009 | 8.9593 | 8.2805 | 21.5385 | 21.5385 | 7.9638 | 8.4615 | 8.4615 | 25.9276 | 3.0317 | 8.4615
NMVOC | g/GJ | EMEP/EEA 2009 | 1.A.4 Table 3.9 | 10 | 10 | 10 | 10 | 10 | 10 | 10 | 10 | 10 | 10 | 10 | 10 | 10 | 10 | 10 | 10 | 10 | 10 | 10 | 10 | 10 | 10 | 10 | 10 | 10 | 10 | 10 | 10 | 10 | 10 | 10 | 10 | 10 | 10
CO | g/GJ | EMEP/EEA 2009 | 1.A.4 Table 3.9 | 40 | 40 | 40 | 40 | 40 | 40 | 40 | 40 | 40 | 40 | 40 | 40 | 40 | 40 | 40 | 40 | 40 | 40 | 40 | 40 | 40 | 40 | 40 | 40 | 40 | 40 | 40 | 40 | 40 | 40 | 40 | 40 | 40 | 40
NH3 |  | EMEP/EEA 2023 | 1.A.4 Table 3.9 | bar: 1990 to 2023
TSP | g/GJ | EMEP/EEA 2009 | 1.A.4 Table 3.9 | 27.5 | 27.5 | 27.5 | 27.5 | 27.5 | 27.5 | 27.5 | 27.5 | 27.5 | 27.5 | 27.5 | 27.5 | 27.5 | 27.5 | 27.5 | 27.5 | 27.5 | 27.5 | 27.5 | 27.5 | 27.5 | 27.5 | 27.5 | 27.5 | 27.5 | 27.5 | 27.5 | 27.5 | 27.5 | 27.5 | 27.5 | 27.5 | 27.5 | 27.5
PM10 | g/GJ | EMEP/EEA 2009 | 1.A.4 Table 3.9 | 21.5 | 21.5 | 21.5 | 21.5 | 21.5 | 21.5 | 21.5 | 21.5 | 21.5 | 21.5 | 21.5 | 21.5 | 21.5 | 21.5 | 21.5 | 21.5 | 21.5 | 21.5 | 21.5 | 21.5 | 21.5 | 21.5 | 21.5 | 21.5 | 21.5 | 21.5 | 21.5 | 21.5 | 21.5 | 21.5 | 21.5 | 21.5 | 21.5 | 21.5
PM2.5 | g/GJ | EMEP/EEA 2009 | 1.A.4 Table 3.9 | 16.5 | 16.5 | 16.5 | 16.5 | 16.5 | 16.5 | 16.5 | 16.5 | 16.5 | 16.5 | 16.5 | 16.5 | 16.5 | 16.5 | 16.5 | 16.5 | 16.5 | 16.5 | 16.5 | 16.5 | 16.5 | 16.5 | 16.5 | 16.5 | 16.5 | 16.5 | 16.5 | 16.5 | 16.5 | 16.5 | 16.5 | 16.5 | 16.5 | 16.5
BC | f-PM2.5 | EMEP/EEA 2023 | 1.A.4 Table 3.9 | 0.56 | 0.56 | 0.56 | 0.56 | 0.56 | 0.56 | 0.56 | 0.56 | 0.56 | 0.56 | 0.56 | 0.56 | 0.56 | 0.56 | 0.56 | 0.56 | 0.56 | 0.56 | 0.56 | 0.56 | 0.56 | 0.56 | 0.56 | 0.56 | 0.56 | 0.56 | 0.56 | 0.56 | 0.56 | 0.56 | 0.56 | 0.56 | 0.56 | 0.56
Fuel | Petroleum Coke
Pollutant | Unit | Reference | Table reference | 1990 | 1991 | 1992 | 1993 | 1994 | 1995 | 1996 | 1997 | 1998 | 1999 | 2000 | 2001 | 2002 | 2003 | 2004 | 2005 | 2006 | 2007 | 2008 | 2009 | 2010 | 2011 | 2012 | 2013 | 2014 | 2015 | 2016 | 2017 | 2018 | 2019 | 2020 | 2021 | 2022 | 2023
NOx | g/GJ | EMEP/EEA 2009 | 1.A.4 Table 3.9 | 100 | 100 | 100 | 100 | 100 | 100 | 100 | 100 | 100 | 100 | 100 | 100 | 100 | 100 | 100 | 100 | 100 | 100 | 100 | 100 | 100 | 100 | 100 | 100 | 100 | 100 | 100 | 100 | 100 | 100 | 100 | 100 | 100 | 100
SOx | g/GJ | CS |  | 1541.25 | 1541.25 | 1541.25 | 1541.25 | 1541.25 | 1541.25 | 1541.25 | 1541.25 | 1541.25 | 1541.25 | 1541.25 | 1541.25 | 1541.25 | 1541.25 | 1461.04 | 1461.04 | 1461.04 | 1380.83 | 1025.5925 | 933.9194 | 899.542 | 1008.4038 | 968.2968 | 968.2968 | 968.2968 | 968.2968 | 968.2968 | 968.2968 | 968.2968 | 968.2968 | 968.2968 | 968.2968 | 968.2968 | 968.2968
NMVOC | g/GJ | EMEP/EEA 2009 | 1.A.4 Table 3.9 | 10 | 10 | 10 | 10 | 10 | 10 | 10 | 10 | 10 | 10 | 10 | 10 | 10 | 10 | 10 | 10 | 10 | 10 | 10 | 10 | 10 | 10 | 10 | 10 | 10 | 10 | 10 | 10 | 10 | 10 | 10 | 10 | 10 | 10
CO | g/GJ | EMEP/EEA 2009 | 1.A.4 Table 3.9 | 40 | 40 | 40 | 40 | 40 | 40 | 40 | 40 | 40 | 40 | 40 | 40 | 40 | 40 | 40 | 40 | 40 | 40 | 40 | 40 | 40 | 40 | 40 | 40 | 40 | 40 | 40 | 40 | 40 | 40 | 40 | 40 | 40 | 40
NH3 |  | EMEP/EEA 2023 | 1.A.4 Table 3.9 | bar: 1990 to 2023
TSP | g/GJ | EMEP/EEA 2009 | 1.A.4 Table 3.9 | 27.5 | 27.5 | 27.5 | 27.5 | 27.5 | 27.5 | 27.5 | 27.5 | 27.5 | 27.5 | 27.5 | 27.5 | 27.5 | 27.5 | 27.5 | 27.5 | 27.5 | 27.5 | 27.5 | 27.5 | 27.5 | 27.5 | 27.5 | 27.5 | 27.5 | 27.5 | 27.5 | 27.5 | 27.5 | 27.5 | 27.5 | 27.5 | 27.5 | 27.5
PM10 | g/GJ | EMEP/EEA 2009 | 1.A.4 Table 3.9 | 21.5 | 21.5 | 21.5 | 21.5 | 21.5 | 21.5 | 21.5 | 21.5 | 21.5 | 21.5 | 21.5 | 21.5 | 21.5 | 21.5 | 21.5 | 21.5 | 21.5 | 21.5 | 21.5 | 21.5 | 21.5 | 21.5 | 21.5 | 21.5 | 21.5 | 21.5 | 21.5 | 21.5 | 21.5 | 21.5 | 21.5 | 21.5 | 21.5 | 21.5
PM2.5 | g/GJ | EMEP/EEA 2009 | 1.A.4 Table 3.9 | 16.5 | 16.5 | 16.5 | 16.5 | 16.5 | 16.5 | 16.5 | 16.5 | 16.5 | 16.5 | 16.5 | 16.5 | 16.5 | 16.5 | 16.5 | 16.5 | 16.5 | 16.5 | 16.5 | 16.5 | 16.5 | 16.5 | 16.5 | 16.5 | 16.5 | 16.5 | 16.5 | 16.5 | 16.5 | 16.5 | 16.5 | 16.5 | 16.5 | 16.5
BC | f-PM2.5 | EMEP/EEA 2023 | 1.A.4 Table 3.9 | 0.56 | 0.56 | 0.56 | 0.56 | 0.56 | 0.56 | 0.56 | 0.56 | 0.56 | 0.56 | 0.56 | 0.56 | 0.56 | 0.56 | 0.56 | 0.56 | 0.56 | 0.56 | 0.56 | 0.56 | 0.56 | 0.56 | 0.56 | 0.56 | 0.56 | 0.56 | 0.56 | 0.56 | 0.56 | 0.56 | 0.56 | 0.56 | 0.56 | 0.56
Fuel | Lignite
Pollutant | Unit | Reference | Table reference | 1990 | 1991 | 1992 | 1993 | 1994 | 1995 | 1996 | 1997 | 1998 | 1999 | 2000 | 2001 | 2002 | 2003 | 2004 | 2005 | 2006 | 2007 | 2008 | 2009 | 2010 | 2011 | 2012 | 2013 | 2014 | 2015 | 2016 | 2017 | 2018 | 2019 | 2020 | 2021 | 2022 | 2023
NOx | g/GJ | EMEP/EEA 2023 | 1.A.4 Table 3.7 | 173 | 173 | 173 | 173 | 173 | 173 | 173 | 173 | 173 | 173 | 173 | 173 | 173 | 173 | 173 | 173 | 173 | 173 | 173 | 173 | 173 | 173 | 173 | 173 | 173 | 173 | 173 | 173 | 173 | 173 | 173 | 173 | 173 | 173
SOx | g/GJ | EMEP/EEA 2023 | 1.A.4 Table 3.7 | 900 | 900 | 900 | 900 | 900 | 900 | 900 | 900 | 900 | 900 | 900 | 900 | 900 | 900 | 900 | 900 | 900 | 900 | 900 | 900 | 900 | 900 | 900 | 900 | 900 | 900 | 900 | 900 | 900 | 900 | 900 | 900 | 900 | 900
NMVOC | g/GJ | EMEP/EEA 2023 | 1.A.4 Table 3.7 | 88.8 | 88.8 | 88.8 | 88.8 | 88.8 | 88.8 | 88.8 | 88.8 | 88.8 | 88.8 | 88.8 | 88.8 | 88.8 | 88.8 | 88.8 | 88.8 | 88.8 | 88.8 | 88.8 | 88.8 | 88.8 | 88.8 | 88.8 | 88.8 | 88.8 | 88.8 | 88.8 | 88.8 | 88.8 | 88.8 | 88.8 | 88.8 | 88.8 | 88.8
CO | g/GJ | EMEP/EEA 2023 | 1.A.4 Table 3.7 | 931 | 931 | 931 | 931 | 931 | 931 | 931 | 931 | 931 | 931 | 931 | 931 | 931 | 931 | 931 | 931 | 931 | 931 | 931 | 931 | 931 | 931 | 931 | 931 | 931 | 931 | 931 | 931 | 931 | 931 | 931 | 931 | 931 | 931
NH3 |  | EMEP/EEA 2023 | 1.A.4 Table 3.7 | bar: 1990 to 2023
TSP | g/GJ | EMEP/EEA 2023 | 1.A.4 Table 3.7 | 124 | 124 | 124 | 124 | 124 | 124 | 124 | 124 | 124 | 124 | 124 | 124 | 124 | 124 | 124 | 124 | 124 | 124 | 124 | 124 | 124 | 124 | 124 | 124 | 124 | 124 | 124 | 124 | 124 | 124 | 124 | 124 | 124 | 124
PM10 | g/GJ | EMEP/EEA 2023 | 1.A.4 Table 3.7 | 117 | 117 | 117 | 117 | 117 | 117 | 117 | 117 | 117 | 117 | 117 | 117 | 117 | 117 | 117 | 117 | 117 | 117 | 117 | 117 | 117 | 117 | 117 | 117 | 117 | 117 | 117 | 117 | 117 | 117 | 117 | 117 | 117 | 117
PM2.5 | g/GJ | EMEP/EEA 2023 | 1.A.4 Table 3.7 | 108 | 108 | 108 | 108 | 108 | 108 | 108 | 108 | 108 | 108 | 108 | 108 | 108 | 108 | 108 | 108 | 108 | 108 | 108 | 108 | 108 | 108 | 108 | 108 | 108 | 108 | 108 | 108 | 108 | 108 | 108 | 108 | 108 | 108
BC | f-PM2.5 | EMEP/EEA 2023 | 1.A.4 Table 3.7 | 0.064 | 0.064 | 0.064 | 0.064 | 0.064 | 0.064 | 0.064 | 0.064 | 0.064 | 0.064 | 0.064 | 0.064 | 0.064 | 0.064 | 0.064 | 0.064 | 0.064 | 0.064 | 0.064 | 0.064 | 0.064 | 0.064 | 0.064 | 0.064 | 0.064 | 0.064 | 0.064 | 0.064 | 0.064 | 0.064 | 0.064 | 0.064 | 0.064 | 0.064
Fuel | Fuel Oil
Pollutant | Unit | Reference | Table reference | 1990 | 1991 | 1992 | 1993 | 1994 | 1995 | 1996 | 1997 | 1998 | 1999 | 2000 | 2001 | 2002 | 2003 | 2004 | 2005 | 2006 | 2007 | 2008 | 2009 | 2010 | 2011 | 2012 | 2013 | 2014 | 2015 | 2016 | 2017 | 2018 | 2019 | 2020 | 2021 | 2022 | 2023
NOx | g/GJ | EMEP/EEA 2009 | 1.A.4 Table 3.9 | 100 | 100 | 100 | 100 | 100 | 100 | 100 | 100 | 100 | 100 | 100 | 100 | 100 | 100 | 100 | 100 | 100 | 100 | 100 | 100 | 100 | 100 | 100 | 100 | 100 | 100 | 100 | 100 | 100 | 100 | 100 | 100 | 100 | 100
SOx | g/GJ | CS |  | 1259.59 | 1259.59 | 1259.59 | 1259.59 | 1259.59 | 1259.59 | 1259.59 | 1259.59 | 1259.59 | 968.91 | 968.91 | 968.91 | 484.46 | 484.46 | 484.46 | 484.46 | 484.46 | 484.46 | 484.46 | 251.92 | 339.4762 | 373.4239 | 290.9796 | 378.2735 | 223.0844 | 329.7769 | 329.7769 | 332.8322 | 372.6964 | 224.5393 | 224.5393 | 386.033 | 427.4006 | 396.1203
NMVOC | g/GJ | EMEP/EEA 2009 | 1.A.4 Table 3.9 | 10 | 10 | 10 | 10 | 10 | 10 | 10 | 10 | 10 | 10 | 10 | 10 | 10 | 10 | 10 | 10 | 10 | 10 | 10 | 10 | 10 | 10 | 10 | 10 | 10 | 10 | 10 | 10 | 10 | 10 | 10 | 10 | 10 | 10
CO | g/GJ | EMEP/EEA 2009 | 1.A.4 Table 3.9 | 40 | 40 | 40 | 40 | 40 | 40 | 40 | 40 | 40 | 40 | 40 | 40 | 40 | 40 | 40 | 40 | 40 | 40 | 40 | 40 | 40 | 40 | 40 | 40 | 40 | 40 | 40 | 40 | 40 | 40 | 40 | 40 | 40 | 40
NH3 |  | EMEP/EEA 2023 | 1.A.4 Table 3.9 | bar: 1990 to 2023
TSP | g/GJ | EMEP/EEA 2009 | 1.A.4 Table 3.9 | 27.5 | 27.5 | 27.5 | 27.5 | 27.5 | 27.5 | 27.5 | 27.5 | 27.5 | 27.5 | 27.5 | 27.5 | 27.5 | 27.5 | 27.5 | 27.5 | 27.5 | 27.5 | 27.5 | 27.5 | 27.5 | 27.5 | 27.5 | 27.5 | 27.5 | 27.5 | 27.5 | 27.5 | 27.5 | 27.5 | 27.5 | 27.5 | 27.5 | 27.5
PM10 | g/GJ | EMEP/EEA 2009 | 1.A.4 Table 3.9 | 21.5 | 21.5 | 21.5 | 21.5 | 21.5 | 21.5 | 21.5 | 21.5 | 21.5 | 21.5 | 21.5 | 21.5 | 21.5 | 21.5 | 21.5 | 21.5 | 21.5 | 21.5 | 21.5 | 21.5 | 21.5 | 21.5 | 21.5 | 21.5 | 21.5 | 21.5 | 21.5 | 21.5 | 21.5 | 21.5 | 21.5 | 21.5 | 21.5 | 21.5
PM2.5 | g/GJ | EMEP/EEA 2009 | 1.A.4 Table 3.9 | 16.5 | 16.5 | 16.5 | 16.5 | 16.5 | 16.5 | 16.5 | 16.5 | 16.5 | 16.5 | 16.5 | 16.5 | 16.5 | 16.5 | 16.5 | 16.5 | 16.5 | 16.5 | 16.5 | 16.5 | 16.5 | 16.5 | 16.5 | 16.5 | 16.5 | 16.5 | 16.5 | 16.5 | 16.5 | 16.5 | 16.5 | 16.5 | 16.5 | 16.5
BC | f-PM2.5 | EMEP/EEA 2023 | 1.A.4 Table 3.9 | 0.56 | 0.56 | 0.56 | 0.56 | 0.56 | 0.56 | 0.56 | 0.56 | 0.56 | 0.56 | 0.56 | 0.56 | 0.56 | 0.56 | 0.56 | 0.56 | 0.56 | 0.56 | 0.56 | 0.56 | 0.56 | 0.56 | 0.56 | 0.56 | 0.56 | 0.56 | 0.56 | 0.56 | 0.56 | 0.56 | 0.56 | 0.56 | 0.56 | 0.56
Fuel | Natural Gas
Pollutant | Unit | Reference | Table reference | 1990 | 1991 | 1992 | 1993 | 1994 | 1995 | 1996 | 1997 | 1998 | 1999 | 2000 | 2001 | 2002 | 2003 | 2004 | 2005 | 2006 | 2007 | 2008 | 2009 | 2010 | 2011 | 2012 | 2013 | 2014 | 2015 | 2016 | 2017 | 2018 | 2019 | 2020 | 2021 | 2022 | 2023
NOx | g/GJ | EMEP/EEA 2023 | 1.A.4 Table 3.8 | 74 | 74 | 74 | 74 | 74 | 74 | 74 | 74 | 74 | 74 | 74 | 74 | 74 | 74 | 74 | 74 | 74 | 74 | 74 | 74 | 74 | 74 | 74 | 74 | 74 | 74 | 74 | 74 | 74 | 74 | 74 | 74 | 74 | 74
SOx | g/GJ | CS |  | 0.055576 | 0.055576 | 0.055576 | 0.055681 | 0.055638 | 0.057492 | 0.065141 | 0.07196 | 0.081708 | 0.088731 | 0.093412 | 0.098817 | 0.099151 | 0.10105 | 0.1072 | 0.099536 | 0.10545 | 0.095802 | 0.10635 | 0.11251 | 0.12703 | 0.1059 | 0.099141 | 0.091874 | 0.095095 | 0.079357 | 0.042548 | 0.03278 | 0.043884 | 0.059981 | 0.06568 | 0.072756 | 0.069163 | 0.067479
NMVOC | g/GJ | EMEP/EEA 2023 | 1.A.4 Table 3.8 | 23 | 23 | 23 | 23 | 23 | 23 | 23 | 23 | 23 | 23 | 23 | 23 | 23 | 23 | 23 | 23 | 23 | 23 | 23 | 23 | 23 | 23 | 23 | 23 | 23 | 23 | 23 | 23 | 23 | 23 | 23 | 23 | 23 | 23
CO | g/GJ | EMEP/EEA 2023 | 1.A.4 Table 3.8 | 29 | 29 | 29 | 29 | 29 | 29 | 29 | 29 | 29 | 29 | 29 | 29 | 29 | 29 | 29 | 29 | 29 | 29 | 29 | 29 | 29 | 29 | 29 | 29 | 29 | 29 | 29 | 29 | 29 | 29 | 29 | 29 | 29 | 29
NH3 |  | EMEP/EEA 2023 | 1.A.4 Table 3.8 | bar: 1990 to 2023
TSP | g/GJ | EMEP/EEA 2023 | 1.A.4 Table 3.8 | 0.78 | 0.78 | 0.78 | 0.78 | 0.78 | 0.78 | 0.78 | 0.78 | 0.78 | 0.78 | 0.78 | 0.78 | 0.78 | 0.78 | 0.78 | 0.78 | 0.78 | 0.78 | 0.78 | 0.78 | 0.78 | 0.78 | 0.78 | 0.78 | 0.78 | 0.78 | 0.78 | 0.78 | 0.78 | 0.78 | 0.78 | 0.78 | 0.78 | 0.78
PM10 | g/GJ | EMEP/EEA 2023 | 1.A.4 Table 3.8 | 0.78 | 0.78 | 0.78 | 0.78 | 0.78 | 0.78 | 0.78 | 0.78 | 0.78 | 0.78 | 0.78 | 0.78 | 0.78 | 0.78 | 0.78 | 0.78 | 0.78 | 0.78 | 0.78 | 0.78 | 0.78 | 0.78 | 0.78 | 0.78 | 0.78 | 0.78 | 0.78 | 0.78 | 0.78 | 0.78 | 0.78 | 0.78 | 0.78 | 0.78
PM2.5 | g/GJ | EMEP/EEA 2023 | 1.A.4 Table 3.8 | 0.78 | 0.78 | 0.78 | 0.78 | 0.78 | 0.78 | 0.78 | 0.78 | 0.78 | 0.78 | 0.78 | 0.78 | 0.78 | 0.78 | 0.78 | 0.78 | 0.78 | 0.78 | 0.78 | 0.78 | 0.78 | 0.78 | 0.78 | 0.78 | 0.78 | 0.78 | 0.78 | 0.78 | 0.78 | 0.78 | 0.78 | 0.78 | 0.78 | 0.78
BC | f-PM2.5 | EMEP/EEA 2023 | 1.A.4 Table 3.8 | 0.04 | 0.04 | 0.04 | 0.04 | 0.04 | 0.04 | 0.04 | 0.04 | 0.04 | 0.04 | 0.04 | 0.04 | 0.04 | 0.04 | 0.04 | 0.04 | 0.04 | 0.04 | 0.04 | 0.04 | 0.04 | 0.04 | 0.04 | 0.04 | 0.04 | 0.04 | 0.04 | 0.04 | 0.04 | 0.04 | 0.04 | 0.04 | 0.04 | 0.04
Fuel | Sod Peat
Pollutant | Unit | Reference | Table reference | 1990 | 1991 | 1992 | 1993 | 1994 | 1995 | 1996 | 1997 | 1998 | 1999 | 2000 | 2001 | 2002 | 2003 | 2004 | 2005 | 2006 | 2007 | 2008 | 2009 | 2010 | 2011 | 2012 | 2013 | 2014 | 2015 | 2016 | 2017 | 2018 | 2019 | 2020 | 2021 | 2022 | 2023
NOx | g/GJ | EMEP/EEA 2023 | 1.A.4 Table 3.7 | 173 | 173 | 173 | 173 | 173 | 173 | 173 | 173 | 173 | 173 | 173 | 173 | 173 | 173 | 173 | 173 | 173 | 173 | 173 | 173 | 173 | 173 | 173 | 173 | 173 | 173 | 173 | 173 | 173 | 173 | 173 | 173 | 173 | 173
SOx | g/GJ | EMEP/EEA 2023 | 1.A.4 Table 3.7 | 900 | 900 | 900 | 900 | 900 | 900 | 900 | 900 | 900 | 900 | 900 | 900 | 900 | 900 | 900 | 900 | 900 | 900 | 900 | 900 | 900 | 900 | 900 | 900 | 900 | 900 | 900 | 900 | 900 | 900 | 900 | 900 | 900 | 900
NMVOC | g/GJ | EMEP/EEA 2023 | 1.A.4 Table 3.7 | 88.8 | 88.8 | 88.8 | 88.8 | 88.8 | 88.8 | 88.8 | 88.8 | 88.8 | 88.8 | 88.8 | 88.8 | 88.8 | 88.8 | 88.8 | 88.8 | 88.8 | 88.8 | 88.8 | 88.8 | 88.8 | 88.8 | 88.8 | 88.8 | 88.8 | 88.8 | 88.8 | 88.8 | 88.8 | 88.8 | 88.8 | 88.8 | 88.8 | 88.8
CO | g/GJ | EMEP/EEA 2023 | 1.A.4 Table 3.7 | 931 | 931 | 931 | 931 | 931 | 931 | 931 | 931 | 931 | 931 | 931 | 931 | 931 | 931 | 931 | 931 | 931 | 931 | 931 | 931 | 931 | 931 | 931 | 931 | 931 | 931 | 931 | 931 | 931 | 931 | 931 | 931 | 931 | 931
NH3 |  | EMEP/EEA 2023 | 1.A.4 Table 3.7 | bar: 1990 to 2023
TSP | g/GJ | EMEP/EEA 2023 | 1.A.4 Table 3.7 | 124 | 124 | 124 | 124 | 124 | 124 | 124 | 124 | 124 | 124 | 124 | 124 | 124 | 124 | 124 | 124 | 124 | 124 | 124 | 124 | 124 | 124 | 124 | 124 | 124 | 124 | 124 | 124 | 124 | 124 | 124 | 124 | 124 | 124
PM10 | g/GJ | EMEP/EEA 2023 | 1.A.4 Table 3.7 | 117 | 117 | 117 | 117 | 117 | 117 | 117 | 117 | 117 | 117 | 117 | 117 | 117 | 117 | 117 | 117 | 117 | 117 | 117 | 117 | 117 | 117 | 117 | 117 | 117 | 117 | 117 | 117 | 117 | 117 | 117 | 117 | 117 | 117
PM2.5 | g/GJ | EMEP/EEA 2023 | 1.A.4 Table 3.7 | 108 | 108 | 108 | 108 | 108 | 108 | 108 | 108 | 108 | 108 | 108 | 108 | 108 | 108 | 108 | 108 | 108 | 108 | 108 | 108 | 108 | 108 | 108 | 108 | 108 | 108 | 108 | 108 | 108 | 108 | 108 | 108 | 108 | 108
BC | f-PM2.5 | EMEP/EEA 2023 | 1.A.4 Table 3.7 | 0.064 | 0.064 | 0.064 | 0.064 | 0.064 | 0.064 | 0.064 | 0.064 | 0.064 | 0.064 | 0.064 | 0.064 | 0.064 | 0.064 | 0.064 | 0.064 | 0.064 | 0.064 | 0.064 | 0.064 | 0.064 | 0.064 | 0.064 | 0.064 | 0.064 | 0.064 | 0.064 | 0.064 | 0.064 | 0.064 | 0.064 | 0.064 | 0.064 | 0.064
Fuel | LPG
Pollutant | Unit | Reference | Table reference | 1990 | 1991 | 1992 | 1993 | 1994 | 1995 | 1996 | 1997 | 1998 | 1999 | 2000 | 2001 | 2002 | 2003 | 2004 | 2005 | 2006 | 2007 | 2008 | 2009 | 2010 | 2011 | 2012 | 2013 | 2014 | 2015 | 2016 | 2017 | 2018 | 2019 | 2020 | 2021 | 2022 | 2023
NOx | g/GJ | EMEP/EEA 2023 | 1.A.4 Table 3.8 | 74 | 74 | 74 | 74 | 74 | 74 | 74 | 74 | 74 | 74 | 74 | 74 | 74 | 74 | 74 | 74 | 74 | 74 | 74 | 74 | 74 | 74 | 74 | 74 | 74 | 74 | 74 | 74 | 74 | 74 | 74 | 74 | 74 | 74
SOx | g/GJ | EMEP/EEA 2023 | 1.A.4 Table 3.8 | 0.67 | 0.67 | 0.67 | 0.67 | 0.67 | 0.67 | 0.67 | 0.67 | 0.67 | 0.67 | 0.67 | 0.67 | 0.67 | 0.67 | 0.67 | 0.67 | 0.67 | 0.67 | 0.67 | 0.67 | 0.67 | 0.67 | 0.67 | 0.67 | 0.67 | 0.67 | 0.67 | 0.67 | 0.67 | 0.67 | 0.67 | 0.67 | 0.67 | 0.67
NMVOC | g/GJ | EMEP/EEA 2023 | 1.A.4 Table 3.8 | 23 | 23 | 23 | 23 | 23 | 23 | 23 | 23 | 23 | 23 | 23 | 23 | 23 | 23 | 23 | 23 | 23 | 23 | 23 | 23 | 23 | 23 | 23 | 23 | 23 | 23 | 23 | 23 | 23 | 23 | 23 | 23 | 23 | 23
CO | g/GJ | EMEP/EEA 2023 | 1.A.4 Table 3.8 | 29 | 29 | 29 | 29 | 29 | 29 | 29 | 29 | 29 | 29 | 29 | 29 | 29 | 29 | 29 | 29 | 29 | 29 | 29 | 29 | 29 | 29 | 29 | 29 | 29 | 29 | 29 | 29 | 29 | 29 | 29 | 29 | 29 | 29
NH3 |  | EMEP/EEA 2023 | 1.A.4 Table 3.8 | bar: 1990 to 2023
TSP | g/GJ | EMEP/EEA 2023 | 1.A.4 Table 3.8 | 0.78 | 0.78 | 0.78 | 0.78 | 0.78 | 0.78 | 0.78 | 0.78 | 0.78 | 0.78 | 0.78 | 0.78 | 0.78 | 0.78 | 0.78 | 0.78 | 0.78 | 0.78 | 0.78 | 0.78 | 0.78 | 0.78 | 0.78 | 0.78 | 0.78 | 0.78 | 0.78 | 0.78 | 0.78 | 0.78 | 0.78 | 0.78 | 0.78 | 0.78
PM10 | g/GJ | EMEP/EEA 2023 | 1.A.4 Table 3.8 | 0.78 | 0.78 | 0.78 | 0.78 | 0.78 | 0.78 | 0.78 | 0.78 | 0.78 | 0.78 | 0.78 | 0.78 | 0.78 | 0.78 | 0.78 | 0.78 | 0.78 | 0.78 | 0.78 | 0.78 | 0.78 | 0.78 | 0.78 | 0.78 | 0.78 | 0.78 | 0.78 | 0.78 | 0.78 | 0.78 | 0.78 | 0.78 | 0.78 | 0.78
PM2.5 | g/GJ | EMEP/EEA 2023 | 1.A.4 Table 3.8 | 0.78 | 0.78 | 0.78 | 0.78 | 0.78 | 0.78 | 0.78 | 0.78 | 0.78 | 0.78 | 0.78 | 0.78 | 0.78 | 0.78 | 0.78 | 0.78 | 0.78 | 0.78 | 0.78 | 0.78 | 0.78 | 0.78 | 0.78 | 0.78 | 0.78 | 0.78 | 0.78 | 0.78 | 0.78 | 0.78 | 0.78 | 0.78 | 0.78 | 0.78
BC | f-PM2.5 | EMEP/EEA 2023 | 1.A.4 Table 3.8 | 0.04 | 0.04 | 0.04 | 0.04 | 0.04 | 0.04 | 0.04 | 0.04 | 0.04 | 0.04 | 0.04 | 0.04 | 0.04 | 0.04 | 0.04 | 0.04 | 0.04 | 0.04 | 0.04 | 0.04 | 0.04 | 0.04 | 0.04 | 0.04 | 0.04 | 0.04 | 0.04 | 0.04 | 0.04 | 0.04 | 0.04 | 0.04 | 0.04 | 0.04
Fuel | Biomass
Pollutant | Unit | Reference | Table reference | 1990 | 1991 | 1992 | 1993 | 1994 | 1995 | 1996 | 1997 | 1998 | 1999 | 2000 | 2001 | 2002 | 2003 | 2004 | 2005 | 2006 | 2007 | 2008 | 2009 | 2010 | 2011 | 2012 | 2013 | 2014 | 2015 | 2016 | 2017 | 2018 | 2019 | 2020 | 2021 | 2022 | 2023
NOx | g/GJ | EMEP/EEA 2023 | 1.A.4 Table 3.10 | 91 | 91 | 91 | 91 | 91 | 91 | 91 | 91 | 91 | 91 | 91 | 91 | 91 | 91 | 91 | 91 | 91 | 91 | 91 | 91 | 91 | 91 | 91 | 91 | 91 | 91 | 91 | 91 | 91 | 91 | 91 | 91 | 91 | 91
SOx | g/GJ | EMEP/EEA 2023 | 1.A.4 Table 3.10 | 11 | 11 | 11 | 11 | 11 | 11 | 11 | 11 | 11 | 11 | 11 | 11 | 11 | 11 | 11 | 11 | 11 | 11 | 11 | 11 | 11 | 11 | 11 | 11 | 11 | 11 | 11 | 11 | 11 | 11 | 11 | 11 | 11 | 11
NMVOC | g/GJ | EMEP/EEA 2023 | 1.A.4 Table 3.10 | 300 | 300 | 300 | 300 | 300 | 300 | 300 | 300 | 300 | 300 | 300 | 300 | 300 | 300 | 300 | 300 | 300 | 300 | 300 | 300 | 300 | 300 | 300 | 300 | 300 | 300 | 300 | 300 | 300 | 300 | 300 | 300 | 300 | 300
CO | g/GJ | EMEP/EEA 2023 | 1.A.4 Table 3.10 | 570 | 570 | 570 | 570 | 570 | 570 | 570 | 570 | 570 | 570 | 570 | 570 | 570 | 570 | 570 | 570 | 570 | 570 | 570 | 570 | 570 | 570 | 570 | 570 | 570 | 570 | 570 | 570 | 570 | 570 | 570 | 570 | 570 | 570
NH3 | g/GJ | EMEP/EEA 2023 | 1.A.4 Table 3.10 | 37 | 37 | 37 | 37 | 37 | 37 | 37 | 37 | 37 | 37 | 37 | 37 | 37 | 37 | 37 | 37 | 37 | 37 | 37 | 37 | 37 | 37 | 37 | 37 | 37 | 37 | 37 | 37 | 37 | 37 | 37 | 37 | 37 | 37
TSP | g/GJ | EMEP/EEA 2023 | 1.A.4 Table 3.10 | 170 | 170 | 170 | 170 | 170 | 170 | 170 | 170 | 170 | 170 | 170 | 170 | 170 | 170 | 170 | 170 | 170 | 170 | 170 | 170 | 170 | 170 | 170 | 170 | 170 | 170 | 170 | 170 | 170 | 170 | 170 | 170 | 170 | 170
PM10 | g/GJ | EMEP/EEA 2023 | 1.A.4 Table 3.10 | 163 | 163 | 163 | 163 | 163 | 163 | 163 | 163 | 163 | 163 | 163 | 163 | 163 | 163 | 163 | 163 | 163 | 163 | 163 | 163 | 163 | 163 | 163 | 163 | 163 | 163 | 163 | 163 | 163 | 163 | 163 | 163 | 163 | 163
PM2.5 | g/GJ | EMEP/EEA 2023 | 1.A.4 Table 3.10 | 160 | 160 | 160 | 160 | 160 | 160 | 160 | 160 | 160 | 160 | 160 | 160 | 160 | 160 | 160 | 160 | 160 | 160 | 160 | 160 | 160 | 160 | 160 | 160 | 160 | 160 | 160 | 160 | 160 | 160 | 160 | 160 | 160 | 160
BC | f-PM2.5 | EMEP/EEA 2023 | 1.A.4 Table 3.10 | 0.28 | 0.28 | 0.28 | 0.28 | 0.28 | 0.28 | 0.28 | 0.28 | 0.28 | 0.28 | 0.28 | 0.28 | 0.28 | 0.28 | 0.28 | 0.28 | 0.28 | 0.28 | 0.28 | 0.28 | 0.28 | 0.28 | 0.28 | 0.28 | 0.28 | 0.28 | 0.28 | 0.28 | 0.28 | 0.28 | 0.28 | 0.28 | 0.28 | 0.28

## 1A4a (POPs and HMs)
Table C.23
Emission Factors (Heavy Metals and POPs)
| Code | Name
NFR Source Category | 1.A.4.a | Commercial/Institutional
Fuel | Coal
Pollutant | Unit | Reference | Table reference | 1990 | 1991 | 1992 | 1993 | 1994 | 1995 | 1996 | 1997 | 1998 | 1999 | 2000 | 2001 | 2002 | 2003 | 2004 | 2005 | 2006 | 2007 | 2008 | 2009 | 2010 | 2011 | 2012 | 2013 | 2014 | 2015 | 2016 | 2017 | 2018 | 2019 | 2020 | 2021 | 2022 | 2023
Pb | mg/GJ | EMEP/EEA 2023 | 1.A.4 Table 3.7 | 134 | 134 | 134 | 134 | 134 | 134 | 134 | 134 | 134 | 134 | 134 | 134 | 134 | 134 | 134 | 134 | 134 | 134 | 134 | 134 | 134 | 134 | 134 | 134 | 134 | 134 | 134 | 134 | 134 | 134 | 134 | 134 | 134 | 134
Cd | mg/GJ | EMEP/EEA 2023 | 1.A.4 Table 3.7 | 1.8 | 1.8 | 1.8 | 1.8 | 1.8 | 1.8 | 1.8 | 1.8 | 1.8 | 1.8 | 1.8 | 1.8 | 1.8 | 1.8 | 1.8 | 1.8 | 1.8 | 1.8 | 1.8 | 1.8 | 1.8 | 1.8 | 1.8 | 1.8 | 1.8 | 1.8 | 1.8 | 1.8 | 1.8 | 1.8 | 1.8 | 1.8 | 1.8 | 1.8
Hg | mg/GJ | EMEP/EEA 2023 | 1.A.4 Table 3.7 | 7.9 | 7.9 | 7.9 | 7.9 | 7.9 | 7.9 | 7.9 | 7.9 | 7.9 | 7.9 | 7.9 | 7.9 | 7.9 | 7.9 | 7.9 | 7.9 | 7.9 | 7.9 | 7.9 | 7.9 | 7.9 | 7.9 | 7.9 | 7.9 | 7.9 | 7.9 | 7.9 | 7.9 | 7.9 | 7.9 | 7.9 | 7.9 | 7.9 | 7.9
As | mg/GJ | EMEP/EEA 2023 | 1.A.4 Table 3.7 | 4 | 4 | 4 | 4 | 4 | 4 | 4 | 4 | 4 | 4 | 4 | 4 | 4 | 4 | 4 | 4 | 4 | 4 | 4 | 4 | 4 | 4 | 4 | 4 | 4 | 4 | 4 | 4 | 4 | 4 | 4 | 4 | 4 | 4
Cr | mg/GJ | EMEP/EEA 2023 | 1.A.4 Table 3.7 | 13.5 | 13.5 | 13.5 | 13.5 | 13.5 | 13.5 | 13.5 | 13.5 | 13.5 | 13.5 | 13.5 | 13.5 | 13.5 | 13.5 | 13.5 | 13.5 | 13.5 | 13.5 | 13.5 | 13.5 | 13.5 | 13.5 | 13.5 | 13.5 | 13.5 | 13.5 | 13.5 | 13.5 | 13.5 | 13.5 | 13.5 | 13.5 | 13.5 | 13.5
Cu | mg/GJ | EMEP/EEA 2023 | 1.A.4 Table 3.7 | 17.5 | 17.5 | 17.5 | 17.5 | 17.5 | 17.5 | 17.5 | 17.5 | 17.5 | 17.5 | 17.5 | 17.5 | 17.5 | 17.5 | 17.5 | 17.5 | 17.5 | 17.5 | 17.5 | 17.5 | 17.5 | 17.5 | 17.5 | 17.5 | 17.5 | 17.5 | 17.5 | 17.5 | 17.5 | 17.5 | 17.5 | 17.5 | 17.5 | 17.5
Ni | mg/GJ | EMEP/EEA 2023 | 1.A.4 Table 3.7 | 13 | 13 | 13 | 13 | 13 | 13 | 13 | 13 | 13 | 13 | 13 | 13 | 13 | 13 | 13 | 13 | 13 | 13 | 13 | 13 | 13 | 13 | 13 | 13 | 13 | 13 | 13 | 13 | 13 | 13 | 13 | 13 | 13 | 13
Se | mg/GJ | EMEP/EEA 2023 | 1.A.4 Table 3.7 | 1.8 | 1.8 | 1.8 | 1.8 | 1.8 | 1.8 | 1.8 | 1.8 | 1.8 | 1.8 | 1.8 | 1.8 | 1.8 | 1.8 | 1.8 | 1.8 | 1.8 | 1.8 | 1.8 | 1.8 | 1.8 | 1.8 | 1.8 | 1.8 | 1.8 | 1.8 | 1.8 | 1.8 | 1.8 | 1.8 | 1.8 | 1.8 | 1.8 | 1.8
Zn | mg/GJ | EMEP/EEA 2023 | 1.A.4 Table 3.7 | 200 | 200 | 200 | 200 | 200 | 200 | 200 | 200 | 200 | 200 | 200 | 200 | 200 | 200 | 200 | 200 | 200 | 200 | 200 | 200 | 200 | 200 | 200 | 200 | 200 | 200 | 200 | 200 | 200 | 200 | 200 | 200 | 200 | 200
PCB | μg/GJ | EMEP/EEA 2023 | 1.A.4 Table 3.7 | 170 | 170 | 170 | 170 | 170 | 170 | 170 | 170 | 170 | 170 | 170 | 170 | 170 | 170 | 170 | 170 | 170 | 170 | 170 | 170 | 170 | 170 | 170 | 170 | 170 | 170 | 170 | 170 | 170 | 170 | 170 | 170 | 170 | 170
PCDD/F (I-TEQ) | ng/GJ | EMEP/EEA 2023 | 1.A.4 Table 3.7 | 203 | 203 | 203 | 203 | 203 | 203 | 203 | 203 | 203 | 203 | 203 | 203 | 203 | 203 | 203 | 203 | 203 | 203 | 203 | 203 | 203 | 203 | 203 | 203 | 203 | 203 | 203 | 203 | 203 | 203 | 203 | 203 | 203 | 203
Benzo[a]pyrene | mg/GJ | EMEP/EEA 2023 | 1.A.4 Table 3.7 | 45.5 | 45.5 | 45.5 | 45.5 | 45.5 | 45.5 | 45.5 | 45.5 | 45.5 | 45.5 | 45.5 | 45.5 | 45.5 | 45.5 | 45.5 | 45.5 | 45.5 | 45.5 | 45.5 | 45.5 | 45.5 | 45.5 | 45.5 | 45.5 | 45.5 | 45.5 | 45.5 | 45.5 | 45.5 | 45.5 | 45.5 | 45.5 | 45.5 | 45.5
Benzo[b]fluoranthene | mg/GJ | EMEP/EEA 2023 | 1.A.4 Table 3.7 | 58.9 | 58.9 | 58.9 | 58.9 | 58.9 | 58.9 | 58.9 | 58.9 | 58.9 | 58.9 | 58.9 | 58.9 | 58.9 | 58.9 | 58.9 | 58.9 | 58.9 | 58.9 | 58.9 | 58.9 | 58.9 | 58.9 | 58.9 | 58.9 | 58.9 | 58.9 | 58.9 | 58.9 | 58.9 | 58.9 | 58.9 | 58.9 | 58.9 | 58.9
Benzo[k]Fluoranthene | mg/GJ | EMEP/EEA 2023 | 1.A.4 Table 3.7 | 23.7 | 23.7 | 23.7 | 23.7 | 23.7 | 23.7 | 23.7 | 23.7 | 23.7 | 23.7 | 23.7 | 23.7 | 23.7 | 23.7 | 23.7 | 23.7 | 23.7 | 23.7 | 23.7 | 23.7 | 23.7 | 23.7 | 23.7 | 23.7 | 23.7 | 23.7 | 23.7 | 23.7 | 23.7 | 23.7 | 23.7 | 23.7 | 23.7 | 23.7
Indeno[1,2,3-cd]pyrene | mg/GJ | EMEP/EEA 2023 | 1.A.4 Table 3.7 | 18.5 | 18.5 | 18.5 | 18.5 | 18.5 | 18.5 | 18.5 | 18.5 | 18.5 | 18.5 | 18.5 | 18.5 | 18.5 | 18.5 | 18.5 | 18.5 | 18.5 | 18.5 | 18.5 | 18.5 | 18.5 | 18.5 | 18.5 | 18.5 | 18.5 | 18.5 | 18.5 | 18.5 | 18.5 | 18.5 | 18.5 | 18.5 | 18.5 | 18.5
Total 4 PAHs | mg/GJ | EMEP/EEA 2023 | 1.A.4 Table 3.7 | 146.6 | 146.6 | 146.6 | 146.6 | 146.6 | 146.6 | 146.6 | 146.6 | 146.6 | 146.6 | 146.6 | 146.6 | 146.6 | 146.6 | 146.6 | 146.6 | 146.6 | 146.6 | 146.6 | 146.6 | 146.6 | 146.6 | 146.6 | 146.6 | 146.6 | 146.6 | 146.6 | 146.6 | 146.6 | 146.6 | 146.6 | 146.6 | 146.6 | 146.6
HCB | μg/GJ | EMEP/EEA 2023 | 1.A.4 Table 3.7 | 0.62 | 0.62 | 0.62 | 0.62 | 0.62 | 0.62 | 0.62 | 0.62 | 0.62 | 0.62 | 0.62 | 0.62 | 0.62 | 0.62 | 0.62 | 0.62 | 0.62 | 0.62 | 0.62 | 0.62 | 0.62 | 0.62 | 0.62 | 0.62 | 0.62 | 0.62 | 0.62 | 0.62 | 0.62 | 0.62 | 0.62 | 0.62 | 0.62 | 0.62
Fuel | Peat Briquettes
Pollutant | Unit | Reference | Table reference | 1990 | 1991 | 1992 | 1993 | 1994 | 1995 | 1996 | 1997 | 1998 | 1999 | 2000 | 2001 | 2002 | 2003 | 2004 | 2005 | 2006 | 2007 | 2008 | 2009 | 2010 | 2011 | 2012 | 2013 | 2014 | 2015 | 2016 | 2017 | 2018 | 2019 | 2020 | 2021 | 2022 | 2023
Pb | mg/GJ | EMEP/EEA 2023 | 1.A.4 Table 3.7 | 134 | 134 | 134 | 134 | 134 | 134 | 134 | 134 | 134 | 134 | 134 | 134 | 134 | 134 | 134 | 134 | 134 | 134 | 134 | 134 | 134 | 134 | 134 | 134 | 134 | 134 | 134 | 134 | 134 | 134 | 134 | 134 | 134 | 134
Cd | mg/GJ | EMEP/EEA 2023 | 1.A.4 Table 3.7 | 1.8 | 1.8 | 1.8 | 1.8 | 1.8 | 1.8 | 1.8 | 1.8 | 1.8 | 1.8 | 1.8 | 1.8 | 1.8 | 1.8 | 1.8 | 1.8 | 1.8 | 1.8 | 1.8 | 1.8 | 1.8 | 1.8 | 1.8 | 1.8 | 1.8 | 1.8 | 1.8 | 1.8 | 1.8 | 1.8 | 1.8 | 1.8 | 1.8 | 1.8
Hg | mg/GJ | EMEP/EEA 2023 | 1.A.4 Table 3.7 | 7.9 | 7.9 | 7.9 | 7.9 | 7.9 | 7.9 | 7.9 | 7.9 | 7.9 | 7.9 | 7.9 | 7.9 | 7.9 | 7.9 | 7.9 | 7.9 | 7.9 | 7.9 | 7.9 | 7.9 | 7.9 | 7.9 | 7.9 | 7.9 | 7.9 | 7.9 | 7.9 | 7.9 | 7.9 | 7.9 | 7.9 | 7.9 | 7.9 | 7.9
As | mg/GJ | EMEP/EEA 2023 | 1.A.4 Table 3.7 | 4 | 4 | 4 | 4 | 4 | 4 | 4 | 4 | 4 | 4 | 4 | 4 | 4 | 4 | 4 | 4 | 4 | 4 | 4 | 4 | 4 | 4 | 4 | 4 | 4 | 4 | 4 | 4 | 4 | 4 | 4 | 4 | 4 | 4
Cr | mg/GJ | EMEP/EEA 2023 | 1.A.4 Table 3.7 | 13.5 | 13.5 | 13.5 | 13.5 | 13.5 | 13.5 | 13.5 | 13.5 | 13.5 | 13.5 | 13.5 | 13.5 | 13.5 | 13.5 | 13.5 | 13.5 | 13.5 | 13.5 | 13.5 | 13.5 | 13.5 | 13.5 | 13.5 | 13.5 | 13.5 | 13.5 | 13.5 | 13.5 | 13.5 | 13.5 | 13.5 | 13.5 | 13.5 | 13.5
Cu | mg/GJ | EMEP/EEA 2023 | 1.A.4 Table 3.7 | 17.5 | 17.5 | 17.5 | 17.5 | 17.5 | 17.5 | 17.5 | 17.5 | 17.5 | 17.5 | 17.5 | 17.5 | 17.5 | 17.5 | 17.5 | 17.5 | 17.5 | 17.5 | 17.5 | 17.5 | 17.5 | 17.5 | 17.5 | 17.5 | 17.5 | 17.5 | 17.5 | 17.5 | 17.5 | 17.5 | 17.5 | 17.5 | 17.5 | 17.5
Ni | mg/GJ | EMEP/EEA 2023 | 1.A.4 Table 3.7 | 13 | 13 | 13 | 13 | 13 | 13 | 13 | 13 | 13 | 13 | 13 | 13 | 13 | 13 | 13 | 13 | 13 | 13 | 13 | 13 | 13 | 13 | 13 | 13 | 13 | 13 | 13 | 13 | 13 | 13 | 13 | 13 | 13 | 13
Se | mg/GJ | EMEP/EEA 2023 | 1.A.4 Table 3.7 | 1.8 | 1.8 | 1.8 | 1.8 | 1.8 | 1.8 | 1.8 | 1.8 | 1.8 | 1.8 | 1.8 | 1.8 | 1.8 | 1.8 | 1.8 | 1.8 | 1.8 | 1.8 | 1.8 | 1.8 | 1.8 | 1.8 | 1.8 | 1.8 | 1.8 | 1.8 | 1.8 | 1.8 | 1.8 | 1.8 | 1.8 | 1.8 | 1.8 | 1.8
Zn | mg/GJ | EMEP/EEA 2023 | 1.A.4 Table 3.7 | 200 | 200 | 200 | 200 | 200 | 200 | 200 | 200 | 200 | 200 | 200 | 200 | 200 | 200 | 200 | 200 | 200 | 200 | 200 | 200 | 200 | 200 | 200 | 200 | 200 | 200 | 200 | 200 | 200 | 200 | 200 | 200 | 200 | 200
PCB | μg/GJ | EMEP/EEA 2023 | 1.A.4 Table 3.7 | 170 | 170 | 170 | 170 | 170 | 170 | 170 | 170 | 170 | 170 | 170 | 170 | 170 | 170 | 170 | 170 | 170 | 170 | 170 | 170 | 170 | 170 | 170 | 170 | 170 | 170 | 170 | 170 | 170 | 170 | 170 | 170 | 170 | 170
PCDD/F (I-TEQ) | ng/GJ | EMEP/EEA 2023 | 1.A.4 Table 3.7 | 203 | 203 | 203 | 203 | 203 | 203 | 203 | 203 | 203 | 203 | 203 | 203 | 203 | 203 | 203 | 203 | 203 | 203 | 203 | 203 | 203 | 203 | 203 | 203 | 203 | 203 | 203 | 203 | 203 | 203 | 203 | 203 | 203 | 203
Benzo[a]pyrene | mg/GJ | EMEP/EEA 2023 | 1.A.4 Table 3.7 | 45.5 | 45.5 | 45.5 | 45.5 | 45.5 | 45.5 | 45.5 | 45.5 | 45.5 | 45.5 | 45.5 | 45.5 | 45.5 | 45.5 | 45.5 | 45.5 | 45.5 | 45.5 | 45.5 | 45.5 | 45.5 | 45.5 | 45.5 | 45.5 | 45.5 | 45.5 | 45.5 | 45.5 | 45.5 | 45.5 | 45.5 | 45.5 | 45.5 | 45.5
Benzo[b]fluoranthene | mg/GJ | EMEP/EEA 2023 | 1.A.4 Table 3.7 | 58.9 | 58.9 | 58.9 | 58.9 | 58.9 | 58.9 | 58.9 | 58.9 | 58.9 | 58.9 | 58.9 | 58.9 | 58.9 | 58.9 | 58.9 | 58.9 | 58.9 | 58.9 | 58.9 | 58.9 | 58.9 | 58.9 | 58.9 | 58.9 | 58.9 | 58.9 | 58.9 | 58.9 | 58.9 | 58.9 | 58.9 | 58.9 | 58.9 | 58.9
Benzo[k]Fluoranthene | mg/GJ | EMEP/EEA 2023 | 1.A.4 Table 3.7 | 23.7 | 23.7 | 23.7 | 23.7 | 23.7 | 23.7 | 23.7 | 23.7 | 23.7 | 23.7 | 23.7 | 23.7 | 23.7 | 23.7 | 23.7 | 23.7 | 23.7 | 23.7 | 23.7 | 23.7 | 23.7 | 23.7 | 23.7 | 23.7 | 23.7 | 23.7 | 23.7 | 23.7 | 23.7 | 23.7 | 23.7 | 23.7 | 23.7 | 23.7
Indeno[1,2,3-cd]pyrene | mg/GJ | EMEP/EEA 2023 | 1.A.4 Table 3.7 | 18.5 | 18.5 | 18.5 | 18.5 | 18.5 | 18.5 | 18.5 | 18.5 | 18.5 | 18.5 | 18.5 | 18.5 | 18.5 | 18.5 | 18.5 | 18.5 | 18.5 | 18.5 | 18.5 | 18.5 | 18.5 | 18.5 | 18.5 | 18.5 | 18.5 | 18.5 | 18.5 | 18.5 | 18.5 | 18.5 | 18.5 | 18.5 | 18.5 | 18.5
Total 4 PAHs | mg/GJ | EMEP/EEA 2023 | 1.A.4 Table 3.7 | 146.6 | 146.6 | 146.6 | 146.6 | 146.6 | 146.6 | 146.6 | 146.6 | 146.6 | 146.6 | 146.6 | 146.6 | 146.6 | 146.6 | 146.6 | 146.6 | 146.6 | 146.6 | 146.6 | 146.6 | 146.6 | 146.6 | 146.6 | 146.6 | 146.6 | 146.6 | 146.6 | 146.6 | 146.6 | 146.6 | 146.6 | 146.6 | 146.6 | 146.6
HCB | μg/GJ | EMEP/EEA 2023 | 1.A.4 Table 3.7 | 0.62 | 0.62 | 0.62 | 0.62 | 0.62 | 0.62 | 0.62 | 0.62 | 0.62 | 0.62 | 0.62 | 0.62 | 0.62 | 0.62 | 0.62 | 0.62 | 0.62 | 0.62 | 0.62 | 0.62 | 0.62 | 0.62 | 0.62 | 0.62 | 0.62 | 0.62 | 0.62 | 0.62 | 0.62 | 0.62 | 0.62 | 0.62 | 0.62 | 0.62
Fuel | Petroleum Coke
Pollutant | Unit | Reference |  | 1990 | 1991 | 1992 | 1993 | 1994 | 1995 | 1996 | 1997 | 1998 | 1999 | 2000 | 2001 | 2002 | 2003 | 2004 | 2005 | 2006 | 2007 | 2008 | 2009 | 2010 | 2011 | 2012 | 2013 | 2014 | 2015 | 2016 | 2017 | 2018 | 2019 | 2020 | 2021 | 2022 | 2023
Pb | mg/GJ | EMEP/EEA 2009 | 1.A.4 Table 3-9 | 16 | 16 | 16 | 16 | 16 | 16 | 16 | 16 | 16 | 16 | 16 | 16 | 16 | 16 | 16 | 16 | 16 | 16 | 16 | 16 | 16 | 16 | 16 | 16 | 16 | 16 | 16 | 16 | 16 | 16 | 16 | 16 | 16 | 16
Cd | mg/GJ | EMEP/EEA 2009 | 1.A.4 Table 3-9 | 0.3 | 0.3 | 0.3 | 0.3 | 0.3 | 0.3 | 0.3 | 0.3 | 0.3 | 0.3 | 0.3 | 0.3 | 0.3 | 0.3 | 0.3 | 0.3 | 0.3 | 0.3 | 0.3 | 0.3 | 0.3 | 0.3 | 0.3 | 0.3 | 0.3 | 0.3 | 0.3 | 0.3 | 0.3 | 0.3 | 0.3 | 0.3 | 0.3 | 0.3
Hg | mg/GJ | EMEP/EEA 2009 | 1.A.4 Table 3-9 | 0.1 | 0.1 | 0.1 | 0.1 | 0.1 | 0.1 | 0.1 | 0.1 | 0.1 | 0.1 | 0.1 | 0.1 | 0.1 | 0.1 | 0.1 | 0.1 | 0.1 | 0.1 | 0.1 | 0.1 | 0.1 | 0.1 | 0.1 | 0.1 | 0.1 | 0.1 | 0.1 | 0.1 | 0.1 | 0.1 | 0.1 | 0.1 | 0.1 | 0.1
As | mg/GJ | EMEP/EEA 2009 | 1.A.4 Table 3-9 | bar: 1990 to 2023
Cr | mg/GJ | EMEP/EEA 2009 | 1.A.4 Table 3-9 | 12.8 | 12.8 | 12.8 | 12.8 | 12.8 | 12.8 | 12.8 | 12.8 | 12.8 | 12.8 | 12.8 | 12.8 | 12.8 | 12.8 | 12.8 | 12.8 | 12.8 | 12.8 | 12.8 | 12.8 | 12.8 | 12.8 | 12.8 | 12.8 | 12.8 | 12.8 | 12.8 | 12.8 | 12.8 | 12.8 | 12.8 | 12.8 | 12.8 | 12.8
Cu | mg/GJ | EMEP/EEA 2009 | 1.A.4 Table 3-9 | 7.2 | 7.2 | 7.2 | 7.2 | 7.2 | 7.2 | 7.2 | 7.2 | 7.2 | 7.2 | 7.2 | 7.2 | 7.2 | 7.2 | 7.2 | 7.2 | 7.2 | 7.2 | 7.2 | 7.2 | 7.2 | 7.2 | 7.2 | 7.2 | 7.2 | 7.2 | 7.2 | 7.2 | 7.2 | 7.2 | 7.2 | 7.2 | 7.2 | 7.2
Ni | mg/GJ | EMEP/EEA 2009 | 1.A.4 Table 3-9 | 260 | 260 | 260 | 260 | 260 | 260 | 260 | 260 | 260 | 260 | 260 | 260 | 260 | 260 | 260 | 260 | 260 | 260 | 260 | 260 | 260 | 260 | 260 | 260 | 260 | 260 | 260 | 260 | 260 | 260 | 260 | 260 | 260 | 260
Se | mg/GJ | EMEP/EEA 2023 | 1.A.4 Table 3-9 | 0.1 | 0.1 | 0.1 | 0.1 | 0.1 | 0.1 | 0.1 | 0.1 | 0.1 | 0.1 | 0.1 | 0.1 | 0.1 | 0.1 | 0.1 | 0.1 | 0.1 | 0.1 | 0.1 | 0.1 | 0.1 | 0.1 | 0.1 | 0.1 | 0.1 | 0.1 | 0.1 | 0.1 | 0.1 | 0.1 | 0.1 | 0.1 | 0.1 | 0.1
Zn | mg/GJ | EMEP/EEA 2009 | 1.A.4 Table 3-9 | 8 | 8 | 8 | 8 | 8 | 8 | 8 | 8 | 8 | 8 | 8 | 8 | 8 | 8 | 8 | 8 | 8 | 8 | 8 | 8 | 8 | 8 | 8 | 8 | 8 | 8 | 8 | 8 | 8 | 8 | 8 | 8 | 8 | 8
PCB | ng/GJ | EMEP/EEA 2023 | 1.A.4 Table 3-9 | 0.13 | 0.13 | 0.13 | 0.13 | 0.13 | 0.13 | 0.13 | 0.13 | 0.13 | 0.13 | 0.13 | 0.13 | 0.13 | 0.13 | 0.13 | 0.13 | 0.13 | 0.13 | 0.13 | 0.13 | 0.13 | 0.13 | 0.13 | 0.13 | 0.13 | 0.13 | 0.13 | 0.13 | 0.13 | 0.13 | 0.13 | 0.13 | 0.13 | 0.13
PCDD/F (I-TEQ) | ng/GJ | EMEP/EEA 2023 | 1.A.4 Table 3-9 | 6 | 6 | 6 | 6 | 6 | 6 | 6 | 6 | 6 | 6 | 6 | 6 | 6 | 6 | 6 | 6 | 6 | 6 | 6 | 6 | 6 | 6 | 6 | 6 | 6 | 6 | 6 | 6 | 6 | 6 | 6 | 6 | 6 | 6
Benzo[a]pyrene | μg/GJ | EMEP/EEA 2023 | 1.A.4 Table 3-9 | 1.9 | 1.9 | 1.9 | 1.9 | 1.9 | 1.9 | 1.9 | 1.9 | 1.9 | 1.9 | 1.9 | 1.9 | 1.9 | 1.9 | 1.9 | 1.9 | 1.9 | 1.9 | 1.9 | 1.9 | 1.9 | 1.9 | 1.9 | 1.9 | 1.9 | 1.9 | 1.9 | 1.9 | 1.9 | 1.9 | 1.9 | 1.9 | 1.9 | 1.9
Benzo[b]fluoranthene | μg/GJ | EMEP/EEA 2023 | 1.A.4 Table 3-9 | 15 | 15 | 15 | 15 | 15 | 15 | 15 | 15 | 15 | 15 | 15 | 15 | 15 | 15 | 15 | 15 | 15 | 15 | 15 | 15 | 15 | 15 | 15 | 15 | 15 | 15 | 15 | 15 | 15 | 15 | 15 | 15 | 15 | 15
Benzo[k]Fluoranthene | μg/GJ | EMEP/EEA 2023 | 1.A.4 Table 3-9 | 1.7 | 1.7 | 1.7 | 1.7 | 1.7 | 1.7 | 1.7 | 1.7 | 1.7 | 1.7 | 1.7 | 1.7 | 1.7 | 1.7 | 1.7 | 1.7 | 1.7 | 1.7 | 1.7 | 1.7 | 1.7 | 1.7 | 1.7 | 1.7 | 1.7 | 1.7 | 1.7 | 1.7 | 1.7 | 1.7 | 1.7 | 1.7 | 1.7 | 1.7
Indeno[1,2,3-cd]pyrene | μg/GJ | EMEP/EEA 2023 | 1.A.4 Table 3-9 | 1.5 | 1.5 | 1.5 | 1.5 | 1.5 | 1.5 | 1.5 | 1.5 | 1.5 | 1.5 | 1.5 | 1.5 | 1.5 | 1.5 | 1.5 | 1.5 | 1.5 | 1.5 | 1.5 | 1.5 | 1.5 | 1.5 | 1.5 | 1.5 | 1.5 | 1.5 | 1.5 | 1.5 | 1.5 | 1.5 | 1.5 | 1.5 | 1.5 | 1.5
Total 4 PAHs | μg/GJ | EMEP/EEA 2023 | 1.A.4 Table 3-9 | 20.1 | 20.1 | 20.1 | 20.1 | 20.1 | 20.1 | 20.1 | 20.1 | 20.1 | 20.1 | 20.1 | 20.1 | 20.1 | 20.1 | 20.1 | 20.1 | 20.1 | 20.1 | 20.1 | 20.1 | 20.1 | 20.1 | 20.1 | 20.1 | 20.1 | 20.1 | 20.1 | 20.1 | 20.1 | 20.1 | 20.1 | 20.1 | 20.1 | 20.1
HCB | μg/GJ | EMEP/EEA 2023 | 1.A.4 Table 3-9 | 0.22 | 0.22 | 0.22 | 0.22 | 0.22 | 0.22 | 0.22 | 0.22 | 0.22 | 0.22 | 0.22 | 0.22 | 0.22 | 0.22 | 0.22 | 0.22 | 0.22 | 0.22 | 0.22 | 0.22 | 0.22 | 0.22 | 0.22 | 0.22 | 0.22 | 0.22 | 0.22 | 0.22 | 0.22 | 0.22 | 0.22 | 0.22 | 0.22 | 0.22
Fuel | Anthracite & Ovoids
Pollutant | Unit | Reference | Table reference | 1990 | 1991 | 1992 | 1993 | 1994 | 1995 | 1996 | 1997 | 1998 | 1999 | 2000 | 2001 | 2002 | 2003 | 2004 | 2005 | 2006 | 2007 | 2008 | 2009 | 2010 | 2011 | 2012 | 2013 | 2014 | 2015 | 2016 | 2017 | 2018 | 2019 | 2020 | 2021 | 2022 | 2023
Pb | mg/GJ | EMEP/EEA 2023 | 1.A.4 Table 3.7 | 134 | 134 | 134 | 134 | 134 | 134 | 134 | 134 | 134 | 134 | 134 | 134 | 134 | 134 | 134 | 134 | 134 | 134 | 134 | 134 | 134 | 134 | 134 | 134 | 134 | 134 | 134 | 134 | 134 | 134 | 134 | 134 | 134 | 134
Cd | mg/GJ | EMEP/EEA 2023 | 1.A.4 Table 3.7 | 1.8 | 1.8 | 1.8 | 1.8 | 1.8 | 1.8 | 1.8 | 1.8 | 1.8 | 1.8 | 1.8 | 1.8 | 1.8 | 1.8 | 1.8 | 1.8 | 1.8 | 1.8 | 1.8 | 1.8 | 1.8 | 1.8 | 1.8 | 1.8 | 1.8 | 1.8 | 1.8 | 1.8 | 1.8 | 1.8 | 1.8 | 1.8 | 1.8 | 1.8
Hg | mg/GJ | EMEP/EEA 2023 | 1.A.4 Table 3.7 | 7.9 | 7.9 | 7.9 | 7.9 | 7.9 | 7.9 | 7.9 | 7.9 | 7.9 | 7.9 | 7.9 | 7.9 | 7.9 | 7.9 | 7.9 | 7.9 | 7.9 | 7.9 | 7.9 | 7.9 | 7.9 | 7.9 | 7.9 | 7.9 | 7.9 | 7.9 | 7.9 | 7.9 | 7.9 | 7.9 | 7.9 | 7.9 | 7.9 | 7.9
As | mg/GJ | EMEP/EEA 2023 | 1.A.4 Table 3.7 | 4 | 4 | 4 | 4 | 4 | 4 | 4 | 4 | 4 | 4 | 4 | 4 | 4 | 4 | 4 | 4 | 4 | 4 | 4 | 4 | 4 | 4 | 4 | 4 | 4 | 4 | 4 | 4 | 4 | 4 | 4 | 4 | 4 | 4
Cr | mg/GJ | EMEP/EEA 2023 | 1.A.4 Table 3.7 | 13.5 | 13.5 | 13.5 | 13.5 | 13.5 | 13.5 | 13.5 | 13.5 | 13.5 | 13.5 | 13.5 | 13.5 | 13.5 | 13.5 | 13.5 | 13.5 | 13.5 | 13.5 | 13.5 | 13.5 | 13.5 | 13.5 | 13.5 | 13.5 | 13.5 | 13.5 | 13.5 | 13.5 | 13.5 | 13.5 | 13.5 | 13.5 | 13.5 | 13.5
Cu | mg/GJ | EMEP/EEA 2023 | 1.A.4 Table 3.7 | 17.5 | 17.5 | 17.5 | 17.5 | 17.5 | 17.5 | 17.5 | 17.5 | 17.5 | 17.5 | 17.5 | 17.5 | 17.5 | 17.5 | 17.5 | 17.5 | 17.5 | 17.5 | 17.5 | 17.5 | 17.5 | 17.5 | 17.5 | 17.5 | 17.5 | 17.5 | 17.5 | 17.5 | 17.5 | 17.5 | 17.5 | 17.5 | 17.5 | 17.5
Ni | mg/GJ | EMEP/EEA 2023 | 1.A.4 Table 3.7 | 13 | 13 | 13 | 13 | 13 | 13 | 13 | 13 | 13 | 13 | 13 | 13 | 13 | 13 | 13 | 13 | 13 | 13 | 13 | 13 | 13 | 13 | 13 | 13 | 13 | 13 | 13 | 13 | 13 | 13 | 13 | 13 | 13 | 13
Se | mg/GJ | EMEP/EEA 2023 | 1.A.4 Table 3.7 | 1.8 | 1.8 | 1.8 | 1.8 | 1.8 | 1.8 | 1.8 | 1.8 | 1.8 | 1.8 | 1.8 | 1.8 | 1.8 | 1.8 | 1.8 | 1.8 | 1.8 | 1.8 | 1.8 | 1.8 | 1.8 | 1.8 | 1.8 | 1.8 | 1.8 | 1.8 | 1.8 | 1.8 | 1.8 | 1.8 | 1.8 | 1.8 | 1.8 | 1.8
Zn | mg/GJ | EMEP/EEA 2023 | 1.A.4 Table 3.7 | 200 | 200 | 200 | 200 | 200 | 200 | 200 | 200 | 200 | 200 | 200 | 200 | 200 | 200 | 200 | 200 | 200 | 200 | 200 | 200 | 200 | 200 | 200 | 200 | 200 | 200 | 200 | 200 | 200 | 200 | 200 | 200 | 200 | 200
PCB | μg/GJ | EMEP/EEA 2023 | 1.A.4 Table 3.7 | 170 | 170 | 170 | 170 | 170 | 170 | 170 | 170 | 170 | 170 | 170 | 170 | 170 | 170 | 170 | 170 | 170 | 170 | 170 | 170 | 170 | 170 | 170 | 170 | 170 | 170 | 170 | 170 | 170 | 170 | 170 | 170 | 170 | 170
PCDD/F (I-TEQ) | ng/GJ | EMEP/EEA 2023 | 1.A.4 Table 3.7 | 203 | 203 | 203 | 203 | 203 | 203 | 203 | 203 | 203 | 203 | 203 | 203 | 203 | 203 | 203 | 203 | 203 | 203 | 203 | 203 | 203 | 203 | 203 | 203 | 203 | 203 | 203 | 203 | 203 | 203 | 203 | 203 | 203 | 203
Benzo[a]pyrene | mg/GJ | EMEP/EEA 2023 | 1.A.4 Table 3.7 | 45.5 | 45.5 | 45.5 | 45.5 | 45.5 | 45.5 | 45.5 | 45.5 | 45.5 | 45.5 | 45.5 | 45.5 | 45.5 | 45.5 | 45.5 | 45.5 | 45.5 | 45.5 | 45.5 | 45.5 | 45.5 | 45.5 | 45.5 | 45.5 | 45.5 | 45.5 | 45.5 | 45.5 | 45.5 | 45.5 | 45.5 | 45.5 | 45.5 | 45.5
Benzo[b]fluoranthene | mg/GJ | EMEP/EEA 2023 | 1.A.4 Table 3.7 | 58.9 | 58.9 | 58.9 | 58.9 | 58.9 | 58.9 | 58.9 | 58.9 | 58.9 | 58.9 | 58.9 | 58.9 | 58.9 | 58.9 | 58.9 | 58.9 | 58.9 | 58.9 | 58.9 | 58.9 | 58.9 | 58.9 | 58.9 | 58.9 | 58.9 | 58.9 | 58.9 | 58.9 | 58.9 | 58.9 | 58.9 | 58.9 | 58.9 | 58.9
Benzo[k]Fluoranthene | mg/GJ | EMEP/EEA 2023 | 1.A.4 Table 3.7 | 23.7 | 23.7 | 23.7 | 23.7 | 23.7 | 23.7 | 23.7 | 23.7 | 23.7 | 23.7 | 23.7 | 23.7 | 23.7 | 23.7 | 23.7 | 23.7 | 23.7 | 23.7 | 23.7 | 23.7 | 23.7 | 23.7 | 23.7 | 23.7 | 23.7 | 23.7 | 23.7 | 23.7 | 23.7 | 23.7 | 23.7 | 23.7 | 23.7 | 23.7
Indeno[1,2,3-cd]pyrene | mg/GJ | EMEP/EEA 2023 | 1.A.4 Table 3.7 | 18.5 | 18.5 | 18.5 | 18.5 | 18.5 | 18.5 | 18.5 | 18.5 | 18.5 | 18.5 | 18.5 | 18.5 | 18.5 | 18.5 | 18.5 | 18.5 | 18.5 | 18.5 | 18.5 | 18.5 | 18.5 | 18.5 | 18.5 | 18.5 | 18.5 | 18.5 | 18.5 | 18.5 | 18.5 | 18.5 | 18.5 | 18.5 | 18.5 | 18.5
Total 4 PAHs | mg/GJ | EMEP/EEA 2023 | 1.A.4 Table 3.7 | 146.6 | 146.6 | 146.6 | 146.6 | 146.6 | 146.6 | 146.6 | 146.6 | 146.6 | 146.6 | 146.6 | 146.6 | 146.6 | 146.6 | 146.6 | 146.6 | 146.6 | 146.6 | 146.6 | 146.6 | 146.6 | 146.6 | 146.6 | 146.6 | 146.6 | 146.6 | 146.6 | 146.6 | 146.6 | 146.6 | 146.6 | 146.6 | 146.6 | 146.6
HCB | μg/GJ | EMEP/EEA 2023 | 1.A.4 Table 3.7 | 0.62 | 0.62 | 0.62 | 0.62 | 0.62 | 0.62 | 0.62 | 0.62 | 0.62 | 0.62 | 0.62 | 0.62 | 0.62 | 0.62 | 0.62 | 0.62 | 0.62 | 0.62 | 0.62 | 0.62 | 0.62 | 0.62 | 0.62 | 0.62 | 0.62 | 0.62 | 0.62 | 0.62 | 0.62 | 0.62 | 0.62 | 0.62 | 0.62 | 0.62
Fuel | Fuel Oil
Pollutant | Unit | Reference |  | 1990 | 1991 | 1992 | 1993 | 1994 | 1995 | 1996 | 1997 | 1998 | 1999 | 2000 | 2001 | 2002 | 2003 | 2004 | 2005 | 2006 | 2007 | 2008 | 2009 | 2010 | 2011 | 2012 | 2013 | 2014 | 2015 | 2016 | 2017 | 2018 | 2019 | 2020 | 2021 | 2022 | 2023
Pb | mg/GJ | EMEP/EEA 2009 | 1.A.4 Table 3-9 | 16 | 16 | 16 | 16 | 16 | 16 | 16 | 16 | 16 | 16 | 16 | 16 | 16 | 16 | 16 | 16 | 16 | 16 | 16 | 16 | 16 | 16 | 16 | 16 | 16 | 16 | 16 | 16 | 16 | 16 | 16 | 16 | 16 | 16
Cd | mg/GJ | EMEP/EEA 2009 | 1.A.4 Table 3-9 | 0.3 | 0.3 | 0.3 | 0.3 | 0.3 | 0.3 | 0.3 | 0.3 | 0.3 | 0.3 | 0.3 | 0.3 | 0.3 | 0.3 | 0.3 | 0.3 | 0.3 | 0.3 | 0.3 | 0.3 | 0.3 | 0.3 | 0.3 | 0.3 | 0.3 | 0.3 | 0.3 | 0.3 | 0.3 | 0.3 | 0.3 | 0.3 | 0.3 | 0.3
Hg | mg/GJ | EMEP/EEA 2009 | 1.A.4 Table 3-9 | 0.1 | 0.1 | 0.1 | 0.1 | 0.1 | 0.1 | 0.1 | 0.1 | 0.1 | 0.1 | 0.1 | 0.1 | 0.1 | 0.1 | 0.1 | 0.1 | 0.1 | 0.1 | 0.1 | 0.1 | 0.1 | 0.1 | 0.1 | 0.1 | 0.1 | 0.1 | 0.1 | 0.1 | 0.1 | 0.1 | 0.1 | 0.1 | 0.1 | 0.1
As | mg/GJ | EMEP/EEA 2009 | 1.A.4 Table 3-9 | bar: 1990 to 2023
Cr | mg/GJ | EMEP/EEA 2009 | 1.A.4 Table 3-9 | 12.8 | 12.8 | 12.8 | 12.8 | 12.8 | 12.8 | 12.8 | 12.8 | 12.8 | 12.8 | 12.8 | 12.8 | 12.8 | 12.8 | 12.8 | 12.8 | 12.8 | 12.8 | 12.8 | 12.8 | 12.8 | 12.8 | 12.8 | 12.8 | 12.8 | 12.8 | 12.8 | 12.8 | 12.8 | 12.8 | 12.8 | 12.8 | 12.8 | 12.8
Cu | mg/GJ | EMEP/EEA 2009 | 1.A.4 Table 3-9 | 7.2 | 7.2 | 7.2 | 7.2 | 7.2 | 7.2 | 7.2 | 7.2 | 7.2 | 7.2 | 7.2 | 7.2 | 7.2 | 7.2 | 7.2 | 7.2 | 7.2 | 7.2 | 7.2 | 7.2 | 7.2 | 7.2 | 7.2 | 7.2 | 7.2 | 7.2 | 7.2 | 7.2 | 7.2 | 7.2 | 7.2 | 7.2 | 7.2 | 7.2
Ni | mg/GJ | EMEP/EEA 2009 | 1.A.4 Table 3-9 | 260 | 260 | 260 | 260 | 260 | 260 | 260 | 260 | 260 | 260 | 260 | 260 | 260 | 260 | 260 | 260 | 260 | 260 | 260 | 260 | 260 | 260 | 260 | 260 | 260 | 260 | 260 | 260 | 260 | 260 | 260 | 260 | 260 | 260
Se | mg/GJ | EMEP/EEA 2023 | 1.A.4 Table 3-9 | 0.1 | 0.1 | 0.1 | 0.1 | 0.1 | 0.1 | 0.1 | 0.1 | 0.1 | 0.1 | 0.1 | 0.1 | 0.1 | 0.1 | 0.1 | 0.1 | 0.1 | 0.1 | 0.1 | 0.1 | 0.1 | 0.1 | 0.1 | 0.1 | 0.1 | 0.1 | 0.1 | 0.1 | 0.1 | 0.1 | 0.1 | 0.1 | 0.1 | 0.1
Zn | mg/GJ | EMEP/EEA 2009 | 1.A.4 Table 3-9 | 8 | 8 | 8 | 8 | 8 | 8 | 8 | 8 | 8 | 8 | 8 | 8 | 8 | 8 | 8 | 8 | 8 | 8 | 8 | 8 | 8 | 8 | 8 | 8 | 8 | 8 | 8 | 8 | 8 | 8 | 8 | 8 | 8 | 8
PCB | ng/GJ | EMEP/EEA 2023 | 1.A.4 Table 3-9 | 0.13 | 0.13 | 0.13 | 0.13 | 0.13 | 0.13 | 0.13 | 0.13 | 0.13 | 0.13 | 0.13 | 0.13 | 0.13 | 0.13 | 0.13 | 0.13 | 0.13 | 0.13 | 0.13 | 0.13 | 0.13 | 0.13 | 0.13 | 0.13 | 0.13 | 0.13 | 0.13 | 0.13 | 0.13 | 0.13 | 0.13 | 0.13 | 0.13 | 0.13
PCDD/F (I-TEQ) | ng/GJ | EMEP/EEA 2023 | 1.A.4 Table 3-9 | 6 | 6 | 6 | 6 | 6 | 6 | 6 | 6 | 6 | 6 | 6 | 6 | 6 | 6 | 6 | 6 | 6 | 6 | 6 | 6 | 6 | 6 | 6 | 6 | 6 | 6 | 6 | 6 | 6 | 6 | 6 | 6 | 6 | 6
Benzo[a]pyrene | μg/GJ | EMEP/EEA 2023 | 1.A.4 Table 3-9 | 1.9 | 1.9 | 1.9 | 1.9 | 1.9 | 1.9 | 1.9 | 1.9 | 1.9 | 1.9 | 1.9 | 1.9 | 1.9 | 1.9 | 1.9 | 1.9 | 1.9 | 1.9 | 1.9 | 1.9 | 1.9 | 1.9 | 1.9 | 1.9 | 1.9 | 1.9 | 1.9 | 1.9 | 1.9 | 1.9 | 1.9 | 1.9 | 1.9 | 1.9
Benzo[b]fluoranthene | μg/GJ | EMEP/EEA 2023 | 1.A.4 Table 3-9 | 15 | 15 | 15 | 15 | 15 | 15 | 15 | 15 | 15 | 15 | 15 | 15 | 15 | 15 | 15 | 15 | 15 | 15 | 15 | 15 | 15 | 15 | 15 | 15 | 15 | 15 | 15 | 15 | 15 | 15 | 15 | 15 | 15 | 15
Benzo[k]Fluoranthene | μg/GJ | EMEP/EEA 2023 | 1.A.4 Table 3-9 | 1.7 | 1.7 | 1.7 | 1.7 | 1.7 | 1.7 | 1.7 | 1.7 | 1.7 | 1.7 | 1.7 | 1.7 | 1.7 | 1.7 | 1.7 | 1.7 | 1.7 | 1.7 | 1.7 | 1.7 | 1.7 | 1.7 | 1.7 | 1.7 | 1.7 | 1.7 | 1.7 | 1.7 | 1.7 | 1.7 | 1.7 | 1.7 | 1.7 | 1.7
Indeno[1,2,3-cd]pyrene | μg/GJ | EMEP/EEA 2023 | 1.A.4 Table 3-9 | 1.5 | 1.5 | 1.5 | 1.5 | 1.5 | 1.5 | 1.5 | 1.5 | 1.5 | 1.5 | 1.5 | 1.5 | 1.5 | 1.5 | 1.5 | 1.5 | 1.5 | 1.5 | 1.5 | 1.5 | 1.5 | 1.5 | 1.5 | 1.5 | 1.5 | 1.5 | 1.5 | 1.5 | 1.5 | 1.5 | 1.5 | 1.5 | 1.5 | 1.5
Total 4 PAHs | μg/GJ | EMEP/EEA 2023 | 1.A.4 Table 3-9 | 20.1 | 20.1 | 20.1 | 20.1 | 20.1 | 20.1 | 20.1 | 20.1 | 20.1 | 20.1 | 20.1 | 20.1 | 20.1 | 20.1 | 20.1 | 20.1 | 20.1 | 20.1 | 20.1 | 20.1 | 20.1 | 20.1 | 20.1 | 20.1 | 20.1 | 20.1 | 20.1 | 20.1 | 20.1 | 20.1 | 20.1 | 20.1 | 20.1 | 20.1
HCB | μg/GJ | EMEP/EEA 2023 | 1.A.4 Table 3-9 | 0.22 | 0.22 | 0.22 | 0.22 | 0.22 | 0.22 | 0.22 | 0.22 | 0.22 | 0.22 | 0.22 | 0.22 | 0.22 | 0.22 | 0.22 | 0.22 | 0.22 | 0.22 | 0.22 | 0.22 | 0.22 | 0.22 | 0.22 | 0.22 | 0.22 | 0.22 | 0.22 | 0.22 | 0.22 | 0.22 | 0.22 | 0.22 | 0.22 | 0.22
Fuel | Natural Gas
Pollutant | Unit | Reference | Table reference | 1990 | 1991 | 1992 | 1993 | 1994 | 1995 | 1996 | 1997 | 1998 | 1999 | 2000 | 2001 | 2002 | 2003 | 2004 | 2005 | 2006 | 2007 | 2008 | 2009 | 2010 | 2011 | 2012 | 2013 | 2014 | 2015 | 2016 | 2017 | 2018 | 2019 | 2020 | 2021 | 2022 | 2023
Pb | mg/GJ | EMEP/EEA 2023 | 1.A.4 Table 3-8 | 0.011 | 0.011 | 0.011 | 0.011 | 0.011 | 0.011 | 0.011 | 0.011 | 0.011 | 0.011 | 0.011 | 0.011 | 0.011 | 0.011 | 0.011 | 0.011 | 0.011 | 0.011 | 0.011 | 0.011 | 0.011 | 0.011 | 0.011 | 0.011 | 0.011 | 0.011 | 0.011 | 0.011 | 0.011 | 0.011 | 0.011 | 0.011 | 0.011 | 0.011
Cd | mg/GJ | EMEP/EEA 2023 | 1.A.4 Table 3-8 | 0.0009 | 0.0009 | 0.0009 | 0.0009 | 0.0009 | 0.0009 | 0.0009 | 0.0009 | 0.0009 | 0.0009 | 0.0009 | 0.0009 | 0.0009 | 0.0009 | 0.0009 | 0.0009 | 0.0009 | 0.0009 | 0.0009 | 0.0009 | 0.0009 | 0.0009 | 0.0009 | 0.0009 | 0.0009 | 0.0009 | 0.0009 | 0.0009 | 0.0009 | 0.0009 | 0.0009 | 0.0009 | 0.0009 | 0.0009
Hg | mg/GJ | EMEP/EEA 2023 | 1.A.4 Table 3-8 | 0.1 | 0.1 | 0.1 | 0.1 | 0.1 | 0.1 | 0.1 | 0.1 | 0.1 | 0.1 | 0.1 | 0.1 | 0.1 | 0.1 | 0.1 | 0.1 | 0.1 | 0.1 | 0.1 | 0.1 | 0.1 | 0.1 | 0.1 | 0.1 | 0.1 | 0.1 | 0.1 | 0.1 | 0.1 | 0.1 | 0.1 | 0.1 | 0.1 | 0.1
As | mg/GJ | EMEP/EEA 2023 | 1.A.4 Table 3-8 | 0.1 | 0.1 | 0.1 | 0.1 | 0.1 | 0.1 | 0.1 | 0.1 | 0.1 | 0.1 | 0.1 | 0.1 | 0.1 | 0.1 | 0.1 | 0.1 | 0.1 | 0.1 | 0.1 | 0.1 | 0.1 | 0.1 | 0.1 | 0.1 | 0.1 | 0.1 | 0.1 | 0.1 | 0.1 | 0.1 | 0.1 | 0.1 | 0.1 | 0.1
Cr | mg/GJ | EMEP/EEA 2023 | 1.A.4 Table 3-8 | 0.013 | 0.013 | 0.013 | 0.013 | 0.013 | 0.013 | 0.013 | 0.013 | 0.013 | 0.013 | 0.013 | 0.013 | 0.013 | 0.013 | 0.013 | 0.013 | 0.013 | 0.013 | 0.013 | 0.013 | 0.013 | 0.013 | 0.013 | 0.013 | 0.013 | 0.013 | 0.013 | 0.013 | 0.013 | 0.013 | 0.013 | 0.013 | 0.013 | 0.013
Cu | mg/GJ | EMEP/EEA 2023 | 1.A.4 Table 3-8 | 0.0026 | 0.0026 | 0.0026 | 0.0026 | 0.0026 | 0.0026 | 0.0026 | 0.0026 | 0.0026 | 0.0026 | 0.0026 | 0.0026 | 0.0026 | 0.0026 | 0.0026 | 0.0026 | 0.0026 | 0.0026 | 0.0026 | 0.0026 | 0.0026 | 0.0026 | 0.0026 | 0.0026 | 0.0026 | 0.0026 | 0.0026 | 0.0026 | 0.0026 | 0.0026 | 0.0026 | 0.0026 | 0.0026 | 0.0026
Ni | mg/GJ | EMEP/EEA 2023 | 1.A.4 Table 3-8 | 0.013 | 0.013 | 0.013 | 0.013 | 0.013 | 0.013 | 0.013 | 0.013 | 0.013 | 0.013 | 0.013 | 0.013 | 0.013 | 0.013 | 0.013 | 0.013 | 0.013 | 0.013 | 0.013 | 0.013 | 0.013 | 0.013 | 0.013 | 0.013 | 0.013 | 0.013 | 0.013 | 0.013 | 0.013 | 0.013 | 0.013 | 0.013 | 0.013 | 0.013
Se | mg/GJ | EMEP/EEA 2023 | 1.A.4 Table 3-8 | 0.058 | 0.058 | 0.058 | 0.058 | 0.058 | 0.058 | 0.058 | 0.058 | 0.058 | 0.058 | 0.058 | 0.058 | 0.058 | 0.058 | 0.058 | 0.058 | 0.058 | 0.058 | 0.058 | 0.058 | 0.058 | 0.058 | 0.058 | 0.058 | 0.058 | 0.058 | 0.058 | 0.058 | 0.058 | 0.058 | 0.058 | 0.058 | 0.058 | 0.058
Zn | mg/GJ | EMEP/EEA 2023 | 1.A.4 Table 3-8 | 0.73 | 0.73 | 0.73 | 0.73 | 0.73 | 0.73 | 0.73 | 0.73 | 0.73 | 0.73 | 0.73 | 0.73 | 0.73 | 0.73 | 0.73 | 0.73 | 0.73 | 0.73 | 0.73 | 0.73 | 0.73 | 0.73 | 0.73 | 0.73 | 0.73 | 0.73 | 0.73 | 0.73 | 0.73 | 0.73 | 0.73 | 0.73 | 0.73 | 0.73
PCB |  | EMEP/EEA 2023 | 1.A.4 Table 3-8 | bar: 1990 to 2023
PCDD/F (I-TEQ) | ng/GJ | EMEP/EEA 2023 | 1.A.4 Table 3-8 | bar: 1990 to 2023
Benzo[a]pyrene | μg/GJ | EMEP/EEA 2023 | 1.A.4 Table 3-8 | bar: 1990 to 2023
Benzo[b]fluoranthene | μg/GJ | EMEP/EEA 2023 | 1.A.4 Table 3-8 | bar: 1990 to 2023
Benzo[k]Fluoranthene | μg/GJ | EMEP/EEA 2023 | 1.A.4 Table 3-8 | bar: 1990 to 2023
Indeno[1,2,3-cd]pyrene | μg/GJ | EMEP/EEA 2023 | 1.A.4 Table 3-8 | bar: 1990 to 2023
Total 4 PAHs | μg/GJ | EMEP/EEA 2023 | 1.A.4 Table 3-8 | bar: 1990 to 2023
HCB |  | EMEP/EEA 2023 | 1.A.4 Table 3-8 | bar: 1990 to 2023
Fuel | Lignite
Pollutant | Unit | Reference | Table reference | 1990 | 1991 | 1992 | 1993 | 1994 | 1995 | 1996 | 1997 | 1998 | 1999 | 2000 | 2001 | 2002 | 2003 | 2004 | 2005 | 2006 | 2007 | 2008 | 2009 | 2010 | 2011 | 2012 | 2013 | 2014 | 2015 | 2016 | 2017 | 2018 | 2019 | 2020 | 2021 | 2022 | 2023
Pb | mg/GJ | EMEP/EEA 2023 | 1.A.4 Table 3.7 | 134 | 134 | 134 | 134 | 134 | 134 | 134 | 134 | 134 | 134 | 134 | 134 | 134 | 134 | 134 | 134 | 134 | 134 | 134 | 134 | 134 | 134 | 134 | 134 | 134 | 134 | 134 | 134 | 134 | 134 | 134 | 134 | 134 | 134
Cd | mg/GJ | EMEP/EEA 2023 | 1.A.4 Table 3.7 | 1.8 | 1.8 | 1.8 | 1.8 | 1.8 | 1.8 | 1.8 | 1.8 | 1.8 | 1.8 | 1.8 | 1.8 | 1.8 | 1.8 | 1.8 | 1.8 | 1.8 | 1.8 | 1.8 | 1.8 | 1.8 | 1.8 | 1.8 | 1.8 | 1.8 | 1.8 | 1.8 | 1.8 | 1.8 | 1.8 | 1.8 | 1.8 | 1.8 | 1.8
Hg | mg/GJ | EMEP/EEA 2023 | 1.A.4 Table 3.7 | 7.9 | 7.9 | 7.9 | 7.9 | 7.9 | 7.9 | 7.9 | 7.9 | 7.9 | 7.9 | 7.9 | 7.9 | 7.9 | 7.9 | 7.9 | 7.9 | 7.9 | 7.9 | 7.9 | 7.9 | 7.9 | 7.9 | 7.9 | 7.9 | 7.9 | 7.9 | 7.9 | 7.9 | 7.9 | 7.9 | 7.9 | 7.9 | 7.9 | 7.9
As | mg/GJ | EMEP/EEA 2023 | 1.A.4 Table 3.7 | 4 | 4 | 4 | 4 | 4 | 4 | 4 | 4 | 4 | 4 | 4 | 4 | 4 | 4 | 4 | 4 | 4 | 4 | 4 | 4 | 4 | 4 | 4 | 4 | 4 | 4 | 4 | 4 | 4 | 4 | 4 | 4 | 4 | 4
Cr | mg/GJ | EMEP/EEA 2023 | 1.A.4 Table 3.7 | 13.5 | 13.5 | 13.5 | 13.5 | 13.5 | 13.5 | 13.5 | 13.5 | 13.5 | 13.5 | 13.5 | 13.5 | 13.5 | 13.5 | 13.5 | 13.5 | 13.5 | 13.5 | 13.5 | 13.5 | 13.5 | 13.5 | 13.5 | 13.5 | 13.5 | 13.5 | 13.5 | 13.5 | 13.5 | 13.5 | 13.5 | 13.5 | 13.5 | 13.5
Cu | mg/GJ | EMEP/EEA 2023 | 1.A.4 Table 3.7 | 17.5 | 17.5 | 17.5 | 17.5 | 17.5 | 17.5 | 17.5 | 17.5 | 17.5 | 17.5 | 17.5 | 17.5 | 17.5 | 17.5 | 17.5 | 17.5 | 17.5 | 17.5 | 17.5 | 17.5 | 17.5 | 17.5 | 17.5 | 17.5 | 17.5 | 17.5 | 17.5 | 17.5 | 17.5 | 17.5 | 17.5 | 17.5 | 17.5 | 17.5
Ni | mg/GJ | EMEP/EEA 2023 | 1.A.4 Table 3.7 | 13 | 13 | 13 | 13 | 13 | 13 | 13 | 13 | 13 | 13 | 13 | 13 | 13 | 13 | 13 | 13 | 13 | 13 | 13 | 13 | 13 | 13 | 13 | 13 | 13 | 13 | 13 | 13 | 13 | 13 | 13 | 13 | 13 | 13
Se | mg/GJ | EMEP/EEA 2023 | 1.A.4 Table 3.7 | 1.8 | 1.8 | 1.8 | 1.8 | 1.8 | 1.8 | 1.8 | 1.8 | 1.8 | 1.8 | 1.8 | 1.8 | 1.8 | 1.8 | 1.8 | 1.8 | 1.8 | 1.8 | 1.8 | 1.8 | 1.8 | 1.8 | 1.8 | 1.8 | 1.8 | 1.8 | 1.8 | 1.8 | 1.8 | 1.8 | 1.8 | 1.8 | 1.8 | 1.8
Zn | mg/GJ | EMEP/EEA 2023 | 1.A.4 Table 3.7 | 200 | 200 | 200 | 200 | 200 | 200 | 200 | 200 | 200 | 200 | 200 | 200 | 200 | 200 | 200 | 200 | 200 | 200 | 200 | 200 | 200 | 200 | 200 | 200 | 200 | 200 | 200 | 200 | 200 | 200 | 200 | 200 | 200 | 200
PCB | μg/GJ | EMEP/EEA 2023 | 1.A.4 Table 3.7 | 170 | 170 | 170 | 170 | 170 | 170 | 170 | 170 | 170 | 170 | 170 | 170 | 170 | 170 | 170 | 170 | 170 | 170 | 170 | 170 | 170 | 170 | 170 | 170 | 170 | 170 | 170 | 170 | 170 | 170 | 170 | 170 | 170 | 170
PCDD/F (I-TEQ) | ng/GJ | EMEP/EEA 2023 | 1.A.4 Table 3.7 | 203 | 203 | 203 | 203 | 203 | 203 | 203 | 203 | 203 | 203 | 203 | 203 | 203 | 203 | 203 | 203 | 203 | 203 | 203 | 203 | 203 | 203 | 203 | 203 | 203 | 203 | 203 | 203 | 203 | 203 | 203 | 203 | 203 | 203
Benzo[a]pyrene | mg/GJ | EMEP/EEA 2023 | 1.A.4 Table 3.7 | 45.5 | 45.5 | 45.5 | 45.5 | 45.5 | 45.5 | 45.5 | 45.5 | 45.5 | 45.5 | 45.5 | 45.5 | 45.5 | 45.5 | 45.5 | 45.5 | 45.5 | 45.5 | 45.5 | 45.5 | 45.5 | 45.5 | 45.5 | 45.5 | 45.5 | 45.5 | 45.5 | 45.5 | 45.5 | 45.5 | 45.5 | 45.5 | 45.5 | 45.5
Benzo[b]fluoranthene | mg/GJ | EMEP/EEA 2023 | 1.A.4 Table 3.7 | 58.9 | 58.9 | 58.9 | 58.9 | 58.9 | 58.9 | 58.9 | 58.9 | 58.9 | 58.9 | 58.9 | 58.9 | 58.9 | 58.9 | 58.9 | 58.9 | 58.9 | 58.9 | 58.9 | 58.9 | 58.9 | 58.9 | 58.9 | 58.9 | 58.9 | 58.9 | 58.9 | 58.9 | 58.9 | 58.9 | 58.9 | 58.9 | 58.9 | 58.9
Benzo[k]Fluoranthene | mg/GJ | EMEP/EEA 2023 | 1.A.4 Table 3.7 | 23.7 | 23.7 | 23.7 | 23.7 | 23.7 | 23.7 | 23.7 | 23.7 | 23.7 | 23.7 | 23.7 | 23.7 | 23.7 | 23.7 | 23.7 | 23.7 | 23.7 | 23.7 | 23.7 | 23.7 | 23.7 | 23.7 | 23.7 | 23.7 | 23.7 | 23.7 | 23.7 | 23.7 | 23.7 | 23.7 | 23.7 | 23.7 | 23.7 | 23.7
Indeno[1,2,3-cd]pyrene | mg/GJ | EMEP/EEA 2023 | 1.A.4 Table 3.7 | 18.5 | 18.5 | 18.5 | 18.5 | 18.5 | 18.5 | 18.5 | 18.5 | 18.5 | 18.5 | 18.5 | 18.5 | 18.5 | 18.5 | 18.5 | 18.5 | 18.5 | 18.5 | 18.5 | 18.5 | 18.5 | 18.5 | 18.5 | 18.5 | 18.5 | 18.5 | 18.5 | 18.5 | 18.5 | 18.5 | 18.5 | 18.5 | 18.5 | 18.5
Total 4 PAHs | mg/GJ | EMEP/EEA 2023 | 1.A.4 Table 3.7 | 146.6 | 146.6 | 146.6 | 146.6 | 146.6 | 146.6 | 146.6 | 146.6 | 146.6 | 146.6 | 146.6 | 146.6 | 146.6 | 146.6 | 146.6 | 146.6 | 146.6 | 146.6 | 146.6 | 146.6 | 146.6 | 146.6 | 146.6 | 146.6 | 146.6 | 146.6 | 146.6 | 146.6 | 146.6 | 146.6 | 146.6 | 146.6 | 146.6 | 146.6
HCB | μg/GJ | EMEP/EEA 2023 | 1.A.4 Table 3.7 | 0.62 | 0.62 | 0.62 | 0.62 | 0.62 | 0.62 | 0.62 | 0.62 | 0.62 | 0.62 | 0.62 | 0.62 | 0.62 | 0.62 | 0.62 | 0.62 | 0.62 | 0.62 | 0.62 | 0.62 | 0.62 | 0.62 | 0.62 | 0.62 | 0.62 | 0.62 | 0.62 | 0.62 | 0.62 | 0.62 | 0.62 | 0.62 | 0.62 | 0.62
Fuel | LPG
Pollutant | Unit | Reference | Table reference | 1990 | 1991 | 1992 | 1993 | 1994 | 1995 | 1996 | 1997 | 1998 | 1999 | 2000 | 2001 | 2002 | 2003 | 2004 | 2005 | 2006 | 2007 | 2008 | 2009 | 2010 | 2011 | 2012 | 2013 | 2014 | 2015 | 2016 | 2017 | 2018 | 2019 | 2020 | 2021 | 2022 | 2023
Pb | mg/GJ | EMEP/EEA 2023 | 1.A.4 Table 3-8 | 0.011 | 0.011 | 0.011 | 0.011 | 0.011 | 0.011 | 0.011 | 0.011 | 0.011 | 0.011 | 0.011 | 0.011 | 0.011 | 0.011 | 0.011 | 0.011 | 0.011 | 0.011 | 0.011 | 0.011 | 0.011 | 0.011 | 0.011 | 0.011 | 0.011 | 0.011 | 0.011 | 0.011 | 0.011 | 0.011 | 0.011 | 0.011 | 0.011 | 0.011
Cd | mg/GJ | EMEP/EEA 2023 | 1.A.4 Table 3-8 | 0.0009 | 0.0009 | 0.0009 | 0.0009 | 0.0009 | 0.0009 | 0.0009 | 0.0009 | 0.0009 | 0.0009 | 0.0009 | 0.0009 | 0.0009 | 0.0009 | 0.0009 | 0.0009 | 0.0009 | 0.0009 | 0.0009 | 0.0009 | 0.0009 | 0.0009 | 0.0009 | 0.0009 | 0.0009 | 0.0009 | 0.0009 | 0.0009 | 0.0009 | 0.0009 | 0.0009 | 0.0009 | 0.0009 | 0.0009
Hg | mg/GJ | EMEP/EEA 2023 | 1.A.4 Table 3-8 | 0.1 | 0.1 | 0.1 | 0.1 | 0.1 | 0.1 | 0.1 | 0.1 | 0.1 | 0.1 | 0.1 | 0.1 | 0.1 | 0.1 | 0.1 | 0.1 | 0.1 | 0.1 | 0.1 | 0.1 | 0.1 | 0.1 | 0.1 | 0.1 | 0.1 | 0.1 | 0.1 | 0.1 | 0.1 | 0.1 | 0.1 | 0.1 | 0.1 | 0.1
As | mg/GJ | EMEP/EEA 2023 | 1.A.4 Table 3-8 | 0.1 | 0.1 | 0.1 | 0.1 | 0.1 | 0.1 | 0.1 | 0.1 | 0.1 | 0.1 | 0.1 | 0.1 | 0.1 | 0.1 | 0.1 | 0.1 | 0.1 | 0.1 | 0.1 | 0.1 | 0.1 | 0.1 | 0.1 | 0.1 | 0.1 | 0.1 | 0.1 | 0.1 | 0.1 | 0.1 | 0.1 | 0.1 | 0.1 | 0.1
Cr | mg/GJ | EMEP/EEA 2023 | 1.A.4 Table 3-8 | 0.013 | 0.013 | 0.013 | 0.013 | 0.013 | 0.013 | 0.013 | 0.013 | 0.013 | 0.013 | 0.013 | 0.013 | 0.013 | 0.013 | 0.013 | 0.013 | 0.013 | 0.013 | 0.013 | 0.013 | 0.013 | 0.013 | 0.013 | 0.013 | 0.013 | 0.013 | 0.013 | 0.013 | 0.013 | 0.013 | 0.013 | 0.013 | 0.013 | 0.013
Cu | mg/GJ | EMEP/EEA 2023 | 1.A.4 Table 3-8 | 0.0026 | 0.0026 | 0.0026 | 0.0026 | 0.0026 | 0.0026 | 0.0026 | 0.0026 | 0.0026 | 0.0026 | 0.0026 | 0.0026 | 0.0026 | 0.0026 | 0.0026 | 0.0026 | 0.0026 | 0.0026 | 0.0026 | 0.0026 | 0.0026 | 0.0026 | 0.0026 | 0.0026 | 0.0026 | 0.0026 | 0.0026 | 0.0026 | 0.0026 | 0.0026 | 0.0026 | 0.0026 | 0.0026 | 0.0026
Ni | mg/GJ | EMEP/EEA 2023 | 1.A.4 Table 3-8 | 0.013 | 0.013 | 0.013 | 0.013 | 0.013 | 0.013 | 0.013 | 0.013 | 0.013 | 0.013 | 0.013 | 0.013 | 0.013 | 0.013 | 0.013 | 0.013 | 0.013 | 0.013 | 0.013 | 0.013 | 0.013 | 0.013 | 0.013 | 0.013 | 0.013 | 0.013 | 0.013 | 0.013 | 0.013 | 0.013 | 0.013 | 0.013 | 0.013 | 0.013
Se | mg/GJ | EMEP/EEA 2023 | 1.A.4 Table 3-8 | 0.058 | 0.058 | 0.058 | 0.058 | 0.058 | 0.058 | 0.058 | 0.058 | 0.058 | 0.058 | 0.058 | 0.058 | 0.058 | 0.058 | 0.058 | 0.058 | 0.058 | 0.058 | 0.058 | 0.058 | 0.058 | 0.058 | 0.058 | 0.058 | 0.058 | 0.058 | 0.058 | 0.058 | 0.058 | 0.058 | 0.058 | 0.058 | 0.058 | 0.058
Zn | mg/GJ | EMEP/EEA 2023 | 1.A.4 Table 3-8 | 0.73 | 0.73 | 0.73 | 0.73 | 0.73 | 0.73 | 0.73 | 0.73 | 0.73 | 0.73 | 0.73 | 0.73 | 0.73 | 0.73 | 0.73 | 0.73 | 0.73 | 0.73 | 0.73 | 0.73 | 0.73 | 0.73 | 0.73 | 0.73 | 0.73 | 0.73 | 0.73 | 0.73 | 0.73 | 0.73 | 0.73 | 0.73 | 0.73 | 0.73
PCB |  | EMEP/EEA 2023 | 1.A.4 Table 3-8 | bar: 1990 to 2023
PCDD/F (I-TEQ) | ng/GJ | EMEP/EEA 2023 | 1.A.4 Table 3-8 | bar: 1990 to 2023
Benzo[a]pyrene | μg/GJ | EMEP/EEA 2023 | 1.A.4 Table 3-8 | bar: 1990 to 2023
Benzo[b]fluoranthene | μg/GJ | EMEP/EEA 2023 | 1.A.4 Table 3-8 | bar: 1990 to 2023
Benzo[k]Fluoranthene | μg/GJ | EMEP/EEA 2023 | 1.A.4 Table 3-8 | bar: 1990 to 2023
Indeno[1,2,3-cd]pyrene | μg/GJ | EMEP/EEA 2023 | 1.A.4 Table 3-8 | bar: 1990 to 2023
Total 4 PAHs | μg/GJ | EMEP/EEA 2023 | 1.A.4 Table 3-8 | bar: 1990 to 2023
HCB |  | EMEP/EEA 2023 | 1.A.4 Table 3-8 | bar: 1990 to 2023
Fuel | Biomass
Pollutant | Unit | Reference | Table reference | 1990 | 1991 | 1992 | 1993 | 1994 | 1995 | 1996 | 1997 | 1998 | 1999 | 2000 | 2001 | 2002 | 2003 | 2004 | 2005 | 2006 | 2007 | 2008 | 2009 | 2010 | 2011 | 2012 | 2013 | 2014 | 2015 | 2016 | 2017 | 2018 | 2019 | 2020 | 2021 | 2022 | 2023
Pb | mg/GJ | EMEP/EEA 2023 | 1.A.4 Table 3-10 | 27 | 27 | 27 | 27 | 27 | 27 | 27 | 27 | 27 | 27 | 27 | 27 | 27 | 27 | 27 | 27 | 27 | 27 | 27 | 27 | 27 | 27 | 27 | 27 | 27 | 27 | 27 | 27 | 27 | 27 | 27 | 27 | 27 | 27
Cd | mg/GJ | EMEP/EEA 2023 | 1.A.4 Table 3-10 | 13 | 13 | 13 | 13 | 13 | 13 | 13 | 13 | 13 | 13 | 13 | 13 | 13 | 13 | 13 | 13 | 13 | 13 | 13 | 13 | 13 | 13 | 13 | 13 | 13 | 13 | 13 | 13 | 13 | 13 | 13 | 13 | 13 | 13
Hg | mg/GJ | EMEP/EEA 2023 | 1.A.4 Table 3-10 | 0.56 | 0.56 | 0.56 | 0.56 | 0.56 | 0.56 | 0.56 | 0.56 | 0.56 | 0.56 | 0.56 | 0.56 | 0.56 | 0.56 | 0.56 | 0.56 | 0.56 | 0.56 | 0.56 | 0.56 | 0.56 | 0.56 | 0.56 | 0.56 | 0.56 | 0.56 | 0.56 | 0.56 | 0.56 | 0.56 | 0.56 | 0.56 | 0.56 | 0.56
As | mg/GJ | EMEP/EEA 2023 | 1.A.4 Table 3-10 | 0.19 | 0.19 | 0.19 | 0.19 | 0.19 | 0.19 | 0.19 | 0.19 | 0.19 | 0.19 | 0.19 | 0.19 | 0.19 | 0.19 | 0.19 | 0.19 | 0.19 | 0.19 | 0.19 | 0.19 | 0.19 | 0.19 | 0.19 | 0.19 | 0.19 | 0.19 | 0.19 | 0.19 | 0.19 | 0.19 | 0.19 | 0.19 | 0.19 | 0.19
Cr | mg/GJ | EMEP/EEA 2023 | 1.A.4 Table 3-10 | 23 | 23 | 23 | 23 | 23 | 23 | 23 | 23 | 23 | 23 | 23 | 23 | 23 | 23 | 23 | 23 | 23 | 23 | 23 | 23 | 23 | 23 | 23 | 23 | 23 | 23 | 23 | 23 | 23 | 23 | 23 | 23 | 23 | 23
Cu | mg/GJ | EMEP/EEA 2023 | 1.A.4 Table 3-10 | 6 | 6 | 6 | 6 | 6 | 6 | 6 | 6 | 6 | 6 | 6 | 6 | 6 | 6 | 6 | 6 | 6 | 6 | 6 | 6 | 6 | 6 | 6 | 6 | 6 | 6 | 6 | 6 | 6 | 6 | 6 | 6 | 6 | 6
Ni | mg/GJ | EMEP/EEA 2023 | 1.A.4 Table 3-10 | 2 | 2 | 2 | 2 | 2 | 2 | 2 | 2 | 2 | 2 | 2 | 2 | 2 | 2 | 2 | 2 | 2 | 2 | 2 | 2 | 2 | 2 | 2 | 2 | 2 | 2 | 2 | 2 | 2 | 2 | 2 | 2 | 2 | 2
Se | mg/GJ | EMEP/EEA 2023 | 1.A.4 Table 3-10 | 0.5 | 0.5 | 0.5 | 0.5 | 0.5 | 0.5 | 0.5 | 0.5 | 0.5 | 0.5 | 0.5 | 0.5 | 0.5 | 0.5 | 0.5 | 0.5 | 0.5 | 0.5 | 0.5 | 0.5 | 0.5 | 0.5 | 0.5 | 0.5 | 0.5 | 0.5 | 0.5 | 0.5 | 0.5 | 0.5 | 0.5 | 0.5 | 0.5 | 0.5
Zn | mg/GJ | EMEP/EEA 2023 | 1.A.4 Table 3-10 | 512 | 512 | 512 | 512 | 512 | 512 | 512 | 512 | 512 | 512 | 512 | 512 | 512 | 512 | 512 | 512 | 512 | 512 | 512 | 512 | 512 | 512 | 512 | 512 | 512 | 512 | 512 | 512 | 512 | 512 | 512 | 512 | 512 | 512
PCB | μg/GJ | EMEP/EEA 2023 | 1.A.4 Table 3-10 | 0.06 | 0.06 | 0.06 | 0.06 | 0.06 | 0.06 | 0.06 | 0.06 | 0.06 | 0.06 | 0.06 | 0.06 | 0.06 | 0.06 | 0.06 | 0.06 | 0.06 | 0.06 | 0.06 | 0.06 | 0.06 | 0.06 | 0.06 | 0.06 | 0.06 | 0.06 | 0.06 | 0.06 | 0.06 | 0.06 | 0.06 | 0.06 | 0.06 | 0.06
PCDD/F (I-TEQ) | ng/GJ | EMEP/EEA 2023 | 1.A.4 Table 3-10 | 100 | 100 | 100 | 100 | 100 | 100 | 100 | 100 | 100 | 100 | 100 | 100 | 100 | 100 | 100 | 100 | 100 | 100 | 100 | 100 | 100 | 100 | 100 | 100 | 100 | 100 | 100 | 100 | 100 | 100 | 100 | 100 | 100 | 100
Benzo[a]pyrene | mg/GJ | EMEP/EEA 2023 | 1.A.4 Table 3-10 | 10 | 10 | 10 | 10 | 10 | 10 | 10 | 10 | 10 | 10 | 10 | 10 | 10 | 10 | 10 | 10 | 10 | 10 | 10 | 10 | 10 | 10 | 10 | 10 | 10 | 10 | 10 | 10 | 10 | 10 | 10 | 10 | 10 | 10
Benzo[b]fluoranthene | mg/GJ | EMEP/EEA 2023 | 1.A.4 Table 3-10 | 16 | 16 | 16 | 16 | 16 | 16 | 16 | 16 | 16 | 16 | 16 | 16 | 16 | 16 | 16 | 16 | 16 | 16 | 16 | 16 | 16 | 16 | 16 | 16 | 16 | 16 | 16 | 16 | 16 | 16 | 16 | 16 | 16 | 16
Benzo[k]Fluoranthene | mg/GJ | EMEP/EEA 2023 | 1.A.4 Table 3-10 | 5 | 5 | 5 | 5 | 5 | 5 | 5 | 5 | 5 | 5 | 5 | 5 | 5 | 5 | 5 | 5 | 5 | 5 | 5 | 5 | 5 | 5 | 5 | 5 | 5 | 5 | 5 | 5 | 5 | 5 | 5 | 5 | 5 | 5
Indeno[1,2,3-cd]pyrene | mg/GJ | EMEP/EEA 2023 | 1.A.4 Table 3-10 | 4 | 4 | 4 | 4 | 4 | 4 | 4 | 4 | 4 | 4 | 4 | 4 | 4 | 4 | 4 | 4 | 4 | 4 | 4 | 4 | 4 | 4 | 4 | 4 | 4 | 4 | 4 | 4 | 4 | 4 | 4 | 4 | 4 | 4
Total 4 PAHs | mg/GJ | EMEP/EEA 2023 | 1.A.4 Table 3-10 | 35 | 35 | 35 | 35 | 35 | 35 | 35 | 35 | 35 | 35 | 35 | 35 | 35 | 35 | 35 | 35 | 35 | 35 | 35 | 35 | 35 | 35 | 35 | 35 | 35 | 35 | 35 | 35 | 35 | 35 | 35 | 35 | 35 | 35
HCB | μg/GJ | EMEP/EEA 2023 | 1.A.4 Table 3-10 | 5 | 5 | 5 | 5 | 5 | 5 | 5 | 5 | 5 | 5 | 5 | 5 | 5 | 5 | 5 | 5 | 5 | 5 | 5 | 5 | 5 | 5 | 5 | 5 | 5 | 5 | 5 | 5 | 5 | 5 | 5 | 5 | 5 | 5
Fuel | Sod Peat
Pollutant | Unit | Reference | Table reference | 1990 | 1991 | 1992 | 1993 | 1994 | 1995 | 1996 | 1997 | 1998 | 1999 | 2000 | 2001 | 2002 | 2003 | 2004 | 2005 | 2006 | 2007 | 2008 | 2009 | 2010 | 2011 | 2012 | 2013 | 2014 | 2015 | 2016 | 2017 | 2018 | 2019 | 2020 | 2021 | 2022 | 2023
Pb | mg/GJ | EMEP/EEA 2023 | 1.A.4 Table 3.7 | 134 | 134 | 134 | 134 | 134 | 134 | 134 | 134 | 134 | 134 | 134 | 134 | 134 | 134 | 134 | 134 | 134 | 134 | 134 | 134 | 134 | 134 | 134 | 134 | 134 | 134 | 134 | 134 | 134 | 134 | 134 | 134 | 134 | 134
Cd | mg/GJ | EMEP/EEA 2023 | 1.A.4 Table 3.7 | 1.8 | 1.8 | 1.8 | 1.8 | 1.8 | 1.8 | 1.8 | 1.8 | 1.8 | 1.8 | 1.8 | 1.8 | 1.8 | 1.8 | 1.8 | 1.8 | 1.8 | 1.8 | 1.8 | 1.8 | 1.8 | 1.8 | 1.8 | 1.8 | 1.8 | 1.8 | 1.8 | 1.8 | 1.8 | 1.8 | 1.8 | 1.8 | 1.8 | 1.8
Hg | mg/GJ | EMEP/EEA 2023 | 1.A.4 Table 3.7 | 7.9 | 7.9 | 7.9 | 7.9 | 7.9 | 7.9 | 7.9 | 7.9 | 7.9 | 7.9 | 7.9 | 7.9 | 7.9 | 7.9 | 7.9 | 7.9 | 7.9 | 7.9 | 7.9 | 7.9 | 7.9 | 7.9 | 7.9 | 7.9 | 7.9 | 7.9 | 7.9 | 7.9 | 7.9 | 7.9 | 7.9 | 7.9 | 7.9 | 7.9
As | mg/GJ | EMEP/EEA 2023 | 1.A.4 Table 3.7 | 4 | 4 | 4 | 4 | 4 | 4 | 4 | 4 | 4 | 4 | 4 | 4 | 4 | 4 | 4 | 4 | 4 | 4 | 4 | 4 | 4 | 4 | 4 | 4 | 4 | 4 | 4 | 4 | 4 | 4 | 4 | 4 | 4 | 4
Cr | mg/GJ | EMEP/EEA 2023 | 1.A.4 Table 3.7 | 13.5 | 13.5 | 13.5 | 13.5 | 13.5 | 13.5 | 13.5 | 13.5 | 13.5 | 13.5 | 13.5 | 13.5 | 13.5 | 13.5 | 13.5 | 13.5 | 13.5 | 13.5 | 13.5 | 13.5 | 13.5 | 13.5 | 13.5 | 13.5 | 13.5 | 13.5 | 13.5 | 13.5 | 13.5 | 13.5 | 13.5 | 13.5 | 13.5 | 13.5
Cu | mg/GJ | EMEP/EEA 2023 | 1.A.4 Table 3.7 | 17.5 | 17.5 | 17.5 | 17.5 | 17.5 | 17.5 | 17.5 | 17.5 | 17.5 | 17.5 | 17.5 | 17.5 | 17.5 | 17.5 | 17.5 | 17.5 | 17.5 | 17.5 | 17.5 | 17.5 | 17.5 | 17.5 | 17.5 | 17.5 | 17.5 | 17.5 | 17.5 | 17.5 | 17.5 | 17.5 | 17.5 | 17.5 | 17.5 | 17.5
Ni | mg/GJ | EMEP/EEA 2023 | 1.A.4 Table 3.7 | 13 | 13 | 13 | 13 | 13 | 13 | 13 | 13 | 13 | 13 | 13 | 13 | 13 | 13 | 13 | 13 | 13 | 13 | 13 | 13 | 13 | 13 | 13 | 13 | 13 | 13 | 13 | 13 | 13 | 13 | 13 | 13 | 13 | 13
Se | mg/GJ | EMEP/EEA 2023 | 1.A.4 Table 3.7 | 1.8 | 1.8 | 1.8 | 1.8 | 1.8 | 1.8 | 1.8 | 1.8 | 1.8 | 1.8 | 1.8 | 1.8 | 1.8 | 1.8 | 1.8 | 1.8 | 1.8 | 1.8 | 1.8 | 1.8 | 1.8 | 1.8 | 1.8 | 1.8 | 1.8 | 1.8 | 1.8 | 1.8 | 1.8 | 1.8 | 1.8 | 1.8 | 1.8 | 1.8
Zn | mg/GJ | EMEP/EEA 2023 | 1.A.4 Table 3.7 | 200 | 200 | 200 | 200 | 200 | 200 | 200 | 200 | 200 | 200 | 200 | 200 | 200 | 200 | 200 | 200 | 200 | 200 | 200 | 200 | 200 | 200 | 200 | 200 | 200 | 200 | 200 | 200 | 200 | 200 | 200 | 200 | 200 | 200
PCB | μg/GJ | EMEP/EEA 2023 | 1.A.4 Table 3.7 | 170 | 170 | 170 | 170 | 170 | 170 | 170 | 170 | 170 | 170 | 170 | 170 | 170 | 170 | 170 | 170 | 170 | 170 | 170 | 170 | 170 | 170 | 170 | 170 | 170 | 170 | 170 | 170 | 170 | 170 | 170 | 170 | 170 | 170
PCDD/F (I-TEQ) | ng/GJ | EMEP/EEA 2023 | 1.A.4 Table 3.7 | 203 | 203 | 203 | 203 | 203 | 203 | 203 | 203 | 203 | 203 | 203 | 203 | 203 | 203 | 203 | 203 | 203 | 203 | 203 | 203 | 203 | 203 | 203 | 203 | 203 | 203 | 203 | 203 | 203 | 203 | 203 | 203 | 203 | 203
Benzo[a]pyrene | mg/GJ | EMEP/EEA 2023 | 1.A.4 Table 3.7 | 45.5 | 45.5 | 45.5 | 45.5 | 45.5 | 45.5 | 45.5 | 45.5 | 45.5 | 45.5 | 45.5 | 45.5 | 45.5 | 45.5 | 45.5 | 45.5 | 45.5 | 45.5 | 45.5 | 45.5 | 45.5 | 45.5 | 45.5 | 45.5 | 45.5 | 45.5 | 45.5 | 45.5 | 45.5 | 45.5 | 45.5 | 45.5 | 45.5 | 45.5
Benzo[b]fluoranthene | mg/GJ | EMEP/EEA 2023 | 1.A.4 Table 3.7 | 58.9 | 58.9 | 58.9 | 58.9 | 58.9 | 58.9 | 58.9 | 58.9 | 58.9 | 58.9 | 58.9 | 58.9 | 58.9 | 58.9 | 58.9 | 58.9 | 58.9 | 58.9 | 58.9 | 58.9 | 58.9 | 58.9 | 58.9 | 58.9 | 58.9 | 58.9 | 58.9 | 58.9 | 58.9 | 58.9 | 58.9 | 58.9 | 58.9 | 58.9
Benzo[k]Fluoranthene | mg/GJ | EMEP/EEA 2023 | 1.A.4 Table 3.7 | 23.7 | 23.7 | 23.7 | 23.7 | 23.7 | 23.7 | 23.7 | 23.7 | 23.7 | 23.7 | 23.7 | 23.7 | 23.7 | 23.7 | 23.7 | 23.7 | 23.7 | 23.7 | 23.7 | 23.7 | 23.7 | 23.7 | 23.7 | 23.7 | 23.7 | 23.7 | 23.7 | 23.7 | 23.7 | 23.7 | 23.7 | 23.7 | 23.7 | 23.7
Indeno[1,2,3-cd]pyrene | mg/GJ | EMEP/EEA 2023 | 1.A.4 Table 3.7 | 18.5 | 18.5 | 18.5 | 18.5 | 18.5 | 18.5 | 18.5 | 18.5 | 18.5 | 18.5 | 18.5 | 18.5 | 18.5 | 18.5 | 18.5 | 18.5 | 18.5 | 18.5 | 18.5 | 18.5 | 18.5 | 18.5 | 18.5 | 18.5 | 18.5 | 18.5 | 18.5 | 18.5 | 18.5 | 18.5 | 18.5 | 18.5 | 18.5 | 18.5
Total 4 PAHs | mg/GJ | EMEP/EEA 2023 | 1.A.4 Table 3.7 | 146.6 | 146.6 | 146.6 | 146.6 | 146.6 | 146.6 | 146.6 | 146.6 | 146.6 | 146.6 | 146.6 | 146.6 | 146.6 | 146.6 | 146.6 | 146.6 | 146.6 | 146.6 | 146.6 | 146.6 | 146.6 | 146.6 | 146.6 | 146.6 | 146.6 | 146.6 | 146.6 | 146.6 | 146.6 | 146.6 | 146.6 | 146.6 | 146.6 | 146.6
HCB | μg/GJ | EMEP/EEA 2023 | 1.A.4 Table 3.7 | 0.62 | 0.62 | 0.62 | 0.62 | 0.62 | 0.62 | 0.62 | 0.62 | 0.62 | 0.62 | 0.62 | 0.62 | 0.62 | 0.62 | 0.62 | 0.62 | 0.62 | 0.62 | 0.62 | 0.62 | 0.62 | 0.62 | 0.62 | 0.62 | 0.62 | 0.62 | 0.62 | 0.62 | 0.62 | 0.62 | 0.62 | 0.62 | 0.62 | 0.62
Fuel | Gasoil
Pollutant | Unit | Reference | Table reference | 1990 | 1991 | 1992 | 1993 | 1994 | 1995 | 1996 | 1997 | 1998 | 1999 | 2000 | 2001 | 2002 | 2003 | 2004 | 2005 | 2006 | 2007 | 2008 | 2009 | 2010 | 2011 | 2012 | 2013 | 2014 | 2015 | 2016 | 2017 | 2018 | 2019 | 2020 | 2021 | 2022 | 2023
Pb | mg/GJ | EMEP/EEA 2009 | 1.A.4 Table 3-9 | 16 | 16 | 16 | 16 | 16 | 16 | 16 | 16 | 16 | 16 | 16 | 16 | 16 | 16 | 16 | 16 | 16 | 16 | 16 | 16 | 16 | 16 | 16 | 16 | 16 | 16 | 16 | 16 | 16 | 16 | 16 | 16 | 16 | 16
Cd | mg/GJ | EMEP/EEA 2009 | 1.A.4 Table 3-9 | 0.3 | 0.3 | 0.3 | 0.3 | 0.3 | 0.3 | 0.3 | 0.3 | 0.3 | 0.3 | 0.3 | 0.3 | 0.3 | 0.3 | 0.3 | 0.3 | 0.3 | 0.3 | 0.3 | 0.3 | 0.3 | 0.3 | 0.3 | 0.3 | 0.3 | 0.3 | 0.3 | 0.3 | 0.3 | 0.3 | 0.3 | 0.3 | 0.3 | 0.3
Hg | mg/GJ | EMEP/EEA 2009 | 1.A.4 Table 3-9 | 0.1 | 0.1 | 0.1 | 0.1 | 0.1 | 0.1 | 0.1 | 0.1 | 0.1 | 0.1 | 0.1 | 0.1 | 0.1 | 0.1 | 0.1 | 0.1 | 0.1 | 0.1 | 0.1 | 0.1 | 0.1 | 0.1 | 0.1 | 0.1 | 0.1 | 0.1 | 0.1 | 0.1 | 0.1 | 0.1 | 0.1 | 0.1 | 0.1 | 0.1
As | mg/GJ | EMEP/EEA 2009 | 1.A.4 Table 3-9 | bar: 1990 to 2023
Cr | mg/GJ | EMEP/EEA 2009 | 1.A.4 Table 3-9 | 12.8 | 12.8 | 12.8 | 12.8 | 12.8 | 12.8 | 12.8 | 12.8 | 12.8 | 12.8 | 12.8 | 12.8 | 12.8 | 12.8 | 12.8 | 12.8 | 12.8 | 12.8 | 12.8 | 12.8 | 12.8 | 12.8 | 12.8 | 12.8 | 12.8 | 12.8 | 12.8 | 12.8 | 12.8 | 12.8 | 12.8 | 12.8 | 12.8 | 12.8
Cu | mg/GJ | EMEP/EEA 2009 | 1.A.4 Table 3-9 | 7.2 | 7.2 | 7.2 | 7.2 | 7.2 | 7.2 | 7.2 | 7.2 | 7.2 | 7.2 | 7.2 | 7.2 | 7.2 | 7.2 | 7.2 | 7.2 | 7.2 | 7.2 | 7.2 | 7.2 | 7.2 | 7.2 | 7.2 | 7.2 | 7.2 | 7.2 | 7.2 | 7.2 | 7.2 | 7.2 | 7.2 | 7.2 | 7.2 | 7.2
Ni | mg/GJ | EMEP/EEA 2009 | 1.A.4 Table 3-9 | 260 | 260 | 260 | 260 | 260 | 260 | 260 | 260 | 260 | 260 | 260 | 260 | 260 | 260 | 260 | 260 | 260 | 260 | 260 | 260 | 260 | 260 | 260 | 260 | 260 | 260 | 260 | 260 | 260 | 260 | 260 | 260 | 260 | 260
Se | mg/GJ | EMEP/EEA 2023 | 1.A.4 Table 3-9 | 0.1 | 0.1 | 0.1 | 0.1 | 0.1 | 0.1 | 0.1 | 0.1 | 0.1 | 0.1 | 0.1 | 0.1 | 0.1 | 0.1 | 0.1 | 0.1 | 0.1 | 0.1 | 0.1 | 0.1 | 0.1 | 0.1 | 0.1 | 0.1 | 0.1 | 0.1 | 0.1 | 0.1 | 0.1 | 0.1 | 0.1 | 0.1 | 0.1 | 0.1
Zn | mg/GJ | EMEP/EEA 2009 | 1.A.4 Table 3-9 | 8 | 8 | 8 | 8 | 8 | 8 | 8 | 8 | 8 | 8 | 8 | 8 | 8 | 8 | 8 | 8 | 8 | 8 | 8 | 8 | 8 | 8 | 8 | 8 | 8 | 8 | 8 | 8 | 8 | 8 | 8 | 8 | 8 | 8
PCB | ng/GJ | EMEP/EEA 2023 | 1.A.4 Table 3-9 | 0.13 | 0.13 | 0.13 | 0.13 | 0.13 | 0.13 | 0.13 | 0.13 | 0.13 | 0.13 | 0.13 | 0.13 | 0.13 | 0.13 | 0.13 | 0.13 | 0.13 | 0.13 | 0.13 | 0.13 | 0.13 | 0.13 | 0.13 | 0.13 | 0.13 | 0.13 | 0.13 | 0.13 | 0.13 | 0.13 | 0.13 | 0.13 | 0.13 | 0.13
PCDD/F (I-TEQ) | ng/GJ | EMEP/EEA 2023 | 1.A.4 Table 3-9 | 6 | 6 | 6 | 6 | 6 | 6 | 6 | 6 | 6 | 6 | 6 | 6 | 6 | 6 | 6 | 6 | 6 | 6 | 6 | 6 | 6 | 6 | 6 | 6 | 6 | 6 | 6 | 6 | 6 | 6 | 6 | 6 | 6 | 6
Benzo[a]pyrene | μg/GJ | EMEP/EEA 2023 | 1.A.4 Table 3-9 | 1.9 | 1.9 | 1.9 | 1.9 | 1.9 | 1.9 | 1.9 | 1.9 | 1.9 | 1.9 | 1.9 | 1.9 | 1.9 | 1.9 | 1.9 | 1.9 | 1.9 | 1.9 | 1.9 | 1.9 | 1.9 | 1.9 | 1.9 | 1.9 | 1.9 | 1.9 | 1.9 | 1.9 | 1.9 | 1.9 | 1.9 | 1.9 | 1.9 | 1.9
Benzo[b]fluoranthene | μg/GJ | EMEP/EEA 2023 | 1.A.4 Table 3-9 | 15 | 15 | 15 | 15 | 15 | 15 | 15 | 15 | 15 | 15 | 15 | 15 | 15 | 15 | 15 | 15 | 15 | 15 | 15 | 15 | 15 | 15 | 15 | 15 | 15 | 15 | 15 | 15 | 15 | 15 | 15 | 15 | 15 | 15
Benzo[k]Fluoranthene | μg/GJ | EMEP/EEA 2023 | 1.A.4 Table 3-9 | 1.7 | 1.7 | 1.7 | 1.7 | 1.7 | 1.7 | 1.7 | 1.7 | 1.7 | 1.7 | 1.7 | 1.7 | 1.7 | 1.7 | 1.7 | 1.7 | 1.7 | 1.7 | 1.7 | 1.7 | 1.7 | 1.7 | 1.7 | 1.7 | 1.7 | 1.7 | 1.7 | 1.7 | 1.7 | 1.7 | 1.7 | 1.7 | 1.7 | 1.7
Indeno[1,2,3-cd]pyrene | μg/GJ | EMEP/EEA 2023 | 1.A.4 Table 3-9 | 1.5 | 1.5 | 1.5 | 1.5 | 1.5 | 1.5 | 1.5 | 1.5 | 1.5 | 1.5 | 1.5 | 1.5 | 1.5 | 1.5 | 1.5 | 1.5 | 1.5 | 1.5 | 1.5 | 1.5 | 1.5 | 1.5 | 1.5 | 1.5 | 1.5 | 1.5 | 1.5 | 1.5 | 1.5 | 1.5 | 1.5 | 1.5 | 1.5 | 1.5
Total 4 PAHs | μg/GJ | EMEP/EEA 2023 | 1.A.4 Table 3-9 | 20.1 | 20.1 | 20.1 | 20.1 | 20.1 | 20.1 | 20.1 | 20.1 | 20.1 | 20.1 | 20.1 | 20.1 | 20.1 | 20.1 | 20.1 | 20.1 | 20.1 | 20.1 | 20.1 | 20.1 | 20.1 | 20.1 | 20.1 | 20.1 | 20.1 | 20.1 | 20.1 | 20.1 | 20.1 | 20.1 | 20.1 | 20.1 | 20.1 | 20.1
HCB | μg/GJ | EMEP/EEA 2023 | 1.A.4 Table 3-9 | 0.22 | 0.22 | 0.22 | 0.22 | 0.22 | 0.22 | 0.22 | 0.22 | 0.22 | 0.22 | 0.22 | 0.22 | 0.22 | 0.22 | 0.22 | 0.22 | 0.22 | 0.22 | 0.22 | 0.22 | 0.22 | 0.22 | 0.22 | 0.22 | 0.22 | 0.22 | 0.22 | 0.22 | 0.22 | 0.22 | 0.22 | 0.22 | 0.22 | 0.22
Fuel | Kerosene
Pollutant | Unit | Reference | Table reference | 1990 | 1991 | 1992 | 1993 | 1994 | 1995 | 1996 | 1997 | 1998 | 1999 | 2000 | 2001 | 2002 | 2003 | 2004 | 2005 | 2006 | 2007 | 2008 | 2009 | 2010 | 2011 | 2012 | 2013 | 2014 | 2015 | 2016 | 2017 | 2018 | 2019 | 2020 | 2021 | 2022 | 2023
Pb | mg/GJ | EMEP/EEA 2009 | 1.A.4 Table 3-9 | 16 | 16 | 16 | 16 | 16 | 16 | 16 | 16 | 16 | 16 | 16 | 16 | 16 | 16 | 16 | 16 | 16 | 16 | 16 | 16 | 16 | 16 | 16 | 16 | 16 | 16 | 16 | 16 | 16 | 16 | 16 | 16 | 16 | 16
Cd | mg/GJ | EMEP/EEA 2009 | 1.A.4 Table 3-9 | 0.3 | 0.3 | 0.3 | 0.3 | 0.3 | 0.3 | 0.3 | 0.3 | 0.3 | 0.3 | 0.3 | 0.3 | 0.3 | 0.3 | 0.3 | 0.3 | 0.3 | 0.3 | 0.3 | 0.3 | 0.3 | 0.3 | 0.3 | 0.3 | 0.3 | 0.3 | 0.3 | 0.3 | 0.3 | 0.3 | 0.3 | 0.3 | 0.3 | 0.3
Hg | mg/GJ | EMEP/EEA 2009 | 1.A.4 Table 3-9 | 0.1 | 0.1 | 0.1 | 0.1 | 0.1 | 0.1 | 0.1 | 0.1 | 0.1 | 0.1 | 0.1 | 0.1 | 0.1 | 0.1 | 0.1 | 0.1 | 0.1 | 0.1 | 0.1 | 0.1 | 0.1 | 0.1 | 0.1 | 0.1 | 0.1 | 0.1 | 0.1 | 0.1 | 0.1 | 0.1 | 0.1 | 0.1 | 0.1 | 0.1
As | mg/GJ | EMEP/EEA 2009 | 1.A.4 Table 3-9 | bar: 1990 to 2023
Cr | mg/GJ | EMEP/EEA 2009 | 1.A.4 Table 3-9 | 12.8 | 12.8 | 12.8 | 12.8 | 12.8 | 12.8 | 12.8 | 12.8 | 12.8 | 12.8 | 12.8 | 12.8 | 12.8 | 12.8 | 12.8 | 12.8 | 12.8 | 12.8 | 12.8 | 12.8 | 12.8 | 12.8 | 12.8 | 12.8 | 12.8 | 12.8 | 12.8 | 12.8 | 12.8 | 12.8 | 12.8 | 12.8 | 12.8 | 12.8
Cu | mg/GJ | EMEP/EEA 2009 | 1.A.4 Table 3-9 | 7.2 | 7.2 | 7.2 | 7.2 | 7.2 | 7.2 | 7.2 | 7.2 | 7.2 | 7.2 | 7.2 | 7.2 | 7.2 | 7.2 | 7.2 | 7.2 | 7.2 | 7.2 | 7.2 | 7.2 | 7.2 | 7.2 | 7.2 | 7.2 | 7.2 | 7.2 | 7.2 | 7.2 | 7.2 | 7.2 | 7.2 | 7.2 | 7.2 | 7.2
Ni | mg/GJ | EMEP/EEA 2009 | 1.A.4 Table 3-9 | 260 | 260 | 260 | 260 | 260 | 260 | 260 | 260 | 260 | 260 | 260 | 260 | 260 | 260 | 260 | 260 | 260 | 260 | 260 | 260 | 260 | 260 | 260 | 260 | 260 | 260 | 260 | 260 | 260 | 260 | 260 | 260 | 260 | 260
Se | mg/GJ | EMEP/EEA 2023 | 1.A.4 Table 3-9 | 0.1 | 0.1 | 0.1 | 0.1 | 0.1 | 0.1 | 0.1 | 0.1 | 0.1 | 0.1 | 0.1 | 0.1 | 0.1 | 0.1 | 0.1 | 0.1 | 0.1 | 0.1 | 0.1 | 0.1 | 0.1 | 0.1 | 0.1 | 0.1 | 0.1 | 0.1 | 0.1 | 0.1 | 0.1 | 0.1 | 0.1 | 0.1 | 0.1 | 0.1
Zn | mg/GJ | EMEP/EEA 2009 | 1.A.4 Table 3-9 | 8 | 8 | 8 | 8 | 8 | 8 | 8 | 8 | 8 | 8 | 8 | 8 | 8 | 8 | 8 | 8 | 8 | 8 | 8 | 8 | 8 | 8 | 8 | 8 | 8 | 8 | 8 | 8 | 8 | 8 | 8 | 8 | 8 | 8
PCB | ng/GJ | EMEP/EEA 2023 | 1.A.4 Table 3-9 | 0.13 | 0.13 | 0.13 | 0.13 | 0.13 | 0.13 | 0.13 | 0.13 | 0.13 | 0.13 | 0.13 | 0.13 | 0.13 | 0.13 | 0.13 | 0.13 | 0.13 | 0.13 | 0.13 | 0.13 | 0.13 | 0.13 | 0.13 | 0.13 | 0.13 | 0.13 | 0.13 | 0.13 | 0.13 | 0.13 | 0.13 | 0.13 | 0.13 | 0.13
PCDD/F (I-TEQ) | ng/GJ | EMEP/EEA 2023 | 1.A.4 Table 3-9 | 6 | 6 | 6 | 6 | 6 | 6 | 6 | 6 | 6 | 6 | 6 | 6 | 6 | 6 | 6 | 6 | 6 | 6 | 6 | 6 | 6 | 6 | 6 | 6 | 6 | 6 | 6 | 6 | 6 | 6 | 6 | 6 | 6 | 6
Benzo[a]pyrene | μg/GJ | EMEP/EEA 2023 | 1.A.4 Table 3-9 | 1.9 | 1.9 | 1.9 | 1.9 | 1.9 | 1.9 | 1.9 | 1.9 | 1.9 | 1.9 | 1.9 | 1.9 | 1.9 | 1.9 | 1.9 | 1.9 | 1.9 | 1.9 | 1.9 | 1.9 | 1.9 | 1.9 | 1.9 | 1.9 | 1.9 | 1.9 | 1.9 | 1.9 | 1.9 | 1.9 | 1.9 | 1.9 | 1.9 | 1.9
Benzo[b]fluoranthene | μg/GJ | EMEP/EEA 2023 | 1.A.4 Table 3-9 | 15 | 15 | 15 | 15 | 15 | 15 | 15 | 15 | 15 | 15 | 15 | 15 | 15 | 15 | 15 | 15 | 15 | 15 | 15 | 15 | 15 | 15 | 15 | 15 | 15 | 15 | 15 | 15 | 15 | 15 | 15 | 15 | 15 | 15
Benzo[k]Fluoranthene | μg/GJ | EMEP/EEA 2023 | 1.A.4 Table 3-9 | 1.7 | 1.7 | 1.7 | 1.7 | 1.7 | 1.7 | 1.7 | 1.7 | 1.7 | 1.7 | 1.7 | 1.7 | 1.7 | 1.7 | 1.7 | 1.7 | 1.7 | 1.7 | 1.7 | 1.7 | 1.7 | 1.7 | 1.7 | 1.7 | 1.7 | 1.7 | 1.7 | 1.7 | 1.7 | 1.7 | 1.7 | 1.7 | 1.7 | 1.7
Indeno[1,2,3-cd]pyrene | μg/GJ | EMEP/EEA 2023 | 1.A.4 Table 3-9 | 1.5 | 1.5 | 1.5 | 1.5 | 1.5 | 1.5 | 1.5 | 1.5 | 1.5 | 1.5 | 1.5 | 1.5 | 1.5 | 1.5 | 1.5 | 1.5 | 1.5 | 1.5 | 1.5 | 1.5 | 1.5 | 1.5 | 1.5 | 1.5 | 1.5 | 1.5 | 1.5 | 1.5 | 1.5 | 1.5 | 1.5 | 1.5 | 1.5 | 1.5
Total 4 PAHs | μg/GJ | EMEP/EEA 2023 | 1.A.4 Table 3-9 | 20.1 | 20.1 | 20.1 | 20.1 | 20.1 | 20.1 | 20.1 | 20.1 | 20.1 | 20.1 | 20.1 | 20.1 | 20.1 | 20.1 | 20.1 | 20.1 | 20.1 | 20.1 | 20.1 | 20.1 | 20.1 | 20.1 | 20.1 | 20.1 | 20.1 | 20.1 | 20.1 | 20.1 | 20.1 | 20.1 | 20.1 | 20.1 | 20.1 | 20.1
HCB | μg/GJ | EMEP/EEA 2023 | 1.A.4 Table 3-9 | 0.22 | 0.22 | 0.22 | 0.22 | 0.22 | 0.22 | 0.22 | 0.22 | 0.22 | 0.22 | 0.22 | 0.22 | 0.22 | 0.22 | 0.22 | 0.22 | 0.22 | 0.22 | 0.22 | 0.22 | 0.22 | 0.22 | 0.22 | 0.22 | 0.22 | 0.22 | 0.22 | 0.22 | 0.22 | 0.22 | 0.22 | 0.22 | 0.22 | 0.22

## 1A4b
Table C.24
Emission Factors | Code | Name
Assumption for Tier 2 solid fuel fireplace and stove use |  |  |  | 1990 | 1991 | 1992 | 1993 | 1994 | 1995 | 1996 | 1997 | 1998 | 1999 | 2000 | 2001 | 2002 | 2003 | 2004 | 2005 | 2006 | 2007 | 2008 | 2009 | 2010 | 2011 | 2012 | 2013 | 2014 | 2015 | 2016 | 2017 | 2018 | 2019 | 2020 | 2021 | 2022 | 2023
Fireplace use | 95% in 1990, 45% in 2020 |  |  | 95% | 93.33% | 91.67% | 90% | 88.33% | 86.67% | 85% | 83.33% | 81.67% | 80% | 78.33% | 76.67% | 75% | 73.33% | 71.67% | 70% | 68.33% | 66.67% | 65% | 63.33% | 61.67% | 60% | 58.33% | 56.67% | 55% | 53.33% | 51.67% | 50% | 48.33% | 46.67% | 45% | 50% | 50% | 50%
Stove use | 5% in 1990, 55% in 2020 |  |  | 5% | 6.667% | 8.333% | 10% | 11.67% | 13.33% | 15% | 16.67% | 18.33% | 20% | 21.67% | 23.33% | 25% | 26.67% | 28.33% | 30% | 31.67% | 33.33% | 35% | 36.67% | 38.33% | 40% | 41.67% | 43.33% | 45% | 46.67% | 48.33% | 50% | 51.67% | 53.33% | 55% | 50% | 50% | 50%
NFR Source Category | 1.A.4.b | Residential
Fuel | Coal
Pollutant | Unit | Reference | Table reference | 1990 | 1991 | 1992 | 1993 | 1994 | 1995 | 1996 | 1997 | 1998 | 1999 | 2000 | 2001 | 2002 | 2003 | 2004 | 2005 | 2006 | 2007 | 2008 | 2009 | 2010 | 2011 | 2012 | 2013 | 2014 | 2015 | 2016 | 2017 | 2018 | 2019 | 2020 | 2021 | 2022 | 2023
NOx | g/GJ | EMEP/EEA 2023 | 1.A.4 Table 3.12 | 60 | 60 | 60 | 60 | 60 | 60 | 60 | 60 | 60 | 60 | 60 | 60 | 60 | 60 | 60 | 60 | 60 | 60 | 60 | 60 | 60 | 60 | 60 | 60 | 60 | 60 | 60 | 60 | 60 | 60 | 60 | 60 | 60 | 60
NOx | g/GJ | EMEP/EEA 2023 | 1.A.4 Table 3.14 | 100 | 100 | 100 | 100 | 100 | 100 | 100 | 100 | 100 | 100 | 100 | 100 | 100 | 100 | 100 | 100 | 100 | 100 | 100 | 100 | 100 | 100 | 100 | 100 | 100 | 100 | 100 | 100 | 100 | 100 | 100 | 100 | 100 | 100
SOx | g/GJ | CS | n/a | 574.11 | 574.11 | 574.11 | 574.11 | 574.11 | 574.11 | 574.11 | 574.11 | 574.11 | 574.11 | 574.11 | 574.11 | 322.94 | 344.47 | 344.47 | 344.47 | 344.47 | 337.29 | 315.7601 | 301.4073 | 322.9364 | 301.4073 | 301.4073 | 301.4073 | 301.4073 | 301.4073 | 301.4073 | 301.4073 | 301.4073 | 301.4073 | 301.4073 | 301.4073 | 301.4073 | 301.4073
NMVOC | g/GJ | EMEP/EEA 2023 | 1.A.4 Table 3.12/3.14 | 600 | 600 | 600 | 600 | 600 | 600 | 600 | 600 | 600 | 600 | 600 | 600 | 600 | 600 | 600 | 600 | 600 | 600 | 600 | 600 | 600 | 600 | 600 | 600 | 600 | 600 | 600 | 600 | 600 | 600 | 600 | 600 | 600 | 600
CO | g/GJ | EMEP/EEA 2023 | 1.A.4 Table 3.12/3.14 | 5000 | 5000 | 5000 | 5000 | 5000 | 5000 | 5000 | 5000 | 5000 | 5000 | 5000 | 5000 | 5000 | 5000 | 5000 | 5000 | 5000 | 5000 | 5000 | 5000 | 5000 | 5000 | 5000 | 5000 | 5000 | 5000 | 5000 | 5000 | 5000 | 5000 | 5000 | 5000 | 5000 | 5000
NH3 | g/GJ | EMEP/EEA 2023 | 1.A.4 Table 3.12 | 5 | 5 | 5 | 5 | 5 | 5 | 5 | 5 | 5 | 5 | 5 | 5 | 5 | 5 | 5 | 5 | 5 | 5 | 5 | 5 | 5 | 5 | 5 | 5 | 5 | 5 | 5 | 5 | 5 | 5 | 5 | 5 | 5 | 5
TSP | g/GJ | EMEP/EEA 2023 | 1.A.4 Table 3.12 | 350 | 350 | 350 | 350 | 350 | 350 | 350 | 350 | 350 | 350 | 350 | 350 | 350 | 350 | 350 | 350 | 350 | 350 | 350 | 350 | 350 | 350 | 350 | 350 | 350 | 350 | 350 | 350 | 350 | 350 | 350 | 350 | 350 | 350
TSP | g/GJ | EMEP/EEA 2023 | 1.A.4 Table 3.14 | 500 | 500 | 500 | 500 | 500 | 500 | 500 | 500 | 500 | 500 | 500 | 500 | 500 | 500 | 500 | 500 | 500 | 500 | 500 | 500 | 500 | 500 | 500 | 500 | 500 | 500 | 500 | 500 | 500 | 500 | 500 | 500 | 500 | 500
PM10 | g/GJ | EMEP/EEA 2023 | 1.A.4 Table 3.12 | 330 | 330 | 330 | 330 | 330 | 330 | 330 | 330 | 330 | 330 | 330 | 330 | 330 | 330 | 330 | 330 | 330 | 330 | 330 | 330 | 330 | 330 | 330 | 330 | 330 | 330 | 330 | 330 | 330 | 330 | 330 | 330 | 330 | 330
PM10 | g/GJ | EMEP/EEA 2023 | 1.A.4 Table 3.14 | 450 | 450 | 450 | 450 | 450 | 450 | 450 | 450 | 450 | 450 | 450 | 450 | 450 | 450 | 450 | 450 | 450 | 450 | 450 | 450 | 450 | 450 | 450 | 450 | 450 | 450 | 450 | 450 | 450 | 450 | 450 | 450 | 450 | 450
PM2.5 | g/GJ | EMEP/EEA 2023 | 1.A.4 Table 3.12 | 330 | 330 | 330 | 330 | 330 | 330 | 330 | 330 | 330 | 330 | 330 | 330 | 330 | 330 | 330 | 330 | 330 | 330 | 330 | 330 | 330 | 330 | 330 | 330 | 330 | 330 | 330 | 330 | 330 | 330 | 330 | 330 | 330 | 330
PM2.5 | g/GJ | EMEP/EEA 2023 | 1.A.4 Table 3.14 | 450 | 450 | 450 | 450 | 450 | 450 | 450 | 450 | 450 | 450 | 450 | 450 | 450 | 450 | 450 | 450 | 450 | 450 | 450 | 450 | 450 | 450 | 450 | 450 | 450 | 450 | 450 | 450 | 450 | 450 | 450 | 450 | 450 | 450
BC | f-PM2.5 | EMEP/EEA 2023 | 1.A.4 Table 3.12 | 0.09839 | 0.09839 | 0.09839 | 0.09839 | 0.09839 | 0.09839 | 0.09839 | 0.09839 | 0.09839 | 0.09839 | 0.09839 | 0.09839 | 0.09839 | 0.09839 | 0.09839 | 0.09839 | 0.09839 | 0.09839 | 0.09839 | 0.09839 | 0.09839 | 0.09839 | 0.09839 | 0.09839 | 0.09839 | 0.09839 | 0.09839 | 0.09839 | 0.09839 | 0.09839 | 0.09839 | 0.09839 | 0.09839 | 0.09839
BC | f-PM2.5 | EMEP/EEA 2023 | 1.A.4 Table 3.14 | 0.064 | 0.064 | 0.064 | 0.064 | 0.064 | 0.064 | 0.064 | 0.064 | 0.064 | 0.064 | 0.064 | 0.064 | 0.064 | 0.064 | 0.064 | 0.064 | 0.064 | 0.064 | 0.064 | 0.064 | 0.064 | 0.064 | 0.064 | 0.064 | 0.064 | 0.064 | 0.064 | 0.064 | 0.064 | 0.064 | 0.064 | 0.064 | 0.064 | 0.064
Fuel | Peat Briquettes
Pollutant | Unit | Reference | Table reference | 1990 | 1991 | 1992 | 1993 | 1994 | 1995 | 1996 | 1997 | 1998 | 1999 | 2000 | 2001 | 2002 | 2003 | 2004 | 2005 | 2006 | 2007 | 2008 | 2009 | 2010 | 2011 | 2012 | 2013 | 2014 | 2015 | 2016 | 2017 | 2018 | 2019 | 2020 | 2021 | 2022 | 2023
NOx | g/GJ | EMEP/EEA 2023 | 1.A.4 Table 3.12 | 60 | 60 | 60 | 60 | 60 | 60 | 60 | 60 | 60 | 60 | 60 | 60 | 60 | 60 | 60 | 60 | 60 | 60 | 60 | 60 | 60 | 60 | 60 | 60 | 60 | 60 | 60 | 60 | 60 | 60 | 60 | 60 | 60 | 60
NOx | g/GJ | EMEP/EEA 2023 | 1.A.4 Table 3.14 | 100 | 100 | 100 | 100 | 100 | 100 | 100 | 100 | 100 | 100 | 100 | 100 | 100 | 100 | 100 | 100 | 100 | 100 | 100 | 100 | 100 | 100 | 100 | 100 | 100 | 100 | 100 | 100 | 100 | 100 | 100 | 100 | 100 | 100
SOx | g/GJ | CS | n/a | 280 | 280 | 280 | 280 | 280 | 280 | 280 | 280 | 280 | 280 | 280 | 280 | 280 | 280 | 280 | 280 | 280 | 280 | 280 | 280 | 280 | 280 | 280 | 280 | 280 | 280 | 280 | 280 | 280 | 280 | 280 | 280 | 280 | 280
NMVOC | g/GJ | EMEP/EEA 2023 | 1.A.4 Table 3.12/3.14 | 600 | 600 | 600 | 600 | 600 | 600 | 600 | 600 | 600 | 600 | 600 | 600 | 600 | 600 | 600 | 600 | 600 | 600 | 600 | 600 | 600 | 600 | 600 | 600 | 600 | 600 | 600 | 600 | 600 | 600 | 600 | 600 | 600 | 600
CO | g/GJ | EMEP/EEA 2023 | 1.A.4 Table 3.12/3.14 | 5000 | 5000 | 5000 | 5000 | 5000 | 5000 | 5000 | 5000 | 5000 | 5000 | 5000 | 5000 | 5000 | 5000 | 5000 | 5000 | 5000 | 5000 | 5000 | 5000 | 5000 | 5000 | 5000 | 5000 | 5000 | 5000 | 5000 | 5000 | 5000 | 5000 | 5000 | 5000 | 5000 | 5000
NH3 | g/GJ | EMEP/EEA 2023 | 1.A.4 Table 3.12 | 5 | 5 | 5 | 5 | 5 | 5 | 5 | 5 | 5 | 5 | 5 | 5 | 5 | 5 | 5 | 5 | 5 | 5 | 5 | 5 | 5 | 5 | 5 | 5 | 5 | 5 | 5 | 5 | 5 | 5 | 5 | 5 | 5 | 5
TSP | g/GJ | EMEP/EEA 2023 | 1.A.4 Table 3.12 | 350 | 350 | 350 | 350 | 350 | 350 | 350 | 350 | 350 | 350 | 350 | 350 | 350 | 350 | 350 | 350 | 350 | 350 | 350 | 350 | 350 | 350 | 350 | 350 | 350 | 350 | 350 | 350 | 350 | 350 | 350 | 350 | 350 | 350
TSP | g/GJ | EMEP/EEA 2023 | 1.A.4 Table 3.14 | 500 | 500 | 500 | 500 | 500 | 500 | 500 | 500 | 500 | 500 | 500 | 500 | 500 | 500 | 500 | 500 | 500 | 500 | 500 | 500 | 500 | 500 | 500 | 500 | 500 | 500 | 500 | 500 | 500 | 500 | 500 | 500 | 500 | 500
PM10 | g/GJ | EMEP/EEA 2023 | 1.A.4 Table 3.12 | 330 | 330 | 330 | 330 | 330 | 330 | 330 | 330 | 330 | 330 | 330 | 330 | 330 | 330 | 330 | 330 | 330 | 330 | 330 | 330 | 330 | 330 | 330 | 330 | 330 | 330 | 330 | 330 | 330 | 330 | 330 | 330 | 330 | 330
PM10 | g/GJ | EMEP/EEA 2023 | 1.A.4 Table 3.14 | 450 | 450 | 450 | 450 | 450 | 450 | 450 | 450 | 450 | 450 | 450 | 450 | 450 | 450 | 450 | 450 | 450 | 450 | 450 | 450 | 450 | 450 | 450 | 450 | 450 | 450 | 450 | 450 | 450 | 450 | 450 | 450 | 450 | 450
PM2.5 | g/GJ | EMEP/EEA 2023 | 1.A.4 Table 3.12 | 330 | 330 | 330 | 330 | 330 | 330 | 330 | 330 | 330 | 330 | 330 | 330 | 330 | 330 | 330 | 330 | 330 | 330 | 330 | 330 | 330 | 330 | 330 | 330 | 330 | 330 | 330 | 330 | 330 | 330 | 330 | 330 | 330 | 330
PM2.5 | g/GJ | EMEP/EEA 2023 | 1.A.4 Table 3.14 | 450 | 450 | 450 | 450 | 450 | 450 | 450 | 450 | 450 | 450 | 450 | 450 | 450 | 450 | 450 | 450 | 450 | 450 | 450 | 450 | 450 | 450 | 450 | 450 | 450 | 450 | 450 | 450 | 450 | 450 | 450 | 450 | 450 | 450
BC | f-PM2.5 | EMEP/EEA 2023 | 1.A.4 Table 3.12 | 0.09839 | 0.09839 | 0.09839 | 0.09839 | 0.09839 | 0.09839 | 0.09839 | 0.09839 | 0.09839 | 0.09839 | 0.09839 | 0.09839 | 0.09839 | 0.09839 | 0.09839 | 0.09839 | 0.09839 | 0.09839 | 0.09839 | 0.09839 | 0.09839 | 0.09839 | 0.09839 | 0.09839 | 0.09839 | 0.09839 | 0.09839 | 0.09839 | 0.09839 | 0.09839 | 0.09839 | 0.09839 | 0.09839 | 0.09839
BC | f-PM2.5 | EMEP/EEA 2023 | 1.A.4 Table 3.14 | 0.064 | 0.064 | 0.064 | 0.064 | 0.064 | 0.064 | 0.064 | 0.064 | 0.064 | 0.064 | 0.064 | 0.064 | 0.064 | 0.064 | 0.064 | 0.064 | 0.064 | 0.064 | 0.064 | 0.064 | 0.064 | 0.064 | 0.064 | 0.064 | 0.064 | 0.064 | 0.064 | 0.064 | 0.064 | 0.064 | 0.064 | 0.064 | 0.064 | 0.064
Fuel | Petroleum Coke
Pollutant | Unit | Reference | Table reference | 1990 | 1991 | 1992 | 1993 | 1994 | 1995 | 1996 | 1997 | 1998 | 1999 | 2000 | 2001 | 2002 | 2003 | 2004 | 2005 | 2006 | 2007 | 2008 | 2009 | 2010 | 2011 | 2012 | 2013 | 2014 | 2015 | 2016 | 2017 | 2018 | 2019 | 2020 | 2021 | 2022 | 2023
NOx | g/GJ | EMEP/EEA 2023 | 1.A.4 Table 3.18 | 69 | 69 | 69 | 69 | 69 | 69 | 69 | 69 | 69 | 69 | 69 | 69 | 69 | 69 | 69 | 69 | 69 | 69 | 69 | 69 | 69 | 69 | 69 | 69 | 69 | 69 | 69 | 69 | 69 | 69 | 69 | 69 | 69 | 69
SOx | g/GJ | CS | n/a | 1541.25 | 1541.25 | 1541.25 | 1541.25 | 1541.25 | 1541.25 | 1541.25 | 1541.25 | 1541.25 | 1541.25 | 1541.25 | 1541.25 | 1541.25 | 1541.25 | 1461.04 | 1461.04 | 1461.04 | 1380.83 | 1025.5925 | 933.9194 | 899.542 | 1008.4038 | 968.2968 | 968.2968 | 968.2968 | 968.2968 | 968.2968 | 968.2968 | 968.2968 | 968.2968 | 968.2968 | 968.2968 | 968.2968 | 968.2968
NMVOC | g/GJ | EMEP/EEA 2023 | 1.A.4 Table 3.18 | 0.17 | 0.17 | 0.17 | 0.17 | 0.17 | 0.17 | 0.17 | 0.17 | 0.17 | 0.17 | 0.17 | 0.17 | 0.17 | 0.17 | 0.17 | 0.17 | 0.17 | 0.17 | 0.17 | 0.17 | 0.17 | 0.17 | 0.17 | 0.17 | 0.17 | 0.17 | 0.17 | 0.17 | 0.17 | 0.17 | 0.17 | 0.17 | 0.17 | 0.17
CO | g/GJ | EMEP/EEA 2023 | 1.A.4 Table 3.18 | 3.7 | 3.7 | 3.7 | 3.7 | 3.7 | 3.7 | 3.7 | 3.7 | 3.7 | 3.7 | 3.7 | 3.7 | 3.7 | 3.7 | 3.7 | 3.7 | 3.7 | 3.7 | 3.7 | 3.7 | 3.7 | 3.7 | 3.7 | 3.7 | 3.7 | 3.7 | 3.7 | 3.7 | 3.7 | 3.7 | 3.7 | 3.7 | 3.7 | 3.7
NH3 |  | EMEP/EEA 2023 | 1.A.4 Table 3.18 | bar: 1990 to 2023
TSP | g/GJ | EMEP/EEA 2023 | 1.A.4 Table 3.18 | 1.5 | 1.5 | 1.5 | 1.5 | 1.5 | 1.5 | 1.5 | 1.5 | 1.5 | 1.5 | 1.5 | 1.5 | 1.5 | 1.5 | 1.5 | 1.5 | 1.5 | 1.5 | 1.5 | 1.5 | 1.5 | 1.5 | 1.5 | 1.5 | 1.5 | 1.5 | 1.5 | 1.5 | 1.5 | 1.5 | 1.5 | 1.5 | 1.5 | 1.5
PM10 | g/GJ | EMEP/EEA 2023 | 1.A.4 Table 3.18 | 1.5 | 1.5 | 1.5 | 1.5 | 1.5 | 1.5 | 1.5 | 1.5 | 1.5 | 1.5 | 1.5 | 1.5 | 1.5 | 1.5 | 1.5 | 1.5 | 1.5 | 1.5 | 1.5 | 1.5 | 1.5 | 1.5 | 1.5 | 1.5 | 1.5 | 1.5 | 1.5 | 1.5 | 1.5 | 1.5 | 1.5 | 1.5 | 1.5 | 1.5
PM2.5 | g/GJ | EMEP/EEA 2023 | 1.A.4 Table 3.18 | 1.5 | 1.5 | 1.5 | 1.5 | 1.5 | 1.5 | 1.5 | 1.5 | 1.5 | 1.5 | 1.5 | 1.5 | 1.5 | 1.5 | 1.5 | 1.5 | 1.5 | 1.5 | 1.5 | 1.5 | 1.5 | 1.5 | 1.5 | 1.5 | 1.5 | 1.5 | 1.5 | 1.5 | 1.5 | 1.5 | 1.5 | 1.5 | 1.5 | 1.5
BC | f-PM2.5 | EMEP/EEA 2023 | 1.A.4 Table 3.18 | 0.039 | 0.039 | 0.039 | 0.039 | 0.039 | 0.039 | 0.039 | 0.039 | 0.039 | 0.039 | 0.039 | 0.039 | 0.039 | 0.039 | 0.039 | 0.039 | 0.039 | 0.039 | 0.039 | 0.039 | 0.039 | 0.039 | 0.039 | 0.039 | 0.039 | 0.039 | 0.039 | 0.039 | 0.039 | 0.039 | 0.039 | 0.039 | 0.039 | 0.039
Fuel | Anthracite & Ovoids
Pollutant | Unit | Reference | Table reference | 1990 | 1991 | 1992 | 1993 | 1994 | 1995 | 1996 | 1997 | 1998 | 1999 | 2000 | 2001 | 2002 | 2003 | 2004 | 2005 | 2006 | 2007 | 2008 | 2009 | 2010 | 2011 | 2012 | 2013 | 2014 | 2015 | 2016 | 2017 | 2018 | 2019 | 2020 | 2021 | 2022 | 2023
NOx | g/GJ | EMEP/EEA 2023 | 1.A.4 Table 3.12 | 60 | 60 | 60 | 60 | 60 | 60 | 60 | 60 | 60 | 60 | 60 | 60 | 60 | 60 | 60 | 60 | 60 | 60 | 60 | 60 | 60 | 60 | 60 | 60 | 60 | 60 | 60 | 60 | 60 | 60 | 60 | 60 | 60 | 60
NOx | g/GJ | EMEP/EEA 2023 | 1.A.4 Table 3.14 | 100 | 100 | 100 | 100 | 100 | 100 | 100 | 100 | 100 | 100 | 100 | 100 | 100 | 100 | 100 | 100 | 100 | 100 | 100 | 100 | 100 | 100 | 100 | 100 | 100 | 100 | 100 | 100 | 100 | 100 | 100 | 100 | 100 | 100
SOx | g/GJ | CS | n/a | 574.11 | 574.11 | 574.11 | 574.11 | 574.11 | 574.11 | 574.11 | 574.11 | 574.11 | 574.11 | 574.11 | 574.11 | 574.11 | 574.11 | 574.11 | 574.11 | 574.11 | 574.11 | 574.11 | 574.11 | 574.11 | 574.11 | 574.11 | 574.11 | 574.11 | 574.11 | 574.11 | 574.11 | 574.11 | 574.11 | 574.11 | 574.11 | 574.11 | 574.11
NMVOC | g/GJ | EMEP/EEA 2023 | 1.A.4 Table 3.12/3.14 | 600 | 600 | 600 | 600 | 600 | 600 | 600 | 600 | 600 | 600 | 600 | 600 | 600 | 600 | 600 | 600 | 600 | 600 | 600 | 600 | 600 | 600 | 600 | 600 | 600 | 600 | 600 | 600 | 600 | 600 | 600 | 600 | 600 | 600
CO | g/GJ | EMEP/EEA 2023 | 1.A.4 Table 3.12/3.14 | 5000 | 5000 | 5000 | 5000 | 5000 | 5000 | 5000 | 5000 | 5000 | 5000 | 5000 | 5000 | 5000 | 5000 | 5000 | 5000 | 5000 | 5000 | 5000 | 5000 | 5000 | 5000 | 5000 | 5000 | 5000 | 5000 | 5000 | 5000 | 5000 | 5000 | 5000 | 5000 | 5000 | 5000
NH3 | g/GJ | EMEP/EEA 2023 | 1.A.4 Table 3.12 | 5 | 5 | 5 | 5 | 5 | 5 | 5 | 5 | 5 | 5 | 5 | 5 | 5 | 5 | 5 | 5 | 5 | 5 | 5 | 5 | 5 | 5 | 5 | 5 | 5 | 5 | 5 | 5 | 5 | 5 | 5 | 5 | 5 | 5
TSP | g/GJ | EMEP/EEA 2023 | 1.A.4 Table 3.12 | 350 | 350 | 350 | 350 | 350 | 350 | 350 | 350 | 350 | 350 | 350 | 350 | 350 | 350 | 350 | 350 | 350 | 350 | 350 | 350 | 350 | 350 | 350 | 350 | 350 | 350 | 350 | 350 | 350 | 350 | 350 | 350 | 350 | 350
TSP | g/GJ | EMEP/EEA 2023 | 1.A.4 Table 3.14 | 500 | 500 | 500 | 500 | 500 | 500 | 500 | 500 | 500 | 500 | 500 | 500 | 500 | 500 | 500 | 500 | 500 | 500 | 500 | 500 | 500 | 500 | 500 | 500 | 500 | 500 | 500 | 500 | 500 | 500 | 500 | 500 | 500 | 500
PM10 | g/GJ | EMEP/EEA 2023 | 1.A.4 Table 3.12 | 330 | 330 | 330 | 330 | 330 | 330 | 330 | 330 | 330 | 330 | 330 | 330 | 330 | 330 | 330 | 330 | 330 | 330 | 330 | 330 | 330 | 330 | 330 | 330 | 330 | 330 | 330 | 330 | 330 | 330 | 330 | 330 | 330 | 330
PM10 | g/GJ | EMEP/EEA 2023 | 1.A.4 Table 3.14 | 450 | 450 | 450 | 450 | 450 | 450 | 450 | 450 | 450 | 450 | 450 | 450 | 450 | 450 | 450 | 450 | 450 | 450 | 450 | 450 | 450 | 450 | 450 | 450 | 450 | 450 | 450 | 450 | 450 | 450 | 450 | 450 | 450 | 450
PM2.5 | g/GJ | EMEP/EEA 2023 | 1.A.4 Table 3.12 | 330 | 330 | 330 | 330 | 330 | 330 | 330 | 330 | 330 | 330 | 330 | 330 | 330 | 330 | 330 | 330 | 330 | 330 | 330 | 330 | 330 | 330 | 330 | 330 | 330 | 330 | 330 | 330 | 330 | 330 | 330 | 330 | 330 | 330
PM2.5 | g/GJ | EMEP/EEA 2023 | 1.A.4 Table 3.14 | 450 | 450 | 450 | 450 | 450 | 450 | 450 | 450 | 450 | 450 | 450 | 450 | 450 | 450 | 450 | 450 | 450 | 450 | 450 | 450 | 450 | 450 | 450 | 450 | 450 | 450 | 450 | 450 | 450 | 450 | 450 | 450 | 450 | 450
BC | f-PM2.5 | EMEP/EEA 2023 | 1.A.4 Table 3.12 | 0.09839 | 0.09839 | 0.09839 | 0.09839 | 0.09839 | 0.09839 | 0.09839 | 0.09839 | 0.09839 | 0.09839 | 0.09839 | 0.09839 | 0.09839 | 0.09839 | 0.09839 | 0.09839 | 0.09839 | 0.09839 | 0.09839 | 0.09839 | 0.09839 | 0.09839 | 0.09839 | 0.09839 | 0.09839 | 0.09839 | 0.09839 | 0.09839 | 0.09839 | 0.09839 | 0.09839 | 0.09839 | 0.09839 | 0.09839
BC | f-PM2.5 | EMEP/EEA 2023 | 1.A.4 Table 3.14 | 0.064 | 0.064 | 0.064 | 0.064 | 0.064 | 0.064 | 0.064 | 0.064 | 0.064 | 0.064 | 0.064 | 0.064 | 0.064 | 0.064 | 0.064 | 0.064 | 0.064 | 0.064 | 0.064 | 0.064 | 0.064 | 0.064 | 0.064 | 0.064 | 0.064 | 0.064 | 0.064 | 0.064 | 0.064 | 0.064 | 0.064 | 0.064 | 0.064 | 0.064
Fuel | Kerosene
Pollutant | Unit | Reference | Table reference | 1990 | 1991 | 1992 | 1993 | 1994 | 1995 | 1996 | 1997 | 1998 | 1999 | 2000 | 2001 | 2002 | 2003 | 2004 | 2005 | 2006 | 2007 | 2008 | 2009 | 2010 | 2011 | 2012 | 2013 | 2014 | 2015 | 2016 | 2017 | 2018 | 2019 | 2020 | 2021 | 2022 | 2023
NOx | g/GJ | EMEP/EEA 2023 | 1.A.4 Table 3.18 | 69 | 69 | 69 | 69 | 69 | 69 | 69 | 69 | 69 | 69 | 69 | 69 | 69 | 69 | 69 | 69 | 69 | 69 | 69 | 69 | 69 | 69 | 69 | 69 | 69 | 69 | 69 | 69 | 69 | 69 | 69 | 69 | 69 | 69
SOx | g/GJ | CS | n/a | 45.2 | 45.2 | 45.2 | 45.2 | 45.2 | 45.2 | 45.2 | 45.2 | 45.2 | 33.9 | 33.9 | 33.9 | 33.9 | 33.9 | 33.9 | 33.9 | 33.9 | 33.9 | 13.56 | 12.66 | 12.9412 | 17.0136 | 9.638 | 8.009 | 8.9593 | 8.2805 | 21.5385 | 21.5385 | 7.9638 | 8.4615 | 8.4615 | 25.9276 | 3.0317 | 8.4615
NMVOC | g/GJ | EMEP/EEA 2023 | 1.A.4 Table 3.18 | 0.17 | 0.17 | 0.17 | 0.17 | 0.17 | 0.17 | 0.17 | 0.17 | 0.17 | 0.17 | 0.17 | 0.17 | 0.17 | 0.17 | 0.17 | 0.17 | 0.17 | 0.17 | 0.17 | 0.17 | 0.17 | 0.17 | 0.17 | 0.17 | 0.17 | 0.17 | 0.17 | 0.17 | 0.17 | 0.17 | 0.17 | 0.17 | 0.17 | 0.17
CO | g/GJ | EMEP/EEA 2023 | 1.A.4 Table 3.18 | 3.7 | 3.7 | 3.7 | 3.7 | 3.7 | 3.7 | 3.7 | 3.7 | 3.7 | 3.7 | 3.7 | 3.7 | 3.7 | 3.7 | 3.7 | 3.7 | 3.7 | 3.7 | 3.7 | 3.7 | 3.7 | 3.7 | 3.7 | 3.7 | 3.7 | 3.7 | 3.7 | 3.7 | 3.7 | 3.7 | 3.7 | 3.7 | 3.7 | 3.7
NH3 |  | EMEP/EEA 2023 | n/a | bar: 1990 to 2023
TSP | g/GJ | EMEP/EEA 2023 | 1.A.4 Table 3.18 | 1.5 | 1.5 | 1.5 | 1.5 | 1.5 | 1.5 | 1.5 | 1.5 | 1.5 | 1.5 | 1.5 | 1.5 | 1.5 | 1.5 | 1.5 | 1.5 | 1.5 | 1.5 | 1.5 | 1.5 | 1.5 | 1.5 | 1.5 | 1.5 | 1.5 | 1.5 | 1.5 | 1.5 | 1.5 | 1.5 | 1.5 | 1.5 | 1.5 | 1.5
PM10 | g/GJ | EMEP/EEA 2023 | 1.A.4 Table 3.18 | 1.5 | 1.5 | 1.5 | 1.5 | 1.5 | 1.5 | 1.5 | 1.5 | 1.5 | 1.5 | 1.5 | 1.5 | 1.5 | 1.5 | 1.5 | 1.5 | 1.5 | 1.5 | 1.5 | 1.5 | 1.5 | 1.5 | 1.5 | 1.5 | 1.5 | 1.5 | 1.5 | 1.5 | 1.5 | 1.5 | 1.5 | 1.5 | 1.5 | 1.5
PM2.5 | g/GJ | EMEP/EEA 2023 | 1.A.4 Table 3.18 | 1.5 | 1.5 | 1.5 | 1.5 | 1.5 | 1.5 | 1.5 | 1.5 | 1.5 | 1.5 | 1.5 | 1.5 | 1.5 | 1.5 | 1.5 | 1.5 | 1.5 | 1.5 | 1.5 | 1.5 | 1.5 | 1.5 | 1.5 | 1.5 | 1.5 | 1.5 | 1.5 | 1.5 | 1.5 | 1.5 | 1.5 | 1.5 | 1.5 | 1.5
BC | f-PM2.5 | EMEP/EEA 2023 | 1.A.4 Table 3.18 | 0.039 | 0.039 | 0.039 | 0.039 | 0.039 | 0.039 | 0.039 | 0.039 | 0.039 | 0.039 | 0.039 | 0.039 | 0.039 | 0.039 | 0.039 | 0.039 | 0.039 | 0.039 | 0.039 | 0.039 | 0.039 | 0.039 | 0.039 | 0.039 | 0.039 | 0.039 | 0.039 | 0.039 | 0.039 | 0.039 | 0.039 | 0.039 | 0.039 | 0.039
Fuel | Natural Gas
Pollutant | Unit | Reference | Table reference | 1990 | 1991 | 1992 | 1993 | 1994 | 1995 | 1996 | 1997 | 1998 | 1999 | 2000 | 2001 | 2002 | 2003 | 2004 | 2005 | 2006 | 2007 | 2008 | 2009 | 2010 | 2011 | 2012 | 2013 | 2014 | 2015 | 2016 | 2017 | 2018 | 2019 | 2020 | 2021 | 2022 | 2023
NOx | g/GJ | EMEP/EEA 2023 | 1.A.4 Table 3.16 | 42 | 42 | 42 | 42 | 42 | 42 | 42 | 42 | 42 | 42 | 42 | 42 | 42 | 42 | 42 | 42 | 42 | 42 | 42 | 42 | 42 | 42 | 42 | 42 | 42 | 42 | 42 | 42 | 42 | 42 | 42 | 42 | 42 | 42
SOx | g/GJ | CS | n/a | 0.055576 | 0.055576 | 0.055576 | 0.055681 | 0.055638 | 0.057492 | 0.065141 | 0.07196 | 0.081708 | 0.088731 | 0.093412 | 0.098817 | 0.099151 | 0.10105 | 0.1072 | 0.099536 | 0.10545 | 0.095802 | 0.10635 | 0.11251 | 0.12703 | 0.1059 | 0.099141 | 0.091874 | 0.095095 | 0.079357 | 0.042548 | 0.03278 | 0.043884 | 0.059981 | 0.06568 | 0.072756 | 0.069163 | 0.067479
NMVOC | g/GJ | EMEP/EEA 2023 | 1.A.4 Table 3.16 | 1.8 | 1.8 | 1.8 | 1.8 | 1.8 | 1.8 | 1.8 | 1.8 | 1.8 | 1.8 | 1.8 | 1.8 | 1.8 | 1.8 | 1.8 | 1.8 | 1.8 | 1.8 | 1.8 | 1.8 | 1.8 | 1.8 | 1.8 | 1.8 | 1.8 | 1.8 | 1.8 | 1.8 | 1.8 | 1.8 | 1.8 | 1.8 | 1.8 | 1.8
CO | g/GJ | EMEP/EEA 2023 | 1.A.4 Table 3.16 | 22 | 22 | 22 | 22 | 22 | 22 | 22 | 22 | 22 | 22 | 22 | 22 | 22 | 22 | 22 | 22 | 22 | 22 | 22 | 22 | 22 | 22 | 22 | 22 | 22 | 22 | 22 | 22 | 22 | 22 | 22 | 22 | 22 | 22
NH3 |  | EMEP/EEA 2023 | n/a | bar: 1990 to 2023
TSP | g/GJ | EMEP/EEA 2023 | 1.A.4 Table 3.16 | 0.2 | 0.2 | 0.2 | 0.2 | 0.2 | 0.2 | 0.2 | 0.2 | 0.2 | 0.2 | 0.2 | 0.2 | 0.2 | 0.2 | 0.2 | 0.2 | 0.2 | 0.2 | 0.2 | 0.2 | 0.2 | 0.2 | 0.2 | 0.2 | 0.2 | 0.2 | 0.2 | 0.2 | 0.2 | 0.2 | 0.2 | 0.2 | 0.2 | 0.2
PM10 | g/GJ | EMEP/EEA 2023 | 1.A.4 Table 3.16 | 0.2 | 0.2 | 0.2 | 0.2 | 0.2 | 0.2 | 0.2 | 0.2 | 0.2 | 0.2 | 0.2 | 0.2 | 0.2 | 0.2 | 0.2 | 0.2 | 0.2 | 0.2 | 0.2 | 0.2 | 0.2 | 0.2 | 0.2 | 0.2 | 0.2 | 0.2 | 0.2 | 0.2 | 0.2 | 0.2 | 0.2 | 0.2 | 0.2 | 0.2
PM2.5 | g/GJ | EMEP/EEA 2023 | 1.A.4 Table 3.16 | 0.2 | 0.2 | 0.2 | 0.2 | 0.2 | 0.2 | 0.2 | 0.2 | 0.2 | 0.2 | 0.2 | 0.2 | 0.2 | 0.2 | 0.2 | 0.2 | 0.2 | 0.2 | 0.2 | 0.2 | 0.2 | 0.2 | 0.2 | 0.2 | 0.2 | 0.2 | 0.2 | 0.2 | 0.2 | 0.2 | 0.2 | 0.2 | 0.2 | 0.2
BC | f-PM2.5 | EMEP/EEA 2023 | 1.A.4 Table 3.16 | 0.054 | 0.054 | 0.054 | 0.054 | 0.054 | 0.054 | 0.054 | 0.054 | 0.054 | 0.054 | 0.054 | 0.054 | 0.054 | 0.054 | 0.054 | 0.054 | 0.054 | 0.054 | 0.054 | 0.054 | 0.054 | 0.054 | 0.054 | 0.054 | 0.054 | 0.054 | 0.054 | 0.054 | 0.054 | 0.054 | 0.054 | 0.054 | 0.054 | 0.054
Fuel | Lignite
Pollutant | Unit | Reference | Table reference | 1990 | 1991 | 1992 | 1993 | 1994 | 1995 | 1996 | 1997 | 1998 | 1999 | 2000 | 2001 | 2002 | 2003 | 2004 | 2005 | 2006 | 2007 | 2008 | 2009 | 2010 | 2011 | 2012 | 2013 | 2014 | 2015 | 2016 | 2017 | 2018 | 2019 | 2020 | 2021 | 2022 | 2023
NOx | g/GJ | EMEP/EEA 2023 | 1.A.4 Table 3.12 | 60 | 60 | 60 | 60 | 60 | 60 | 60 | 60 | 60 | 60 | 60 | 60 | 60 | 60 | 60 | 60 | 60 | 60 | 60 | 60 | 60 | 60 | 60 | 60 | 60 | 60 | 60 | 60 | 60 | 60 | 60 | 60 | 60 | 60
NOx | g/GJ | EMEP/EEA 2023 | 1.A.4 Table 3.14 | 100 | 100 | 100 | 100 | 100 | 100 | 100 | 100 | 100 | 100 | 100 | 100 | 100 | 100 | 100 | 100 | 100 | 100 | 100 | 100 | 100 | 100 | 100 | 100 | 100 | 100 | 100 | 100 | 100 | 100 | 100 | 100 | 100 | 100
SOx | g/GJ | CS | n/a | 756 | 756 | 756 | 756 | 756 | 756 | 756 | 756 | 756 | 756 | 756 | 756 | 756 | 756 | 756 | 756 | 756 | 756 | 756 | 756 | 756 | 756 | 756 | 756 | 756 | 756 | 756 | 756 | 756 | 756 | 756 | 756 | 756 | 756
NMVOC | g/GJ | EMEP/EEA 2023 | 1.A.4 Table 3.12/3.14 | 600 | 600 | 600 | 600 | 600 | 600 | 600 | 600 | 600 | 600 | 600 | 600 | 600 | 600 | 600 | 600 | 600 | 600 | 600 | 600 | 600 | 600 | 600 | 600 | 600 | 600 | 600 | 600 | 600 | 600 | 600 | 600 | 600 | 600
CO | g/GJ | EMEP/EEA 2023 | 1.A.4 Table 3.12/3.14 | 5000 | 5000 | 5000 | 5000 | 5000 | 5000 | 5000 | 5000 | 5000 | 5000 | 5000 | 5000 | 5000 | 5000 | 5000 | 5000 | 5000 | 5000 | 5000 | 5000 | 5000 | 5000 | 5000 | 5000 | 5000 | 5000 | 5000 | 5000 | 5000 | 5000 | 5000 | 5000 | 5000 | 5000
NH3 | g/GJ | EMEP/EEA 2023 | 1.A.4 Table 3.12 | 5 | 5 | 5 | 5 | 5 | 5 | 5 | 5 | 5 | 5 | 5 | 5 | 5 | 5 | 5 | 5 | 5 | 5 | 5 | 5 | 5 | 5 | 5 | 5 | 5 | 5 | 5 | 5 | 5 | 5 | 5 | 5 | 5 | 5
TSP | g/GJ | EMEP/EEA 2023 | 1.A.4 Table 3.12 | 350 | 350 | 350 | 350 | 350 | 350 | 350 | 350 | 350 | 350 | 350 | 350 | 350 | 350 | 350 | 350 | 350 | 350 | 350 | 350 | 350 | 350 | 350 | 350 | 350 | 350 | 350 | 350 | 350 | 350 | 350 | 350 | 350 | 350
TSP | g/GJ | EMEP/EEA 2023 | 1.A.4 Table 3.14 | 500 | 500 | 500 | 500 | 500 | 500 | 500 | 500 | 500 | 500 | 500 | 500 | 500 | 500 | 500 | 500 | 500 | 500 | 500 | 500 | 500 | 500 | 500 | 500 | 500 | 500 | 500 | 500 | 500 | 500 | 500 | 500 | 500 | 500
PM10 | g/GJ | EMEP/EEA 2023 | 1.A.4 Table 3.12 | 330 | 330 | 330 | 330 | 330 | 330 | 330 | 330 | 330 | 330 | 330 | 330 | 330 | 330 | 330 | 330 | 330 | 330 | 330 | 330 | 330 | 330 | 330 | 330 | 330 | 330 | 330 | 330 | 330 | 330 | 330 | 330 | 330 | 330
PM10 | g/GJ | EMEP/EEA 2023 | 1.A.4 Table 3.14 | 450 | 450 | 450 | 450 | 450 | 450 | 450 | 450 | 450 | 450 | 450 | 450 | 450 | 450 | 450 | 450 | 450 | 450 | 450 | 450 | 450 | 450 | 450 | 450 | 450 | 450 | 450 | 450 | 450 | 450 | 450 | 450 | 450 | 450
PM2.5 | g/GJ | EMEP/EEA 2023 | 1.A.4 Table 3.12 | 330 | 330 | 330 | 330 | 330 | 330 | 330 | 330 | 330 | 330 | 330 | 330 | 330 | 330 | 330 | 330 | 330 | 330 | 330 | 330 | 330 | 330 | 330 | 330 | 330 | 330 | 330 | 330 | 330 | 330 | 330 | 330 | 330 | 330
PM2.5 | g/GJ | EMEP/EEA 2023 | 1.A.4 Table 3.14 | 450 | 450 | 450 | 450 | 450 | 450 | 450 | 450 | 450 | 450 | 450 | 450 | 450 | 450 | 450 | 450 | 450 | 450 | 450 | 450 | 450 | 450 | 450 | 450 | 450 | 450 | 450 | 450 | 450 | 450 | 450 | 450 | 450 | 450
BC | f-PM2.5 | EMEP/EEA 2023 | 1.A.4 Table 3.12 | 0.09839 | 0.09839 | 0.09839 | 0.09839 | 0.09839 | 0.09839 | 0.09839 | 0.09839 | 0.09839 | 0.09839 | 0.09839 | 0.09839 | 0.09839 | 0.09839 | 0.09839 | 0.09839 | 0.09839 | 0.09839 | 0.09839 | 0.09839 | 0.09839 | 0.09839 | 0.09839 | 0.09839 | 0.09839 | 0.09839 | 0.09839 | 0.09839 | 0.09839 | 0.09839 | 0.09839 | 0.09839 | 0.09839 | 0.09839
BC | f-PM2.5 | EMEP/EEA 2023 | 1.A.4 Table 3.14 | 0.064 | 0.064 | 0.064 | 0.064 | 0.064 | 0.064 | 0.064 | 0.064 | 0.064 | 0.064 | 0.064 | 0.064 | 0.064 | 0.064 | 0.064 | 0.064 | 0.064 | 0.064 | 0.064 | 0.064 | 0.064 | 0.064 | 0.064 | 0.064 | 0.064 | 0.064 | 0.064 | 0.064 | 0.064 | 0.064 | 0.064 | 0.064 | 0.064 | 0.064
Fuel | LPG
Pollutant | Unit | Reference | Table reference | 1990 | 1991 | 1992 | 1993 | 1994 | 1995 | 1996 | 1997 | 1998 | 1999 | 2000 | 2001 | 2002 | 2003 | 2004 | 2005 | 2006 | 2007 | 2008 | 2009 | 2010 | 2011 | 2012 | 2013 | 2014 | 2015 | 2016 | 2017 | 2018 | 2019 | 2020 | 2021 | 2022 | 2023
NOx | g/GJ | EMEP/EEA 2023 | 1.A.4 Table 3.16 | 42 | 42 | 42 | 42 | 42 | 42 | 42 | 42 | 42 | 42 | 42 | 42 | 42 | 42 | 42 | 42 | 42 | 42 | 42 | 42 | 42 | 42 | 42 | 42 | 42 | 42 | 42 | 42 | 42 | 42 | 42 | 42 | 42 | 42
SOx | g/GJ | EMEP/EEA 2023 | 1.A.4 Table 3.16 | 0.3 | 0.3 | 0.3 | 0.3 | 0.3 | 0.3 | 0.3 | 0.3 | 0.3 | 0.3 | 0.3 | 0.3 | 0.3 | 0.3 | 0.3 | 0.3 | 0.3 | 0.3 | 0.3 | 0.3 | 0.3 | 0.3 | 0.3 | 0.3 | 0.3 | 0.3 | 0.3 | 0.3 | 0.3 | 0.3 | 0.3 | 0.3 | 0.3 | 0.3
NMVOC | g/GJ | EMEP/EEA 2023 | 1.A.4 Table 3.16 | 1.8 | 1.8 | 1.8 | 1.8 | 1.8 | 1.8 | 1.8 | 1.8 | 1.8 | 1.8 | 1.8 | 1.8 | 1.8 | 1.8 | 1.8 | 1.8 | 1.8 | 1.8 | 1.8 | 1.8 | 1.8 | 1.8 | 1.8 | 1.8 | 1.8 | 1.8 | 1.8 | 1.8 | 1.8 | 1.8 | 1.8 | 1.8 | 1.8 | 1.8
CO | g/GJ | EMEP/EEA 2023 | 1.A.4 Table 3.16 | 22 | 22 | 22 | 22 | 22 | 22 | 22 | 22 | 22 | 22 | 22 | 22 | 22 | 22 | 22 | 22 | 22 | 22 | 22 | 22 | 22 | 22 | 22 | 22 | 22 | 22 | 22 | 22 | 22 | 22 | 22 | 22 | 22 | 22
NH3 |  | EMEP/EEA 2023 | n/a | bar: 1990 to 2023
TSP | g/GJ | EMEP/EEA 2023 | 1.A.4 Table 3.16 | 0.2 | 0.2 | 0.2 | 0.2 | 0.2 | 0.2 | 0.2 | 0.2 | 0.2 | 0.2 | 0.2 | 0.2 | 0.2 | 0.2 | 0.2 | 0.2 | 0.2 | 0.2 | 0.2 | 0.2 | 0.2 | 0.2 | 0.2 | 0.2 | 0.2 | 0.2 | 0.2 | 0.2 | 0.2 | 0.2 | 0.2 | 0.2 | 0.2 | 0.2
PM10 | g/GJ | EMEP/EEA 2023 | 1.A.4 Table 3.16 | 0.2 | 0.2 | 0.2 | 0.2 | 0.2 | 0.2 | 0.2 | 0.2 | 0.2 | 0.2 | 0.2 | 0.2 | 0.2 | 0.2 | 0.2 | 0.2 | 0.2 | 0.2 | 0.2 | 0.2 | 0.2 | 0.2 | 0.2 | 0.2 | 0.2 | 0.2 | 0.2 | 0.2 | 0.2 | 0.2 | 0.2 | 0.2 | 0.2 | 0.2
PM2.5 | g/GJ | EMEP/EEA 2023 | 1.A.4 Table 3.16 | 0.2 | 0.2 | 0.2 | 0.2 | 0.2 | 0.2 | 0.2 | 0.2 | 0.2 | 0.2 | 0.2 | 0.2 | 0.2 | 0.2 | 0.2 | 0.2 | 0.2 | 0.2 | 0.2 | 0.2 | 0.2 | 0.2 | 0.2 | 0.2 | 0.2 | 0.2 | 0.2 | 0.2 | 0.2 | 0.2 | 0.2 | 0.2 | 0.2 | 0.2
BC | f-PM2.5 | EMEP/EEA 2023 | 1.A.4 Table 3.16 | 0.054 | 0.054 | 0.054 | 0.054 | 0.054 | 0.054 | 0.054 | 0.054 | 0.054 | 0.054 | 0.054 | 0.054 | 0.054 | 0.054 | 0.054 | 0.054 | 0.054 | 0.054 | 0.054 | 0.054 | 0.054 | 0.054 | 0.054 | 0.054 | 0.054 | 0.054 | 0.054 | 0.054 | 0.054 | 0.054 | 0.054 | 0.054 | 0.054 | 0.054
Fuel | Biomass
Pollutant | Unit | Reference | Table reference | 1990 | 1991 | 1992 | 1993 | 1994 | 1995 | 1996 | 1997 | 1998 | 1999 | 2000 | 2001 | 2002 | 2003 | 2004 | 2005 | 2006 | 2007 | 2008 | 2009 | 2010 | 2011 | 2012 | 2013 | 2014 | 2015 | 2016 | 2017 | 2018 | 2019 | 2020 | 2021 | 2022 | 2023
NOx | g/GJ | EMEP/EEA 2023 | 1.A.4 Table 3.6 | 50 | 50 | 50 | 50 | 50 | 50 | 50 | 50 | 50 | 50 | 50 | 50 | 50 | 50 | 50 | 50 | 50 | 50 | 50 | 50 | 50 | 50 | 50 | 50 | 50 | 50 | 50 | 50 | 50 | 50 | 50 | 50 | 50 | 50
SOx | g/GJ | EMEP/EEA 2023 | 1.A.4 Table 3.6 | 11 | 11 | 11 | 11 | 11 | 11 | 11 | 11 | 11 | 11 | 11 | 11 | 11 | 11 | 11 | 11 | 11 | 11 | 11 | 11 | 11 | 11 | 11 | 11 | 11 | 11 | 11 | 11 | 11 | 11 | 11 | 11 | 11 | 11
NMVOC | g/GJ | EMEP/EEA 2023 | 1.A.4 Table 3.6 | 600 | 600 | 600 | 600 | 600 | 600 | 600 | 600 | 600 | 600 | 600 | 600 | 600 | 600 | 600 | 600 | 600 | 600 | 600 | 600 | 600 | 600 | 600 | 600 | 600 | 600 | 600 | 600 | 600 | 600 | 600 | 600 | 600 | 600
CO | g/GJ | EMEP/EEA 2023 | 1.A.4 Table 3.6 | 4000 | 4000 | 4000 | 4000 | 4000 | 4000 | 4000 | 4000 | 4000 | 4000 | 4000 | 4000 | 4000 | 4000 | 4000 | 4000 | 4000 | 4000 | 4000 | 4000 | 4000 | 4000 | 4000 | 4000 | 4000 | 4000 | 4000 | 4000 | 4000 | 4000 | 4000 | 4000 | 4000 | 4000
NH3 | g/GJ | EMEP/EEA 2023 | 1.A.4 Table 3.6 | 70 | 70 | 70 | 70 | 70 | 70 | 70 | 70 | 70 | 70 | 70 | 70 | 70 | 70 | 70 | 70 | 70 | 70 | 70 | 70 | 70 | 70 | 70 | 70 | 70 | 70 | 70 | 70 | 70 | 70 | 70 | 70 | 70 | 70
TSP | g/GJ | EMEP/EEA 2023 | 1.A.4 Table 3.6 | 800 | 800 | 800 | 800 | 800 | 800 | 800 | 800 | 800 | 800 | 800 | 800 | 800 | 800 | 800 | 800 | 800 | 800 | 800 | 800 | 800 | 800 | 800 | 800 | 800 | 800 | 800 | 800 | 800 | 800 | 800 | 800 | 800 | 800
PM10 | g/GJ | EMEP/EEA 2023 | 1.A.4 Table 3.6 | 760 | 760 | 760 | 760 | 760 | 760 | 760 | 760 | 760 | 760 | 760 | 760 | 760 | 760 | 760 | 760 | 760 | 760 | 760 | 760 | 760 | 760 | 760 | 760 | 760 | 760 | 760 | 760 | 760 | 760 | 760 | 760 | 760 | 760
PM2.5 | g/GJ | EMEP/EEA 2023 | 1.A.4 Table 3.6 | 740 | 740 | 740 | 740 | 740 | 740 | 740 | 740 | 740 | 740 | 740 | 740 | 740 | 740 | 740 | 740 | 740 | 740 | 740 | 740 | 740 | 740 | 740 | 740 | 740 | 740 | 740 | 740 | 740 | 740 | 740 | 740 | 740 | 740
BC | f-PM2.5 | EMEP/EEA 2023 | 1.A.4 Table 3.6 | 0.1 | 0.1 | 0.1 | 0.1 | 0.1 | 0.1 | 0.1 | 0.1 | 0.1 | 0.1 | 0.1 | 0.1 | 0.1 | 0.1 | 0.1 | 0.1 | 0.1 | 0.1 | 0.1 | 0.1 | 0.1 | 0.1 | 0.1 | 0.1 | 0.1 | 0.1 | 0.1 | 0.1 | 0.1 | 0.1 | 0.1 | 0.1 | 0.1 | 0.1
Fuel | Biomass (logs/wood briquettes)
Pollutant | Unit | Reference | Table reference | 1990 | 1991 | 1992 | 1993 | 1994 | 1995 | 1996 | 1997 | 1998 | 1999 | 2000 | 2001 | 2002 | 2003 | 2004 | 2005 | 2006 | 2007 | 2008 | 2009 | 2010 | 2011 | 2012 | 2013 | 2014 | 2015 | 2016 | 2017 | 2018 | 2019 | 2020 | 2021 | 2022 | 2023
NOx | g/GJ | EMEP/EEA 2023 | 1.A.4. Table 3.43 | 80 | 80 | 80 | 80 | 80 | 80 | 80 | 80 | 80 | 80 | 80 | 80 | 80 | 80 | 80 | 80 | 80 | 80 | 80 | 80 | 80 | 80 | 80 | 80 | 80 | 80 | 80 | 80 | 80 | 80 | 80 | 80 | 80 | 80
SOx | g/GJ | EMEP/EEA 2023 | 1.A.4. Table 3.43 | 11 | 11 | 11 | 11 | 11 | 11 | 11 | 11 | 11 | 11 | 11 | 11 | 11 | 11 | 11 | 11 | 11 | 11 | 11 | 11 | 11 | 11 | 11 | 11 | 11 | 11 | 11 | 11 | 11 | 11 | 11 | 11 | 11 | 11
NMVOC | g/GJ | EMEP/EEA 2023 | 1.A.4. Table 3.43 | 350 | 350 | 350 | 350 | 350 | 350 | 350 | 350 | 350 | 350 | 350 | 350 | 350 | 350 | 350 | 350 | 350 | 350 | 350 | 350 | 350 | 350 | 350 | 350 | 350 | 350 | 350 | 350 | 350 | 350 | 350 | 350 | 350 | 350
CO | g/GJ | EMEP/EEA 2023 | 1.A.4. Table 3.43 | 4000 | 4000 | 4000 | 4000 | 4000 | 4000 | 4000 | 4000 | 4000 | 4000 | 4000 | 4000 | 4000 | 4000 | 4000 | 4000 | 4000 | 4000 | 4000 | 4000 | 4000 | 4000 | 4000 | 4000 | 4000 | 4000 | 4000 | 4000 | 4000 | 4000 | 4000 | 4000 | 4000 | 4000
NH3 | g/GJ | EMEP/EEA 2023 | 1.A.4. Table 3.43 | 8 | 8 | 8 | 8 | 8 | 8 | 8 | 8 | 8 | 8 | 8 | 8 | 8 | 8 | 8 | 8 | 8 | 8 | 8 | 8 | 8 | 8 | 8 | 8 | 8 | 8 | 8 | 8 | 8 | 8 | 8 | 8 | 8 | 8
TSP | g/GJ | EMEP/EEA 2023 | 1.A.4. Table 3.43 | 500 | 500 | 500 | 500 | 500 | 500 | 500 | 500 | 500 | 500 | 500 | 500 | 500 | 500 | 500 | 500 | 500 | 500 | 500 | 500 | 500 | 500 | 500 | 500 | 500 | 500 | 500 | 500 | 500 | 500 | 500 | 500 | 500 | 500
PM10 | g/GJ | EMEP/EEA 2023 | 1.A.4. Table 3.43 | 480 | 480 | 480 | 480 | 480 | 480 | 480 | 480 | 480 | 480 | 480 | 480 | 480 | 480 | 480 | 480 | 480 | 480 | 480 | 480 | 480 | 480 | 480 | 480 | 480 | 480 | 480 | 480 | 480 | 480 | 480 | 480 | 480 | 480
PM2.5 | g/GJ | EMEP/EEA 2023 | 1.A.4. Table 3.43 | 470 | 470 | 470 | 470 | 470 | 470 | 470 | 470 | 470 | 470 | 470 | 470 | 470 | 470 | 470 | 470 | 470 | 470 | 470 | 470 | 470 | 470 | 470 | 470 | 470 | 470 | 470 | 470 | 470 | 470 | 470 | 470 | 470 | 470
BC | f-PM2.5 | EMEP/EEA 2023 | 1.A.4. Table 3.43 | 0.16 | 0.16 | 0.16 | 0.16 | 0.16 | 0.16 | 0.16 | 0.16 | 0.16 | 0.16 | 0.16 | 0.16 | 0.16 | 0.16 | 0.16 | 0.16 | 0.16 | 0.16 | 0.16 | 0.16 | 0.16 | 0.16 | 0.16 | 0.16 | 0.16 | 0.16 | 0.16 | 0.16 | 0.16 | 0.16 | 0.16 | 0.16 | 0.16 | 0.16
Fuel | Biomass ( chips and pellets)
Pollutant | Unit | Reference | Table reference | 1990 | 1991 | 1992 | 1993 | 1994 | 1995 | 1996 | 1997 | 1998 | 1999 | 2000 | 2001 | 2002 | 2003 | 2004 | 2005 | 2006 | 2007 | 2008 | 2009 | 2010 | 2011 | 2012 | 2013 | 2014 | 2015 | 2016 | 2017 | 2018 | 2019 | 2020 | 2021 | 2022 | 2023
NOx | g/GJ | EMEP/EEA 2023 | 1.A.4 Table 3.44 | 80 | 80 | 80 | 80 | 80 | 80 | 80 | 80 | 80 | 80 | 80 | 80 | 80 | 80 | 80 | 80 | 80 | 80 | 80 | 80 | 80 | 80 | 80 | 80 | 80 | 80 | 80 | 80 | 80 | 80 | 80 | 80 | 80 | 80
SOx | g/GJ | EMEP/EEA 2023 | 1.A.4 Table 3.44 | 11 | 11 | 11 | 11 | 11 | 11 | 11 | 11 | 11 | 11 | 11 | 11 | 11 | 11 | 11 | 11 | 11 | 11 | 11 | 11 | 11 | 11 | 11 | 11 | 11 | 11 | 11 | 11 | 11 | 11 | 11 | 11 | 11 | 11
NMVOC | g/GJ | EMEP/EEA 2023 | 1.A.4 Table 3.44 | 10 | 10 | 10 | 10 | 10 | 10 | 10 | 10 | 10 | 10 | 10 | 10 | 10 | 10 | 10 | 10 | 10 | 10 | 10 | 10 | 10 | 10 | 10 | 10 | 10 | 10 | 10 | 10 | 10 | 10 | 10 | 10 | 10 | 10
CO | g/GJ | EMEP/EEA 2023 | 1.A.4 Table 3.44 | 300 | 300 | 300 | 300 | 300 | 300 | 300 | 300 | 300 | 300 | 300 | 300 | 300 | 300 | 300 | 300 | 300 | 300 | 300 | 300 | 300 | 300 | 300 | 300 | 300 | 300 | 300 | 300 | 300 | 300 | 300 | 300 | 300 | 300
NH3 | g/GJ | EMEP/EEA 2023 | 1.A.4 Table 3.44 | bar: 1990 to 2023
TSP | g/GJ | EMEP/EEA 2023 | 1.A.4 Table 3.44 | 62 | 62 | 62 | 62 | 62 | 62 | 62 | 62 | 62 | 62 | 62 | 62 | 62 | 62 | 62 | 62 | 62 | 62 | 62 | 62 | 62 | 62 | 62 | 62 | 62 | 62 | 62 | 62 | 62 | 62 | 62 | 62 | 62 | 62
PM10 | g/GJ | EMEP/EEA 2023 | 1.A.4 Table 3.44 | 60 | 60 | 60 | 60 | 60 | 60 | 60 | 60 | 60 | 60 | 60 | 60 | 60 | 60 | 60 | 60 | 60 | 60 | 60 | 60 | 60 | 60 | 60 | 60 | 60 | 60 | 60 | 60 | 60 | 60 | 60 | 60 | 60 | 60
PM2.5 | g/GJ | EMEP/EEA 2023 | 1.A.4 Table 3.44 | 60 | 60 | 60 | 60 | 60 | 60 | 60 | 60 | 60 | 60 | 60 | 60 | 60 | 60 | 60 | 60 | 60 | 60 | 60 | 60 | 60 | 60 | 60 | 60 | 60 | 60 | 60 | 60 | 60 | 60 | 60 | 60 | 60 | 60
BC | f-PM2.5 | EMEP/EEA 2023 | 1.A.4 Table 3.44 | 0.15 | 0.15 | 0.15 | 0.15 | 0.15 | 0.15 | 0.15 | 0.15 | 0.15 | 0.15 | 0.15 | 0.15 | 0.15 | 0.15 | 0.15 | 0.15 | 0.15 | 0.15 | 0.15 | 0.15 | 0.15 | 0.15 | 0.15 | 0.15 | 0.15 | 0.15 | 0.15 | 0.15 | 0.15 | 0.15 | 0.15 | 0.15 | 0.15 | 0.15
Fuel | Sod Peat
Pollutant | Unit | Reference | Table reference | 1990 | 1991 | 1992 | 1993 | 1994 | 1995 | 1996 | 1997 | 1998 | 1999 | 2000 | 2001 | 2002 | 2003 | 2004 | 2005 | 2006 | 2007 | 2008 | 2009 | 2010 | 2011 | 2012 | 2013 | 2014 | 2015 | 2016 | 2017 | 2018 | 2019 | 2020 | 2021 | 2022 | 2023
NOx | g/GJ | EMEP/EEA 2023 | 1.A.4 Table 3.12 | 60 | 60 | 60 | 60 | 60 | 60 | 60 | 60 | 60 | 60 | 60 | 60 | 60 | 60 | 60 | 60 | 60 | 60 | 60 | 60 | 60 | 60 | 60 | 60 | 60 | 60 | 60 | 60 | 60 | 60 | 60 | 60 | 60 | 60
NOx | g/GJ | EMEP/EEA 2023 | 1.A.4 Table 3.14 | 100 | 100 | 100 | 100 | 100 | 100 | 100 | 100 | 100 | 100 | 100 | 100 | 100 | 100 | 100 | 100 | 100 | 100 | 100 | 100 | 100 | 100 | 100 | 100 | 100 | 100 | 100 | 100 | 100 | 100 | 100 | 100 | 100 | 100
SOx | g/GJ | CS | n/a | 300 | 300 | 300 | 300 | 300 | 300 | 300 | 300 | 300 | 300 | 300 | 300 | 300 | 300 | 300 | 300 | 300 | 300 | 300 | 300 | 300 | 300 | 300 | 300 | 300 | 300 | 300 | 300 | 300 | 300 | 300 | 300 | 300 | 300
NMVOC | g/GJ | EMEP/EEA 2023 | 1.A.4 Table 3.12/3.14 | 600 | 600 | 600 | 600 | 600 | 600 | 600 | 600 | 600 | 600 | 600 | 600 | 600 | 600 | 600 | 600 | 600 | 600 | 600 | 600 | 600 | 600 | 600 | 600 | 600 | 600 | 600 | 600 | 600 | 600 | 600 | 600 | 600 | 600
CO | g/GJ | EMEP/EEA 2023 | 1.A.4 Table 3.12/3.14 | 5000 | 5000 | 5000 | 5000 | 5000 | 5000 | 5000 | 5000 | 5000 | 5000 | 5000 | 5000 | 5000 | 5000 | 5000 | 5000 | 5000 | 5000 | 5000 | 5000 | 5000 | 5000 | 5000 | 5000 | 5000 | 5000 | 5000 | 5000 | 5000 | 5000 | 5000 | 5000 | 5000 | 5000
NH3 | g/GJ | EMEP/EEA 2023 | 1.A.4 Table 3.12 | 5 | 5 | 5 | 5 | 5 | 5 | 5 | 5 | 5 | 5 | 5 | 5 | 5 | 5 | 5 | 5 | 5 | 5 | 5 | 5 | 5 | 5 | 5 | 5 | 5 | 5 | 5 | 5 | 5 | 5 | 5 | 5 | 5 | 5
TSP | g/GJ | EMEP/EEA 2023 | 1.A.4 Table 3.12 | 350 | 350 | 350 | 350 | 350 | 350 | 350 | 350 | 350 | 350 | 350 | 350 | 350 | 350 | 350 | 350 | 350 | 350 | 350 | 350 | 350 | 350 | 350 | 350 | 350 | 350 | 350 | 350 | 350 | 350 | 350 | 350 | 350 | 350
TSP | g/GJ | EMEP/EEA 2023 | 1.A.4 Table 3.14 | 500 | 500 | 500 | 500 | 500 | 500 | 500 | 500 | 500 | 500 | 500 | 500 | 500 | 500 | 500 | 500 | 500 | 500 | 500 | 500 | 500 | 500 | 500 | 500 | 500 | 500 | 500 | 500 | 500 | 500 | 500 | 500 | 500 | 500
PM10 | g/GJ | EMEP/EEA 2023 | 1.A.4 Table 3.12 | 330 | 330 | 330 | 330 | 330 | 330 | 330 | 330 | 330 | 330 | 330 | 330 | 330 | 330 | 330 | 330 | 330 | 330 | 330 | 330 | 330 | 330 | 330 | 330 | 330 | 330 | 330 | 330 | 330 | 330 | 330 | 330 | 330 | 330
PM10 | g/GJ | EMEP/EEA 2023 | 1.A.4 Table 3.14 | 450 | 450 | 450 | 450 | 450 | 450 | 450 | 450 | 450 | 450 | 450 | 450 | 450 | 450 | 450 | 450 | 450 | 450 | 450 | 450 | 450 | 450 | 450 | 450 | 450 | 450 | 450 | 450 | 450 | 450 | 450 | 450 | 450 | 450
PM2.5 | g/GJ | EMEP/EEA 2023 | 1.A.4 Table 3.12 | 330 | 330 | 330 | 330 | 330 | 330 | 330 | 330 | 330 | 330 | 330 | 330 | 330 | 330 | 330 | 330 | 330 | 330 | 330 | 330 | 330 | 330 | 330 | 330 | 330 | 330 | 330 | 330 | 330 | 330 | 330 | 330 | 330 | 330
PM2.5 | g/GJ | EMEP/EEA 2023 | 1.A.4 Table 3.14 | 450 | 450 | 450 | 450 | 450 | 450 | 450 | 450 | 450 | 450 | 450 | 450 | 450 | 450 | 450 | 450 | 450 | 450 | 450 | 450 | 450 | 450 | 450 | 450 | 450 | 450 | 450 | 450 | 450 | 450 | 450 | 450 | 450 | 450
BC | f-PM2.5 | EMEP/EEA 2023 | 1.A.4 Table 3.12 | 0.09839 | 0.09839 | 0.09839 | 0.09839 | 0.09839 | 0.09839 | 0.09839 | 0.09839 | 0.09839 | 0.09839 | 0.09839 | 0.09839 | 0.09839 | 0.09839 | 0.09839 | 0.09839 | 0.09839 | 0.09839 | 0.09839 | 0.09839 | 0.09839 | 0.09839 | 0.09839 | 0.09839 | 0.09839 | 0.09839 | 0.09839 | 0.09839 | 0.09839 | 0.09839 | 0.09839 | 0.09839 | 0.09839 | 0.09839
BC | f-PM2.5 | EMEP/EEA 2023 | 1.A.4 Table 3.14 | 0.064 | 0.064 | 0.064 | 0.064 | 0.064 | 0.064 | 0.064 | 0.064 | 0.064 | 0.064 | 0.064 | 0.064 | 0.064 | 0.064 | 0.064 | 0.064 | 0.064 | 0.064 | 0.064 | 0.064 | 0.064 | 0.064 | 0.064 | 0.064 | 0.064 | 0.064 | 0.064 | 0.064 | 0.064 | 0.064 | 0.064 | 0.064 | 0.064 | 0.064
Fuel | Gasoil
Pollutant | Unit | Reference | Table reference | 1990 | 1991 | 1992 | 1993 | 1994 | 1995 | 1996 | 1997 | 1998 | 1999 | 2000 | 2001 | 2002 | 2003 | 2004 | 2005 | 2006 | 2007 | 2008 | 2009 | 2010 | 2011 | 2012 | 2013 | 2014 | 2015 | 2016 | 2017 | 2018 | 2019 | 2020 | 2021 | 2022 | 2023
NOx | g/GJ | EMEP/EEA 2023 | 1.A.4 Table 3.18 | 69 | 69 | 69 | 69 | 69 | 69 | 69 | 69 | 69 | 69 | 69 | 69 | 69 | 69 | 69 | 69 | 69 | 69 | 69 | 69 | 69 | 69 | 69 | 69 | 69 | 69 | 69 | 69 | 69 | 69 | 69 | 69 | 69 | 69
SOx | g/GJ | CS | n/a | 138.39 | 138.39 | 138.39 | 138.39 | 138.39 | 92.26 | 92.26 | 92.26 | 92.26 | 73.9 | 73.9 | 73.9 | 63 | 63 | 63 | 63 | 63 | 60 | 28.14 | 37.74 | 35.7 | 33.1101 | 36.1118 | 32.2327 | 15.8855 | 11.6832 | 9.0048 | 29.2311 | 31.6324 | 28.8155 | 28.8155 | 28.8155 | 28.8155 | 28.8155
NMVOC | g/GJ | EMEP/EEA 2023 | 1.A.4 Table 3.18 | 0.17 | 0.17 | 0.17 | 0.17 | 0.17 | 0.17 | 0.17 | 0.17 | 0.17 | 0.17 | 0.17 | 0.17 | 0.17 | 0.17 | 0.17 | 0.17 | 0.17 | 0.17 | 0.17 | 0.17 | 0.17 | 0.17 | 0.17 | 0.17 | 0.17 | 0.17 | 0.17 | 0.17 | 0.17 | 0.17 | 0.17 | 0.17 | 0.17 | 0.17
CO | g/GJ | EMEP/EEA 2023 | 1.A.4 Table 3.18 | 3.7 | 3.7 | 3.7 | 3.7 | 3.7 | 3.7 | 3.7 | 3.7 | 3.7 | 3.7 | 3.7 | 3.7 | 3.7 | 3.7 | 3.7 | 3.7 | 3.7 | 3.7 | 3.7 | 3.7 | 3.7 | 3.7 | 3.7 | 3.7 | 3.7 | 3.7 | 3.7 | 3.7 | 3.7 | 3.7 | 3.7 | 3.7 | 3.7 | 3.7
NH3 |  | EMEP/EEA 2023 | n/a | bar: 1990 to 2023
TSP | g/GJ | EMEP/EEA 2023 | 1.A.4 Table 3.18 | 1.5 | 1.5 | 1.5 | 1.5 | 1.5 | 1.5 | 1.5 | 1.5 | 1.5 | 1.5 | 1.5 | 1.5 | 1.5 | 1.5 | 1.5 | 1.5 | 1.5 | 1.5 | 1.5 | 1.5 | 1.5 | 1.5 | 1.5 | 1.5 | 1.5 | 1.5 | 1.5 | 1.5 | 1.5 | 1.5 | 1.5 | 1.5 | 1.5 | 1.5
PM10 | g/GJ | EMEP/EEA 2023 | 1.A.4 Table 3.18 | 1.5 | 1.5 | 1.5 | 1.5 | 1.5 | 1.5 | 1.5 | 1.5 | 1.5 | 1.5 | 1.5 | 1.5 | 1.5 | 1.5 | 1.5 | 1.5 | 1.5 | 1.5 | 1.5 | 1.5 | 1.5 | 1.5 | 1.5 | 1.5 | 1.5 | 1.5 | 1.5 | 1.5 | 1.5 | 1.5 | 1.5 | 1.5 | 1.5 | 1.5
PM2.5 | g/GJ | EMEP/EEA 2023 | 1.A.4 Table 3.18 | 1.5 | 1.5 | 1.5 | 1.5 | 1.5 | 1.5 | 1.5 | 1.5 | 1.5 | 1.5 | 1.5 | 1.5 | 1.5 | 1.5 | 1.5 | 1.5 | 1.5 | 1.5 | 1.5 | 1.5 | 1.5 | 1.5 | 1.5 | 1.5 | 1.5 | 1.5 | 1.5 | 1.5 | 1.5 | 1.5 | 1.5 | 1.5 | 1.5 | 1.5
BC | f-PM2.5 | EMEP/EEA 2023 | 1.A.4 Table 3.18 | 0.039 | 0.039 | 0.039 | 0.039 | 0.039 | 0.039 | 0.039 | 0.039 | 0.039 | 0.039 | 0.039 | 0.039 | 0.039 | 0.039 | 0.039 | 0.039 | 0.039 | 0.039 | 0.039 | 0.039 | 0.039 | 0.039 | 0.039 | 0.039 | 0.039 | 0.039 | 0.039 | 0.039 | 0.039 | 0.039 | 0.039 | 0.039 | 0.039 | 0.039

## 1A4b (POPs and HMs)
Table C.25
Emission Factors (Heavy Metals and POPs)
Assumption for Tier 2 solid fuel fireplace and stove use |  |  |  | 1990 | 1991 | 1992 | 1993 | 1994 | 1995 | 1996 | 1997 | 1998 | 1999 | 2000 | 2001 | 2002 | 2003 | 2004 | 2005 | 2006 | 2007 | 2008 | 2009 | 2010 | 2011 | 2012 | 2013 | 2014 | 2015 | 2016 | 2017 | 2018 | 2019 | 2020 | 2021 | 2022 | 2023
Fireplace use | 95% in 1990, 45% in 2020 |  |  | 95% | 93.33% | 91.67% | 90% | 88.33% | 86.67% | 85% | 83.33% | 81.67% | 80% | 78.33% | 76.67% | 75% | 73.33% | 71.67% | 70% | 68.33% | 66.67% | 65% | 63.33% | 61.67% | 60% | 58.33% | 56.67% | 55% | 53.33% | 51.67% | 50% | 48.33% | 46.67% | 45% | 50% | 50% | 50%
Stove use | 5% in 1990, 55% in 2020 |  |  | 5% | 6.667% | 8.333% | 10% | 11.67% | 13.33% | 15% | 16.67% | 18.33% | 20% | 21.67% | 23.33% | 25% | 26.67% | 28.33% | 30% | 31.67% | 33.33% | 35% | 36.67% | 38.33% | 40% | 41.67% | 43.33% | 45% | 46.67% | 48.33% | 50% | 51.67% | 53.33% | 55% | 50% | 50% | 50%
| Code | Name
NFR Source Category | 1.A.4.b | Residential
Fuel | Coal
Pollutant | Unit | Reference | Table reference | 1990 | 1991 | 1992 | 1993 | 1994 | 1995 | 1996 | 1997 | 1998 | 1999 | 2000 | 2001 | 2002 | 2003 | 2004 | 2005 | 2006 | 2007 | 2008 | 2009 | 2010 | 2011 | 2012 | 2013 | 2014 | 2015 | 2016 | 2017 | 2018 | 2019 | 2020 | 2021 | 2022 | 2023
Pb | mg/GJ | EMEP/EEA 2023 | 1.A.4 Table 3.12 &3.14 | 100 | 100 | 100 | 100 | 100 | 100 | 100 | 100 | 100 | 100 | 100 | 100 | 100 | 100 | 100 | 100 | 100 | 100 | 100 | 100 | 100 | 100 | 100 | 100 | 100 | 100 | 100 | 100 | 100 | 100 | 100 | 100 | 100 | 100
Cd | mg/GJ | EMEP/EEA 2023 | 1.A.4 Table 3.12 | 0.5 | 0.5 | 0.5 | 0.5 | 0.5 | 0.5 | 0.5 | 0.5 | 0.5 | 0.5 | 0.5 | 0.5 | 0.5 | 0.5 | 0.5 | 0.5 | 0.5 | 0.5 | 0.5 | 0.5 | 0.5 | 0.5 | 0.5 | 0.5 | 0.5 | 0.5 | 0.5 | 0.5 | 0.5 | 0.5 | 0.5 | 0.5 | 0.5 | 0.5
Cd | mg/GJ | EMEP/EEA 2023 | 1.A.4 Table 3.14 | bar: 1990 to 2023
Hg | mg/GJ | EMEP/EEA 2023 | 1.A.4 Table 3.12 | 3 | 3 | 3 | 3 | 3 | 3 | 3 | 3 | 3 | 3 | 3 | 3 | 3 | 3 | 3 | 3 | 3 | 3 | 3 | 3 | 3 | 3 | 3 | 3 | 3 | 3 | 3 | 3 | 3 | 3 | 3 | 3 | 3 | 3
Hg | mg/GJ | EMEP/EEA 2023 | 1.A.4 Table 3.14 | 5 | 5 | 5 | 5 | 5 | 5 | 5 | 5 | 5 | 5 | 5 | 5 | 5 | 5 | 5 | 5 | 5 | 5 | 5 | 5 | 5 | 5 | 5 | 5 | 5 | 5 | 5 | 5 | 5 | 5 | 5 | 5 | 5 | 5
As | mg/GJ | EMEP/EEA 2023 | 1.A.4 Table 3.12/3.14 | 1.5 | 1.5 | 1.5 | 1.5 | 1.5 | 1.5 | 1.5 | 1.5 | 1.5 | 1.5 | 1.5 | 1.5 | 1.5 | 1.5 | 1.5 | 1.5 | 1.5 | 1.5 | 1.5 | 1.5 | 1.5 | 1.5 | 1.5 | 1.5 | 1.5 | 1.5 | 1.5 | 1.5 | 1.5 | 1.5 | 1.5 | 1.5 | 1.5 | 1.5
Cr | mg/GJ | EMEP/EEA 2023 | 1.A.4 Table 3.12/3.14 | 10 | 10 | 10 | 10 | 10 | 10 | 10 | 10 | 10 | 10 | 10 | 10 | 10 | 10 | 10 | 10 | 10 | 10 | 10 | 10 | 10 | 10 | 10 | 10 | 10 | 10 | 10 | 10 | 10 | 10 | 10 | 10 | 10 | 10
Cu | mg/GJ | EMEP/EEA 2023 | 1.A.4 Table 3.12/3.14 | 20 | 20 | 20 | 20 | 20 | 20 | 20 | 20 | 20 | 20 | 20 | 20 | 20 | 20 | 20 | 20 | 20 | 20 | 20 | 20 | 20 | 20 | 20 | 20 | 20 | 20 | 20 | 20 | 20 | 20 | 20 | 20 | 20 | 20
Ni | mg/GJ | EMEP/EEA 2023 | 1.A.4 Table 3.12/3.14 | 10 | 10 | 10 | 10 | 10 | 10 | 10 | 10 | 10 | 10 | 10 | 10 | 10 | 10 | 10 | 10 | 10 | 10 | 10 | 10 | 10 | 10 | 10 | 10 | 10 | 10 | 10 | 10 | 10 | 10 | 10 | 10 | 10 | 10
Se | mg/GJ | EMEP/EEA 2023 | 1.A.4 Table 3.12 | bar: 1990 to 2023
Se | mg/GJ | EMEP/EEA 2023 | 1.A.4 Table 3.14 | 2 | 2 | 2 | 2 | 2 | 2 | 2 | 2 | 2 | 2 | 2 | 2 | 2 | 2 | 2 | 2 | 2 | 2 | 2 | 2 | 2 | 2 | 2 | 2 | 2 | 2 | 2 | 2 | 2 | 2 | 2 | 2 | 2 | 2
Zn | mg/GJ | EMEP/EEA 2023 | 1.A.4 Table 3.12/3.14 | 200 | 200 | 200 | 200 | 200 | 200 | 200 | 200 | 200 | 200 | 200 | 200 | 200 | 200 | 200 | 200 | 200 | 200 | 200 | 200 | 200 | 200 | 200 | 200 | 200 | 200 | 200 | 200 | 200 | 200 | 200 | 200 | 200 | 200
PCB | μg/GJ | EMEP/EEA 2023 | 1.A.4 Table 3.12/3.14 | 170 | 170 | 170 | 170 | 170 | 170 | 170 | 170 | 170 | 170 | 170 | 170 | 170 | 170 | 170 | 170 | 170 | 170 | 170 | 170 | 170 | 170 | 170 | 170 | 170 | 170 | 170 | 170 | 170 | 170 | 170 | 170 | 170 | 170
PCDD/F (I-TEQ) | ng/GJ | EMEP/EEA 2023 | 1.A.4 Table 3.12 | 500 | 500 | 500 | 500 | 500 | 500 | 500 | 500 | 500 | 500 | 500 | 500 | 500 | 500 | 500 | 500 | 500 | 500 | 500 | 500 | 500 | 500 | 500 | 500 | 500 | 500 | 500 | 500 | 500 | 500 | 500 | 500 | 500 | 500
PCDD/F (I-TEQ) | ng/GJ | EMEP/EEA 2023 | 1.A.4 Table 3.14 | 1000 | 1000 | 1000 | 1000 | 1000 | 1000 | 1000 | 1000 | 1000 | 1000 | 1000 | 1000 | 1000 | 1000 | 1000 | 1000 | 1000 | 1000 | 1000 | 1000 | 1000 | 1000 | 1000 | 1000 | 1000 | 1000 | 1000 | 1000 | 1000 | 1000 | 1000 | 1000 | 1000 | 1000
Benzo[a]pyrene | mg/GJ | EMEP/EEA 2023 | 1.A.4 Table 3.12 | 100 | 100 | 100 | 100 | 100 | 100 | 100 | 100 | 100 | 100 | 100 | 100 | 100 | 100 | 100 | 100 | 100 | 100 | 100 | 100 | 100 | 100 | 100 | 100 | 100 | 100 | 100 | 100 | 100 | 100 | 100 | 100 | 100 | 100
Benzo[a]pyrene | mg/GJ | EMEP/EEA 2023 | 1.A.4 Table 3.14 | 250 | 250 | 250 | 250 | 250 | 250 | 250 | 250 | 250 | 250 | 250 | 250 | 250 | 250 | 250 | 250 | 250 | 250 | 250 | 250 | 250 | 250 | 250 | 250 | 250 | 250 | 250 | 250 | 250 | 250 | 250 | 250 | 250 | 250
Benzo[b]fluoranthene | mg/GJ | EMEP/EEA 2023 | 1.A.4 Table 3.12 | 170 | 170 | 170 | 170 | 170 | 170 | 170 | 170 | 170 | 170 | 170 | 170 | 170 | 170 | 170 | 170 | 170 | 170 | 170 | 170 | 170 | 170 | 170 | 170 | 170 | 170 | 170 | 170 | 170 | 170 | 170 | 170 | 170 | 170
Benzo[b]fluoranthene | mg/GJ | EMEP/EEA 2023 | 1.A.4 Table 3.14 | 400 | 400 | 400 | 400 | 400 | 400 | 400 | 400 | 400 | 400 | 400 | 400 | 400 | 400 | 400 | 400 | 400 | 400 | 400 | 400 | 400 | 400 | 400 | 400 | 400 | 400 | 400 | 400 | 400 | 400 | 400 | 400 | 400 | 400
Benzo[k]Fluoranthene | mg/GJ | EMEP/EEA 2023 | 1.A.4 Table 3.12 | 100 | 100 | 100 | 100 | 100 | 100 | 100 | 100 | 100 | 100 | 100 | 100 | 100 | 100 | 100 | 100 | 100 | 100 | 100 | 100 | 100 | 100 | 100 | 100 | 100 | 100 | 100 | 100 | 100 | 100 | 100 | 100 | 100 | 100
Benzo[k]Fluoranthene | mg/GJ | EMEP/EEA 2023 | 1.A.4 Table 3.14 | 150 | 150 | 150 | 150 | 150 | 150 | 150 | 150 | 150 | 150 | 150 | 150 | 150 | 150 | 150 | 150 | 150 | 150 | 150 | 150 | 150 | 150 | 150 | 150 | 150 | 150 | 150 | 150 | 150 | 150 | 150 | 150 | 150 | 150
Indeno[1,2,3-cd]pyrene | mg/GJ | EMEP/EEA 2023 | 1.A.4 Table 3.12 | 80 | 80 | 80 | 80 | 80 | 80 | 80 | 80 | 80 | 80 | 80 | 80 | 80 | 80 | 80 | 80 | 80 | 80 | 80 | 80 | 80 | 80 | 80 | 80 | 80 | 80 | 80 | 80 | 80 | 80 | 80 | 80 | 80 | 80
Indeno[1,2,3-cd]pyrene | mg/GJ | EMEP/EEA 2023 | 1.A.4 Table 3.14 | 120 | 120 | 120 | 120 | 120 | 120 | 120 | 120 | 120 | 120 | 120 | 120 | 120 | 120 | 120 | 120 | 120 | 120 | 120 | 120 | 120 | 120 | 120 | 120 | 120 | 120 | 120 | 120 | 120 | 120 | 120 | 120 | 120 | 120
Total 4 PAHs | mg/GJ | EMEP/EEA 2023 | 1.A.4 Table 3.12 | 450 | 450 | 450 | 450 | 450 | 450 | 450 | 450 | 450 | 450 | 450 | 450 | 450 | 450 | 450 | 450 | 450 | 450 | 450 | 450 | 450 | 450 | 450 | 450 | 450 | 450 | 450 | 450 | 450 | 450 | 450 | 450 | 450 | 450
Total 4 PAHs | mg/GJ | EMEP/EEA 2023 | 1.A.4 Table 3.14 | 920 | 920 | 920 | 920 | 920 | 920 | 920 | 920 | 920 | 920 | 920 | 920 | 920 | 920 | 920 | 920 | 920 | 920 | 920 | 920 | 920 | 920 | 920 | 920 | 920 | 920 | 920 | 920 | 920 | 920 | 920 | 920 | 920 | 920
HCB | μg/GJ | EMEP/EEA 2023 | 1.A.4 Table 3.12/3.14 | 0.62 | 0.62 | 0.62 | 0.62 | 0.62 | 0.62 | 0.62 | 0.62 | 0.62 | 0.62 | 0.62 | 0.62 | 0.62 | 0.62 | 0.62 | 0.62 | 0.62 | 0.62 | 0.62 | 0.62 | 0.62 | 0.62 | 0.62 | 0.62 | 0.62 | 0.62 | 0.62 | 0.62 | 0.62 | 0.62 | 0.62 | 0.62 | 0.62 | 0.62
Fuel | Peat Briquettes
Pollutant | Unit | Reference | Table reference | 1990 | 1991 | 1992 | 1993 | 1994 | 1995 | 1996 | 1997 | 1998 | 1999 | 2000 | 2001 | 2002 | 2003 | 2004 | 2005 | 2006 | 2007 | 2008 | 2009 | 2010 | 2011 | 2012 | 2013 | 2014 | 2015 | 2016 | 2017 | 2018 | 2019 | 2020 | 2021 | 2022 | 2023
Pb | mg/GJ | EMEP/EEA 2023 | 1.A.4 Table 3.12 &3.14 | 100 | 100 | 100 | 100 | 100 | 100 | 100 | 100 | 100 | 100 | 100 | 100 | 100 | 100 | 100 | 100 | 100 | 100 | 100 | 100 | 100 | 100 | 100 | 100 | 100 | 100 | 100 | 100 | 100 | 100 | 100 | 100 | 100 | 100
Cd | mg/GJ | EMEP/EEA 2023 | 1.A.4 Table 3.12 | 0.5 | 0.5 | 0.5 | 0.5 | 0.5 | 0.5 | 0.5 | 0.5 | 0.5 | 0.5 | 0.5 | 0.5 | 0.5 | 0.5 | 0.5 | 0.5 | 0.5 | 0.5 | 0.5 | 0.5 | 0.5 | 0.5 | 0.5 | 0.5 | 0.5 | 0.5 | 0.5 | 0.5 | 0.5 | 0.5 | 0.5 | 0.5 | 0.5 | 0.5
Cd | mg/GJ | EMEP/EEA 2023 | 1.A.4 Table 3.14 | bar: 1990 to 2023
Hg | mg/GJ | EMEP/EEA 2023 | 1.A.4 Table 3.12 | 3 | 3 | 3 | 3 | 3 | 3 | 3 | 3 | 3 | 3 | 3 | 3 | 3 | 3 | 3 | 3 | 3 | 3 | 3 | 3 | 3 | 3 | 3 | 3 | 3 | 3 | 3 | 3 | 3 | 3 | 3 | 3 | 3 | 3
Hg | mg/GJ | EMEP/EEA 2023 | 1.A.4 Table 3.14 | 5 | 5 | 5 | 5 | 5 | 5 | 5 | 5 | 5 | 5 | 5 | 5 | 5 | 5 | 5 | 5 | 5 | 5 | 5 | 5 | 5 | 5 | 5 | 5 | 5 | 5 | 5 | 5 | 5 | 5 | 5 | 5 | 5 | 5
As | mg/GJ | EMEP/EEA 2023 | 1.A.4 Table 3.12/3.14 | 1.5 | 1.5 | 1.5 | 1.5 | 1.5 | 1.5 | 1.5 | 1.5 | 1.5 | 1.5 | 1.5 | 1.5 | 1.5 | 1.5 | 1.5 | 1.5 | 1.5 | 1.5 | 1.5 | 1.5 | 1.5 | 1.5 | 1.5 | 1.5 | 1.5 | 1.5 | 1.5 | 1.5 | 1.5 | 1.5 | 1.5 | 1.5 | 1.5 | 1.5
Cr | mg/GJ | EMEP/EEA 2023 | 1.A.4 Table 3.12/3.14 | 10 | 10 | 10 | 10 | 10 | 10 | 10 | 10 | 10 | 10 | 10 | 10 | 10 | 10 | 10 | 10 | 10 | 10 | 10 | 10 | 10 | 10 | 10 | 10 | 10 | 10 | 10 | 10 | 10 | 10 | 10 | 10 | 10 | 10
Cu | mg/GJ | EMEP/EEA 2023 | 1.A.4 Table 3.12/3.14 | 20 | 20 | 20 | 20 | 20 | 20 | 20 | 20 | 20 | 20 | 20 | 20 | 20 | 20 | 20 | 20 | 20 | 20 | 20 | 20 | 20 | 20 | 20 | 20 | 20 | 20 | 20 | 20 | 20 | 20 | 20 | 20 | 20 | 20
Ni | mg/GJ | EMEP/EEA 2023 | 1.A.4 Table 3.12/3.14 | 10 | 10 | 10 | 10 | 10 | 10 | 10 | 10 | 10 | 10 | 10 | 10 | 10 | 10 | 10 | 10 | 10 | 10 | 10 | 10 | 10 | 10 | 10 | 10 | 10 | 10 | 10 | 10 | 10 | 10 | 10 | 10 | 10 | 10
Se | mg/GJ | EMEP/EEA 2023 | 1.A.4 Table 3.12 | bar: 1990 to 2023
Se | mg/GJ | EMEP/EEA 2023 | 1.A.4 Table 3.14 | 2 | 2 | 2 | 2 | 2 | 2 | 2 | 2 | 2 | 2 | 2 | 2 | 2 | 2 | 2 | 2 | 2 | 2 | 2 | 2 | 2 | 2 | 2 | 2 | 2 | 2 | 2 | 2 | 2 | 2 | 2 | 2 | 2 | 2
Zn | mg/GJ | EMEP/EEA 2023 | 1.A.4 Table 3.12/3.14 | 200 | 200 | 200 | 200 | 200 | 200 | 200 | 200 | 200 | 200 | 200 | 200 | 200 | 200 | 200 | 200 | 200 | 200 | 200 | 200 | 200 | 200 | 200 | 200 | 200 | 200 | 200 | 200 | 200 | 200 | 200 | 200 | 200 | 200
PCB | μg/GJ | EMEP/EEA 2023 | 1.A.4 Table 3.12/3.14 | 170 | 170 | 170 | 170 | 170 | 170 | 170 | 170 | 170 | 170 | 170 | 170 | 170 | 170 | 170 | 170 | 170 | 170 | 170 | 170 | 170 | 170 | 170 | 170 | 170 | 170 | 170 | 170 | 170 | 170 | 170 | 170 | 170 | 170
PCDD/F (I-TEQ) | ng/GJ | EMEP/EEA 2023 | 1.A.4 Table 3.12 | 500 | 500 | 500 | 500 | 500 | 500 | 500 | 500 | 500 | 500 | 500 | 500 | 500 | 500 | 500 | 500 | 500 | 500 | 500 | 500 | 500 | 500 | 500 | 500 | 500 | 500 | 500 | 500 | 500 | 500 | 500 | 500 | 500 | 500
PCDD/F (I-TEQ) | ng/GJ | EMEP/EEA 2023 | 1.A.4 Table 3.14 | 1000 | 1000 | 1000 | 1000 | 1000 | 1000 | 1000 | 1000 | 1000 | 1000 | 1000 | 1000 | 1000 | 1000 | 1000 | 1000 | 1000 | 1000 | 1000 | 1000 | 1000 | 1000 | 1000 | 1000 | 1000 | 1000 | 1000 | 1000 | 1000 | 1000 | 1000 | 1000 | 1000 | 1000
Benzo[a]pyrene | mg/GJ | EMEP/EEA 2023 | 1.A.4 Table 3.12 | 100 | 100 | 100 | 100 | 100 | 100 | 100 | 100 | 100 | 100 | 100 | 100 | 100 | 100 | 100 | 100 | 100 | 100 | 100 | 100 | 100 | 100 | 100 | 100 | 100 | 100 | 100 | 100 | 100 | 100 | 100 | 100 | 100 | 100
Benzo[a]pyrene | mg/GJ | EMEP/EEA 2023 | 1.A.4 Table 3.14 | 250 | 250 | 250 | 250 | 250 | 250 | 250 | 250 | 250 | 250 | 250 | 250 | 250 | 250 | 250 | 250 | 250 | 250 | 250 | 250 | 250 | 250 | 250 | 250 | 250 | 250 | 250 | 250 | 250 | 250 | 250 | 250 | 250 | 250
Benzo[b]fluoranthene | mg/GJ | EMEP/EEA 2023 | 1.A.4 Table 3.12 | 170 | 170 | 170 | 170 | 170 | 170 | 170 | 170 | 170 | 170 | 170 | 170 | 170 | 170 | 170 | 170 | 170 | 170 | 170 | 170 | 170 | 170 | 170 | 170 | 170 | 170 | 170 | 170 | 170 | 170 | 170 | 170 | 170 | 170
Benzo[b]fluoranthene | mg/GJ | EMEP/EEA 2023 | 1.A.4 Table 3.14 | 400 | 400 | 400 | 400 | 400 | 400 | 400 | 400 | 400 | 400 | 400 | 400 | 400 | 400 | 400 | 400 | 400 | 400 | 400 | 400 | 400 | 400 | 400 | 400 | 400 | 400 | 400 | 400 | 400 | 400 | 400 | 400 | 400 | 400
Benzo[k]Fluoranthene | mg/GJ | EMEP/EEA 2023 | 1.A.4 Table 3.12 | 100 | 100 | 100 | 100 | 100 | 100 | 100 | 100 | 100 | 100 | 100 | 100 | 100 | 100 | 100 | 100 | 100 | 100 | 100 | 100 | 100 | 100 | 100 | 100 | 100 | 100 | 100 | 100 | 100 | 100 | 100 | 100 | 100 | 100
Benzo[k]Fluoranthene | mg/GJ | EMEP/EEA 2023 | 1.A.4 Table 3.14 | 150 | 150 | 150 | 150 | 150 | 150 | 150 | 150 | 150 | 150 | 150 | 150 | 150 | 150 | 150 | 150 | 150 | 150 | 150 | 150 | 150 | 150 | 150 | 150 | 150 | 150 | 150 | 150 | 150 | 150 | 150 | 150 | 150 | 150
Indeno[1,2,3-cd]pyrene | mg/GJ | EMEP/EEA 2023 | 1.A.4 Table 3.12 | 80 | 80 | 80 | 80 | 80 | 80 | 80 | 80 | 80 | 80 | 80 | 80 | 80 | 80 | 80 | 80 | 80 | 80 | 80 | 80 | 80 | 80 | 80 | 80 | 80 | 80 | 80 | 80 | 80 | 80 | 80 | 80 | 80 | 80
Indeno[1,2,3-cd]pyrene | mg/GJ | EMEP/EEA 2023 | 1.A.4 Table 3.14 | 120 | 120 | 120 | 120 | 120 | 120 | 120 | 120 | 120 | 120 | 120 | 120 | 120 | 120 | 120 | 120 | 120 | 120 | 120 | 120 | 120 | 120 | 120 | 120 | 120 | 120 | 120 | 120 | 120 | 120 | 120 | 120 | 120 | 120
Total 4 PAHs | mg/GJ | EMEP/EEA 2023 | 1.A.4 Table 3.12 | 450 | 450 | 450 | 450 | 450 | 450 | 450 | 450 | 450 | 450 | 450 | 450 | 450 | 450 | 450 | 450 | 450 | 450 | 450 | 450 | 450 | 450 | 450 | 450 | 450 | 450 | 450 | 450 | 450 | 450 | 450 | 450 | 450 | 450
Total 4 PAHs | mg/GJ | EMEP/EEA 2023 | 1.A.4 Table 3.14 | 920 | 920 | 920 | 920 | 920 | 920 | 920 | 920 | 920 | 920 | 920 | 920 | 920 | 920 | 920 | 920 | 920 | 920 | 920 | 920 | 920 | 920 | 920 | 920 | 920 | 920 | 920 | 920 | 920 | 920 | 920 | 920 | 920 | 920
HCB | μg/GJ | EMEP/EEA 2023 | 1.A.4 Table 3.12/3.14 | 0.62 | 0.62 | 0.62 | 0.62 | 0.62 | 0.62 | 0.62 | 0.62 | 0.62 | 0.62 | 0.62 | 0.62 | 0.62 | 0.62 | 0.62 | 0.62 | 0.62 | 0.62 | 0.62 | 0.62 | 0.62 | 0.62 | 0.62 | 0.62 | 0.62 | 0.62 | 0.62 | 0.62 | 0.62 | 0.62 | 0.62 | 0.62 | 0.62 | 0.62
Fuel | Petroleum Coke
Pollutant | Unit | Reference | Table reference | 1990 | 1991 | 1992 | 1993 | 1994 | 1995 | 1996 | 1997 | 1998 | 1999 | 2000 | 2001 | 2002 | 2003 | 2004 | 2005 | 2006 | 2007 | 2008 | 2009 | 2010 | 2011 | 2012 | 2013 | 2014 | 2015 | 2016 | 2017 | 2018 | 2019 | 2020 | 2021 | 2022 | 2023
Pb | mg/GJ | EMEP/EEA 2023 | 1.A.4 Table 3.18 | 0.012 | 0.012 | 0.012 | 0.012 | 0.012 | 0.012 | 0.012 | 0.012 | 0.012 | 0.012 | 0.012 | 0.012 | 0.012 | 0.012 | 0.012 | 0.012 | 0.012 | 0.012 | 0.012 | 0.012 | 0.012 | 0.012 | 0.012 | 0.012 | 0.012 | 0.012 | 0.012 | 0.012 | 0.012 | 0.012 | 0.012 | 0.012 | 0.012 | 0.012
Cd | mg/GJ | EMEP/EEA 2023 | 1.A.4 Table 3.18 | 0.001 | 0.001 | 0.001 | 0.001 | 0.001 | 0.001 | 0.001 | 0.001 | 0.001 | 0.001 | 0.001 | 0.001 | 0.001 | 0.001 | 0.001 | 0.001 | 0.001 | 0.001 | 0.001 | 0.001 | 0.001 | 0.001 | 0.001 | 0.001 | 0.001 | 0.001 | 0.001 | 0.001 | 0.001 | 0.001 | 0.001 | 0.001 | 0.001 | 0.001
Hg | mg/GJ | EMEP/EEA 2023 | 1.A.4 Table 3.18 | 0.12 | 0.12 | 0.12 | 0.12 | 0.12 | 0.12 | 0.12 | 0.12 | 0.12 | 0.12 | 0.12 | 0.12 | 0.12 | 0.12 | 0.12 | 0.12 | 0.12 | 0.12 | 0.12 | 0.12 | 0.12 | 0.12 | 0.12 | 0.12 | 0.12 | 0.12 | 0.12 | 0.12 | 0.12 | 0.12 | 0.12 | 0.12 | 0.12 | 0.12
As | mg/GJ | EMEP/EEA 2023 | 1.A.4 Table 3.18 | 0.002 | 0.002 | 0.002 | 0.002 | 0.002 | 0.002 | 0.002 | 0.002 | 0.002 | 0.002 | 0.002 | 0.002 | 0.002 | 0.002 | 0.002 | 0.002 | 0.002 | 0.002 | 0.002 | 0.002 | 0.002 | 0.002 | 0.002 | 0.002 | 0.002 | 0.002 | 0.002 | 0.002 | 0.002 | 0.002 | 0.002 | 0.002 | 0.002 | 0.002
Cr | mg/GJ | EMEP/EEA 2023 | 1.A.4 Table 3.18 | 0.2 | 0.2 | 0.2 | 0.2 | 0.2 | 0.2 | 0.2 | 0.2 | 0.2 | 0.2 | 0.2 | 0.2 | 0.2 | 0.2 | 0.2 | 0.2 | 0.2 | 0.2 | 0.2 | 0.2 | 0.2 | 0.2 | 0.2 | 0.2 | 0.2 | 0.2 | 0.2 | 0.2 | 0.2 | 0.2 | 0.2 | 0.2 | 0.2 | 0.2
Cu | mg/GJ | EMEP/EEA 2023 | 1.A.4 Table 3.18 | 0.13 | 0.13 | 0.13 | 0.13 | 0.13 | 0.13 | 0.13 | 0.13 | 0.13 | 0.13 | 0.13 | 0.13 | 0.13 | 0.13 | 0.13 | 0.13 | 0.13 | 0.13 | 0.13 | 0.13 | 0.13 | 0.13 | 0.13 | 0.13 | 0.13 | 0.13 | 0.13 | 0.13 | 0.13 | 0.13 | 0.13 | 0.13 | 0.13 | 0.13
Ni | mg/GJ | EMEP/EEA 2023 | 1.A.4 Table 3.18 | 0.005 | 0.005 | 0.005 | 0.005 | 0.005 | 0.005 | 0.005 | 0.005 | 0.005 | 0.005 | 0.005 | 0.005 | 0.005 | 0.005 | 0.005 | 0.005 | 0.005 | 0.005 | 0.005 | 0.005 | 0.005 | 0.005 | 0.005 | 0.005 | 0.005 | 0.005 | 0.005 | 0.005 | 0.005 | 0.005 | 0.005 | 0.005 | 0.005 | 0.005
Se | mg/GJ | EMEP/EEA 2023 | 1.A.4 Table 3.18 | 0.002 | 0.002 | 0.002 | 0.002 | 0.002 | 0.002 | 0.002 | 0.002 | 0.002 | 0.002 | 0.002 | 0.002 | 0.002 | 0.002 | 0.002 | 0.002 | 0.002 | 0.002 | 0.002 | 0.002 | 0.002 | 0.002 | 0.002 | 0.002 | 0.002 | 0.002 | 0.002 | 0.002 | 0.002 | 0.002 | 0.002 | 0.002 | 0.002 | 0.002
Zn | mg/GJ | EMEP/EEA 2023 | 1.A.4 Table 3.18 | 0.42 | 0.42 | 0.42 | 0.42 | 0.42 | 0.42 | 0.42 | 0.42 | 0.42 | 0.42 | 0.42 | 0.42 | 0.42 | 0.42 | 0.42 | 0.42 | 0.42 | 0.42 | 0.42 | 0.42 | 0.42 | 0.42 | 0.42 | 0.42 | 0.42 | 0.42 | 0.42 | 0.42 | 0.42 | 0.42 | 0.42 | 0.42 | 0.42 | 0.42
PCB |  | EMEP/EEA 2023 | 1.A.4 Table 3.18 | bar: 1990 to 2023
PCDD/F (I-TEQ) | ng/GJ | EMEP/EEA 2023 | 1.A.4 Table 3.18 | 1.8 | 1.8 | 1.8 | 1.8 | 1.8 | 1.8 | 1.8 | 1.8 | 1.8 | 1.8 | 1.8 | 1.8 | 1.8 | 1.8 | 1.8 | 1.8 | 1.8 | 1.8 | 1.8 | 1.8 | 1.8 | 1.8 | 1.8 | 1.8 | 1.8 | 1.8 | 1.8 | 1.8 | 1.8 | 1.8 | 1.8 | 1.8 | 1.8 | 1.8
Benzo[a]pyrene | μg/GJ | EMEP/EEA 2023 | 1.A.4 Table 3.18 | 80 | 80 | 80 | 80 | 80 | 80 | 80 | 80 | 80 | 80 | 80 | 80 | 80 | 80 | 80 | 80 | 80 | 80 | 80 | 80 | 80 | 80 | 80 | 80 | 80 | 80 | 80 | 80 | 80 | 80 | 80 | 80 | 80 | 80
Benzo[b]fluoranthene | μg/GJ | EMEP/EEA 2023 | 1.A.4 Table 3.18 | 40 | 40 | 40 | 40 | 40 | 40 | 40 | 40 | 40 | 40 | 40 | 40 | 40 | 40 | 40 | 40 | 40 | 40 | 40 | 40 | 40 | 40 | 40 | 40 | 40 | 40 | 40 | 40 | 40 | 40 | 40 | 40 | 40 | 40
Benzo[k]Fluoranthene | μg/GJ | EMEP/EEA 2023 | 1.A.4 Table 3.18 | 70 | 70 | 70 | 70 | 70 | 70 | 70 | 70 | 70 | 70 | 70 | 70 | 70 | 70 | 70 | 70 | 70 | 70 | 70 | 70 | 70 | 70 | 70 | 70 | 70 | 70 | 70 | 70 | 70 | 70 | 70 | 70 | 70 | 70
Indeno[1,2,3-cd]pyrene | μg/GJ | EMEP/EEA 2023 | 1.A.4 Table 3.18 | 160 | 160 | 160 | 160 | 160 | 160 | 160 | 160 | 160 | 160 | 160 | 160 | 160 | 160 | 160 | 160 | 160 | 160 | 160 | 160 | 160 | 160 | 160 | 160 | 160 | 160 | 160 | 160 | 160 | 160 | 160 | 160 | 160 | 160
Total 4 PAHs | μg/GJ | EMEP/EEA 2023 | 1.A.4 Table 3.18 | 350 | 350 | 350 | 350 | 350 | 350 | 350 | 350 | 350 | 350 | 350 | 350 | 350 | 350 | 350 | 350 | 350 | 350 | 350 | 350 | 350 | 350 | 350 | 350 | 350 | 350 | 350 | 350 | 350 | 350 | 350 | 350 | 350 | 350
HCB |  | EMEP/EEA 2023 | 1.A.4 Table 3.18 | bar: 1990 to 2023
Fuel | Anthracite & Ovoids
Pollutant | Unit | Reference | Table reference | 1990 | 1991 | 1992 | 1993 | 1994 | 1995 | 1996 | 1997 | 1998 | 1999 | 2000 | 2001 | 2002 | 2003 | 2004 | 2005 | 2006 | 2007 | 2008 | 2009 | 2010 | 2011 | 2012 | 2013 | 2014 | 2015 | 2016 | 2017 | 2018 | 2019 | 2020 | 2021 | 2022 | 2023
Pb | mg/GJ | EMEP/EEA 2023 | 1.A.4 Table 3.12 &3.14 | 100 | 100 | 100 | 100 | 100 | 100 | 100 | 100 | 100 | 100 | 100 | 100 | 100 | 100 | 100 | 100 | 100 | 100 | 100 | 100 | 100 | 100 | 100 | 100 | 100 | 100 | 100 | 100 | 100 | 100 | 100 | 100 | 100 | 100
Cd | mg/GJ | EMEP/EEA 2023 | 1.A.4 Table 3.12 | 0.5 | 0.5 | 0.5 | 0.5 | 0.5 | 0.5 | 0.5 | 0.5 | 0.5 | 0.5 | 0.5 | 0.5 | 0.5 | 0.5 | 0.5 | 0.5 | 0.5 | 0.5 | 0.5 | 0.5 | 0.5 | 0.5 | 0.5 | 0.5 | 0.5 | 0.5 | 0.5 | 0.5 | 0.5 | 0.5 | 0.5 | 0.5 | 0.5 | 0.5
Cd | mg/GJ | EMEP/EEA 2023 | 1.A.4 Table 3.14 | bar: 1990 to 2023
Hg | mg/GJ | EMEP/EEA 2023 | 1.A.4 Table 3.12 | 3 | 3 | 3 | 3 | 3 | 3 | 3 | 3 | 3 | 3 | 3 | 3 | 3 | 3 | 3 | 3 | 3 | 3 | 3 | 3 | 3 | 3 | 3 | 3 | 3 | 3 | 3 | 3 | 3 | 3 | 3 | 3 | 3 | 3
Hg | mg/GJ | EMEP/EEA 2023 | 1.A.4 Table 3.14 | 5 | 5 | 5 | 5 | 5 | 5 | 5 | 5 | 5 | 5 | 5 | 5 | 5 | 5 | 5 | 5 | 5 | 5 | 5 | 5 | 5 | 5 | 5 | 5 | 5 | 5 | 5 | 5 | 5 | 5 | 5 | 5 | 5 | 5
As | mg/GJ | EMEP/EEA 2023 | 1.A.4 Table 3.12/3.14 | 1.5 | 1.5 | 1.5 | 1.5 | 1.5 | 1.5 | 1.5 | 1.5 | 1.5 | 1.5 | 1.5 | 1.5 | 1.5 | 1.5 | 1.5 | 1.5 | 1.5 | 1.5 | 1.5 | 1.5 | 1.5 | 1.5 | 1.5 | 1.5 | 1.5 | 1.5 | 1.5 | 1.5 | 1.5 | 1.5 | 1.5 | 1.5 | 1.5 | 1.5
Cr | mg/GJ | EMEP/EEA 2023 | 1.A.4 Table 3.12/3.14 | 10 | 10 | 10 | 10 | 10 | 10 | 10 | 10 | 10 | 10 | 10 | 10 | 10 | 10 | 10 | 10 | 10 | 10 | 10 | 10 | 10 | 10 | 10 | 10 | 10 | 10 | 10 | 10 | 10 | 10 | 10 | 10 | 10 | 10
Cu | mg/GJ | EMEP/EEA 2023 | 1.A.4 Table 3.12/3.14 | 20 | 20 | 20 | 20 | 20 | 20 | 20 | 20 | 20 | 20 | 20 | 20 | 20 | 20 | 20 | 20 | 20 | 20 | 20 | 20 | 20 | 20 | 20 | 20 | 20 | 20 | 20 | 20 | 20 | 20 | 20 | 20 | 20 | 20
Ni | mg/GJ | EMEP/EEA 2023 | 1.A.4 Table 3.12/3.14 | 10 | 10 | 10 | 10 | 10 | 10 | 10 | 10 | 10 | 10 | 10 | 10 | 10 | 10 | 10 | 10 | 10 | 10 | 10 | 10 | 10 | 10 | 10 | 10 | 10 | 10 | 10 | 10 | 10 | 10 | 10 | 10 | 10 | 10
Se | mg/GJ | EMEP/EEA 2023 | 1.A.4 Table 3.12 | bar: 1990 to 2023
Se | mg/GJ | EMEP/EEA 2023 | 1.A.4 Table 3.14 | 2 | 2 | 2 | 2 | 2 | 2 | 2 | 2 | 2 | 2 | 2 | 2 | 2 | 2 | 2 | 2 | 2 | 2 | 2 | 2 | 2 | 2 | 2 | 2 | 2 | 2 | 2 | 2 | 2 | 2 | 2 | 2 | 2 | 2
Zn | mg/GJ | EMEP/EEA 2023 | 1.A.4 Table 3.12/3.14 | 200 | 200 | 200 | 200 | 200 | 200 | 200 | 200 | 200 | 200 | 200 | 200 | 200 | 200 | 200 | 200 | 200 | 200 | 200 | 200 | 200 | 200 | 200 | 200 | 200 | 200 | 200 | 200 | 200 | 200 | 200 | 200 | 200 | 200
PCB | μg/GJ | EMEP/EEA 2023 | 1.A.4 Table 3.12/3.14 | 170 | 170 | 170 | 170 | 170 | 170 | 170 | 170 | 170 | 170 | 170 | 170 | 170 | 170 | 170 | 170 | 170 | 170 | 170 | 170 | 170 | 170 | 170 | 170 | 170 | 170 | 170 | 170 | 170 | 170 | 170 | 170 | 170 | 170
PCDD/F (I-TEQ) | ng/GJ | EMEP/EEA 2023 | 1.A.4 Table 3.12 | 500 | 500 | 500 | 500 | 500 | 500 | 500 | 500 | 500 | 500 | 500 | 500 | 500 | 500 | 500 | 500 | 500 | 500 | 500 | 500 | 500 | 500 | 500 | 500 | 500 | 500 | 500 | 500 | 500 | 500 | 500 | 500 | 500 | 500
PCDD/F (I-TEQ) | ng/GJ | EMEP/EEA 2023 | 1.A.4 Table 3.14 | 1000 | 1000 | 1000 | 1000 | 1000 | 1000 | 1000 | 1000 | 1000 | 1000 | 1000 | 1000 | 1000 | 1000 | 1000 | 1000 | 1000 | 1000 | 1000 | 1000 | 1000 | 1000 | 1000 | 1000 | 1000 | 1000 | 1000 | 1000 | 1000 | 1000 | 1000 | 1000 | 1000 | 1000
Benzo[a]pyrene | mg/GJ | EMEP/EEA 2023 | 1.A.4 Table 3.12 | 100 | 100 | 100 | 100 | 100 | 100 | 100 | 100 | 100 | 100 | 100 | 100 | 100 | 100 | 100 | 100 | 100 | 100 | 100 | 100 | 100 | 100 | 100 | 100 | 100 | 100 | 100 | 100 | 100 | 100 | 100 | 100 | 100 | 100
Benzo[a]pyrene | mg/GJ | EMEP/EEA 2023 | 1.A.4 Table 3.14 | 250 | 250 | 250 | 250 | 250 | 250 | 250 | 250 | 250 | 250 | 250 | 250 | 250 | 250 | 250 | 250 | 250 | 250 | 250 | 250 | 250 | 250 | 250 | 250 | 250 | 250 | 250 | 250 | 250 | 250 | 250 | 250 | 250 | 250
Benzo[b]fluoranthene | mg/GJ | EMEP/EEA 2023 | 1.A.4 Table 3.12 | 170 | 170 | 170 | 170 | 170 | 170 | 170 | 170 | 170 | 170 | 170 | 170 | 170 | 170 | 170 | 170 | 170 | 170 | 170 | 170 | 170 | 170 | 170 | 170 | 170 | 170 | 170 | 170 | 170 | 170 | 170 | 170 | 170 | 170
Benzo[b]fluoranthene | mg/GJ | EMEP/EEA 2023 | 1.A.4 Table 3.14 | 400 | 400 | 400 | 400 | 400 | 400 | 400 | 400 | 400 | 400 | 400 | 400 | 400 | 400 | 400 | 400 | 400 | 400 | 400 | 400 | 400 | 400 | 400 | 400 | 400 | 400 | 400 | 400 | 400 | 400 | 400 | 400 | 400 | 400
Benzo[k]Fluoranthene | mg/GJ | EMEP/EEA 2023 | 1.A.4 Table 3.12 | 100 | 100 | 100 | 100 | 100 | 100 | 100 | 100 | 100 | 100 | 100 | 100 | 100 | 100 | 100 | 100 | 100 | 100 | 100 | 100 | 100 | 100 | 100 | 100 | 100 | 100 | 100 | 100 | 100 | 100 | 100 | 100 | 100 | 100
Benzo[k]Fluoranthene | mg/GJ | EMEP/EEA 2023 | 1.A.4 Table 3.14 | 150 | 150 | 150 | 150 | 150 | 150 | 150 | 150 | 150 | 150 | 150 | 150 | 150 | 150 | 150 | 150 | 150 | 150 | 150 | 150 | 150 | 150 | 150 | 150 | 150 | 150 | 150 | 150 | 150 | 150 | 150 | 150 | 150 | 150
Indeno[1,2,3-cd]pyrene | mg/GJ | EMEP/EEA 2023 | 1.A.4 Table 3.12 | 80 | 80 | 80 | 80 | 80 | 80 | 80 | 80 | 80 | 80 | 80 | 80 | 80 | 80 | 80 | 80 | 80 | 80 | 80 | 80 | 80 | 80 | 80 | 80 | 80 | 80 | 80 | 80 | 80 | 80 | 80 | 80 | 80 | 80
Indeno[1,2,3-cd]pyrene | mg/GJ | EMEP/EEA 2023 | 1.A.4 Table 3.14 | 120 | 120 | 120 | 120 | 120 | 120 | 120 | 120 | 120 | 120 | 120 | 120 | 120 | 120 | 120 | 120 | 120 | 120 | 120 | 120 | 120 | 120 | 120 | 120 | 120 | 120 | 120 | 120 | 120 | 120 | 120 | 120 | 120 | 120
Total 4 PAHs | mg/GJ | EMEP/EEA 2023 | 1.A.4 Table 3.12 | 450 | 450 | 450 | 450 | 450 | 450 | 450 | 450 | 450 | 450 | 450 | 450 | 450 | 450 | 450 | 450 | 450 | 450 | 450 | 450 | 450 | 450 | 450 | 450 | 450 | 450 | 450 | 450 | 450 | 450 | 450 | 450 | 450 | 450
Total 4 PAHs | mg/GJ | EMEP/EEA 2023 | 1.A.4 Table 3.14 | 920 | 920 | 920 | 920 | 920 | 920 | 920 | 920 | 920 | 920 | 920 | 920 | 920 | 920 | 920 | 920 | 920 | 920 | 920 | 920 | 920 | 920 | 920 | 920 | 920 | 920 | 920 | 920 | 920 | 920 | 920 | 920 | 920 | 920
HCB | μg/GJ | EMEP/EEA 2023 | 1.A.4 Table 3.12/3.14 | 0.62 | 0.62 | 0.62 | 0.62 | 0.62 | 0.62 | 0.62 | 0.62 | 0.62 | 0.62 | 0.62 | 0.62 | 0.62 | 0.62 | 0.62 | 0.62 | 0.62 | 0.62 | 0.62 | 0.62 | 0.62 | 0.62 | 0.62 | 0.62 | 0.62 | 0.62 | 0.62 | 0.62 | 0.62 | 0.62 | 0.62 | 0.62 | 0.62 | 0.62
Fuel | Kerosene
Pollutant | Unit | Reference | Table reference | 1990 | 1991 | 1992 | 1993 | 1994 | 1995 | 1996 | 1997 | 1998 | 1999 | 2000 | 2001 | 2002 | 2003 | 2004 | 2005 | 2006 | 2007 | 2008 | 2009 | 2010 | 2011 | 2012 | 2013 | 2014 | 2015 | 2016 | 2017 | 2018 | 2019 | 2020 | 2021 | 2022 | 2023
Pb | mg/GJ | EMEP/EEA 2023 | 1.A.4 Table 3.18 | 0.012 | 0.012 | 0.012 | 0.012 | 0.012 | 0.012 | 0.012 | 0.012 | 0.012 | 0.012 | 0.012 | 0.012 | 0.012 | 0.012 | 0.012 | 0.012 | 0.012 | 0.012 | 0.012 | 0.012 | 0.012 | 0.012 | 0.012 | 0.012 | 0.012 | 0.012 | 0.012 | 0.012 | 0.012 | 0.012 | 0.012 | 0.012 | 0.012 | 0.012
Cd | mg/GJ | EMEP/EEA 2023 | 1.A.4 Table 3.18 | 0.001 | 0.001 | 0.001 | 0.001 | 0.001 | 0.001 | 0.001 | 0.001 | 0.001 | 0.001 | 0.001 | 0.001 | 0.001 | 0.001 | 0.001 | 0.001 | 0.001 | 0.001 | 0.001 | 0.001 | 0.001 | 0.001 | 0.001 | 0.001 | 0.001 | 0.001 | 0.001 | 0.001 | 0.001 | 0.001 | 0.001 | 0.001 | 0.001 | 0.001
Hg | mg/GJ | EMEP/EEA 2023 | 1.A.4 Table 3.18 | 0.12 | 0.12 | 0.12 | 0.12 | 0.12 | 0.12 | 0.12 | 0.12 | 0.12 | 0.12 | 0.12 | 0.12 | 0.12 | 0.12 | 0.12 | 0.12 | 0.12 | 0.12 | 0.12 | 0.12 | 0.12 | 0.12 | 0.12 | 0.12 | 0.12 | 0.12 | 0.12 | 0.12 | 0.12 | 0.12 | 0.12 | 0.12 | 0.12 | 0.12
As | mg/GJ | EMEP/EEA 2023 | 1.A.4 Table 3.18 | 0.002 | 0.002 | 0.002 | 0.002 | 0.002 | 0.002 | 0.002 | 0.002 | 0.002 | 0.002 | 0.002 | 0.002 | 0.002 | 0.002 | 0.002 | 0.002 | 0.002 | 0.002 | 0.002 | 0.002 | 0.002 | 0.002 | 0.002 | 0.002 | 0.002 | 0.002 | 0.002 | 0.002 | 0.002 | 0.002 | 0.002 | 0.002 | 0.002 | 0.002
Cr | mg/GJ | EMEP/EEA 2023 | 1.A.4 Table 3.18 | 0.2 | 0.2 | 0.2 | 0.2 | 0.2 | 0.2 | 0.2 | 0.2 | 0.2 | 0.2 | 0.2 | 0.2 | 0.2 | 0.2 | 0.2 | 0.2 | 0.2 | 0.2 | 0.2 | 0.2 | 0.2 | 0.2 | 0.2 | 0.2 | 0.2 | 0.2 | 0.2 | 0.2 | 0.2 | 0.2 | 0.2 | 0.2 | 0.2 | 0.2
Cu | mg/GJ | EMEP/EEA 2023 | 1.A.4 Table 3.18 | 0.13 | 0.13 | 0.13 | 0.13 | 0.13 | 0.13 | 0.13 | 0.13 | 0.13 | 0.13 | 0.13 | 0.13 | 0.13 | 0.13 | 0.13 | 0.13 | 0.13 | 0.13 | 0.13 | 0.13 | 0.13 | 0.13 | 0.13 | 0.13 | 0.13 | 0.13 | 0.13 | 0.13 | 0.13 | 0.13 | 0.13 | 0.13 | 0.13 | 0.13
Ni | mg/GJ | EMEP/EEA 2023 | 1.A.4 Table 3.18 | 0.005 | 0.005 | 0.005 | 0.005 | 0.005 | 0.005 | 0.005 | 0.005 | 0.005 | 0.005 | 0.005 | 0.005 | 0.005 | 0.005 | 0.005 | 0.005 | 0.005 | 0.005 | 0.005 | 0.005 | 0.005 | 0.005 | 0.005 | 0.005 | 0.005 | 0.005 | 0.005 | 0.005 | 0.005 | 0.005 | 0.005 | 0.005 | 0.005 | 0.005
Se | mg/GJ | EMEP/EEA 2023 | 1.A.4 Table 3.18 | 0.002 | 0.002 | 0.002 | 0.002 | 0.002 | 0.002 | 0.002 | 0.002 | 0.002 | 0.002 | 0.002 | 0.002 | 0.002 | 0.002 | 0.002 | 0.002 | 0.002 | 0.002 | 0.002 | 0.002 | 0.002 | 0.002 | 0.002 | 0.002 | 0.002 | 0.002 | 0.002 | 0.002 | 0.002 | 0.002 | 0.002 | 0.002 | 0.002 | 0.002
Zn | mg/GJ | EMEP/EEA 2023 | 1.A.4 Table 3.18 | 0.42 | 0.42 | 0.42 | 0.42 | 0.42 | 0.42 | 0.42 | 0.42 | 0.42 | 0.42 | 0.42 | 0.42 | 0.42 | 0.42 | 0.42 | 0.42 | 0.42 | 0.42 | 0.42 | 0.42 | 0.42 | 0.42 | 0.42 | 0.42 | 0.42 | 0.42 | 0.42 | 0.42 | 0.42 | 0.42 | 0.42 | 0.42 | 0.42 | 0.42
PCB |  | EMEP/EEA 2023 | 1.A.4 Table 3.18 | bar: 1990 to 2023
PCDD/F (I-TEQ) | ng/GJ | EMEP/EEA 2023 | 1.A.4 Table 3.18 | 1.8 | 1.8 | 1.8 | 1.8 | 1.8 | 1.8 | 1.8 | 1.8 | 1.8 | 1.8 | 1.8 | 1.8 | 1.8 | 1.8 | 1.8 | 1.8 | 1.8 | 1.8 | 1.8 | 1.8 | 1.8 | 1.8 | 1.8 | 1.8 | 1.8 | 1.8 | 1.8 | 1.8 | 1.8 | 1.8 | 1.8 | 1.8 | 1.8 | 1.8
Benzo[a]pyrene | μg/GJ | EMEP/EEA 2023 | 1.A.4 Table 3.18 | 80 | 80 | 80 | 80 | 80 | 80 | 80 | 80 | 80 | 80 | 80 | 80 | 80 | 80 | 80 | 80 | 80 | 80 | 80 | 80 | 80 | 80 | 80 | 80 | 80 | 80 | 80 | 80 | 80 | 80 | 80 | 80 | 80 | 80
Benzo[b]fluoranthene | μg/GJ | EMEP/EEA 2023 | 1.A.4 Table 3.18 | 40 | 40 | 40 | 40 | 40 | 40 | 40 | 40 | 40 | 40 | 40 | 40 | 40 | 40 | 40 | 40 | 40 | 40 | 40 | 40 | 40 | 40 | 40 | 40 | 40 | 40 | 40 | 40 | 40 | 40 | 40 | 40 | 40 | 40
Benzo[k]Fluoranthene | μg/GJ | EMEP/EEA 2023 | 1.A.4 Table 3.18 | 70 | 70 | 70 | 70 | 70 | 70 | 70 | 70 | 70 | 70 | 70 | 70 | 70 | 70 | 70 | 70 | 70 | 70 | 70 | 70 | 70 | 70 | 70 | 70 | 70 | 70 | 70 | 70 | 70 | 70 | 70 | 70 | 70 | 70
Indeno[1,2,3-cd]pyrene | μg/GJ | EMEP/EEA 2023 | 1.A.4 Table 3.18 | 160 | 160 | 160 | 160 | 160 | 160 | 160 | 160 | 160 | 160 | 160 | 160 | 160 | 160 | 160 | 160 | 160 | 160 | 160 | 160 | 160 | 160 | 160 | 160 | 160 | 160 | 160 | 160 | 160 | 160 | 160 | 160 | 160 | 160
Total 4 PAHs | μg/GJ | EMEP/EEA 2023 | 1.A.4 Table 3.18 | 350 | 350 | 350 | 350 | 350 | 350 | 350 | 350 | 350 | 350 | 350 | 350 | 350 | 350 | 350 | 350 | 350 | 350 | 350 | 350 | 350 | 350 | 350 | 350 | 350 | 350 | 350 | 350 | 350 | 350 | 350 | 350 | 350 | 350
HCB |  | EMEP/EEA 2023 | 1.A.4 Table 3.18 | bar: 1990 to 2023
Fuel | Natural Gas
Pollutant | Unit | Reference | Table reference | 1990 | 1991 | 1992 | 1993 | 1994 | 1995 | 1996 | 1997 | 1998 | 1999 | 2000 | 2001 | 2002 | 2003 | 2004 | 2005 | 2006 | 2007 | 2008 | 2009 | 2010 | 2011 | 2012 | 2013 | 2014 | 2015 | 2016 | 2017 | 2018 | 2019 | 2020 | 2021 | 2022 | 2023
Pb | mg/GJ | EMEP/EEA 2023 | 1.A.4 Table 3.16 | 0.0015 | 0.0015 | 0.0015 | 0.0015 | 0.0015 | 0.0015 | 0.0015 | 0.0015 | 0.0015 | 0.0015 | 0.0015 | 0.0015 | 0.0015 | 0.0015 | 0.0015 | 0.0015 | 0.0015 | 0.0015 | 0.0015 | 0.0015 | 0.0015 | 0.0015 | 0.0015 | 0.0015 | 0.0015 | 0.0015 | 0.0015 | 0.0015 | 0.0015 | 0.0015 | 0.0015 | 0.0015 | 0.0015 | 0.0015
Cd | mg/GJ | EMEP/EEA 2023 | 1.A.4 Table 3.16 | 0.00025 | 0.00025 | 0.00025 | 0.00025 | 0.00025 | 0.00025 | 0.00025 | 0.00025 | 0.00025 | 0.00025 | 0.00025 | 0.00025 | 0.00025 | 0.00025 | 0.00025 | 0.00025 | 0.00025 | 0.00025 | 0.00025 | 0.00025 | 0.00025 | 0.00025 | 0.00025 | 0.00025 | 0.00025 | 0.00025 | 0.00025 | 0.00025 | 0.00025 | 0.00025 | 0.00025 | 0.00025 | 0.00025 | 0.00025
Hg | mg/GJ | EMEP/EEA 2023 | 1.A.4 Table 3.16 | 0.1 | 0.1 | 0.1 | 0.1 | 0.1 | 0.1 | 0.1 | 0.1 | 0.1 | 0.1 | 0.1 | 0.1 | 0.1 | 0.1 | 0.1 | 0.1 | 0.1 | 0.1 | 0.1 | 0.1 | 0.1 | 0.1 | 0.1 | 0.1 | 0.1 | 0.1 | 0.1 | 0.1 | 0.1 | 0.1 | 0.1 | 0.1 | 0.1 | 0.1
As | mg/GJ | EMEP/EEA 2023 | 1.A.4 Table 3.16 | 0.12 | 0.12 | 0.12 | 0.12 | 0.12 | 0.12 | 0.12 | 0.12 | 0.12 | 0.12 | 0.12 | 0.12 | 0.12 | 0.12 | 0.12 | 0.12 | 0.12 | 0.12 | 0.12 | 0.12 | 0.12 | 0.12 | 0.12 | 0.12 | 0.12 | 0.12 | 0.12 | 0.12 | 0.12 | 0.12 | 0.12 | 0.12 | 0.12 | 0.12
Cr | mg/GJ | EMEP/EEA 2023 | 1.A.4 Table 3.16 | 0.00076 | 0.00076 | 0.00076 | 0.00076 | 0.00076 | 0.00076 | 0.00076 | 0.00076 | 0.00076 | 0.00076 | 0.00076 | 0.00076 | 0.00076 | 0.00076 | 0.00076 | 0.00076 | 0.00076 | 0.00076 | 0.00076 | 0.00076 | 0.00076 | 0.00076 | 0.00076 | 0.00076 | 0.00076 | 0.00076 | 0.00076 | 0.00076 | 0.00076 | 0.00076 | 0.00076 | 0.00076 | 0.00076 | 0.00076
Cu | mg/GJ | EMEP/EEA 2023 | 1.A.4 Table 3.16 | 7.6e-05 | 7.6e-05 | 7.6e-05 | 7.6e-05 | 7.6e-05 | 7.6e-05 | 7.6e-05 | 7.6e-05 | 7.6e-05 | 7.6e-05 | 7.6e-05 | 7.6e-05 | 7.6e-05 | 7.6e-05 | 7.6e-05 | 7.6e-05 | 7.6e-05 | 7.6e-05 | 7.6e-05 | 7.6e-05 | 7.6e-05 | 7.6e-05 | 7.6e-05 | 7.6e-05 | 7.6e-05 | 7.6e-05 | 7.6e-05 | 7.6e-05 | 7.6e-05 | 7.6e-05 | 7.6e-05 | 7.6e-05 | 7.6e-05 | 7.6e-05
Ni | mg/GJ | EMEP/EEA 2023 | 1.A.4 Table 3.16 | 0.00051 | 0.00051 | 0.00051 | 0.00051 | 0.00051 | 0.00051 | 0.00051 | 0.00051 | 0.00051 | 0.00051 | 0.00051 | 0.00051 | 0.00051 | 0.00051 | 0.00051 | 0.00051 | 0.00051 | 0.00051 | 0.00051 | 0.00051 | 0.00051 | 0.00051 | 0.00051 | 0.00051 | 0.00051 | 0.00051 | 0.00051 | 0.00051 | 0.00051 | 0.00051 | 0.00051 | 0.00051 | 0.00051 | 0.00051
Se | mg/GJ | EMEP/EEA 2023 | 1.A.4 Table 3.16 | 0.011 | 0.011 | 0.011 | 0.011 | 0.011 | 0.011 | 0.011 | 0.011 | 0.011 | 0.011 | 0.011 | 0.011 | 0.011 | 0.011 | 0.011 | 0.011 | 0.011 | 0.011 | 0.011 | 0.011 | 0.011 | 0.011 | 0.011 | 0.011 | 0.011 | 0.011 | 0.011 | 0.011 | 0.011 | 0.011 | 0.011 | 0.011 | 0.011 | 0.011
Zn | mg/GJ | EMEP/EEA 2023 | 1.A.4 Table 3.16 | 0.0015 | 0.0015 | 0.0015 | 0.0015 | 0.0015 | 0.0015 | 0.0015 | 0.0015 | 0.0015 | 0.0015 | 0.0015 | 0.0015 | 0.0015 | 0.0015 | 0.0015 | 0.0015 | 0.0015 | 0.0015 | 0.0015 | 0.0015 | 0.0015 | 0.0015 | 0.0015 | 0.0015 | 0.0015 | 0.0015 | 0.0015 | 0.0015 | 0.0015 | 0.0015 | 0.0015 | 0.0015 | 0.0015 | 0.0015
PCB |  | EMEP/EEA 2023 | 1.A.4 Table 3.16 | bar: 1990 to 2023
PCDD/F (I-TEQ) | ng/GJ | EMEP/EEA 2023 | 1.A.4 Table 3.16 | 1.5 | 1.5 | 1.5 | 1.5 | 1.5 | 1.5 | 1.5 | 1.5 | 1.5 | 1.5 | 1.5 | 1.5 | 1.5 | 1.5 | 1.5 | 1.5 | 1.5 | 1.5 | 1.5 | 1.5 | 1.5 | 1.5 | 1.5 | 1.5 | 1.5 | 1.5 | 1.5 | 1.5 | 1.5 | 1.5 | 1.5 | 1.5 | 1.5 | 1.5
Benzo[a]pyrene | μg/GJ | EMEP/EEA 2023 | 1.A.4 Table 3.16 | 0.56 | 0.56 | 0.56 | 0.56 | 0.56 | 0.56 | 0.56 | 0.56 | 0.56 | 0.56 | 0.56 | 0.56 | 0.56 | 0.56 | 0.56 | 0.56 | 0.56 | 0.56 | 0.56 | 0.56 | 0.56 | 0.56 | 0.56 | 0.56 | 0.56 | 0.56 | 0.56 | 0.56 | 0.56 | 0.56 | 0.56 | 0.56 | 0.56 | 0.56
Benzo[b]fluoranthene | μg/GJ | EMEP/EEA 2023 | 1.A.4 Table 3.16 | 0.84 | 0.84 | 0.84 | 0.84 | 0.84 | 0.84 | 0.84 | 0.84 | 0.84 | 0.84 | 0.84 | 0.84 | 0.84 | 0.84 | 0.84 | 0.84 | 0.84 | 0.84 | 0.84 | 0.84 | 0.84 | 0.84 | 0.84 | 0.84 | 0.84 | 0.84 | 0.84 | 0.84 | 0.84 | 0.84 | 0.84 | 0.84 | 0.84 | 0.84
Benzo[k]Fluoranthene | μg/GJ | EMEP/EEA 2023 | 1.A.4 Table 3.16 | 0.84 | 0.84 | 0.84 | 0.84 | 0.84 | 0.84 | 0.84 | 0.84 | 0.84 | 0.84 | 0.84 | 0.84 | 0.84 | 0.84 | 0.84 | 0.84 | 0.84 | 0.84 | 0.84 | 0.84 | 0.84 | 0.84 | 0.84 | 0.84 | 0.84 | 0.84 | 0.84 | 0.84 | 0.84 | 0.84 | 0.84 | 0.84 | 0.84 | 0.84
Indeno[1,2,3-cd]pyrene | μg/GJ | EMEP/EEA 2023 | 1.A.4 Table 3.16 | 0.84 | 0.84 | 0.84 | 0.84 | 0.84 | 0.84 | 0.84 | 0.84 | 0.84 | 0.84 | 0.84 | 0.84 | 0.84 | 0.84 | 0.84 | 0.84 | 0.84 | 0.84 | 0.84 | 0.84 | 0.84 | 0.84 | 0.84 | 0.84 | 0.84 | 0.84 | 0.84 | 0.84 | 0.84 | 0.84 | 0.84 | 0.84 | 0.84 | 0.84
Total 4 PAHs | μg/GJ | EMEP/EEA 2023 | 1.A.4 Table 3.16 | 3.08 | 3.08 | 3.08 | 3.08 | 3.08 | 3.08 | 3.08 | 3.08 | 3.08 | 3.08 | 3.08 | 3.08 | 3.08 | 3.08 | 3.08 | 3.08 | 3.08 | 3.08 | 3.08 | 3.08 | 3.08 | 3.08 | 3.08 | 3.08 | 3.08 | 3.08 | 3.08 | 3.08 | 3.08 | 3.08 | 3.08 | 3.08 | 3.08 | 3.08
HCB |  | EMEP/EEA 2023 | 1.A.4 Table 3.16 | bar: 1990 to 2023
Fuel | Lignite
Pollutant | Unit | Reference | Table reference | 1990 | 1991 | 1992 | 1993 | 1994 | 1995 | 1996 | 1997 | 1998 | 1999 | 2000 | 2001 | 2002 | 2003 | 2004 | 2005 | 2006 | 2007 | 2008 | 2009 | 2010 | 2011 | 2012 | 2013 | 2014 | 2015 | 2016 | 2017 | 2018 | 2019 | 2020 | 2021 | 2022 | 2023
Pb | mg/GJ | EMEP/EEA 2023 | 1.A.4 Table 3.12 &3.14 | 100 | 100 | 100 | 100 | 100 | 100 | 100 | 100 | 100 | 100 | 100 | 100 | 100 | 100 | 100 | 100 | 100 | 100 | 100 | 100 | 100 | 100 | 100 | 100 | 100 | 100 | 100 | 100 | 100 | 100 | 100 | 100 | 100 | 100
Cd | mg/GJ | EMEP/EEA 2023 | 1.A.4 Table 3.12 | 0.5 | 0.5 | 0.5 | 0.5 | 0.5 | 0.5 | 0.5 | 0.5 | 0.5 | 0.5 | 0.5 | 0.5 | 0.5 | 0.5 | 0.5 | 0.5 | 0.5 | 0.5 | 0.5 | 0.5 | 0.5 | 0.5 | 0.5 | 0.5 | 0.5 | 0.5 | 0.5 | 0.5 | 0.5 | 0.5 | 0.5 | 0.5 | 0.5 | 0.5
Cd | mg/GJ | EMEP/EEA 2023 | 1.A.4 Table 3.14 | bar: 1990 to 2023
Hg | mg/GJ | EMEP/EEA 2023 | 1.A.4 Table 3.12 | 3 | 3 | 3 | 3 | 3 | 3 | 3 | 3 | 3 | 3 | 3 | 3 | 3 | 3 | 3 | 3 | 3 | 3 | 3 | 3 | 3 | 3 | 3 | 3 | 3 | 3 | 3 | 3 | 3 | 3 | 3 | 3 | 3 | 3
Hg | mg/GJ | EMEP/EEA 2023 | 1.A.4 Table 3.14 | 5 | 5 | 5 | 5 | 5 | 5 | 5 | 5 | 5 | 5 | 5 | 5 | 5 | 5 | 5 | 5 | 5 | 5 | 5 | 5 | 5 | 5 | 5 | 5 | 5 | 5 | 5 | 5 | 5 | 5 | 5 | 5 | 5 | 5
As | mg/GJ | EMEP/EEA 2023 | 1.A.4 Table 3.12/3.14 | 1.5 | 1.5 | 1.5 | 1.5 | 1.5 | 1.5 | 1.5 | 1.5 | 1.5 | 1.5 | 1.5 | 1.5 | 1.5 | 1.5 | 1.5 | 1.5 | 1.5 | 1.5 | 1.5 | 1.5 | 1.5 | 1.5 | 1.5 | 1.5 | 1.5 | 1.5 | 1.5 | 1.5 | 1.5 | 1.5 | 1.5 | 1.5 | 1.5 | 1.5
Cr | mg/GJ | EMEP/EEA 2023 | 1.A.4 Table 3.12/3.14 | 10 | 10 | 10 | 10 | 10 | 10 | 10 | 10 | 10 | 10 | 10 | 10 | 10 | 10 | 10 | 10 | 10 | 10 | 10 | 10 | 10 | 10 | 10 | 10 | 10 | 10 | 10 | 10 | 10 | 10 | 10 | 10 | 10 | 10
Cu | mg/GJ | EMEP/EEA 2023 | 1.A.4 Table 3.12/3.14 | 20 | 20 | 20 | 20 | 20 | 20 | 20 | 20 | 20 | 20 | 20 | 20 | 20 | 20 | 20 | 20 | 20 | 20 | 20 | 20 | 20 | 20 | 20 | 20 | 20 | 20 | 20 | 20 | 20 | 20 | 20 | 20 | 20 | 20
Ni | mg/GJ | EMEP/EEA 2023 | 1.A.4 Table 3.12/3.14 | 10 | 10 | 10 | 10 | 10 | 10 | 10 | 10 | 10 | 10 | 10 | 10 | 10 | 10 | 10 | 10 | 10 | 10 | 10 | 10 | 10 | 10 | 10 | 10 | 10 | 10 | 10 | 10 | 10 | 10 | 10 | 10 | 10 | 10
Se | mg/GJ | EMEP/EEA 2023 | 1.A.4 Table 3.12 | bar: 1990 to 2023
Se | mg/GJ | EMEP/EEA 2023 | 1.A.4 Table 3.14 | 2 | 2 | 2 | 2 | 2 | 2 | 2 | 2 | 2 | 2 | 2 | 2 | 2 | 2 | 2 | 2 | 2 | 2 | 2 | 2 | 2 | 2 | 2 | 2 | 2 | 2 | 2 | 2 | 2 | 2 | 2 | 2 | 2 | 2
Zn | mg/GJ | EMEP/EEA 2023 | 1.A.4 Table 3.12/3.14 | 200 | 200 | 200 | 200 | 200 | 200 | 200 | 200 | 200 | 200 | 200 | 200 | 200 | 200 | 200 | 200 | 200 | 200 | 200 | 200 | 200 | 200 | 200 | 200 | 200 | 200 | 200 | 200 | 200 | 200 | 200 | 200 | 200 | 200
PCB | μg/GJ | EMEP/EEA 2023 | 1.A.4 Table 3.12/3.14 | 170 | 170 | 170 | 170 | 170 | 170 | 170 | 170 | 170 | 170 | 170 | 170 | 170 | 170 | 170 | 170 | 170 | 170 | 170 | 170 | 170 | 170 | 170 | 170 | 170 | 170 | 170 | 170 | 170 | 170 | 170 | 170 | 170 | 170
PCDD/F (I-TEQ) | ng/GJ | EMEP/EEA 2023 | 1.A.4 Table 3.12 | 500 | 500 | 500 | 500 | 500 | 500 | 500 | 500 | 500 | 500 | 500 | 500 | 500 | 500 | 500 | 500 | 500 | 500 | 500 | 500 | 500 | 500 | 500 | 500 | 500 | 500 | 500 | 500 | 500 | 500 | 500 | 500 | 500 | 500
PCDD/F (I-TEQ) | ng/GJ | EMEP/EEA 2023 | 1.A.4 Table 3.14 | 1000 | 1000 | 1000 | 1000 | 1000 | 1000 | 1000 | 1000 | 1000 | 1000 | 1000 | 1000 | 1000 | 1000 | 1000 | 1000 | 1000 | 1000 | 1000 | 1000 | 1000 | 1000 | 1000 | 1000 | 1000 | 1000 | 1000 | 1000 | 1000 | 1000 | 1000 | 1000 | 1000 | 1000
Benzo[a]pyrene | mg/GJ | EMEP/EEA 2023 | 1.A.4 Table 3.12 | 100 | 100 | 100 | 100 | 100 | 100 | 100 | 100 | 100 | 100 | 100 | 100 | 100 | 100 | 100 | 100 | 100 | 100 | 100 | 100 | 100 | 100 | 100 | 100 | 100 | 100 | 100 | 100 | 100 | 100 | 100 | 100 | 100 | 100
Benzo[a]pyrene | mg/GJ | EMEP/EEA 2023 | 1.A.4 Table 3.14 | 250 | 250 | 250 | 250 | 250 | 250 | 250 | 250 | 250 | 250 | 250 | 250 | 250 | 250 | 250 | 250 | 250 | 250 | 250 | 250 | 250 | 250 | 250 | 250 | 250 | 250 | 250 | 250 | 250 | 250 | 250 | 250 | 250 | 250
Benzo[b]fluoranthene | mg/GJ | EMEP/EEA 2023 | 1.A.4 Table 3.12 | 170 | 170 | 170 | 170 | 170 | 170 | 170 | 170 | 170 | 170 | 170 | 170 | 170 | 170 | 170 | 170 | 170 | 170 | 170 | 170 | 170 | 170 | 170 | 170 | 170 | 170 | 170 | 170 | 170 | 170 | 170 | 170 | 170 | 170
Benzo[b]fluoranthene | mg/GJ | EMEP/EEA 2023 | 1.A.4 Table 3.14 | 400 | 400 | 400 | 400 | 400 | 400 | 400 | 400 | 400 | 400 | 400 | 400 | 400 | 400 | 400 | 400 | 400 | 400 | 400 | 400 | 400 | 400 | 400 | 400 | 400 | 400 | 400 | 400 | 400 | 400 | 400 | 400 | 400 | 400
Benzo[k]Fluoranthene | mg/GJ | EMEP/EEA 2023 | 1.A.4 Table 3.12 | 100 | 100 | 100 | 100 | 100 | 100 | 100 | 100 | 100 | 100 | 100 | 100 | 100 | 100 | 100 | 100 | 100 | 100 | 100 | 100 | 100 | 100 | 100 | 100 | 100 | 100 | 100 | 100 | 100 | 100 | 100 | 100 | 100 | 100
Benzo[k]Fluoranthene | mg/GJ | EMEP/EEA 2023 | 1.A.4 Table 3.14 | 150 | 150 | 150 | 150 | 150 | 150 | 150 | 150 | 150 | 150 | 150 | 150 | 150 | 150 | 150 | 150 | 150 | 150 | 150 | 150 | 150 | 150 | 150 | 150 | 150 | 150 | 150 | 150 | 150 | 150 | 150 | 150 | 150 | 150
Indeno[1,2,3-cd]pyrene | mg/GJ | EMEP/EEA 2023 | 1.A.4 Table 3.12 | 80 | 80 | 80 | 80 | 80 | 80 | 80 | 80 | 80 | 80 | 80 | 80 | 80 | 80 | 80 | 80 | 80 | 80 | 80 | 80 | 80 | 80 | 80 | 80 | 80 | 80 | 80 | 80 | 80 | 80 | 80 | 80 | 80 | 80
Indeno[1,2,3-cd]pyrene | mg/GJ | EMEP/EEA 2023 | 1.A.4 Table 3.14 | 120 | 120 | 120 | 120 | 120 | 120 | 120 | 120 | 120 | 120 | 120 | 120 | 120 | 120 | 120 | 120 | 120 | 120 | 120 | 120 | 120 | 120 | 120 | 120 | 120 | 120 | 120 | 120 | 120 | 120 | 120 | 120 | 120 | 120
Total 4 PAHs | mg/GJ | EMEP/EEA 2023 | 1.A.4 Table 3.12 | 450 | 450 | 450 | 450 | 450 | 450 | 450 | 450 | 450 | 450 | 450 | 450 | 450 | 450 | 450 | 450 | 450 | 450 | 450 | 450 | 450 | 450 | 450 | 450 | 450 | 450 | 450 | 450 | 450 | 450 | 450 | 450 | 450 | 450
Total 4 PAHs | mg/GJ | EMEP/EEA 2023 | 1.A.4 Table 3.14 | 920 | 920 | 920 | 920 | 920 | 920 | 920 | 920 | 920 | 920 | 920 | 920 | 920 | 920 | 920 | 920 | 920 | 920 | 920 | 920 | 920 | 920 | 920 | 920 | 920 | 920 | 920 | 920 | 920 | 920 | 920 | 920 | 920 | 920
HCB | μg/GJ | EMEP/EEA 2023 | 1.A.4 Table 3.12/3.14 | 0.62 | 0.62 | 0.62 | 0.62 | 0.62 | 0.62 | 0.62 | 0.62 | 0.62 | 0.62 | 0.62 | 0.62 | 0.62 | 0.62 | 0.62 | 0.62 | 0.62 | 0.62 | 0.62 | 0.62 | 0.62 | 0.62 | 0.62 | 0.62 | 0.62 | 0.62 | 0.62 | 0.62 | 0.62 | 0.62 | 0.62 | 0.62 | 0.62 | 0.62
Fuel | LPG
Pollutant | Unit | Reference | Table reference | 1990 | 1991 | 1992 | 1993 | 1994 | 1995 | 1996 | 1997 | 1998 | 1999 | 2000 | 2001 | 2002 | 2003 | 2004 | 2005 | 2006 | 2007 | 2008 | 2009 | 2010 | 2011 | 2012 | 2013 | 2014 | 2015 | 2016 | 2017 | 2018 | 2019 | 2020 | 2021 | 2022 | 2023
Pb | mg/GJ | EMEP/EEA 2023 | 1.A.4 Table 3.16 | 0.0015 | 0.0015 | 0.0015 | 0.0015 | 0.0015 | 0.0015 | 0.0015 | 0.0015 | 0.0015 | 0.0015 | 0.0015 | 0.0015 | 0.0015 | 0.0015 | 0.0015 | 0.0015 | 0.0015 | 0.0015 | 0.0015 | 0.0015 | 0.0015 | 0.0015 | 0.0015 | 0.0015 | 0.0015 | 0.0015 | 0.0015 | 0.0015 | 0.0015 | 0.0015 | 0.0015 | 0.0015 | 0.0015 | 0.0015
Cd | mg/GJ | EMEP/EEA 2023 | 1.A.4 Table 3.16 | 0.00025 | 0.00025 | 0.00025 | 0.00025 | 0.00025 | 0.00025 | 0.00025 | 0.00025 | 0.00025 | 0.00025 | 0.00025 | 0.00025 | 0.00025 | 0.00025 | 0.00025 | 0.00025 | 0.00025 | 0.00025 | 0.00025 | 0.00025 | 0.00025 | 0.00025 | 0.00025 | 0.00025 | 0.00025 | 0.00025 | 0.00025 | 0.00025 | 0.00025 | 0.00025 | 0.00025 | 0.00025 | 0.00025 | 0.00025
Hg | mg/GJ | EMEP/EEA 2023 | 1.A.4 Table 3.16 | 0.1 | 0.1 | 0.1 | 0.1 | 0.1 | 0.1 | 0.1 | 0.1 | 0.1 | 0.1 | 0.1 | 0.1 | 0.1 | 0.1 | 0.1 | 0.1 | 0.1 | 0.1 | 0.1 | 0.1 | 0.1 | 0.1 | 0.1 | 0.1 | 0.1 | 0.1 | 0.1 | 0.1 | 0.1 | 0.1 | 0.1 | 0.1 | 0.1 | 0.1
As | mg/GJ | EMEP/EEA 2023 | 1.A.4 Table 3.16 | 0.12 | 0.12 | 0.12 | 0.12 | 0.12 | 0.12 | 0.12 | 0.12 | 0.12 | 0.12 | 0.12 | 0.12 | 0.12 | 0.12 | 0.12 | 0.12 | 0.12 | 0.12 | 0.12 | 0.12 | 0.12 | 0.12 | 0.12 | 0.12 | 0.12 | 0.12 | 0.12 | 0.12 | 0.12 | 0.12 | 0.12 | 0.12 | 0.12 | 0.12
Cr | mg/GJ | EMEP/EEA 2023 | 1.A.4 Table 3.16 | 0.00076 | 0.00076 | 0.00076 | 0.00076 | 0.00076 | 0.00076 | 0.00076 | 0.00076 | 0.00076 | 0.00076 | 0.00076 | 0.00076 | 0.00076 | 0.00076 | 0.00076 | 0.00076 | 0.00076 | 0.00076 | 0.00076 | 0.00076 | 0.00076 | 0.00076 | 0.00076 | 0.00076 | 0.00076 | 0.00076 | 0.00076 | 0.00076 | 0.00076 | 0.00076 | 0.00076 | 0.00076 | 0.00076 | 0.00076
Cu | mg/GJ | EMEP/EEA 2023 | 1.A.4 Table 3.16 | 7.6e-05 | 7.6e-05 | 7.6e-05 | 7.6e-05 | 7.6e-05 | 7.6e-05 | 7.6e-05 | 7.6e-05 | 7.6e-05 | 7.6e-05 | 7.6e-05 | 7.6e-05 | 7.6e-05 | 7.6e-05 | 7.6e-05 | 7.6e-05 | 7.6e-05 | 7.6e-05 | 7.6e-05 | 7.6e-05 | 7.6e-05 | 7.6e-05 | 7.6e-05 | 7.6e-05 | 7.6e-05 | 7.6e-05 | 7.6e-05 | 7.6e-05 | 7.6e-05 | 7.6e-05 | 7.6e-05 | 7.6e-05 | 7.6e-05 | 7.6e-05
Ni | mg/GJ | EMEP/EEA 2023 | 1.A.4 Table 3.16 | 0.00051 | 0.00051 | 0.00051 | 0.00051 | 0.00051 | 0.00051 | 0.00051 | 0.00051 | 0.00051 | 0.00051 | 0.00051 | 0.00051 | 0.00051 | 0.00051 | 0.00051 | 0.00051 | 0.00051 | 0.00051 | 0.00051 | 0.00051 | 0.00051 | 0.00051 | 0.00051 | 0.00051 | 0.00051 | 0.00051 | 0.00051 | 0.00051 | 0.00051 | 0.00051 | 0.00051 | 0.00051 | 0.00051 | 0.00051
Se | mg/GJ | EMEP/EEA 2023 | 1.A.4 Table 3.16 | 0.011 | 0.011 | 0.011 | 0.011 | 0.011 | 0.011 | 0.011 | 0.011 | 0.011 | 0.011 | 0.011 | 0.011 | 0.011 | 0.011 | 0.011 | 0.011 | 0.011 | 0.011 | 0.011 | 0.011 | 0.011 | 0.011 | 0.011 | 0.011 | 0.011 | 0.011 | 0.011 | 0.011 | 0.011 | 0.011 | 0.011 | 0.011 | 0.011 | 0.011
Zn | mg/GJ | EMEP/EEA 2023 | 1.A.4 Table 3.16 | 0.0015 | 0.0015 | 0.0015 | 0.0015 | 0.0015 | 0.0015 | 0.0015 | 0.0015 | 0.0015 | 0.0015 | 0.0015 | 0.0015 | 0.0015 | 0.0015 | 0.0015 | 0.0015 | 0.0015 | 0.0015 | 0.0015 | 0.0015 | 0.0015 | 0.0015 | 0.0015 | 0.0015 | 0.0015 | 0.0015 | 0.0015 | 0.0015 | 0.0015 | 0.0015 | 0.0015 | 0.0015 | 0.0015 | 0.0015
PCB |  | EMEP/EEA 2023 | 1.A.4 Table 3.16 | bar: 1990 to 2023
PCDD/F (I-TEQ) | ng/GJ | EMEP/EEA 2023 | 1.A.4 Table 3.16 | 1.5 | 1.5 | 1.5 | 1.5 | 1.5 | 1.5 | 1.5 | 1.5 | 1.5 | 1.5 | 1.5 | 1.5 | 1.5 | 1.5 | 1.5 | 1.5 | 1.5 | 1.5 | 1.5 | 1.5 | 1.5 | 1.5 | 1.5 | 1.5 | 1.5 | 1.5 | 1.5 | 1.5 | 1.5 | 1.5 | 1.5 | 1.5 | 1.5 | 1.5
Benzo[a]pyrene | μg/GJ | EMEP/EEA 2023 | 1.A.4 Table 3.16 | 0.56 | 0.56 | 0.56 | 0.56 | 0.56 | 0.56 | 0.56 | 0.56 | 0.56 | 0.56 | 0.56 | 0.56 | 0.56 | 0.56 | 0.56 | 0.56 | 0.56 | 0.56 | 0.56 | 0.56 | 0.56 | 0.56 | 0.56 | 0.56 | 0.56 | 0.56 | 0.56 | 0.56 | 0.56 | 0.56 | 0.56 | 0.56 | 0.56 | 0.56
Benzo[b]fluoranthene | μg/GJ | EMEP/EEA 2023 | 1.A.4 Table 3.16 | 0.84 | 0.84 | 0.84 | 0.84 | 0.84 | 0.84 | 0.84 | 0.84 | 0.84 | 0.84 | 0.84 | 0.84 | 0.84 | 0.84 | 0.84 | 0.84 | 0.84 | 0.84 | 0.84 | 0.84 | 0.84 | 0.84 | 0.84 | 0.84 | 0.84 | 0.84 | 0.84 | 0.84 | 0.84 | 0.84 | 0.84 | 0.84 | 0.84 | 0.84
Benzo[k]Fluoranthene | μg/GJ | EMEP/EEA 2023 | 1.A.4 Table 3.16 | 0.84 | 0.84 | 0.84 | 0.84 | 0.84 | 0.84 | 0.84 | 0.84 | 0.84 | 0.84 | 0.84 | 0.84 | 0.84 | 0.84 | 0.84 | 0.84 | 0.84 | 0.84 | 0.84 | 0.84 | 0.84 | 0.84 | 0.84 | 0.84 | 0.84 | 0.84 | 0.84 | 0.84 | 0.84 | 0.84 | 0.84 | 0.84 | 0.84 | 0.84
Indeno[1,2,3-cd]pyrene | μg/GJ | EMEP/EEA 2023 | 1.A.4 Table 3.16 | 0.84 | 0.84 | 0.84 | 0.84 | 0.84 | 0.84 | 0.84 | 0.84 | 0.84 | 0.84 | 0.84 | 0.84 | 0.84 | 0.84 | 0.84 | 0.84 | 0.84 | 0.84 | 0.84 | 0.84 | 0.84 | 0.84 | 0.84 | 0.84 | 0.84 | 0.84 | 0.84 | 0.84 | 0.84 | 0.84 | 0.84 | 0.84 | 0.84 | 0.84
Total 4 PAHs | μg/GJ | EMEP/EEA 2023 | 1.A.4 Table 3.16 | 3.08 | 3.08 | 3.08 | 3.08 | 3.08 | 3.08 | 3.08 | 3.08 | 3.08 | 3.08 | 3.08 | 3.08 | 3.08 | 3.08 | 3.08 | 3.08 | 3.08 | 3.08 | 3.08 | 3.08 | 3.08 | 3.08 | 3.08 | 3.08 | 3.08 | 3.08 | 3.08 | 3.08 | 3.08 | 3.08 | 3.08 | 3.08 | 3.08 | 3.08
HCB |  | EMEP/EEA 2023 | 1.A.4 Table 3.16 | bar: 1990 to 2023
Fuel | Biomass (all except chips and pellets)
Pollutant | Unit | Reference | Table reference | 1990 | 1991 | 1992 | 1993 | 1994 | 1995 | 1996 | 1997 | 1998 | 1999 | 2000 | 2001 | 2002 | 2003 | 2004 | 2005 | 2006 | 2007 | 2008 | 2009 | 2010 | 2011 | 2012 | 2013 | 2014 | 2015 | 2016 | 2017 | 2018 | 2019 | 2020 | 2021 | 2022 | 2023
Pb | mg/GJ | EMEP/EEA 2023 | 1.A.4 Table 3.43 | 27 | 27 | 27 | 27 | 27 | 27 | 27 | 27 | 27 | 27 | 27 | 27 | 27 | 27 | 27 | 27 | 27 | 27 | 27 | 27 | 27 | 27 | 27 | 27 | 27 | 27 | 27 | 27 | 27 | 27 | 27 | 27 | 27 | 27
Cd | mg/GJ | EMEP/EEA 2023 | 1.A.4 Table 3.43 | 13 | 13 | 13 | 13 | 13 | 13 | 13 | 13 | 13 | 13 | 13 | 13 | 13 | 13 | 13 | 13 | 13 | 13 | 13 | 13 | 13 | 13 | 13 | 13 | 13 | 13 | 13 | 13 | 13 | 13 | 13 | 13 | 13 | 13
Hg | mg/GJ | EMEP/EEA 2023 | 1.A.4 Table 3.43 | 0.56 | 0.56 | 0.56 | 0.56 | 0.56 | 0.56 | 0.56 | 0.56 | 0.56 | 0.56 | 0.56 | 0.56 | 0.56 | 0.56 | 0.56 | 0.56 | 0.56 | 0.56 | 0.56 | 0.56 | 0.56 | 0.56 | 0.56 | 0.56 | 0.56 | 0.56 | 0.56 | 0.56 | 0.56 | 0.56 | 0.56 | 0.56 | 0.56 | 0.56
As | mg/GJ | EMEP/EEA 2023 | 1.A.4 Table 3.43 | 0.19 | 0.19 | 0.19 | 0.19 | 0.19 | 0.19 | 0.19 | 0.19 | 0.19 | 0.19 | 0.19 | 0.19 | 0.19 | 0.19 | 0.19 | 0.19 | 0.19 | 0.19 | 0.19 | 0.19 | 0.19 | 0.19 | 0.19 | 0.19 | 0.19 | 0.19 | 0.19 | 0.19 | 0.19 | 0.19 | 0.19 | 0.19 | 0.19 | 0.19
Cr | mg/GJ | EMEP/EEA 2023 | 1.A.4 Table 3.43 | 23 | 23 | 23 | 23 | 23 | 23 | 23 | 23 | 23 | 23 | 23 | 23 | 23 | 23 | 23 | 23 | 23 | 23 | 23 | 23 | 23 | 23 | 23 | 23 | 23 | 23 | 23 | 23 | 23 | 23 | 23 | 23 | 23 | 23
Cu | mg/GJ | EMEP/EEA 2023 | 1.A.4 Table 3.43 | 6 | 6 | 6 | 6 | 6 | 6 | 6 | 6 | 6 | 6 | 6 | 6 | 6 | 6 | 6 | 6 | 6 | 6 | 6 | 6 | 6 | 6 | 6 | 6 | 6 | 6 | 6 | 6 | 6 | 6 | 6 | 6 | 6 | 6
Ni | mg/GJ | EMEP/EEA 2023 | 1.A.4 Table 3.43 | 2 | 2 | 2 | 2 | 2 | 2 | 2 | 2 | 2 | 2 | 2 | 2 | 2 | 2 | 2 | 2 | 2 | 2 | 2 | 2 | 2 | 2 | 2 | 2 | 2 | 2 | 2 | 2 | 2 | 2 | 2 | 2 | 2 | 2
Se | mg/GJ | EMEP/EEA 2023 | 1.A.4 Table 3.43 | 0.5 | 0.5 | 0.5 | 0.5 | 0.5 | 0.5 | 0.5 | 0.5 | 0.5 | 0.5 | 0.5 | 0.5 | 0.5 | 0.5 | 0.5 | 0.5 | 0.5 | 0.5 | 0.5 | 0.5 | 0.5 | 0.5 | 0.5 | 0.5 | 0.5 | 0.5 | 0.5 | 0.5 | 0.5 | 0.5 | 0.5 | 0.5 | 0.5 | 0.5
Zn | mg/GJ | EMEP/EEA 2023 | 1.A.4 Table 3.43 | 512 | 512 | 512 | 512 | 512 | 512 | 512 | 512 | 512 | 512 | 512 | 512 | 512 | 512 | 512 | 512 | 512 | 512 | 512 | 512 | 512 | 512 | 512 | 512 | 512 | 512 | 512 | 512 | 512 | 512 | 512 | 512 | 512 | 512
PCB | μg/GJ | EMEP/EEA 2023 | 1.A.4 Table 3.43 | 0.06 | 0.06 | 0.06 | 0.06 | 0.06 | 0.06 | 0.06 | 0.06 | 0.06 | 0.06 | 0.06 | 0.06 | 0.06 | 0.06 | 0.06 | 0.06 | 0.06 | 0.06 | 0.06 | 0.06 | 0.06 | 0.06 | 0.06 | 0.06 | 0.06 | 0.06 | 0.06 | 0.06 | 0.06 | 0.06 | 0.06 | 0.06 | 0.06 | 0.06
PCDD/F (I-TEQ) | ng/GJ | EMEP/EEA 2023 | 1.A.4 Table 3.43 | 550 | 550 | 550 | 550 | 550 | 550 | 550 | 550 | 550 | 550 | 550 | 550 | 550 | 550 | 550 | 550 | 550 | 550 | 550 | 550 | 550 | 550 | 550 | 550 | 550 | 550 | 550 | 550 | 550 | 550 | 550 | 550 | 550 | 550
Benzo[a]pyrene | mg/GJ | EMEP/EEA 2023 | 1.A.4 Table 3.43 | 121 | 121 | 121 | 121 | 121 | 121 | 121 | 121 | 121 | 121 | 121 | 121 | 121 | 121 | 121 | 121 | 121 | 121 | 121 | 121 | 121 | 121 | 121 | 121 | 121 | 121 | 121 | 121 | 121 | 121 | 121 | 121 | 121 | 121
Benzo[b]fluoranthene | mg/GJ | EMEP/EEA 2023 | 1.A.4 Table 3.43 | 111 | 111 | 111 | 111 | 111 | 111 | 111 | 111 | 111 | 111 | 111 | 111 | 111 | 111 | 111 | 111 | 111 | 111 | 111 | 111 | 111 | 111 | 111 | 111 | 111 | 111 | 111 | 111 | 111 | 111 | 111 | 111 | 111 | 111
Benzo[k]Fluoranthene | mg/GJ | EMEP/EEA 2023 | 1.A.4 Table 3.43 | 42 | 42 | 42 | 42 | 42 | 42 | 42 | 42 | 42 | 42 | 42 | 42 | 42 | 42 | 42 | 42 | 42 | 42 | 42 | 42 | 42 | 42 | 42 | 42 | 42 | 42 | 42 | 42 | 42 | 42 | 42 | 42 | 42 | 42
Indeno[1,2,3-cd]pyrene | mg/GJ | EMEP/EEA 2023 | 1.A.4 Table 3.43 | 71 | 71 | 71 | 71 | 71 | 71 | 71 | 71 | 71 | 71 | 71 | 71 | 71 | 71 | 71 | 71 | 71 | 71 | 71 | 71 | 71 | 71 | 71 | 71 | 71 | 71 | 71 | 71 | 71 | 71 | 71 | 71 | 71 | 71
Total 4 PAHs | mg/GJ | EMEP/EEA 2023 | 1.A.4 Table 3.43 | 345 | 345 | 345 | 345 | 345 | 345 | 345 | 345 | 345 | 345 | 345 | 345 | 345 | 345 | 345 | 345 | 345 | 345 | 345 | 345 | 345 | 345 | 345 | 345 | 345 | 345 | 345 | 345 | 345 | 345 | 345 | 345 | 345 | 345
HCB | μg/GJ | EMEP/EEA 2023 | 1.A.4 Table 3.43 | 5 | 5 | 5 | 5 | 5 | 5 | 5 | 5 | 5 | 5 | 5 | 5 | 5 | 5 | 5 | 5 | 5 | 5 | 5 | 5 | 5 | 5 | 5 | 5 | 5 | 5 | 5 | 5 | 5 | 5 | 5 | 5 | 5 | 5
Fuel | Biomass ( chips and pellets)
Pollutant | Unit | Reference | Table reference | 1990 | 1991 | 1992 | 1993 | 1994 | 1995 | 1996 | 1997 | 1998 | 1999 | 2000 | 2001 | 2002 | 2003 | 2004 | 2005 | 2006 | 2007 | 2008 | 2009 | 2010 | 2011 | 2012 | 2013 | 2014 | 2015 | 2016 | 2017 | 2018 | 2019 | 2020 | 2021 | 2022 | 2023
Pb | mg/GJ | EMEP/EEA 2023 | 1.A.4 Table 3.44 | 27 | 27 | 27 | 27 | 27 | 27 | 27 | 27 | 27 | 27 | 27 | 27 | 27 | 27 | 27 | 27 | 27 | 27 | 27 | 27 | 27 | 27 | 27 | 27 | 27 | 27 | 27 | 27 | 27 | 27 | 27 | 27 | 27 | 27
Cd | mg/GJ | EMEP/EEA 2023 | 1.A.4 Table 3.44 | 13 | 13 | 13 | 13 | 13 | 13 | 13 | 13 | 13 | 13 | 13 | 13 | 13 | 13 | 13 | 13 | 13 | 13 | 13 | 13 | 13 | 13 | 13 | 13 | 13 | 13 | 13 | 13 | 13 | 13 | 13 | 13 | 13 | 13
Hg | mg/GJ | EMEP/EEA 2023 | 1.A.4 Table 3.44 | 0.56 | 0.56 | 0.56 | 0.56 | 0.56 | 0.56 | 0.56 | 0.56 | 0.56 | 0.56 | 0.56 | 0.56 | 0.56 | 0.56 | 0.56 | 0.56 | 0.56 | 0.56 | 0.56 | 0.56 | 0.56 | 0.56 | 0.56 | 0.56 | 0.56 | 0.56 | 0.56 | 0.56 | 0.56 | 0.56 | 0.56 | 0.56 | 0.56 | 0.56
As | mg/GJ | EMEP/EEA 2023 | 1.A.4 Table 3.44 | 0.19 | 0.19 | 0.19 | 0.19 | 0.19 | 0.19 | 0.19 | 0.19 | 0.19 | 0.19 | 0.19 | 0.19 | 0.19 | 0.19 | 0.19 | 0.19 | 0.19 | 0.19 | 0.19 | 0.19 | 0.19 | 0.19 | 0.19 | 0.19 | 0.19 | 0.19 | 0.19 | 0.19 | 0.19 | 0.19 | 0.19 | 0.19 | 0.19 | 0.19
Cr | mg/GJ | EMEP/EEA 2023 | 1.A.4 Table 3.44 | 23 | 23 | 23 | 23 | 23 | 23 | 23 | 23 | 23 | 23 | 23 | 23 | 23 | 23 | 23 | 23 | 23 | 23 | 23 | 23 | 23 | 23 | 23 | 23 | 23 | 23 | 23 | 23 | 23 | 23 | 23 | 23 | 23 | 23
Cu | mg/GJ | EMEP/EEA 2023 | 1.A.4 Table 3.44 | 6 | 6 | 6 | 6 | 6 | 6 | 6 | 6 | 6 | 6 | 6 | 6 | 6 | 6 | 6 | 6 | 6 | 6 | 6 | 6 | 6 | 6 | 6 | 6 | 6 | 6 | 6 | 6 | 6 | 6 | 6 | 6 | 6 | 6
Ni | mg/GJ | EMEP/EEA 2023 | 1.A.4 Table 3.44 | 2 | 2 | 2 | 2 | 2 | 2 | 2 | 2 | 2 | 2 | 2 | 2 | 2 | 2 | 2 | 2 | 2 | 2 | 2 | 2 | 2 | 2 | 2 | 2 | 2 | 2 | 2 | 2 | 2 | 2 | 2 | 2 | 2 | 2
Se | mg/GJ | EMEP/EEA 2023 | 1.A.4 Table 3.44 | 0.5 | 0.5 | 0.5 | 0.5 | 0.5 | 0.5 | 0.5 | 0.5 | 0.5 | 0.5 | 0.5 | 0.5 | 0.5 | 0.5 | 0.5 | 0.5 | 0.5 | 0.5 | 0.5 | 0.5 | 0.5 | 0.5 | 0.5 | 0.5 | 0.5 | 0.5 | 0.5 | 0.5 | 0.5 | 0.5 | 0.5 | 0.5 | 0.5 | 0.5
Zn | mg/GJ | EMEP/EEA 2023 | 1.A.4 Table 3.44 | 512 | 512 | 512 | 512 | 512 | 512 | 512 | 512 | 512 | 512 | 512 | 512 | 512 | 512 | 512 | 512 | 512 | 512 | 512 | 512 | 512 | 512 | 512 | 512 | 512 | 512 | 512 | 512 | 512 | 512 | 512 | 512 | 512 | 512
PCB | μg/GJ | EMEP/EEA 2023 | 1.A.4 Table 3.44 | 0.01 | 0.01 | 0.01 | 0.01 | 0.01 | 0.01 | 0.01 | 0.01 | 0.01 | 0.01 | 0.01 | 0.01 | 0.01 | 0.01 | 0.01 | 0.01 | 0.01 | 0.01 | 0.01 | 0.01 | 0.01 | 0.01 | 0.01 | 0.01 | 0.01 | 0.01 | 0.01 | 0.01 | 0.01 | 0.01 | 0.01 | 0.01 | 0.01 | 0.01
PCDD/F (I-TEQ) | ng/GJ | EMEP/EEA 2023 | 1.A.4 Table 3.44 | 100 | 100 | 100 | 100 | 100 | 100 | 100 | 100 | 100 | 100 | 100 | 100 | 100 | 100 | 100 | 100 | 100 | 100 | 100 | 100 | 100 | 100 | 100 | 100 | 100 | 100 | 100 | 100 | 100 | 100 | 100 | 100 | 100 | 100
Benzo[a]pyrene | mg/GJ | EMEP/EEA 2023 | 1.A.4 Table 3.44 | 10 | 10 | 10 | 10 | 10 | 10 | 10 | 10 | 10 | 10 | 10 | 10 | 10 | 10 | 10 | 10 | 10 | 10 | 10 | 10 | 10 | 10 | 10 | 10 | 10 | 10 | 10 | 10 | 10 | 10 | 10 | 10 | 10 | 10
Benzo[b]fluoranthene | mg/GJ | EMEP/EEA 2023 | 1.A.4 Table 3.44 | 16 | 16 | 16 | 16 | 16 | 16 | 16 | 16 | 16 | 16 | 16 | 16 | 16 | 16 | 16 | 16 | 16 | 16 | 16 | 16 | 16 | 16 | 16 | 16 | 16 | 16 | 16 | 16 | 16 | 16 | 16 | 16 | 16 | 16
Benzo[k]Fluoranthene | mg/GJ | EMEP/EEA 2023 | 1.A.4 Table 3.44 | 5 | 5 | 5 | 5 | 5 | 5 | 5 | 5 | 5 | 5 | 5 | 5 | 5 | 5 | 5 | 5 | 5 | 5 | 5 | 5 | 5 | 5 | 5 | 5 | 5 | 5 | 5 | 5 | 5 | 5 | 5 | 5 | 5 | 5
Indeno[1,2,3-cd]pyrene | mg/GJ | EMEP/EEA 2023 | 1.A.4 Table 3.44 | 4 | 4 | 4 | 4 | 4 | 4 | 4 | 4 | 4 | 4 | 4 | 4 | 4 | 4 | 4 | 4 | 4 | 4 | 4 | 4 | 4 | 4 | 4 | 4 | 4 | 4 | 4 | 4 | 4 | 4 | 4 | 4 | 4 | 4
Total 4 PAHs | mg/GJ | EMEP/EEA 2023 | 1.A.4 Table 3.44 | 35 | 35 | 35 | 35 | 35 | 35 | 35 | 35 | 35 | 35 | 35 | 35 | 35 | 35 | 35 | 35 | 35 | 35 | 35 | 35 | 35 | 35 | 35 | 35 | 35 | 35 | 35 | 35 | 35 | 35 | 35 | 35 | 35 | 35
HCB | μg/GJ | EMEP/EEA 2023 | 1.A.4 Table 3.44 | 5 | 5 | 5 | 5 | 5 | 5 | 5 | 5 | 5 | 5 | 5 | 5 | 5 | 5 | 5 | 5 | 5 | 5 | 5 | 5 | 5 | 5 | 5 | 5 | 5 | 5 | 5 | 5 | 5 | 5 | 5 | 5 | 5 | 5
Fuel | Sod Peat
Pollutant | Unit | Reference | Table reference | 1990 | 1991 | 1992 | 1993 | 1994 | 1995 | 1996 | 1997 | 1998 | 1999 | 2000 | 2001 | 2002 | 2003 | 2004 | 2005 | 2006 | 2007 | 2008 | 2009 | 2010 | 2011 | 2012 | 2013 | 2014 | 2015 | 2016 | 2017 | 2018 | 2019 | 2020 | 2021 | 2022 | 2023
Pb | mg/GJ | EMEP/EEA 2023 | 1.A.4 Table 3.12 &3.14 | 100 | 100 | 100 | 100 | 100 | 100 | 100 | 100 | 100 | 100 | 100 | 100 | 100 | 100 | 100 | 100 | 100 | 100 | 100 | 100 | 100 | 100 | 100 | 100 | 100 | 100 | 100 | 100 | 100 | 100 | 100 | 100 | 100 | 100
Cd | mg/GJ | EMEP/EEA 2023 | 1.A.4 Table 3.12 | 0.5 | 0.5 | 0.5 | 0.5 | 0.5 | 0.5 | 0.5 | 0.5 | 0.5 | 0.5 | 0.5 | 0.5 | 0.5 | 0.5 | 0.5 | 0.5 | 0.5 | 0.5 | 0.5 | 0.5 | 0.5 | 0.5 | 0.5 | 0.5 | 0.5 | 0.5 | 0.5 | 0.5 | 0.5 | 0.5 | 0.5 | 0.5 | 0.5 | 0.5
Cd | mg/GJ | EMEP/EEA 2023 | 1.A.4 Table 3.14 | bar: 1990 to 2023
Hg | mg/GJ | EMEP/EEA 2023 | 1.A.4 Table 3.12 | 3 | 3 | 3 | 3 | 3 | 3 | 3 | 3 | 3 | 3 | 3 | 3 | 3 | 3 | 3 | 3 | 3 | 3 | 3 | 3 | 3 | 3 | 3 | 3 | 3 | 3 | 3 | 3 | 3 | 3 | 3 | 3 | 3 | 3
Hg | mg/GJ | EMEP/EEA 2023 | 1.A.4 Table 3.14 | 5 | 5 | 5 | 5 | 5 | 5 | 5 | 5 | 5 | 5 | 5 | 5 | 5 | 5 | 5 | 5 | 5 | 5 | 5 | 5 | 5 | 5 | 5 | 5 | 5 | 5 | 5 | 5 | 5 | 5 | 5 | 5 | 5 | 5
As | mg/GJ | EMEP/EEA 2023 | 1.A.4 Table 3.12/3.14 | 1.5 | 1.5 | 1.5 | 1.5 | 1.5 | 1.5 | 1.5 | 1.5 | 1.5 | 1.5 | 1.5 | 1.5 | 1.5 | 1.5 | 1.5 | 1.5 | 1.5 | 1.5 | 1.5 | 1.5 | 1.5 | 1.5 | 1.5 | 1.5 | 1.5 | 1.5 | 1.5 | 1.5 | 1.5 | 1.5 | 1.5 | 1.5 | 1.5 | 1.5
Cr | mg/GJ | EMEP/EEA 2023 | 1.A.4 Table 3.12/3.14 | 10 | 10 | 10 | 10 | 10 | 10 | 10 | 10 | 10 | 10 | 10 | 10 | 10 | 10 | 10 | 10 | 10 | 10 | 10 | 10 | 10 | 10 | 10 | 10 | 10 | 10 | 10 | 10 | 10 | 10 | 10 | 10 | 10 | 10
Cu | mg/GJ | EMEP/EEA 2023 | 1.A.4 Table 3.12/3.14 | 20 | 20 | 20 | 20 | 20 | 20 | 20 | 20 | 20 | 20 | 20 | 20 | 20 | 20 | 20 | 20 | 20 | 20 | 20 | 20 | 20 | 20 | 20 | 20 | 20 | 20 | 20 | 20 | 20 | 20 | 20 | 20 | 20 | 20
Ni | mg/GJ | EMEP/EEA 2023 | 1.A.4 Table 3.12/3.14 | 10 | 10 | 10 | 10 | 10 | 10 | 10 | 10 | 10 | 10 | 10 | 10 | 10 | 10 | 10 | 10 | 10 | 10 | 10 | 10 | 10 | 10 | 10 | 10 | 10 | 10 | 10 | 10 | 10 | 10 | 10 | 10 | 10 | 10
Se | mg/GJ | EMEP/EEA 2023 | 1.A.4 Table 3.12 | bar: 1990 to 2023
Se | mg/GJ | EMEP/EEA 2023 | 1.A.4 Table 3.14 | 2 | 2 | 2 | 2 | 2 | 2 | 2 | 2 | 2 | 2 | 2 | 2 | 2 | 2 | 2 | 2 | 2 | 2 | 2 | 2 | 2 | 2 | 2 | 2 | 2 | 2 | 2 | 2 | 2 | 2 | 2 | 2 | 2 | 2
Zn | mg/GJ | EMEP/EEA 2023 | 1.A.4 Table 3.12/3.14 | 200 | 200 | 200 | 200 | 200 | 200 | 200 | 200 | 200 | 200 | 200 | 200 | 200 | 200 | 200 | 200 | 200 | 200 | 200 | 200 | 200 | 200 | 200 | 200 | 200 | 200 | 200 | 200 | 200 | 200 | 200 | 200 | 200 | 200
PCB | μg/GJ | EMEP/EEA 2023 | 1.A.4 Table 3.12/3.14 | 170 | 170 | 170 | 170 | 170 | 170 | 170 | 170 | 170 | 170 | 170 | 170 | 170 | 170 | 170 | 170 | 170 | 170 | 170 | 170 | 170 | 170 | 170 | 170 | 170 | 170 | 170 | 170 | 170 | 170 | 170 | 170 | 170 | 170
PCDD/F (I-TEQ) | ng/GJ | EMEP/EEA 2023 | 1.A.4 Table 3.12 | 500 | 500 | 500 | 500 | 500 | 500 | 500 | 500 | 500 | 500 | 500 | 500 | 500 | 500 | 500 | 500 | 500 | 500 | 500 | 500 | 500 | 500 | 500 | 500 | 500 | 500 | 500 | 500 | 500 | 500 | 500 | 500 | 500 | 500
PCDD/F (I-TEQ) | ng/GJ | EMEP/EEA 2023 | 1.A.4 Table 3.14 | 1000 | 1000 | 1000 | 1000 | 1000 | 1000 | 1000 | 1000 | 1000 | 1000 | 1000 | 1000 | 1000 | 1000 | 1000 | 1000 | 1000 | 1000 | 1000 | 1000 | 1000 | 1000 | 1000 | 1000 | 1000 | 1000 | 1000 | 1000 | 1000 | 1000 | 1000 | 1000 | 1000 | 1000
Benzo[a]pyrene | mg/GJ | EMEP/EEA 2023 | 1.A.4 Table 3.12 | 100 | 100 | 100 | 100 | 100 | 100 | 100 | 100 | 100 | 100 | 100 | 100 | 100 | 100 | 100 | 100 | 100 | 100 | 100 | 100 | 100 | 100 | 100 | 100 | 100 | 100 | 100 | 100 | 100 | 100 | 100 | 100 | 100 | 100
Benzo[a]pyrene | mg/GJ | EMEP/EEA 2023 | 1.A.4 Table 3.14 | 250 | 250 | 250 | 250 | 250 | 250 | 250 | 250 | 250 | 250 | 250 | 250 | 250 | 250 | 250 | 250 | 250 | 250 | 250 | 250 | 250 | 250 | 250 | 250 | 250 | 250 | 250 | 250 | 250 | 250 | 250 | 250 | 250 | 250
Benzo[b]fluoranthene | mg/GJ | EMEP/EEA 2023 | 1.A.4 Table 3.12 | 170 | 170 | 170 | 170 | 170 | 170 | 170 | 170 | 170 | 170 | 170 | 170 | 170 | 170 | 170 | 170 | 170 | 170 | 170 | 170 | 170 | 170 | 170 | 170 | 170 | 170 | 170 | 170 | 170 | 170 | 170 | 170 | 170 | 170
Benzo[b]fluoranthene | mg/GJ | EMEP/EEA 2023 | 1.A.4 Table 3.14 | 400 | 400 | 400 | 400 | 400 | 400 | 400 | 400 | 400 | 400 | 400 | 400 | 400 | 400 | 400 | 400 | 400 | 400 | 400 | 400 | 400 | 400 | 400 | 400 | 400 | 400 | 400 | 400 | 400 | 400 | 400 | 400 | 400 | 400
Benzo[k]Fluoranthene | mg/GJ | EMEP/EEA 2023 | 1.A.4 Table 3.12 | 100 | 100 | 100 | 100 | 100 | 100 | 100 | 100 | 100 | 100 | 100 | 100 | 100 | 100 | 100 | 100 | 100 | 100 | 100 | 100 | 100 | 100 | 100 | 100 | 100 | 100 | 100 | 100 | 100 | 100 | 100 | 100 | 100 | 100
Benzo[k]Fluoranthene | mg/GJ | EMEP/EEA 2023 | 1.A.4 Table 3.14 | 150 | 150 | 150 | 150 | 150 | 150 | 150 | 150 | 150 | 150 | 150 | 150 | 150 | 150 | 150 | 150 | 150 | 150 | 150 | 150 | 150 | 150 | 150 | 150 | 150 | 150 | 150 | 150 | 150 | 150 | 150 | 150 | 150 | 150
Indeno[1,2,3-cd]pyrene | mg/GJ | EMEP/EEA 2023 | 1.A.4 Table 3.12 | 80 | 80 | 80 | 80 | 80 | 80 | 80 | 80 | 80 | 80 | 80 | 80 | 80 | 80 | 80 | 80 | 80 | 80 | 80 | 80 | 80 | 80 | 80 | 80 | 80 | 80 | 80 | 80 | 80 | 80 | 80 | 80 | 80 | 80
Indeno[1,2,3-cd]pyrene | mg/GJ | EMEP/EEA 2023 | 1.A.4 Table 3.14 | 120 | 120 | 120 | 120 | 120 | 120 | 120 | 120 | 120 | 120 | 120 | 120 | 120 | 120 | 120 | 120 | 120 | 120 | 120 | 120 | 120 | 120 | 120 | 120 | 120 | 120 | 120 | 120 | 120 | 120 | 120 | 120 | 120 | 120
Total 4 PAHs | mg/GJ | EMEP/EEA 2023 | 1.A.4 Table 3.12 | 450 | 450 | 450 | 450 | 450 | 450 | 450 | 450 | 450 | 450 | 450 | 450 | 450 | 450 | 450 | 450 | 450 | 450 | 450 | 450 | 450 | 450 | 450 | 450 | 450 | 450 | 450 | 450 | 450 | 450 | 450 | 450 | 450 | 450
Total 4 PAHs | mg/GJ | EMEP/EEA 2023 | 1.A.4 Table 3.14 | 920 | 920 | 920 | 920 | 920 | 920 | 920 | 920 | 920 | 920 | 920 | 920 | 920 | 920 | 920 | 920 | 920 | 920 | 920 | 920 | 920 | 920 | 920 | 920 | 920 | 920 | 920 | 920 | 920 | 920 | 920 | 920 | 920 | 920
HCB | μg/GJ | EMEP/EEA 2023 | 1.A.4 Table 3.12/3.14 | 0.62 | 0.62 | 0.62 | 0.62 | 0.62 | 0.62 | 0.62 | 0.62 | 0.62 | 0.62 | 0.62 | 0.62 | 0.62 | 0.62 | 0.62 | 0.62 | 0.62 | 0.62 | 0.62 | 0.62 | 0.62 | 0.62 | 0.62 | 0.62 | 0.62 | 0.62 | 0.62 | 0.62 | 0.62 | 0.62 | 0.62 | 0.62 | 0.62 | 0.62
Fuel | Gasoil
Pollutant | Unit | Reference | Table reference | 1990 | 1991 | 1992 | 1993 | 1994 | 1995 | 1996 | 1997 | 1998 | 1999 | 2000 | 2001 | 2002 | 2003 | 2004 | 2005 | 2006 | 2007 | 2008 | 2009 | 2010 | 2011 | 2012 | 2013 | 2014 | 2015 | 2016 | 2017 | 2018 | 2019 | 2020 | 2021 | 2022 | 2023
Pb | mg/GJ | EMEP/EEA 2023 | 1.A.4 Table 3.18 | 0.012 | 0.012 | 0.012 | 0.012 | 0.012 | 0.012 | 0.012 | 0.012 | 0.012 | 0.012 | 0.012 | 0.012 | 0.012 | 0.012 | 0.012 | 0.012 | 0.012 | 0.012 | 0.012 | 0.012 | 0.012 | 0.012 | 0.012 | 0.012 | 0.012 | 0.012 | 0.012 | 0.012 | 0.012 | 0.012 | 0.012 | 0.012 | 0.012 | 0.012
Cd | mg/GJ | EMEP/EEA 2023 | 1.A.4 Table 3.18 | 0.001 | 0.001 | 0.001 | 0.001 | 0.001 | 0.001 | 0.001 | 0.001 | 0.001 | 0.001 | 0.001 | 0.001 | 0.001 | 0.001 | 0.001 | 0.001 | 0.001 | 0.001 | 0.001 | 0.001 | 0.001 | 0.001 | 0.001 | 0.001 | 0.001 | 0.001 | 0.001 | 0.001 | 0.001 | 0.001 | 0.001 | 0.001 | 0.001 | 0.001
Hg | mg/GJ | EMEP/EEA 2023 | 1.A.4 Table 3.18 | 0.12 | 0.12 | 0.12 | 0.12 | 0.12 | 0.12 | 0.12 | 0.12 | 0.12 | 0.12 | 0.12 | 0.12 | 0.12 | 0.12 | 0.12 | 0.12 | 0.12 | 0.12 | 0.12 | 0.12 | 0.12 | 0.12 | 0.12 | 0.12 | 0.12 | 0.12 | 0.12 | 0.12 | 0.12 | 0.12 | 0.12 | 0.12 | 0.12 | 0.12
As | mg/GJ | EMEP/EEA 2023 | 1.A.4 Table 3.18 | 0.002 | 0.002 | 0.002 | 0.002 | 0.002 | 0.002 | 0.002 | 0.002 | 0.002 | 0.002 | 0.002 | 0.002 | 0.002 | 0.002 | 0.002 | 0.002 | 0.002 | 0.002 | 0.002 | 0.002 | 0.002 | 0.002 | 0.002 | 0.002 | 0.002 | 0.002 | 0.002 | 0.002 | 0.002 | 0.002 | 0.002 | 0.002 | 0.002 | 0.002
Cr | mg/GJ | EMEP/EEA 2023 | 1.A.4 Table 3.18 | 0.2 | 0.2 | 0.2 | 0.2 | 0.2 | 0.2 | 0.2 | 0.2 | 0.2 | 0.2 | 0.2 | 0.2 | 0.2 | 0.2 | 0.2 | 0.2 | 0.2 | 0.2 | 0.2 | 0.2 | 0.2 | 0.2 | 0.2 | 0.2 | 0.2 | 0.2 | 0.2 | 0.2 | 0.2 | 0.2 | 0.2 | 0.2 | 0.2 | 0.2
Cu | mg/GJ | EMEP/EEA 2023 | 1.A.4 Table 3.18 | 0.13 | 0.13 | 0.13 | 0.13 | 0.13 | 0.13 | 0.13 | 0.13 | 0.13 | 0.13 | 0.13 | 0.13 | 0.13 | 0.13 | 0.13 | 0.13 | 0.13 | 0.13 | 0.13 | 0.13 | 0.13 | 0.13 | 0.13 | 0.13 | 0.13 | 0.13 | 0.13 | 0.13 | 0.13 | 0.13 | 0.13 | 0.13 | 0.13 | 0.13
Ni | mg/GJ | EMEP/EEA 2023 | 1.A.4 Table 3.18 | 0.005 | 0.005 | 0.005 | 0.005 | 0.005 | 0.005 | 0.005 | 0.005 | 0.005 | 0.005 | 0.005 | 0.005 | 0.005 | 0.005 | 0.005 | 0.005 | 0.005 | 0.005 | 0.005 | 0.005 | 0.005 | 0.005 | 0.005 | 0.005 | 0.005 | 0.005 | 0.005 | 0.005 | 0.005 | 0.005 | 0.005 | 0.005 | 0.005 | 0.005
Se | mg/GJ | EMEP/EEA 2023 | 1.A.4 Table 3.18 | 0.002 | 0.002 | 0.002 | 0.002 | 0.002 | 0.002 | 0.002 | 0.002 | 0.002 | 0.002 | 0.002 | 0.002 | 0.002 | 0.002 | 0.002 | 0.002 | 0.002 | 0.002 | 0.002 | 0.002 | 0.002 | 0.002 | 0.002 | 0.002 | 0.002 | 0.002 | 0.002 | 0.002 | 0.002 | 0.002 | 0.002 | 0.002 | 0.002 | 0.002
Zn | mg/GJ | EMEP/EEA 2023 | 1.A.4 Table 3.18 | 0.42 | 0.42 | 0.42 | 0.42 | 0.42 | 0.42 | 0.42 | 0.42 | 0.42 | 0.42 | 0.42 | 0.42 | 0.42 | 0.42 | 0.42 | 0.42 | 0.42 | 0.42 | 0.42 | 0.42 | 0.42 | 0.42 | 0.42 | 0.42 | 0.42 | 0.42 | 0.42 | 0.42 | 0.42 | 0.42 | 0.42 | 0.42 | 0.42 | 0.42
PCB |  | EMEP/EEA 2023 | 1.A.4 Table 3.18 | bar: 1990 to 2023
PCDD/F (I-TEQ) | ng/GJ | EMEP/EEA 2023 | 1.A.4 Table 3.18 | 1.8 | 1.8 | 1.8 | 1.8 | 1.8 | 1.8 | 1.8 | 1.8 | 1.8 | 1.8 | 1.8 | 1.8 | 1.8 | 1.8 | 1.8 | 1.8 | 1.8 | 1.8 | 1.8 | 1.8 | 1.8 | 1.8 | 1.8 | 1.8 | 1.8 | 1.8 | 1.8 | 1.8 | 1.8 | 1.8 | 1.8 | 1.8 | 1.8 | 1.8
Benzo[a]pyrene | μg/GJ | EMEP/EEA 2023 | 1.A.4 Table 3.18 | 80 | 80 | 80 | 80 | 80 | 80 | 80 | 80 | 80 | 80 | 80 | 80 | 80 | 80 | 80 | 80 | 80 | 80 | 80 | 80 | 80 | 80 | 80 | 80 | 80 | 80 | 80 | 80 | 80 | 80 | 80 | 80 | 80 | 80
Benzo[b]fluoranthene | μg/GJ | EMEP/EEA 2023 | 1.A.4 Table 3.18 | 40 | 40 | 40 | 40 | 40 | 40 | 40 | 40 | 40 | 40 | 40 | 40 | 40 | 40 | 40 | 40 | 40 | 40 | 40 | 40 | 40 | 40 | 40 | 40 | 40 | 40 | 40 | 40 | 40 | 40 | 40 | 40 | 40 | 40
Benzo[k]Fluoranthene | μg/GJ | EMEP/EEA 2023 | 1.A.4 Table 3.18 | 70 | 70 | 70 | 70 | 70 | 70 | 70 | 70 | 70 | 70 | 70 | 70 | 70 | 70 | 70 | 70 | 70 | 70 | 70 | 70 | 70 | 70 | 70 | 70 | 70 | 70 | 70 | 70 | 70 | 70 | 70 | 70 | 70 | 70
Indeno[1,2,3-cd]pyrene | μg/GJ | EMEP/EEA 2023 | 1.A.4 Table 3.18 | 160 | 160 | 160 | 160 | 160 | 160 | 160 | 160 | 160 | 160 | 160 | 160 | 160 | 160 | 160 | 160 | 160 | 160 | 160 | 160 | 160 | 160 | 160 | 160 | 160 | 160 | 160 | 160 | 160 | 160 | 160 | 160 | 160 | 160
Total 4 PAHs | μg/GJ | EMEP/EEA 2023 | 1.A.4 Table 3.18 | 350 | 350 | 350 | 350 | 350 | 350 | 350 | 350 | 350 | 350 | 350 | 350 | 350 | 350 | 350 | 350 | 350 | 350 | 350 | 350 | 350 | 350 | 350 | 350 | 350 | 350 | 350 | 350 | 350 | 350 | 350 | 350 | 350 | 350
HCB |  | EMEP/EEA 2023 | 1.A.4 Table 3.18 | bar: 1990 to 2023

## 1A4c
Table C.26
Emission Factors | Code | Name
NFR Source Category | 1.A.4.c | Agriculture/Forestry/Fishing
Fuel | Gasoil | Stationary (1 A 4 c i )
Pollutant | Unit | Reference | Table reference | 1990 | 1991 | 1992 | 1993 | 1994 | 1995 | 1996 | 1997 | 1998 | 1999 | 2000 | 2001 | 2002 | 2003 | 2004 | 2005 | 2006 | 2007 | 2008 | 2009 | 2010 | 2011 | 2012 | 2013 | 2014 | 2015 | 2016 | 2017 | 2018 | 2019 | 2020 | 2021 | 2022 | 2023
NOx | g/GJ | EMEP/EEA 2009 | 1.A.4 Table 3-9 | 100 | 100 | 100 | 100 | 100 | 100 | 100 | 100 | 100 | 100 | 100 | 100 | 100 | 100 | 100 | 100 | 100 | 100 | 100 | 100 | 100 | 100 | 100 | 100 | 100 | 100 | 100 | 100 | 100 | 100 | 100 | 100 | 100 | 100
SOx | g/GJ | CS |  | 138.39 | 138.39 | 138.39 | 138.39 | 138.39 | 92.26 | 92.26 | 92.26 | 92.26 | 73.9 | 73.9 | 73.9 | 63 | 63 | 63 | 63 | 63 | 60 | 28.14 | 37.74 | 35.7 | 33.1101 | 36.1118 | 32.2327 | 15.8855 | 11.6832 | 9.0048 | 29.2311 | 31.6324 | 28.8155 | 28.8155 | 28.8155 | 28.8155 | 28.8155
NMVOC | g/GJ | EMEP/EEA 2009 | 1.A.4 Table 3-9 | 10 | 10 | 10 | 10 | 10 | 10 | 10 | 10 | 10 | 10 | 10 | 10 | 10 | 10 | 10 | 10 | 10 | 10 | 10 | 10 | 10 | 10 | 10 | 10 | 10 | 10 | 10 | 10 | 10 | 10 | 10 | 10 | 10 | 10
CO | g/GJ | EMEP/EEA 2009 | 1.A.4 Table 3-9 | 40 | 40 | 40 | 40 | 40 | 40 | 40 | 40 | 40 | 40 | 40 | 40 | 40 | 40 | 40 | 40 | 40 | 40 | 40 | 40 | 40 | 40 | 40 | 40 | 40 | 40 | 40 | 40 | 40 | 40 | 40 | 40 | 40 | 40
NH3 |  | EMEP/EEA 2023 | 1.A.4 Table 3-9 | bar: 1990 to 2023
TSP | g/GJ | EMEP/EEA 2009 | 1.A.4 Table 3-9 | 27.5 | 27.5 | 27.5 | 27.5 | 27.5 | 27.5 | 27.5 | 27.5 | 27.5 | 27.5 | 27.5 | 27.5 | 27.5 | 27.5 | 27.5 | 27.5 | 27.5 | 27.5 | 27.5 | 27.5 | 27.5 | 27.5 | 27.5 | 27.5 | 27.5 | 27.5 | 27.5 | 27.5 | 27.5 | 27.5 | 27.5 | 27.5 | 27.5 | 27.5
PM10 | g/GJ | EMEP/EEA 2009 | 1.A.4 Table 3-9 | 21.5 | 21.5 | 21.5 | 21.5 | 21.5 | 21.5 | 21.5 | 21.5 | 21.5 | 21.5 | 21.5 | 21.5 | 21.5 | 21.5 | 21.5 | 21.5 | 21.5 | 21.5 | 21.5 | 21.5 | 21.5 | 21.5 | 21.5 | 21.5 | 21.5 | 21.5 | 21.5 | 21.5 | 21.5 | 21.5 | 21.5 | 21.5 | 21.5 | 21.5
PM2.5 | g/GJ | EMEP/EEA 2009 | 1.A.4 Table 3-9 | 16.5 | 16.5 | 16.5 | 16.5 | 16.5 | 16.5 | 16.5 | 16.5 | 16.5 | 16.5 | 16.5 | 16.5 | 16.5 | 16.5 | 16.5 | 16.5 | 16.5 | 16.5 | 16.5 | 16.5 | 16.5 | 16.5 | 16.5 | 16.5 | 16.5 | 16.5 | 16.5 | 16.5 | 16.5 | 16.5 | 16.5 | 16.5 | 16.5 | 16.5
Pb | mg/GJ | EMEP/EEA 2009 | 1.A.4 Table 3-9 | 16 | 16 | 16 | 16 | 16 | 16 | 16 | 16 | 16 | 16 | 16 | 16 | 16 | 16 | 16 | 16 | 16 | 16 | 16 | 16 | 16 | 16 | 16 | 16 | 16 | 16 | 16 | 16 | 16 | 16 | 16 | 16 | 16 | 16
Cd | mg/GJ | EMEP/EEA 2009 | 1.A.4 Table 3-9 | 0.3 | 0.3 | 0.3 | 0.3 | 0.3 | 0.3 | 0.3 | 0.3 | 0.3 | 0.3 | 0.3 | 0.3 | 0.3 | 0.3 | 0.3 | 0.3 | 0.3 | 0.3 | 0.3 | 0.3 | 0.3 | 0.3 | 0.3 | 0.3 | 0.3 | 0.3 | 0.3 | 0.3 | 0.3 | 0.3 | 0.3 | 0.3 | 0.3 | 0.3
Hg | mg/GJ | EMEP/EEA 2009 | 1.A.4 Table 3-9 | 0.1 | 0.1 | 0.1 | 0.1 | 0.1 | 0.1 | 0.1 | 0.1 | 0.1 | 0.1 | 0.1 | 0.1 | 0.1 | 0.1 | 0.1 | 0.1 | 0.1 | 0.1 | 0.1 | 0.1 | 0.1 | 0.1 | 0.1 | 0.1 | 0.1 | 0.1 | 0.1 | 0.1 | 0.1 | 0.1 | 0.1 | 0.1 | 0.1 | 0.1
As | mg/GJ | EMEP/EEA 2009 | 1.A.4 Table 3-9 | bar: 1990 to 2023
Cr | mg/GJ | EMEP/EEA 2009 | 1.A.4 Table 3-9 | 12.8 | 12.8 | 12.8 | 12.8 | 12.8 | 12.8 | 12.8 | 12.8 | 12.8 | 12.8 | 12.8 | 12.8 | 12.8 | 12.8 | 12.8 | 12.8 | 12.8 | 12.8 | 12.8 | 12.8 | 12.8 | 12.8 | 12.8 | 12.8 | 12.8 | 12.8 | 12.8 | 12.8 | 12.8 | 12.8 | 12.8 | 12.8 | 12.8 | 12.8
Cu | mg/GJ | EMEP/EEA 2009 | 1.A.4 Table 3-9 | 7.2 | 7.2 | 7.2 | 7.2 | 7.2 | 7.2 | 7.2 | 7.2 | 7.2 | 7.2 | 7.2 | 7.2 | 7.2 | 7.2 | 7.2 | 7.2 | 7.2 | 7.2 | 7.2 | 7.2 | 7.2 | 7.2 | 7.2 | 7.2 | 7.2 | 7.2 | 7.2 | 7.2 | 7.2 | 7.2 | 7.2 | 7.2 | 7.2 | 7.2
Ni | mg/GJ | EMEP/EEA 2009 | 1.A.4 Table 3-9 | 260 | 260 | 260 | 260 | 260 | 260 | 260 | 260 | 260 | 260 | 260 | 260 | 260 | 260 | 260 | 260 | 260 | 260 | 260 | 260 | 260 | 260 | 260 | 260 | 260 | 260 | 260 | 260 | 260 | 260 | 260 | 260 | 260 | 260
Se | mg/GJ | EMEP/EEA 2023 | 1.A.4 Table 3-9 | 0.1 | 0.1 | 0.1 | 0.1 | 0.1 | 0.1 | 0.1 | 0.1 | 0.1 | 0.1 | 0.1 | 0.1 | 0.1 | 0.1 | 0.1 | 0.1 | 0.1 | 0.1 | 0.1 | 0.1 | 0.1 | 0.1 | 0.1 | 0.1 | 0.1 | 0.1 | 0.1 | 0.1 | 0.1 | 0.1 | 0.1 | 0.1 | 0.1 | 0.1
Zn | mg/GJ | EMEP/EEA 2009 | 1.A.4 Table 3-9 | 8 | 8 | 8 | 8 | 8 | 8 | 8 | 8 | 8 | 8 | 8 | 8 | 8 | 8 | 8 | 8 | 8 | 8 | 8 | 8 | 8 | 8 | 8 | 8 | 8 | 8 | 8 | 8 | 8 | 8 | 8 | 8 | 8 | 8
PCB | ng/GJ | EMEP/EEA 2023 | 1.A.4 Table 3-9 | 0.13 | 0.13 | 0.13 | 0.13 | 0.13 | 0.13 | 0.13 | 0.13 | 0.13 | 0.13 | 0.13 | 0.13 | 0.13 | 0.13 | 0.13 | 0.13 | 0.13 | 0.13 | 0.13 | 0.13 | 0.13 | 0.13 | 0.13 | 0.13 | 0.13 | 0.13 | 0.13 | 0.13 | 0.13 | 0.13 | 0.13 | 0.13 | 0.13 | 0.13
PCDD/F (I-TEQ) | ng/GJ | EMEP/EEA 2023 | 1.A.4 Table 3-9 | 6 | 6 | 6 | 6 | 6 | 6 | 6 | 6 | 6 | 6 | 6 | 6 | 6 | 6 | 6 | 6 | 6 | 6 | 6 | 6 | 6 | 6 | 6 | 6 | 6 | 6 | 6 | 6 | 6 | 6 | 6 | 6 | 6 | 6
Benzo[a]pyrene | μg/GJ | EMEP/EEA 2023 | 1.A.4 Table 3-9 | 1.9 | 1.9 | 1.9 | 1.9 | 1.9 | 1.9 | 1.9 | 1.9 | 1.9 | 1.9 | 1.9 | 1.9 | 1.9 | 1.9 | 1.9 | 1.9 | 1.9 | 1.9 | 1.9 | 1.9 | 1.9 | 1.9 | 1.9 | 1.9 | 1.9 | 1.9 | 1.9 | 1.9 | 1.9 | 1.9 | 1.9 | 1.9 | 1.9 | 1.9
Benzo[b]fluoranthene | μg/GJ | EMEP/EEA 2023 | 1.A.4 Table 3-9 | 15 | 15 | 15 | 15 | 15 | 15 | 15 | 15 | 15 | 15 | 15 | 15 | 15 | 15 | 15 | 15 | 15 | 15 | 15 | 15 | 15 | 15 | 15 | 15 | 15 | 15 | 15 | 15 | 15 | 15 | 15 | 15 | 15 | 15
Benzo[k]Fluoranthene | μg/GJ | EMEP/EEA 2023 | 1.A.4 Table 3-9 | 1.7 | 1.7 | 1.7 | 1.7 | 1.7 | 1.7 | 1.7 | 1.7 | 1.7 | 1.7 | 1.7 | 1.7 | 1.7 | 1.7 | 1.7 | 1.7 | 1.7 | 1.7 | 1.7 | 1.7 | 1.7 | 1.7 | 1.7 | 1.7 | 1.7 | 1.7 | 1.7 | 1.7 | 1.7 | 1.7 | 1.7 | 1.7 | 1.7 | 1.7
Indeno[1,2,3-cd]pyrene | μg/GJ | EMEP/EEA 2023 | 1.A.4 Table 3-9 | 1.5 | 1.5 | 1.5 | 1.5 | 1.5 | 1.5 | 1.5 | 1.5 | 1.5 | 1.5 | 1.5 | 1.5 | 1.5 | 1.5 | 1.5 | 1.5 | 1.5 | 1.5 | 1.5 | 1.5 | 1.5 | 1.5 | 1.5 | 1.5 | 1.5 | 1.5 | 1.5 | 1.5 | 1.5 | 1.5 | 1.5 | 1.5 | 1.5 | 1.5
Total 4 PAHs | μg/GJ | EMEP/EEA 2023 | 1.A.4 Table 3-9 | 20.1 | 20.1 | 20.1 | 20.1 | 20.1 | 20.1 | 20.1 | 20.1 | 20.1 | 20.1 | 20.1 | 20.1 | 20.1 | 20.1 | 20.1 | 20.1 | 20.1 | 20.1 | 20.1 | 20.1 | 20.1 | 20.1 | 20.1 | 20.1 | 20.1 | 20.1 | 20.1 | 20.1 | 20.1 | 20.1 | 20.1 | 20.1 | 20.1 | 20.1
HCB | μg/GJ | EMEP/EEA 2023 | 1.A.4 Table 3-9 | 0.22 | 0.22 | 0.22 | 0.22 | 0.22 | 0.22 | 0.22 | 0.22 | 0.22 | 0.22 | 0.22 | 0.22 | 0.22 | 0.22 | 0.22 | 0.22 | 0.22 | 0.22 | 0.22 | 0.22 | 0.22 | 0.22 | 0.22 | 0.22 | 0.22 | 0.22 | 0.22 | 0.22 | 0.22 | 0.22 | 0.22 | 0.22 | 0.22 | 0.22
Fuel | Gasoil | Mobile (1 A 4 c ii )
Pollutant | Unit | Reference | Table reference | 1990 | 1991 | 1992 | 1993 | 1994 | 1995 | 1996 | 1997 | 1998 | 1999 | 2000 | 2001 | 2002 | 2003 | 2004 | 2005 | 2006 | 2007 | 2008 | 2009 | 2010 | 2011 | 2012 | 2013 | 2014 | 2015 | 2016 | 2017 | 2018 | 2019 | 2020 | 2021 | 2022 | 2023
NOx | g/GJ | Danish Inventory (Winther and Nielsen, 2006) | 1.A.4 NRMM Table 3-1 | 804.2379 | 825.7007 | 852.2581 | 877.0512 | 900.0533 | 921.2912 | 940.765 | 959.0446 | 976.1034 | 985.4252 | 993.4818 | 993.2509 | 967.0762 | 929.9858 | 893.1214 | 859.3526 | 819.0548 | 775.157 | 730.8565 | 690.0887 | 654.274 | 615.0085 | 576.4599 | 540.2815 | 499.7427 | 458.0929 | 420.7424 | 387.3285 | 356.0691 | 327.4975 | 301.2821 | 273.8371 | 248.4686 | 224.7545
SOx | g/GJ | CS |  | 138.39 | 138.39 | 138.39 | 138.39 | 138.39 | 92.26 | 92.26 | 92.26 | 92.26 | 73.9 | 73.9 | 73.9 | 63 | 63 | 63 | 63 | 63 | 60 | 28.14 | 37.74 | 35.7 | 0.38476 | 3.8476 | 3.8476 | 3.8476 | 3.8476 | 3.8476 | 3.8476 | 0.26784 | 0.26784 | 0.26784 | 0.26784 | 0.26784 | 0.26784
NMVOC | g/GJ | Danish Inventory (Winther and Nielsen, 2006) | 1.A.4 NRMM Table 3-1 | 159.0857 | 155.491 | 150.9871 | 146.785 | 142.8891 | 139.2949 | 136.0025 | 132.9111 | 130.0254 | 126.2807 | 122.7256 | 118.2224 | 110.7568 | 103.2376 | 96.2237 | 89.9759 | 84.1209 | 78.5241 | 72.8355 | 67.8137 | 63.2409 | 58.6117 | 53.8381 | 49.4351 | 45.3891 | 41.8102 | 38.6405 | 35.8337 | 33.0574 | 29.9848 | 26.6763 | 23.9176 | 21.3224 | 18.8903
CO | g/GJ | Danish Inventory (Winther and Nielsen, 2006) | 1.A.4 NRMM Table 3-1 | 423.2358 | 416.9201 | 409.0754 | 401.7532 | 394.9614 | 388.692 | 382.9452 | 377.5503 | 372.5152 | 365.0702 | 357.9471 | 348.1816 | 330.9027 | 313.9144 | 298.1044 | 284.0595 | 270.7516 | 257.9877 | 244.8628 | 233.471 | 223.0748 | 213.776 | 205.4487 | 197.8846 | 191.0149 | 185.0398 | 179.9623 | 175.5452 | 171.3554 | 167.4059 | 163.6934 | 160.7472 | 157.9235 | 155.2273
NH3 | g/GJ | Danish Inventory (Winther and Nielsen, 2006) | 1.A.4 NRMM Table 3-1 | 0.16163 | 0.16348 | 0.16523 | 0.1669 | 0.16846 | 0.16994 | 0.17132 | 0.17261 | 0.17381 | 0.17491 | 0.17592 | 0.17684 | 0.17767 | 0.1784 | 0.17904 | 0.17959 | 0.18004 | 0.18048 | 0.1809 | 0.18131 | 0.1817 | 0.18207 | 0.18243 | 0.18277 | 0.1831 | 0.18341 | 0.1837 | 0.18398 | 0.18425 | 0.18449 | 0.18472 | 0.18472 | 0.18472 | 0.18472
TSP | g/GJ | Danish Inventory (Winther and Nielsen, 2006) | 1.A.4 NRMM Table 3-1 | 107.7378 | 103.9085 | 98.7754 | 94.0012 | 89.5909 | 85.5395 | 81.8472 | 78.3757 | 75.1297 | 71.7353 | 68.5578 | 65.2008 | 60.8382 | 56.4062 | 52.2895 | 48.6103 | 45.169 | 41.8299 | 38.5262 | 35.4917 | 32.7153 | 30.0465 | 27.183 | 24.5038 | 22.0283 | 19.7962 | 17.7635 | 15.9324 | 14.127 | 12.4769 | 10.9025 | 9.8571 | 8.8836 | 7.9793
PM10 | g/GJ | Danish Inventory (Winther and Nielsen, 2006) | 1.A.4 NRMM Table 3-1 | 107.7378 | 103.9085 | 98.7754 | 94.0012 | 89.5909 | 85.5395 | 81.8472 | 78.3757 | 75.1297 | 71.7353 | 68.5578 | 65.2008 | 60.8382 | 56.4062 | 52.2895 | 48.6103 | 45.169 | 41.8299 | 38.5262 | 35.4917 | 32.7153 | 30.0465 | 27.183 | 24.5038 | 22.0283 | 19.7962 | 17.7635 | 15.9324 | 14.127 | 12.4769 | 10.9025 | 9.8571 | 8.8836 | 7.9793
PM2.5 | g/GJ | Danish Inventory (Winther and Nielsen, 2006) | 1.A.4 NRMM Table 3-1 | 107.7378 | 103.9085 | 98.7754 | 94.0012 | 89.5909 | 85.5395 | 81.8472 | 78.3757 | 75.1297 | 71.7353 | 68.5578 | 65.2008 | 60.8382 | 56.4062 | 52.2895 | 48.6103 | 45.169 | 41.8299 | 38.5262 | 35.4917 | 32.7153 | 30.0465 | 27.183 | 24.5038 | 22.0283 | 19.7962 | 17.7635 | 15.9324 | 14.127 | 12.4769 | 10.9025 | 9.8571 | 8.8836 | 7.9793
Pb |  | EMEP/EEA 2023 | 1.A.4 NRMM Table 3-1 | bar: 1990 to 2023
Cd | mg/kg | EMEP/EEA 2023 | 1.A.4 NRMM Table 3-1 | 0.01 | 0.01 | 0.01 | 0.01 | 0.01 | 0.01 | 0.01 | 0.01 | 0.01 | 0.01 | 0.01 | 0.01 | 0.01 | 0.01 | 0.01 | 0.01 | 0.01 | 0.01 | 0.01 | 0.01 | 0.01 | 0.01 | 0.01 | 0.01 | 0.01 | 0.01 | 0.01 | 0.01 | 0.01 | 0.01 | 0.01 | 0.01 | 0.01 | 0.01
Hg |  | EMEP/EEA 2023 | 1.A.4 NRMM Table 3-1 | bar: 1990 to 2023
As |  | EMEP/EEA 2023 | 1.A.4 NRMM Table 3-1 | bar: 1990 to 2023
Cr | mg/kg | EMEP/EEA 2023 | 1.A.4 NRMM Table 3-1 | 0.05 | 0.05 | 0.05 | 0.05 | 0.05 | 0.05 | 0.05 | 0.05 | 0.05 | 0.05 | 0.05 | 0.05 | 0.05 | 0.05 | 0.05 | 0.05 | 0.05 | 0.05 | 0.05 | 0.05 | 0.05 | 0.05 | 0.05 | 0.05 | 0.05 | 0.05 | 0.05 | 0.05 | 0.05 | 0.05 | 0.05 | 0.05 | 0.05 | 0.05
Cu | mg/kg | EMEP/EEA 2023 | 1.A.4 NRMM Table 3-1 | 1.7 | 1.7 | 1.7 | 1.7 | 1.7 | 1.7 | 1.7 | 1.7 | 1.7 | 1.7 | 1.7 | 1.7 | 1.7 | 1.7 | 1.7 | 1.7 | 1.7 | 1.7 | 1.7 | 1.7 | 1.7 | 1.7 | 1.7 | 1.7 | 1.7 | 1.7 | 1.7 | 1.7 | 1.7 | 1.7 | 1.7 | 1.7 | 1.7 | 1.7
Ni | mg/kg | EMEP/EEA 2023 | 1.A.4 NRMM Table 3-1 | 0.07 | 0.07 | 0.07 | 0.07 | 0.07 | 0.07 | 0.07 | 0.07 | 0.07 | 0.07 | 0.07 | 0.07 | 0.07 | 0.07 | 0.07 | 0.07 | 0.07 | 0.07 | 0.07 | 0.07 | 0.07 | 0.07 | 0.07 | 0.07 | 0.07 | 0.07 | 0.07 | 0.07 | 0.07 | 0.07 | 0.07 | 0.07 | 0.07 | 0.07
Se | mg/kg | EMEP/EEA 2023 | 1.A.4 NRMM Table 3-1 | 0.01 | 0.01 | 0.01 | 0.01 | 0.01 | 0.01 | 0.01 | 0.01 | 0.01 | 0.01 | 0.01 | 0.01 | 0.01 | 0.01 | 0.01 | 0.01 | 0.01 | 0.01 | 0.01 | 0.01 | 0.01 | 0.01 | 0.01 | 0.01 | 0.01 | 0.01 | 0.01 | 0.01 | 0.01 | 0.01 | 0.01 | 0.01 | 0.01 | 0.01
Zn | mg/kg | EMEP/EEA 2023 | 1.A.4 NRMM Table 3-1 | bar: 1990 to 2023
PCDD/F (I-TEQ) |  | EMEP/EEA 2023 | 1.A.4 NRMM Table 3-1 | bar: 1990 to 2023
Benzo[a]pyrene | μg/kg | EMEP/EEA 2023 | 1.A.4 NRMM Table 3-1 | 30 | 30 | 30 | 30 | 30 | 30 | 30 | 30 | 30 | 30 | 30 | 30 | 30 | 30 | 30 | 30 | 30 | 30 | 30 | 30 | 30 | 30 | 30 | 30 | 30 | 30 | 30 | 30 | 30 | 30 | 30 | 30 | 30 | 30
Benzo[b]fluoranthene | μg/kg | EMEP/EEA 2023 | 1.A.4 NRMM Table 3-1 | 50 | 50 | 50 | 50 | 50 | 50 | 50 | 50 | 50 | 50 | 50 | 50 | 50 | 50 | 50 | 50 | 50 | 50 | 50 | 50 | 50 | 50 | 50 | 50 | 50 | 50 | 50 | 50 | 50 | 50 | 50 | 50 | 50 | 50
Benzo[k]Fluoranthene |  | EMEP/EEA 2023 | 1.A.4 NRMM Table 3-1 | bar: 1990 to 2023
Indeno[1,2,3-cd]pyrene |  | EMEP/EEA 2023 | 1.A.4 NRMM Table 3-1 | bar: 1990 to 2023
Total 4 PAHs | μg/kg | EMEP/EEA 2023 | 1.A.4 NRMM Table 3-1 | 80 | 80 | 80 | 80 | 80 | 80 | 80 | 80 | 80 | 80 | 80 | 80 | 80 | 80 | 80 | 80 | 80 | 80 | 80 | 80 | 80 | 80 | 80 | 80 | 80 | 80 | 80 | 80 | 80 | 80 | 80 | 80 | 80 | 80
HCB |  | EMEP/EEA 2023 | 1.A.4 NRMM Table 3-1 | bar: 1990 to 2023

## 1A4ciii
Table C.27
Emission Factors | Code | Name
NFR Source Category | 1.A.4.c iii | Fishing
Fuel | Gasoil
Pollutant | Unit | Reference | Table reference | 1990 | 1991 | 1992 | 1993 | 1994 | 1995 | 1996 | 1997 | 1998 | 1999 | 2000 | 2001 | 2002 | 2003 | 2004 | 2005 | 2006 | 2007 | 2008 | 2009 | 2010 | 2011 | 2012 | 2013 | 2014 | 2015 | 2016 | 2017 | 2018 | 2019 | 2020 | 2021 | 2022 | 2023
NOx | g/GJ | EMEP/EEA 2023 | 1A3d 1A4ciii Table 3.2 | 1667.1185 | 1667.1185 | 1667.1185 | 1667.1185 | 1667.1185 | 1667.1185 | 1667.1185 | 1667.1185 | 1667.1185 | 1667.1185 | 1667.1185 | 1667.1185 | 1667.1185 | 1667.1185 | 1667.1185 | 1667.1185 | 1667.1185 | 1667.1185 | 1667.1185 | 1667.1185 | 1667.1185 | 1667.1185 | 1667.1185 | 1667.1185 | 1667.1185 | 1667.1185 | 1667.1185 | 1667.1185 | 1667.1185 | 1667.1185 | 1667.1185 | 1667.1185 | 1667.1185 | 1667.1185
SOx | g/GJ | CS |  | 138.39 | 138.39 | 138.39 | 138.39 | 138.39 | 92.26 | 92.26 | 92.26 | 92.26 | 73.9 | 73.9 | 73.9 | 63 | 63 | 63 | 63 | 63 | 60 | 28.14 | 37.74 | 35.7 | 33.1101 | 36.1118 | 32.2327 | 15.8855 | 11.6832 | 9.0048 | 9.0048 | 0.26784 | 0.26784 | 0.26784 | 0.26784 | 0.26784 | 0.26784
NMVOC | g/GJ | EMEP/EEA 2023 | 1A3d 1A4ciii Table 3.2 | 40.408 | 40.408 | 40.408 | 40.408 | 40.408 | 40.408 | 40.408 | 40.408 | 40.408 | 40.408 | 40.408 | 40.408 | 40.408 | 40.408 | 40.408 | 40.408 | 40.408 | 40.408 | 40.408 | 40.408 | 40.408 | 40.408 | 40.408 | 40.408 | 40.408 | 40.408 | 40.408 | 40.408 | 40.408 | 40.408 | 40.408 | 40.408 | 40.408 | 40.408
CO | g/GJ | EMEP/EEA 2023 | 1A3d 1A4ciii Table 3.2 | 88.6667 | 88.6667 | 88.6667 | 88.6667 | 88.6667 | 88.6667 | 88.6667 | 88.6667 | 88.6667 | 88.6667 | 88.6667 | 88.6667 | 88.6667 | 88.6667 | 88.6667 | 88.6667 | 88.6667 | 88.6667 | 88.6667 | 88.6667 | 88.6667 | 88.6667 | 88.6667 | 88.6667 | 88.6667 | 88.6667 | 88.6667 | 88.6667 | 88.6667 | 88.6667 | 88.6667 | 88.6667 | 88.6667 | 88.6667
NH3 |  | EMEP/EEA 2023 | 1A3d 1A4ciii Table 3.2 | bar: 1990 to 2023
TSP | g/GJ | EMEP/EEA 2023 | 1A3d 1A4ciii Table 3.2 | 24.7066 | 24.7066 | 24.7066 | 24.7066 | 24.7066 | 24.7066 | 24.7066 | 24.7066 | 24.7066 | 24.7066 | 24.7066 | 24.7066 | 24.7066 | 24.7066 | 24.7066 | 24.7066 | 24.7066 | 24.7066 | 24.7066 | 24.7066 | 24.7066 | 24.7066 | 24.7066 | 24.7066 | 24.7066 | 24.7066 | 24.7066 | 24.7066 | 24.7066 | 24.7066 | 24.7066 | 24.7066 | 24.7066 | 24.7066
PM10 | g/GJ | EMEP/EEA 2023 | 1A3d 1A4ciii Table 3.2 | 24.7066 | 24.7066 | 24.7066 | 24.7066 | 24.7066 | 24.7066 | 24.7066 | 24.7066 | 24.7066 | 24.7066 | 24.7066 | 24.7066 | 24.7066 | 24.7066 | 24.7066 | 24.7066 | 24.7066 | 24.7066 | 24.7066 | 24.7066 | 24.7066 | 24.7066 | 24.7066 | 24.7066 | 24.7066 | 24.7066 | 24.7066 | 24.7066 | 24.7066 | 24.7066 | 24.7066 | 24.7066 | 24.7066 | 24.7066
PM2.5 | g/GJ | EMEP/EEA 2023 | 1A3d 1A4ciii Table 3.2 | 24.7066 | 24.7066 | 24.7066 | 24.7066 | 24.7066 | 24.7066 | 24.7066 | 24.7066 | 24.7066 | 24.7066 | 24.7066 | 24.7066 | 24.7066 | 24.7066 | 24.7066 | 24.7066 | 24.7066 | 24.7066 | 24.7066 | 24.7066 | 24.7066 | 24.7066 | 24.7066 | 24.7066 | 24.7066 | 24.7066 | 24.7066 | 24.7066 | 24.7066 | 24.7066 | 24.7066 | 24.7066 | 24.7066 | 24.7066
BC | f-TSP | EMEP/EEA 2023 | 1A3d 1A4ciii Table 3.2 | 0.31 | 1.31 | 2.31 | 3.31 | 4.31 | 5.31 | 6.31 | 7.31 | 8.31 | 9.31 | 10.31 | 11.31 | 12.31 | 13.31 | 14.31 | 15.31 | 16.31 | 17.31 | 18.31 | 19.31 | 20.31 | 21.31 | 22.31 | 23.31 | 24.31 | 25.31 | 26.31 | 27.31 | 28.31 | 29.31 | 30.31 | 31.31 | 32.31 | 33.31
Pb | mg/t | EMEP/EEA 2023 | 1A3d 1A4ciii Table 3.2 | 130 | 130 | 130 | 130 | 130 | 130 | 130 | 130 | 130 | 130 | 130 | 130 | 130 | 130 | 130 | 130 | 130 | 130 | 130 | 130 | 130 | 130 | 130 | 130 | 130 | 130 | 130 | 130 | 130 | 130 | 130 | 130 | 130 | 130
Cd | mg/t | EMEP/EEA 2023 | 1A3d 1A4ciii Table 3.2 | 10 | 10 | 10 | 10 | 10 | 10 | 10 | 10 | 10 | 10 | 10 | 10 | 10 | 10 | 10 | 10 | 10 | 10 | 10 | 10 | 10 | 10 | 10 | 10 | 10 | 10 | 10 | 10 | 10 | 10 | 10 | 10 | 10 | 10
Hg | mg/t | EMEP/EEA 2023 | 1A3d 1A4ciii Table 3.2 | 30 | 30 | 30 | 30 | 30 | 30 | 30 | 30 | 30 | 30 | 30 | 30 | 30 | 30 | 30 | 30 | 30 | 30 | 30 | 30 | 30 | 30 | 30 | 30 | 30 | 30 | 30 | 30 | 30 | 30 | 30 | 30 | 30 | 30
As | mg/t | EMEP/EEA 2023 | 1A3d 1A4ciii Table 3.2 | 40 | 40 | 40 | 40 | 40 | 40 | 40 | 40 | 40 | 40 | 40 | 40 | 40 | 40 | 40 | 40 | 40 | 40 | 40 | 40 | 40 | 40 | 40 | 40 | 40 | 40 | 40 | 40 | 40 | 40 | 40 | 40 | 40 | 40
Cr | mg/t | EMEP/EEA 2023 | 1A3d 1A4ciii Table 3.2 | 50 | 50 | 50 | 50 | 50 | 50 | 50 | 50 | 50 | 50 | 50 | 50 | 50 | 50 | 50 | 50 | 50 | 50 | 50 | 50 | 50 | 50 | 50 | 50 | 50 | 50 | 50 | 50 | 50 | 50 | 50 | 50 | 50 | 50
Cu | mg/t | EMEP/EEA 2023 | 1A3d 1A4ciii Table 3.2 | 880 | 880 | 880 | 880 | 880 | 880 | 880 | 880 | 880 | 880 | 880 | 880 | 880 | 880 | 880 | 880 | 880 | 880 | 880 | 880 | 880 | 880 | 880 | 880 | 880 | 880 | 880 | 880 | 880 | 880 | 880 | 880 | 880 | 880
Ni | mg/t | EMEP/EEA 2023 | 1A3d 1A4ciii Table 3.2 | 1000 | 1000 | 1000 | 1000 | 1000 | 1000 | 1000 | 1000 | 1000 | 1000 | 1000 | 1000 | 1000 | 1000 | 1000 | 1000 | 1000 | 1000 | 1000 | 1000 | 1000 | 1000 | 1000 | 1000 | 1000 | 1000 | 1000 | 1000 | 1000 | 1000 | 1000 | 1000 | 1000 | 1000
Se | mg/t | EMEP/EEA 2023 | 1A3d 1A4ciii Table 3.2 | 100 | 100 | 100 | 100 | 100 | 100 | 100 | 100 | 100 | 100 | 100 | 100 | 100 | 100 | 100 | 100 | 100 | 100 | 100 | 100 | 100 | 100 | 100 | 100 | 100 | 100 | 100 | 100 | 100 | 100 | 100 | 100 | 100 | 100
Zn | mg/t | EMEP/EEA 2023 | 1A3d 1A4ciii Table 3.2 | 1200 | 1200 | 1200 | 1200 | 1200 | 1200 | 1200 | 1200 | 1200 | 1200 | 1200 | 1200 | 1200 | 1200 | 1200 | 1200 | 1200 | 1200 | 1200 | 1200 | 1200 | 1200 | 1200 | 1200 | 1200 | 1200 | 1200 | 1200 | 1200 | 1200 | 1200 | 1200 | 1200 | 1200
PCB | mg/t | EMEP/EEA 2023 | 1A3d 1A4ciii Table 3.2 | 0.038 | 0.038 | 0.038 | 0.038 | 0.038 | 0.038 | 0.038 | 0.038 | 0.038 | 0.038 | 0.038 | 0.038 | 0.038 | 0.038 | 0.038 | 0.038 | 0.038 | 0.038 | 0.038 | 0.038 | 0.038 | 0.038 | 0.038 | 0.038 | 0.038 | 0.038 | 0.038 | 0.038 | 0.038 | 0.038 | 0.038 | 0.038 | 0.038 | 0.038
PCDD/F (I-TEQ) | μg/t | EMEP/EEA 2023 | 1A3d 1A4ciii Table 3.2 | 0.13 | 0.13 | 0.13 | 0.13 | 0.13 | 0.13 | 0.13 | 0.13 | 0.13 | 0.13 | 0.13 | 0.13 | 0.13 | 0.13 | 0.13 | 0.13 | 0.13 | 0.13 | 0.13 | 0.13 | 0.13 | 0.13 | 0.13 | 0.13 | 0.13 | 0.13 | 0.13 | 0.13 | 0.13 | 0.13 | 0.13 | 0.13 | 0.13 | 0.13
Benzo[a]pyrene |  | EMEP/EEA 2023 | 1A3d 1A4ciii Table 3.2 | bar: 1990 to 2023
Benzo[b]fluoranthene |  | EMEP/EEA 2023 | 1A3d 1A4ciii Table 3.2 | bar: 1990 to 2023
Benzo[k]Fluoranthene |  | EMEP/EEA 2023 | 1A3d 1A4ciii Table 3.2 | bar: 1990 to 2023
Indeno[1,2,3-cd]pyrene |  | EMEP/EEA 2023 | 1A3d 1A4ciii Table 3.2 | bar: 1990 to 2023
Total 4 PAHs |  | EMEP/EEA 2023 | 1A3d 1A4ciii Table 3.2 | bar: 1990 to 2023
HCB | mg/t | EMEP/EEA 2023 | 1A3d 1A4ciii Table 3.2 | 0.08 | 0.08 | 0.08 | 0.08 | 0.08 | 0.08 | 0.08 | 0.08 | 0.08 | 0.08 | 0.08 | 0.08 | 0.08 | 0.08 | 0.08 | 0.08 | 0.08 | 0.08 | 0.08 | 0.08 | 0.08 | 0.08 | 0.08 | 0.08 | 0.08 | 0.08 | 0.08 | 0.08 | 0.08 | 0.08 | 0.08 | 0.08 | 0.08 | 0.08

## 1A3di
Table C.28
Emission Factors | Code | Name
NFR Source Category | 1.A.3.d.(i) | International Navigation
Fuel | Fuel Oil
Pollutant | Unit | Reference | Table reference | 1990 | 1991 | 1992 | 1993 | 1994 | 1995 | 1996 | 1997 | 1998 | 1999 | 2000 | 2001 | 2002 | 2003 | 2004 | 2005 | 2006 | 2007 | 2008 | 2009 | 2010 | 2011 | 2012 | 2013 | 2014 | 2015 | 2016 | 2017 | 2018 | 2019 | 2020 | 2021 | 2022 | 2023
NOx | kg/t | EMEP/EEA 2023 | 1.A.3.d.i, 1.A.3.d.ii, 1.A.4.c.iii Table 3.4 | 1990: 88.2074; 1991: 88.2074; 1992: 88.2074; 1993: 88.2074; 1994: 88.2074; 1995: 88.2074; 1996: 88.2074; 1997: 88.2074; 1998: 88.1755; 1999: 88.0765; 2000: 87.9625; 2001: 83.9164; 2002: 84.5223; 2003: 84.5153; 2004: 84.3275; 2005: 84.4113
SOx | g/GJ | CS |  | 1350 | 1350 | 1350 | 1350 | 1350 | 1350 | 1350 | 1350 | 1350 | 1350 | 1350 | 1350 | 1350 | 1350 | 1350 | 1350 | 1350 | 1350 | 727.4491 | 727.4491 | 727.4491 | 542.192 | 633.8506 | 546.5567 | 543.162 | 543.162 | 543.162 | 332.8322 | 372.6964 | 224.5393 | 224.5393 | 386.033 | 427.4006 | 396.1203
NMVOC | kg/t | EMEP/EEA 2023 | 1.A.3.d.i, 1.A.3.d.ii, 1.A.4.c.iii Table 3.1 | 1.67 | 1.67 | 1.67 | 1.67 | 1.67 | 1.67 | 1.67 | 1.67 | 1.67 | 1.67 | 1.67 | 1.67 | 1.67 | 1.67 | 1.67 | 1.67 | 1.67 | 1.67 | 1.67 | 1.67 | 1.67 | 1.67 | 1.67 | 1.67 | 1.67 | 1.67 | 1.67 | 1.67 | 1.67 | 1.67 | 1.67 | 1.67 | 1.67 | 1.67
CO | kg/t | EMEP/EEA 2023 | 1.A.3.d.i, 1.A.3.d.ii, 1.A.4.c.iii Table 3.1 | 3.67 | 3.67 | 3.67 | 3.67 | 3.67 | 3.67 | 3.67 | 3.67 | 3.67 | 3.67 | 3.67 | 3.67 | 3.67 | 3.67 | 3.67 | 3.67 | 3.67 | 3.67 | 3.67 | 3.67 | 3.67 | 3.67 | 3.67 | 3.67 | 3.67 | 3.67 | 3.67 | 3.67 | 3.67 | 3.67 | 3.67 | 3.67 | 3.67 | 3.67
NH3 |  | EMEP/EEA 2023 | 1.A.3.d.i, 1.A.3.d.ii, 1.A.4.c.iii Table 3.1 | bar: 1990 to 2023
TSP | kg/t | EMEP/EEA 2023 | 1.A.3.d.i, 1.A.3.d.ii, 1.A.4.c.iii Table 3.4 | 1990: 5.1986; 1991: 5.1986; 1992: 5.1986; 1993: 5.1986; 1994: 5.1986; 1995: 5.1986; 1996: 5.1986; 1997: 5.1986; 1998: 5.1985; 1999: 5.1987; 2000: 5.1987; 2001: 5.1986; 2002: 5.199; 2003: 5.199; 2004: 5.1981; 2005: 5.1981
PM10 | kg/t | EMEP/EEA 2023 | 1.A.3.d.i, 1.A.3.d.ii, 1.A.4.c.iii Table 3.4 | 1990: 5.1986; 1991: 5.1986; 1992: 5.1986; 1993: 5.1986; 1994: 5.1986; 1995: 5.1986; 1996: 5.1986; 1997: 5.1986; 1998: 5.1985; 1999: 5.1987; 2000: 5.1987; 2001: 5.1986; 2002: 5.199; 2003: 5.199; 2004: 5.1981; 2005: 5.1981
PM2.5 | kg/t | EMEP/EEA 2023 | 1.A.3.d.i, 1.A.3.d.ii, 1.A.4.c.iii Table 3.4 | 1990: 4.4191; 1991: 4.4191; 1992: 4.4191; 1993: 4.4191; 1994: 4.4191; 1995: 4.4191; 1996: 4.4191; 1997: 4.4191; 1998: 4.419; 1999: 4.4192; 2000: 4.4192; 2001: 4.4191; 2002: 4.4194; 2003: 4.4194; 2004: 4.4186; 2005: 4.4187
Pb | mg/t | EMEP/EEA 2023 | 1.A.3.d.i, 1.A.3.d.ii, 1.A.4.c.iii Table 3.1 | 0.18 | 0.18 | 0.18 | 0.18 | 0.18 | 0.18 | 0.18 | 0.18 | 0.18 | 0.18 | 0.18 | 0.18 | 0.18 | 0.18 | 0.18 | 0.18 | 0.18 | 0.18 | 0.18 | 0.18 | 0.18 | 0.18 | 0.18 | 0.18 | 0.18 | 0.18 | 0.18 | 0.18 | 0.18 | 0.18 | 0.18 | 0.18 | 0.18 | 0.18
Cd | mg/t | EMEP/EEA 2023 | 1.A.3.d.i, 1.A.3.d.ii, 1.A.4.c.iii Table 3.1 | 0.02 | 0.02 | 0.02 | 0.02 | 0.02 | 0.02 | 0.02 | 0.02 | 0.02 | 0.02 | 0.02 | 0.02 | 0.02 | 0.02 | 0.02 | 0.02 | 0.02 | 0.02 | 0.02 | 0.02 | 0.02 | 0.02 | 0.02 | 0.02 | 0.02 | 0.02 | 0.02 | 0.02 | 0.02 | 0.02 | 0.02 | 0.02 | 0.02 | 0.02
Hg | mg/t | EMEP/EEA 2023 | 1.A.3.d.i, 1.A.3.d.ii, 1.A.4.c.iii Table 3.1 | 0.02 | 0.02 | 0.02 | 0.02 | 0.02 | 0.02 | 0.02 | 0.02 | 0.02 | 0.02 | 0.02 | 0.02 | 0.02 | 0.02 | 0.02 | 0.02 | 0.02 | 0.02 | 0.02 | 0.02 | 0.02 | 0.02 | 0.02 | 0.02 | 0.02 | 0.02 | 0.02 | 0.02 | 0.02 | 0.02 | 0.02 | 0.02 | 0.02 | 0.02
As | mg/t | EMEP/EEA 2023 | 1.A.3.d.i, 1.A.3.d.ii, 1.A.4.c.iii Table 3.1 | 0.68 | 0.68 | 0.68 | 0.68 | 0.68 | 0.68 | 0.68 | 0.68 | 0.68 | 0.68 | 0.68 | 0.68 | 0.68 | 0.68 | 0.68 | 0.68 | 0.68 | 0.68 | 0.68 | 0.68 | 0.68 | 0.68 | 0.68 | 0.68 | 0.68 | 0.68 | 0.68 | 0.68 | 0.68 | 0.68 | 0.68 | 0.68 | 0.68 | 0.68
Cr | mg/t | EMEP/EEA 2023 | 1.A.3.d.i, 1.A.3.d.ii, 1.A.4.c.iii Table 3.1 | 0.72 | 0.72 | 0.72 | 0.72 | 0.72 | 0.72 | 0.72 | 0.72 | 0.72 | 0.72 | 0.72 | 0.72 | 0.72 | 0.72 | 0.72 | 0.72 | 0.72 | 0.72 | 0.72 | 0.72 | 0.72 | 0.72 | 0.72 | 0.72 | 0.72 | 0.72 | 0.72 | 0.72 | 0.72 | 0.72 | 0.72 | 0.72 | 0.72 | 0.72
Cu | mg/t | EMEP/EEA 2023 | 1.A.3.d.i, 1.A.3.d.ii, 1.A.4.c.iii Table 3.1 | 1.25 | 1.25 | 1.25 | 1.25 | 1.25 | 1.25 | 1.25 | 1.25 | 1.25 | 1.25 | 1.25 | 1.25 | 1.25 | 1.25 | 1.25 | 1.25 | 1.25 | 1.25 | 1.25 | 1.25 | 1.25 | 1.25 | 1.25 | 1.25 | 1.25 | 1.25 | 1.25 | 1.25 | 1.25 | 1.25 | 1.25 | 1.25 | 1.25 | 1.25
Ni | mg/t | EMEP/EEA 2023 | 1.A.3.d.i, 1.A.3.d.ii, 1.A.4.c.iii Table 3.1 | 32 | 32 | 32 | 32 | 32 | 32 | 32 | 32 | 32 | 32 | 32 | 32 | 32 | 32 | 32 | 32 | 32 | 32 | 32 | 32 | 32 | 32 | 32 | 32 | 32 | 32 | 32 | 32 | 32 | 32 | 32 | 32 | 32 | 32
Se | mg/t | EMEP/EEA 2023 | 1.A.3.d.i, 1.A.3.d.ii, 1.A.4.c.iii Table 3.1 | 0.21 | 0.21 | 0.21 | 0.21 | 0.21 | 0.21 | 0.21 | 0.21 | 0.21 | 0.21 | 0.21 | 0.21 | 0.21 | 0.21 | 0.21 | 0.21 | 0.21 | 0.21 | 0.21 | 0.21 | 0.21 | 0.21 | 0.21 | 0.21 | 0.21 | 0.21 | 0.21 | 0.21 | 0.21 | 0.21 | 0.21 | 0.21 | 0.21 | 0.21
Zn | mg/t | EMEP/EEA 2023 | 1.A.3.d.i, 1.A.3.d.ii, 1.A.4.c.iii Table 3.1 | 1.2 | 1.2 | 1.2 | 1.2 | 1.2 | 1.2 | 1.2 | 1.2 | 1.2 | 1.2 | 1.2 | 1.2 | 1.2 | 1.2 | 1.2 | 1.2 | 1.2 | 1.2 | 1.2 | 1.2 | 1.2 | 1.2 | 1.2 | 1.2 | 1.2 | 1.2 | 1.2 | 1.2 | 1.2 | 1.2 | 1.2 | 1.2 | 1.2 | 1.2
PCDD/F (I-TEQ) | ug/t | EMEP/EEA 2023 | 1.A.3.d.i, 1.A.3.d.ii, 1.A.4.c.iii Table 3.1 | 0.47 | 0.47 | 0.47 | 0.47 | 0.47 | 0.47 | 0.47 | 0.47 | 0.47 | 0.47 | 0.47 | 0.47 | 0.47 | 0.47 | 0.47 | 0.47 | 0.47 | 0.47 | 0.47 | 0.47 | 0.47 | 0.47 | 0.47 | 0.47 | 0.47 | 0.47 | 0.47 | 0.47 | 0.47 | 0.47 | 0.47 | 0.47 | 0.47 | 0.47
Benzo[a]pyrene | mg/TJ | EMEP/EEA 2023 | 1.A.3.d.i, 1.A.3.d.ii, 1.A.4.c.iii Table 3.1 | bar: 1990 to 2023
Benzo[b]fluoranthene | mg/TJ | EMEP/EEA 2023 | 1.A.3.d.i, 1.A.3.d.ii, 1.A.4.c.iii Table 3.1 | bar: 1990 to 2023
Benzo[k]Fluoranthene | mg/TJ | EMEP/EEA 2023 | 1.A.3.d.i, 1.A.3.d.ii, 1.A.4.c.iii Table 3.1 | bar: 1990 to 2023
Indeno[1,2,3-cd]pyrene | mg/TJ | EMEP/EEA 2023 | 1.A.3.d.i, 1.A.3.d.ii, 1.A.4.c.iii Table 3.1 | bar: 1990 to 2023
Total 4 PAHs | mg/TJ | EMEP/EEA 2023 | 1.A.3.d.i, 1.A.3.d.ii, 1.A.4.c.iii Table 3.1 | bar: 1990 to 2023
HCB | mg/t | EMEP/EEA 2023 | 1.A.3.d.i, 1.A.3.d.ii, 1.A.4.c.iii Table 3.1 | 0.14 | 0.14 | 0.14 | 0.14 | 0.14 | 0.14 | 0.14 | 0.14 | 0.14 | 0.14 | 0.14 | 0.14 | 0.14 | 0.14 | 0.14 | 0.14 | 0.14 | 0.14 | 0.14 | 0.14 | 0.14 | 0.14 | 0.14 | 0.14 | 0.14 | 0.14 | 0.14 | 0.14 | 0.14 | 0.14 | 0.14 | 0.14 | 0.14 | 0.14
PCB | mg/t | EMEP/EEA 2023 | 1.A.3.d.i, 1.A.3.d.ii, 1.A.4.c.iii Table 3.1 | 0.57 | 0.57 | 0.57 | 0.57 | 0.57 | 0.57 | 0.57 | 0.57 | 0.57 | 0.57 | 0.57 | 0.57 | 0.57 | 0.57 | 0.57 | 0.57 | 0.57 | 0.57 | 0.57 | 0.57 | 0.57 | 0.57 | 0.57 | 0.57 | 0.57 | 0.57 | 0.57 | 0.57 | 0.57 | 0.57 | 0.57 | 0.57 | 0.57 | 0.57
Fuel | Gasoil
Pollutant | Unit | Reference |  | 1990 | 1991 | 1992 | 1993 | 1994 | 1995 | 1996 | 1997 | 1998 | 1999 | 2000 | 2001 | 2002 | 2003 | 2004 | 2005 | 2006 | 2007 | 2008 | 2009 | 2010 | 2011 | 2012 | 2013 | 2014 | 2015 | 2016 | 2017 | 2018 | 2019 | 2020 | 2021 | 2022 | 2023
NOx | kg/t | EMEP/EEA 2023 | 1.A.3.d.i, 1.A.3.d.ii, 1.A.4.c.iii Table 3.4 | 68.5736 | 68.5736 | 68.5736 | 68.5736 | 68.5736 | 68.5736 | 68.5736 | 68.5736 | 68.2492 | 68.1844 | 68.0003 | 59.4285 | 60.7261 | 60.3769 | 60.2784 | 60.3866 | 61.1464 | 60.8557 | 60.6237 | 59.5233 | 55.8073 | 55.5697 | 55.9673 | 54.9241 | 54.99 | 54.8031 | 54.8584 | 54.5875 | 54.5451 | 55.1883 | 56.2534 | 56.0124 | 55.3536 | 55.5007
SOx | g/GJ | CS |  | 138.39 | 138.39 | 138.39 | 138.39 | 138.39 | 92.26 | 92.26 | 92.26 | 92.26 | 73.9 | 73.9 | 73.9 | 63 | 63 | 63 | 63 | 63 | 60 | 28.14 | 37.74 | 35.7 | 30.4779 | 39.7137 | 39.2519 | 32.3251 | 32.3251 | 32.3251 | 29.2311 | 31.6324 | 28.8155 | 28.8155 | 28.8155 | 28.8155 | 28.8155
NMVOC | kg/t | EMEP/EEA 2023 | 1.A.3.d.i, 1.A.3.d.ii, 1.A.4.c.iii Table 3.2 | 1.75 | 1.75 | 1.75 | 1.75 | 1.75 | 1.75 | 1.75 | 1.75 | 1.75 | 1.75 | 1.75 | 1.75 | 1.75 | 1.75 | 1.75 | 1.75 | 1.75 | 1.75 | 1.75 | 1.75 | 1.75 | 1.75 | 1.75 | 1.75 | 1.75 | 1.75 | 1.75 | 1.75 | 1.75 | 1.75 | 1.75 | 1.75 | 1.75 | 1.75
CO | kg/t | EMEP/EEA 2023 | 1.A.3.d.i, 1.A.3.d.ii, 1.A.4.c.iii Table 3.2 | 3.84 | 3.84 | 3.84 | 3.84 | 3.84 | 3.84 | 3.84 | 3.84 | 3.84 | 3.84 | 3.84 | 3.84 | 3.84 | 3.84 | 3.84 | 3.84 | 3.84 | 3.84 | 3.84 | 3.84 | 3.84 | 3.84 | 3.84 | 3.84 | 3.84 | 3.84 | 3.84 | 3.84 | 3.84 | 3.84 | 3.84 | 3.84 | 3.84 | 3.84
NH3 |  | EMEP/EEA 2023 | 1.A.3.d.i, 1.A.3.d.ii, 1.A.4.c.iii Table 3.2 | bar: 1990 to 2023
TSP | kg/t | EMEP/EEA 2023 | 1.A.3.d.i, 1.A.3.d.ii, 1.A.4.c.iii Table 3.4 | 1.04 | 1.04 | 1.04 | 1.04 | 1.04 | 1.04 | 1.04 | 1.04 | 1.0387 | 1.0395 | 1.04 | 1.0401 | 1.0419 | 1.0411 | 1.0356 | 1.0358 | 1.0379 | 1.0368 | 1.0335 | 1.0331 | 1.0041 | 1.0039 | 1.0132 | 1.0065 | 1.0128 | 1.0119 | 1.0114 | 1.0081 | 0.99837 | 1.0144 | 1.037 | 1.0362 | 1.0203 | 1.0184
PM10 | kg/t | EMEP/EEA 2023 | 1.A.3.d.i, 1.A.3.d.ii, 1.A.4.c.iii Table 3.4 | 1.04 | 1.04 | 1.04 | 1.04 | 1.04 | 1.04 | 1.04 | 1.04 | 1.0387 | 1.0395 | 1.04 | 1.0401 | 1.0419 | 1.0411 | 1.0356 | 1.0358 | 1.0379 | 1.0368 | 1.0335 | 1.0331 | 1.0041 | 1.0039 | 1.0132 | 1.0065 | 1.0128 | 1.0119 | 1.0114 | 1.0081 | 0.99837 | 1.0144 | 1.037 | 1.0362 | 1.0203 | 1.0184
PM2.5 | kg/t | EMEP/EEA 2023 | 1.A.3.d.i, 1.A.3.d.ii, 1.A.4.c.iii Table 3.4 | 0.88415 | 0.88415 | 0.88415 | 0.88415 | 0.88415 | 0.88415 | 0.88415 | 0.88415 | 0.88308 | 0.88381 | 0.88421 | 0.88433 | 0.88576 | 0.88509 | 0.88043 | 0.88056 | 0.88228 | 0.88137 | 0.87856 | 0.87832 | 0.85398 | 0.85381 | 0.86169 | 0.85605 | 0.86148 | 0.86073 | 0.86024 | 0.85748 | 0.84917 | 0.86277 | 0.88198 | 0.88135 | 0.86784 | 0.86618
Pb | kg/kt | EMEP/EEA 2023 | 1.A.3.d.i, 1.A.3.d.ii, 1.A.4.c.iii Table 3.2 | 0.13 | 0.13 | 0.13 | 0.13 | 0.13 | 0.13 | 0.13 | 0.13 | 0.13 | 0.13 | 0.13 | 0.13 | 0.13 | 0.13 | 0.13 | 0.13 | 0.13 | 0.13 | 0.13 | 0.13 | 0.13 | 0.13 | 0.13 | 0.13 | 0.13 | 0.13 | 0.13 | 0.13 | 0.13 | 0.13 | 0.13 | 0.13 | 0.13 | 0.13
Cd | kg/kt | EMEP/EEA 2023 | 1.A.3.d.i, 1.A.3.d.ii, 1.A.4.c.iii Table 3.2 | 0.01 | 0.01 | 0.01 | 0.01 | 0.01 | 0.01 | 0.01 | 0.01 | 0.01 | 0.01 | 0.01 | 0.01 | 0.01 | 0.01 | 0.01 | 0.01 | 0.01 | 0.01 | 0.01 | 0.01 | 0.01 | 0.01 | 0.01 | 0.01 | 0.01 | 0.01 | 0.01 | 0.01 | 0.01 | 0.01 | 0.01 | 0.01 | 0.01 | 0.01
Hg | kg/kt | EMEP/EEA 2023 | 1.A.3.d.i, 1.A.3.d.ii, 1.A.4.c.iii Table 3.2 | 0.03 | 0.03 | 0.03 | 0.03 | 0.03 | 0.03 | 0.03 | 0.03 | 0.03 | 0.03 | 0.03 | 0.03 | 0.03 | 0.03 | 0.03 | 0.03 | 0.03 | 0.03 | 0.03 | 0.03 | 0.03 | 0.03 | 0.03 | 0.03 | 0.03 | 0.03 | 0.03 | 0.03 | 0.03 | 0.03 | 0.03 | 0.03 | 0.03 | 0.03
As | kg/kt | EMEP/EEA 2023 | 1.A.3.d.i, 1.A.3.d.ii, 1.A.4.c.iii Table 3.2 | 0.04 | 0.04 | 0.04 | 0.04 | 0.04 | 0.04 | 0.04 | 0.04 | 0.04 | 0.04 | 0.04 | 0.04 | 0.04 | 0.04 | 0.04 | 0.04 | 0.04 | 0.04 | 0.04 | 0.04 | 0.04 | 0.04 | 0.04 | 0.04 | 0.04 | 0.04 | 0.04 | 0.04 | 0.04 | 0.04 | 0.04 | 0.04 | 0.04 | 0.04
Cr | kg/kt | EMEP/EEA 2023 | 1.A.3.d.i, 1.A.3.d.ii, 1.A.4.c.iii Table 3.2 | 0.05 | 0.05 | 0.05 | 0.05 | 0.05 | 0.05 | 0.05 | 0.05 | 0.05 | 0.05 | 0.05 | 0.05 | 0.05 | 0.05 | 0.05 | 0.05 | 0.05 | 0.05 | 0.05 | 0.05 | 0.05 | 0.05 | 0.05 | 0.05 | 0.05 | 0.05 | 0.05 | 0.05 | 0.05 | 0.05 | 0.05 | 0.05 | 0.05 | 0.05
Cu | kg/kt | EMEP/EEA 2023 | 1.A.3.d.i, 1.A.3.d.ii, 1.A.4.c.iii Table 3.2 | 0.88 | 0.88 | 0.88 | 0.88 | 0.88 | 0.88 | 0.88 | 0.88 | 0.88 | 0.88 | 0.88 | 0.88 | 0.88 | 0.88 | 0.88 | 0.88 | 0.88 | 0.88 | 0.88 | 0.88 | 0.88 | 0.88 | 0.88 | 0.88 | 0.88 | 0.88 | 0.88 | 0.88 | 0.88 | 0.88 | 0.88 | 0.88 | 0.88 | 0.88
Ni | kg/kt | EMEP/EEA 2023 | 1.A.3.d.i, 1.A.3.d.ii, 1.A.4.c.iii Table 3.2 | bar: 1990 to 2023
Se | kg/kt | EMEP/EEA 2023 | 1.A.3.d.i, 1.A.3.d.ii, 1.A.4.c.iii Table 3.2 | 0.1 | 0.1 | 0.1 | 0.1 | 0.1 | 0.1 | 0.1 | 0.1 | 0.1 | 0.1 | 0.1 | 0.1 | 0.1 | 0.1 | 0.1 | 0.1 | 0.1 | 0.1 | 0.1 | 0.1 | 0.1 | 0.1 | 0.1 | 0.1 | 0.1 | 0.1 | 0.1 | 0.1 | 0.1 | 0.1 | 0.1 | 0.1 | 0.1 | 0.1
Zn | kg/kt | EMEP/EEA 2023 | 1.A.3.d.i, 1.A.3.d.ii, 1.A.4.c.iii Table 3.2 | 1.2 | 1.2 | 1.2 | 1.2 | 1.2 | 1.2 | 1.2 | 1.2 | 1.2 | 1.2 | 1.2 | 1.2 | 1.2 | 1.2 | 1.2 | 1.2 | 1.2 | 1.2 | 1.2 | 1.2 | 1.2 | 1.2 | 1.2 | 1.2 | 1.2 | 1.2 | 1.2 | 1.2 | 1.2 | 1.2 | 1.2 | 1.2 | 1.2 | 1.2
PCDD/F (I-TEQ) | ug/t | EMEP/EEA 2023 | 1.A.3.d.i, 1.A.3.d.ii, 1.A.4.c.iii Table 3.2 | 0.13 | 0.13 | 0.13 | 0.13 | 0.13 | 0.13 | 0.13 | 0.13 | 0.13 | 0.13 | 0.13 | 0.13 | 0.13 | 0.13 | 0.13 | 0.13 | 0.13 | 0.13 | 0.13 | 0.13 | 0.13 | 0.13 | 0.13 | 0.13 | 0.13 | 0.13 | 0.13 | 0.13 | 0.13 | 0.13 | 0.13 | 0.13 | 0.13 | 0.13
Benzo[a]pyrene | mg/TJ | EMEP/EEA 2023 | 1.A.3.d.i, 1.A.3.d.ii, 1.A.4.c.iii Table 3.2 | bar: 1990 to 2023
Benzo[b]fluoranthene | mg/TJ | EMEP/EEA 2023 | 1.A.3.d.i, 1.A.3.d.ii, 1.A.4.c.iii Table 3.2 | bar: 1990 to 2023
Benzo[k]Fluoranthene | mg/TJ | EMEP/EEA 2023 | 1.A.3.d.i, 1.A.3.d.ii, 1.A.4.c.iii Table 3.2 | bar: 1990 to 2023
Indeno[1,2,3-cd]pyrene | mg/TJ | EMEP/EEA 2023 | 1.A.3.d.i, 1.A.3.d.ii, 1.A.4.c.iii Table 3.2 | bar: 1990 to 2023
Total 4 PAHs | mg/TJ | EMEP/EEA 2023 | 1.A.3.d.i, 1.A.3.d.ii, 1.A.4.c.iii Table 3.2 | bar: 1990 to 2023
HCB | mg/t | EMEP/EEA 2023 | 1.A.3.d.i, 1.A.3.d.ii, 1.A.4.c.iii Table 3.2 | 0.08 | 0.08 | 0.08 | 0.08 | 0.08 | 0.08 | 0.08 | 0.08 | 0.08 | 0.08 | 0.08 | 0.08 | 0.08 | 0.08 | 0.08 | 0.08 | 0.08 | 0.08 | 0.08 | 0.08 | 0.08 | 0.08 | 0.08 | 0.08 | 0.08 | 0.08 | 0.08 | 0.08 | 0.08 | 0.08 | 0.08 | 0.08 | 0.08 | 0.08
PCB | mg/t | EMEP/EEA 2023 | 1.A.3.d.i, 1.A.3.d.ii, 1.A.4.c.iii Table 3.2 | 0.038 | 0.038 | 0.038 | 0.038 | 0.038 | 0.038 | 0.038 | 0.038 | 0.038 | 0.038 | 0.038 | 0.038 | 0.038 | 0.038 | 0.038 | 0.038 | 0.038 | 0.038 | 0.038 | 0.038 | 0.038 | 0.038 | 0.038 | 0.038 | 0.038 | 0.038 | 0.038 | 0.038 | 0.038 | 0.038 | 0.038 | 0.038 | 0.038 | 0.038