## 1A1a
Table C.1
Emission Factors | Code | Name
NFR Source Category | 1.A.1.a | Public Electricity and Heat Production
*Abatement efficiencies from the Guidebook have been applied
Fuel | Coal
Pollutant | Unit | Reference | Table reference | 1990 | 1991 | 1992 | 1993 | 1994 | 1995 | 1996 | 1997 | 1998 | 1999 | 2000 | 2001 | 2002 | 2003 | 2004 | 2005 | 2006 | 2007 | 2008 | 2009 | 2010 | 2011 | 2012 | 2013 | 2014 | 2015 | 2016 | 2017 | 2018 | 2019 | 2020 | 2021 | 2022 | 2023 | 2024
NOx | g/GJ | PS |  | 567.1892 | 567.4293 | 614.5572 | 516.4578 | 471.4159 | 395.096 | 380.1696 | 360.6801 | 348.8858 | 349.0344 | 367.7809 | 357.8804 | 358.3601 | 365.9347 | 358.3809 | 353.3083 | 365.9085 | 339.6747 | 293.7818 | 145.8822 | 117.155 | 91.9129 | 127.6459 | 117.2971 | 81.6707 | 109.1923 | 65.0763 | 68.7508 | 63.0924 | 46.5348 | 42.9137 | 48.307 | 54.122 | 58.2216 | 49.0644
SOx | g/GJ | PS |  | 1430.5951 | 1277.3172 | 975.9898 | 827.8287 | 898.8997 | 812.37 | 658.2604 | 695.2486 | 735.4341 | 729.5124 | 653.0216 | 548.6311 | 506.0209 | 491.4511 | 462.7427 | 476.2618 | 449.7613 | 442.6214 | 423.1616 | 314.5623 | 176.295 | 184.7201 | 159.6026 | 171.772 | 100.2771 | 68.2802 | 46.4386 | 56.4717 | 46.0697 | 33.8275 | 5.537 | 31.5596 | 24.1175 | 15.217 | 19.2395
NMVOC | g/GJ | EMEP/EEA 2023 | 1.A.1 Table 3_17 | 0.9 | 0.9 | 0.9 | 0.9 | 0.9 | 0.9 | 0.9 | 0.9 | 0.9 | 0.9 | 0.9 | 0.9 | 0.9 | 0.9 | 0.9 | 0.9 | 0.9 | 0.9 | 0.9 | 0.9 | 0.9 | 0.9 | 0.9 | 0.9 | 0.9 | 0.9 | 0.9 | 0.9 | 0.9 | 0.9 | 0.9 | 0.9 | 0.9 | 0.9 | 0.9
CO | g/GJ | EMEP/EEA 2023 | 1.A.1 Table 3_17 | 313 | 313 | 313 | 313 | 313 | 313 | 313 | 313 | 313 | 313 | 313 | 313 | 313 | 313 | 313 | 313 | 313 | 313 | 313 | 313 | 313 | 313 | 313 | 313 | 313 | 313 | 313 | 313 | 313 | 313 | 313 | 313 | 313 | 313 | 313
NH3 |  | EMEP/EEA 2023 | 1.A.1 Table 3_17 | bar: 1990 to 2024
TSP | g/GJ | EMEP/EEA 2023 | 1.A.1 Table 3_17 | 8.4 | 8.4 | 8.4 | 8.4 | 8.4 | 8.4 | 8.4 | 8.4 | 8.4 | 8.4 | 8.4 | 8.4 | 8.4 | 8.4 | 8.4 | 8.4 | 8.4 | 8.4 | 8.4 | 8.4 | 8.4 | 8.4 | 8.4 | 8.4 | 8.4 | 8.4 | 8.4 | 8.4 | 8.4 | 8.4 | 8.4 | 8.4 | 8.4 | 8.4 | 8.4
PM10 | g/GJ | EMEP/EEA 2023 | 1.A.1 Table 3_17 | 7.7 | 7.7 | 7.7 | 7.7 | 7.7 | 7.7 | 7.7 | 7.7 | 7.7 | 7.7 | 7.7 | 7.7 | 7.7 | 7.7 | 7.7 | 7.7 | 7.7 | 7.7 | 7.7 | 7.7 | 7.7 | 7.7 | 7.7 | 7.7 | 7.7 | 7.7 | 7.7 | 7.7 | 7.7 | 7.7 | 7.7 | 7.7 | 7.7 | 7.7 | 7.7
PM2.5 | g/GJ | EMEP/EEA 2023 | 1.A.1 Table 3_17 | 5.2 | 5.2 | 5.2 | 5.2 | 5.2 | 5.2 | 5.2 | 5.2 | 5.2 | 5.2 | 5.2 | 5.2 | 5.2 | 5.2 | 5.2 | 5.2 | 5.2 | 5.2 | 5.2 | 5.2 | 5.2 | 5.2 | 5.2 | 5.2 | 5.2 | 5.2 | 5.2 | 5.2 | 5.2 | 5.2 | 5.2 | 5.2 | 5.2 | 5.2 | 5.2
BC | f-PM2.5 | EMEP/EEA 2023 | 1.A.1 Table 3_17 | 0.022 | 0.022 | 0.022 | 0.022 | 0.022 | 0.022 | 0.022 | 0.022 | 0.022 | 0.022 | 0.022 | 0.022 | 0.022 | 0.022 | 0.022 | 0.022 | 0.022 | 0.022 | 0.022 | 0.022 | 0.022 | 0.022 | 0.022 | 0.022 | 0.022 | 0.022 | 0.022 | 0.022 | 0.022 | 0.022 | 0.022 | 0.022 | 0.022 | 0.022 | 0.022
Pb | mg/GJ | EMEP/EEA 2023 | 1.A.1 Table 3_2 | 7.3 | 7.3 | 7.3 | 7.3 | 7.3 | 7.3 | 7.3 | 7.3 | 7.3 | 7.3 | 7.3 | 7.3 | 7.3 | 7.3 | 7.3 | 7.3 | 7.3 | 7.3 | 7.3 | 7.3 | 7.3 | 7.3 | 7.3 | 7.3 | 7.3 | 7.3 | 7.3 | 7.3 | 7.3 | 7.3 | 7.3 | 7.3 | 7.3 | 7.3 | 7.3
Cd | mg/GJ | EMEP/EEA 2023 | 1.A.1 Table 3_2 | 0.9 | 0.9 | 0.9 | 0.9 | 0.9 | 0.9 | 0.9 | 0.9 | 0.9 | 0.9 | 0.9 | 0.9 | 0.9 | 0.9 | 0.9 | 0.9 | 0.9 | 0.9 | 0.9 | 0.9 | 0.9 | 0.9 | 0.9 | 0.9 | 0.9 | 0.9 | 0.9 | 0.9 | 0.9 | 0.9 | 0.9 | 0.9 | 0.9 | 0.9 | 0.9
Hg | mg/GJ | EMEP/EEA 2023 | 1.A.1 Table 3_2 | 1.4 | 1.4 | 1.4 | 1.4 | 1.4 | 1.4 | 1.4 | 1.4 | 1.4 | 1.4 | 1.4 | 1.4 | 1.4 | 1.4 | 1.4 | 1.4 | 1.4 | 1.4 | 1.4 | 1.4 | 1.4 | 1.4 | 1.4 | 1.4 | 1.4 | 1.4 | 1.4 | 1.4 | 1.4 | 1.4 | 1.4 | 1.4 | 1.4 | 1.4 | 1.4
As | mg/GJ | EMEP/EEA 2023 | 1.A.1 Table 3_2 | 7.1 | 7.1 | 7.1 | 7.1 | 7.1 | 7.1 | 7.1 | 7.1 | 7.1 | 7.1 | 7.1 | 7.1 | 7.1 | 7.1 | 7.1 | 7.1 | 7.1 | 7.1 | 7.1 | 7.1 | 7.1 | 7.1 | 7.1 | 7.1 | 7.1 | 7.1 | 7.1 | 7.1 | 7.1 | 7.1 | 7.1 | 7.1 | 7.1 | 7.1 | 7.1
Cr | mg/GJ | EMEP/EEA 2023 | 1.A.1 Table 3_2 | 4.5 | 4.5 | 4.5 | 4.5 | 4.5 | 4.5 | 4.5 | 4.5 | 4.5 | 4.5 | 4.5 | 4.5 | 4.5 | 4.5 | 4.5 | 4.5 | 4.5 | 4.5 | 4.5 | 4.5 | 4.5 | 4.5 | 4.5 | 4.5 | 4.5 | 4.5 | 4.5 | 4.5 | 4.5 | 4.5 | 4.5 | 4.5 | 4.5 | 4.5 | 4.5
Cu | mg/GJ | EMEP/EEA 2023 | 1.A.1 Table 3_2 | 7.8 | 7.8 | 7.8 | 7.8 | 7.8 | 7.8 | 7.8 | 7.8 | 7.8 | 7.8 | 7.8 | 7.8 | 7.8 | 7.8 | 7.8 | 7.8 | 7.8 | 7.8 | 7.8 | 7.8 | 7.8 | 7.8 | 7.8 | 7.8 | 7.8 | 7.8 | 7.8 | 7.8 | 7.8 | 7.8 | 7.8 | 7.8 | 7.8 | 7.8 | 7.8
Ni | mg/GJ | EMEP/EEA 2023 | 1.A.1 Table 3_2 | 4.9 | 4.9 | 4.9 | 4.9 | 4.9 | 4.9 | 4.9 | 4.9 | 4.9 | 4.9 | 4.9 | 4.9 | 4.9 | 4.9 | 4.9 | 4.9 | 4.9 | 4.9 | 4.9 | 4.9 | 4.9 | 4.9 | 4.9 | 4.9 | 4.9 | 4.9 | 4.9 | 4.9 | 4.9 | 4.9 | 4.9 | 4.9 | 4.9 | 4.9 | 4.9
Se | mg/GJ | EMEP/EEA 2023 | 1.A.1 Table 3_2 | 23 | 23 | 23 | 23 | 23 | 23 | 23 | 23 | 23 | 23 | 23 | 23 | 23 | 23 | 23 | 23 | 23 | 23 | 23 | 23 | 23 | 23 | 23 | 23 | 23 | 23 | 23 | 23 | 23 | 23 | 23 | 23 | 23 | 23 | 23
Zn | mg/GJ | EMEP/EEA 2023 | 1.A.1 Table 3_2 | 19 | 19 | 19 | 19 | 19 | 19 | 19 | 19 | 19 | 19 | 19 | 19 | 19 | 19 | 19 | 19 | 19 | 19 | 19 | 19 | 19 | 19 | 19 | 19 | 19 | 19 | 19 | 19 | 19 | 19 | 19 | 19 | 19 | 19 | 19
PCB | ng/GJ | EMEP/EEA 2023 | 1.A.1 Table 3_2 | 3.3 | 3.3 | 3.3 | 3.3 | 3.3 | 3.3 | 3.3 | 3.3 | 3.3 | 3.3 | 3.3 | 3.3 | 3.3 | 3.3 | 3.3 | 3.3 | 3.3 | 3.3 | 3.3 | 3.3 | 3.3 | 3.3 | 3.3 | 3.3 | 3.3 | 3.3 | 3.3 | 3.3 | 3.3 | 3.3 | 3.3 | 3.3 | 3.3 | 3.3 | 3.3
PCDD/F (I-TEQ) | ng/GJ | EMEP/EEA 2023 | 1.A.1 Table 3_2 | 10 | 10 | 10 | 10 | 10 | 10 | 10 | 10 | 10 | 10 | 10 | 10 | 10 | 10 | 10 | 10 | 10 | 10 | 10 | 10 | 10 | 10 | 10 | 10 | 10 | 10 | 10 | 10 | 10 | 10 | 10 | 10 | 10 | 10 | 10
Benzo[a]pyrene | μg/GJ | EMEP/EEA 2023 | 1.A.1 Table 3_2 | 0.7 | 0.7 | 0.7 | 0.7 | 0.7 | 0.7 | 0.7 | 0.7 | 0.7 | 0.7 | 0.7 | 0.7 | 0.7 | 0.7 | 0.7 | 0.7 | 0.7 | 0.7 | 0.7 | 0.7 | 0.7 | 0.7 | 0.7 | 0.7 | 0.7 | 0.7 | 0.7 | 0.7 | 0.7 | 0.7 | 0.7 | 0.7 | 0.7 | 0.7 | 0.7
Benzo[b]fluoranthene | μg/GJ | EMEP/EEA 2023 | 1.A.1 Table 3_2 | 37 | 37 | 37 | 37 | 37 | 37 | 37 | 37 | 37 | 37 | 37 | 37 | 37 | 37 | 37 | 37 | 37 | 37 | 37 | 37 | 37 | 37 | 37 | 37 | 37 | 37 | 37 | 37 | 37 | 37 | 37 | 37 | 37 | 37 | 37
Benzo[k]Fluoranthene | μg/GJ | EMEP/EEA 2023 | 1.A.1 Table 3_2 | 29 | 29 | 29 | 29 | 29 | 29 | 29 | 29 | 29 | 29 | 29 | 29 | 29 | 29 | 29 | 29 | 29 | 29 | 29 | 29 | 29 | 29 | 29 | 29 | 29 | 29 | 29 | 29 | 29 | 29 | 29 | 29 | 29 | 29 | 29
Indeno[1,2,3-cd]pyrene | μg/GJ | EMEP/EEA 2023 | 1.A.1 Table 3_2 | 1.1 | 1.1 | 1.1 | 1.1 | 1.1 | 1.1 | 1.1 | 1.1 | 1.1 | 1.1 | 1.1 | 1.1 | 1.1 | 1.1 | 1.1 | 1.1 | 1.1 | 1.1 | 1.1 | 1.1 | 1.1 | 1.1 | 1.1 | 1.1 | 1.1 | 1.1 | 1.1 | 1.1 | 1.1 | 1.1 | 1.1 | 1.1 | 1.1 | 1.1 | 1.1
Total 4 PAHs | μg/GJ | EMEP/EEA 2023 | 1.A.1 Table 3_2 | 67.8 | 67.8 | 67.8 | 67.8 | 67.8 | 67.8 | 67.8 | 67.8 | 67.8 | 67.8 | 67.8 | 67.8 | 67.8 | 67.8 | 67.8 | 67.8 | 67.8 | 67.8 | 67.8 | 67.8 | 67.8 | 67.8 | 67.8 | 67.8 | 67.8 | 67.8 | 67.8 | 67.8 | 67.8 | 67.8 | 67.8 | 67.8 | 67.8 | 67.8 | 67.8
HCB | μg/GJ | EMEP/EEA 2023 | 1.A.1 Table 3_2 | 6.7 | 6.7 | 6.7 | 6.7 | 6.7 | 6.7 | 6.7 | 6.7 | 6.7 | 6.7 | 6.7 | 6.7 | 6.7 | 6.7 | 6.7 | 6.7 | 6.7 | 6.7 | 6.7 | 6.7 | 6.7 | 6.7 | 6.7 | 6.7 | 6.7 | 6.7 | 6.7 | 6.7 | 6.7 | 6.7 | 6.7 | 6.7 | 6.7 | 6.7 | 6.7
Fuel | Peat
Pollutant | Unit | Reference | Table reference | 1990 | 1991 | 1992 | 1993 | 1994 | 1995 | 1996 | 1997 | 1998 | 1999 | 2000 | 2001 | 2002 | 2003 | 2004 | 2005 | 2006 | 2007 | 2008 | 2009 | 2010 | 2011 | 2012 | 2013 | 2014 | 2015 | 2016 | 2017 | 2018 | 2019 | 2020 | 2021 | 2022 | 2023 | 2024
NOx | g/GJ | PS |  | 211.5209 | 194.3466 | 192.0973 | 182.189 | 182.0908 | 196.6227 | 206.6288 | 198.7035 | 174.699 | 174.2382 | 191.1442 | 171.3641 | 160.6368 | 168.6297 | 136.2831 | 95.1773 | 88.1983 | 118.6801 | 94.6513 | 98.5601 | 88.2882 | 73.7841 | 64.2961 | 78.7838 | 85.4973 | 86.8009 | 86.8755 | 82.3666 | 72.1309 | 76.5224 | 77.3615 | 82.6056 | 78.0783 | 59.4483
SOx | g/GJ | PS |  | 371.4827 | 316.37 | 309.4647 | 289.7616 | 293.2511 | 311.3051 | 323.6108 | 327.9146 | 298.8454 | 301.2878 | 302.4245 | 288.5148 | 272.0927 | 283.1437 | 285.6517 | 94.982 | 97.84 | 117.7547 | 103.2645 | 92.61 | 80.1758 | 100.0218 | 67.9857 | 69.1084 | 73.7344 | 79.0178 | 53.0152 | 68.1007 | 60.9223 | 55.3606 | 56.2465 | 101.3949 | 80.0691 | 85.8332
NMVOC | g/GJ | EMEP/EEA 2023 | 1.A.1 Table 3_18 | bar: 1990 to 2024
CO | g/GJ | EMEP/EEA 2023 | 1.A.1 Table 3_18 | 13 | 13 | 13 | 13 | 13 | 13 | 13 | 13 | 13 | 13 | 13 | 13 | 13 | 13 | 13 | 13 | 13 | 13 | 13 | 13 | 13 | 13 | 13 | 13 | 13 | 13 | 13 | 13 | 13 | 13 | 13 | 13 | 13 | 13 | 13
NH3 | bar: 1990 to 2024
TSP | g/GJ | EMEP/EEA 2023 | 1.A.1 Table 3_18 | 10.2 | 10.2 | 10.2 | 10.2 | 10.2 | 10.2 | 10.2 | 10.2 | 10.2 | 10.2 | 10.2 | 10.2 | 10.2 | 10.2 | 10.2 | 10.2 | 10.2 | 10.2 | 10.2 | 10.2 | 10.2 | 10.2 | 10.2 | 10.2 | 10.2 | 10.2 | 10.2 | 10.2 | 10.2 | 10.2 | 10.2 | 10.2 | 10.2 | 10.2 | 10.2
PM10 | g/GJ | EMEP/EEA 2023 | 1.A.1 Table 3_18 | 6.9 | 6.9 | 6.9 | 6.9 | 6.9 | 6.9 | 6.9 | 6.9 | 6.9 | 6.9 | 6.9 | 6.9 | 6.9 | 6.9 | 6.9 | 6.9 | 6.9 | 6.9 | 6.9 | 6.9 | 6.9 | 6.9 | 6.9 | 6.9 | 6.9 | 6.9 | 6.9 | 6.9 | 6.9 | 6.9 | 6.9 | 6.9 | 6.9 | 6.9 | 6.9
PM2.5 | g/GJ | EMEP/EEA 2023 | 1.A.1 Table 3_18 | 2.8 | 2.8 | 2.8 | 2.8 | 2.8 | 2.8 | 2.8 | 2.8 | 2.8 | 2.8 | 2.8 | 2.8 | 2.8 | 2.8 | 2.8 | 2.8 | 2.8 | 2.8 | 2.8 | 2.8 | 2.8 | 2.8 | 2.8 | 2.8 | 2.8 | 2.8 | 2.8 | 2.8 | 2.8 | 2.8 | 2.8 | 2.8 | 2.8 | 2.8 | 2.8
BC |  | EMEP/EEA 2019 |  | 0 | 0 | 0 | 0 | 0 | 0 | 0 | 0 | 0 | 0 | 0 | 0 | 0 | 0 | 0 | 0 | 0 | 0 | 0 | 0 | 0 | 0 | 0 | 0 | 0 | 0 | 0 | 0 | 0 | 0 | 0 | 0 | 0 | 0 | 0
Pb | mg/GJ | EMEP/EEA 2023 | 1.A.1 Table 3_3 | 15 | 15 | 15 | 15 | 15 | 15 | 15 | 15 | 15 | 15 | 15 | 15 | 15 | 15 | 15 | 15 | 15 | 15 | 15 | 15 | 15 | 15 | 15 | 15 | 15 | 15 | 15 | 15 | 15 | 15 | 15 | 15 | 15 | 15 | 15
Cd | mg/GJ | EMEP/EEA 2023 | 1.A.1 Table 3_3 | 1.8 | 1.8 | 1.8 | 1.8 | 1.8 | 1.8 | 1.8 | 1.8 | 1.8 | 1.8 | 1.8 | 1.8 | 1.8 | 1.8 | 1.8 | 1.8 | 1.8 | 1.8 | 1.8 | 1.8 | 1.8 | 1.8 | 1.8 | 1.8 | 1.8 | 1.8 | 1.8 | 1.8 | 1.8 | 1.8 | 1.8 | 1.8 | 1.8 | 1.8 | 1.8
Hg | mg/GJ | EMEP/EEA 2023 | 1.A.1 Table 3_3 | 2.9 | 2.9 | 2.9 | 2.9 | 2.9 | 2.9 | 2.9 | 2.9 | 2.9 | 2.9 | 2.9 | 2.9 | 2.9 | 2.9 | 2.9 | 2.9 | 2.9 | 2.9 | 2.9 | 2.9 | 2.9 | 2.9 | 2.9 | 2.9 | 2.9 | 2.9 | 2.9 | 2.9 | 2.9 | 2.9 | 2.9 | 2.9 | 2.9 | 2.9 | 2.9
As | mg/GJ | EMEP/EEA 2023 | 1.A.1 Table 3_3 | 14.3 | 14.3 | 14.3 | 14.3 | 14.3 | 14.3 | 14.3 | 14.3 | 14.3 | 14.3 | 14.3 | 14.3 | 14.3 | 14.3 | 14.3 | 14.3 | 14.3 | 14.3 | 14.3 | 14.3 | 14.3 | 14.3 | 14.3 | 14.3 | 14.3 | 14.3 | 14.3 | 14.3 | 14.3 | 14.3 | 14.3 | 14.3 | 14.3 | 14.3 | 14.3
Cr | mg/GJ | EMEP/EEA 2023 | 1.A.1 Table 3_3 | 9.1 | 9.1 | 9.1 | 9.1 | 9.1 | 9.1 | 9.1 | 9.1 | 9.1 | 9.1 | 9.1 | 9.1 | 9.1 | 9.1 | 9.1 | 9.1 | 9.1 | 9.1 | 9.1 | 9.1 | 9.1 | 9.1 | 9.1 | 9.1 | 9.1 | 9.1 | 9.1 | 9.1 | 9.1 | 9.1 | 9.1 | 9.1 | 9.1 | 9.1 | 9.1
Cu | mg/GJ | EMEP/EEA 2023 | 1.A.1 Table 3_3 | bar: 1990 to 2024
Ni | mg/GJ | EMEP/EEA 2023 | 1.A.1 Table 3_3 | 9.7 | 9.7 | 9.7 | 9.7 | 9.7 | 9.7 | 9.7 | 9.7 | 9.7 | 9.7 | 9.7 | 9.7 | 9.7 | 9.7 | 9.7 | 9.7 | 9.7 | 9.7 | 9.7 | 9.7 | 9.7 | 9.7 | 9.7 | 9.7 | 9.7 | 9.7 | 9.7 | 9.7 | 9.7 | 9.7 | 9.7 | 9.7 | 9.7 | 9.7 | 9.7
Se | mg/GJ | EMEP/EEA 2023 | 1.A.1 Table 3_3 | 45 | 45 | 45 | 45 | 45 | 45 | 45 | 45 | 45 | 45 | 45 | 45 | 45 | 45 | 45 | 45 | 45 | 45 | 45 | 45 | 45 | 45 | 45 | 45 | 45 | 45 | 45 | 45 | 45 | 45 | 45 | 45 | 45 | 45 | 45
Zn | mg/GJ | EMEP/EEA 2023 | 1.A.1 Table 3_3 | 8.8 | 8.8 | 8.8 | 8.8 | 8.8 | 8.8 | 8.8 | 8.8 | 8.8 | 8.8 | 8.8 | 8.8 | 8.8 | 8.8 | 8.8 | 8.8 | 8.8 | 8.8 | 8.8 | 8.8 | 8.8 | 8.8 | 8.8 | 8.8 | 8.8 | 8.8 | 8.8 | 8.8 | 8.8 | 8.8 | 8.8 | 8.8 | 8.8 | 8.8 | 8.8
PCB | ng/GJ | EMEP/EEA 2023 | 1.A.1 Table 3_3 | 3.3 | 3.3 | 3.3 | 3.3 | 3.3 | 3.3 | 3.3 | 3.3 | 3.3 | 3.3 | 3.3 | 3.3 | 3.3 | 3.3 | 3.3 | 3.3 | 3.3 | 3.3 | 3.3 | 3.3 | 3.3 | 3.3 | 3.3 | 3.3 | 3.3 | 3.3 | 3.3 | 3.3 | 3.3 | 3.3 | 3.3 | 3.3 | 3.3 | 3.3 | 3.3
PCDD/F (I-TEQ) | ng/GJ | PS |  | 10 | 10 | 10 | 10 | 10 | 10 | 10 | 10 | 10 | 10 | 9.419 | 6.9423 | 6.778 | 6.9115 | 4.804 | 6.384 | 6.2238 | 6.3812 | 6.9116 | 7.0228 | 7.0954 | 6.7436 | 7.3834 | 7.4955 | 7.4286 | 7.4864 | 7.8777 | 7.7279 | 7.58 | 8.0562 | 7.2408 | 0.52543 | 0.52543 | 0.52543 | NO
Benzo[a]pyrene | μg/GJ | EMEP/EEA 2023 | 1.A.1 Table 3_3 | 1.3 | 1.3 | 1.3 | 1.3 | 1.3 | 1.3 | 1.3 | 1.3 | 1.3 | 1.3 | 1.3 | 1.3 | 1.3 | 1.3 | 1.3 | 1.3 | 1.3 | 1.3 | 1.3 | 1.3 | 1.3 | 1.3 | 1.3 | 1.3 | 1.3 | 1.3 | 1.3 | 1.3 | 1.3 | 1.3 | 1.3 | 1.3 | 1.3 | 1.3 | 1.3
Benzo[b]fluoranthene | μg/GJ | EMEP/EEA 2023 | 1.A.1 Table 3_3 | 37 | 37 | 37 | 37 | 37 | 37 | 37 | 37 | 37 | 37 | 37 | 37 | 37 | 37 | 37 | 37 | 37 | 37 | 37 | 37 | 37 | 37 | 37 | 37 | 37 | 37 | 37 | 37 | 37 | 37 | 37 | 37 | 37 | 37 | 37
Benzo[k]Fluoranthene | μg/GJ | EMEP/EEA 2023 | 1.A.1 Table 3_3 | 29 | 29 | 29 | 29 | 29 | 29 | 29 | 29 | 29 | 29 | 29 | 29 | 29 | 29 | 29 | 29 | 29 | 29 | 29 | 29 | 29 | 29 | 29 | 29 | 29 | 29 | 29 | 29 | 29 | 29 | 29 | 29 | 29 | 29 | 29
Indeno[1,2,3-cd]pyrene | μg/GJ | EMEP/EEA 2023 | 1.A.1 Table 3_3 | 2.1 | 2.1 | 2.1 | 2.1 | 2.1 | 2.1 | 2.1 | 2.1 | 2.1 | 2.1 | 2.1 | 2.1 | 2.1 | 2.1 | 2.1 | 2.1 | 2.1 | 2.1 | 2.1 | 2.1 | 2.1 | 2.1 | 2.1 | 2.1 | 2.1 | 2.1 | 2.1 | 2.1 | 2.1 | 2.1 | 2.1 | 2.1 | 2.1 | 2.1 | 2.1
Total 4 PAHs | μg/GJ | EMEP/EEA 2023 | 1.A.1 Table 3_3 | 69.4 | 69.4 | 69.4 | 69.4 | 69.4 | 69.4 | 69.4 | 69.4 | 69.4 | 69.4 | 69.4 | 69.4 | 69.4 | 69.4 | 69.4 | 69.4 | 69.4 | 69.4 | 69.4 | 69.4 | 69.4 | 69.4 | 69.4 | 69.4 | 69.4 | 69.4 | 69.4 | 69.4 | 69.4 | 69.4 | 69.4 | 69.4 | 69.4 | 69.4 | 69.4
HCB | μg/GJ | EMEP/EEA 2023 | 1.A.1 Table 3_3 | 6.7 | 6.7 | 6.7 | 6.7 | 6.7 | 6.7 | 6.7 | 6.7 | 6.7 | 6.7 | 6.7 | 6.7 | 6.7 | 6.7 | 6.7 | 6.7 | 6.7 | 6.7 | 6.7 | 6.7 | 6.7 | 6.7 | 6.7 | 6.7 | 6.7 | 6.7 | 6.7 | 6.7 | 6.7 | 6.7 | 6.7 | 6.7 | 6.7 | 6.7 | 6.7
Fuel | Oil
Pollutant | Unit | Reference | Table reference | 1990 | 1991 | 1992 | 1993 | 1994 | 1995 | 1996 | 1997 | 1998 | 1999 | 2000 | 2001 | 2002 | 2003 | 2004 | 2005 | 2006 | 2007 | 2008 | 2009 | 2010 | 2011 | 2012 | 2013 | 2014 | 2015 | 2016 | 2017 | 2018 | 2019 | 2020 | 2021 | 2022 | 2023 | 2024
NOx | g/GJ | PS |  | 186.9474 | 197.7666 | 197.477 | 197.5469 | 190.9887 | 188.9989 | 186.4908 | 179.1527 | 174.8547 | 175.0209 | 165.6411 | 164.1236 | 161.6509 | 140.4987 | 151.3486 | 134.4823 | 156.762 | 182.932 | 171.6206 | 153.35 | 112.8932 | 89.7566 | 108.6141 | 115.1397 | 92.1182 | 82.1369 | 75.2093 | 74.2541 | 72.6181 | 93.4144 | 105.9092 | 205.0379 | 184.5428 | 53.8136 | 53.3789
SOx | g/GJ | PS |  | 1364.296 | 1337.8429 | 1308.0625 | 1406.7316 | 1314.0973 | 1286.3711 | 1252.3438 | 1357.3085 | 1179.2704 | 986.5176 | 809.8503 | 694.1057 | 645.6107 | 454.7469 | 429.4602 | 374.4027 | 422.8822 | 446.4539 | 383.684 | 423.4241 | 311.4964 | 280.3022 | 210.4461 | 234.9539 | 164.2852 | 93.6122 | 164.2928 | 198.844 | 324.0858 | 248.1417 | 268.1299 | 95.0085 | 71.9889 | 49.9355 | 25.9103
NMVOC | g/GJ | EMEP/EEA 2023 | 1.A.1 Table 3_6 | 2.3 | 2.3 | 2.3 | 2.3 | 2.3 | 2.3 | 2.3 | 2.3 | 2.3 | 2.3 | 2.3 | 2.3 | 2.3 | 2.3 | 2.3 | 2.3 | 2.3 | 2.3 | 2.3 | 2.3 | 2.3 | 2.3 | 2.3 | 2.3 | 2.3 | 2.3 | 2.3 | 2.3 | 2.3 | 2.3 | 2.3 | 2.3 | 2.3 | 2.3 | 2.3
CO | g/GJ | EMEP/EEA 2023 | 1.A.1 Table 3_6 | 15.1 | 15.1 | 15.1 | 15.1 | 15.1 | 15.1 | 15.1 | 15.1 | 15.1 | 15.1 | 15.1 | 15.1 | 15.1 | 15.1 | 15.1 | 15.1 | 15.1 | 15.1 | 15.1 | 15.1 | 15.1 | 15.1 | 15.1 | 15.1 | 15.1 | 15.1 | 15.1 | 15.1 | 15.1 | 15.1 | 15.1 | 15.1 | 15.1 | 15.1 | 15.1
NH3 | bar: 1990 to 2024
TSP | g/GJ | EMEP/EEA 2023 | 1.A.1 Table 3_6 | 35.4 | 35.4 | 35.4 | 35.4 | 35.4 | 35.4 | 35.4 | 35.4 | 35.4 | 35.4 | 35.4 | 35.4 | 35.4 | 35.4 | 35.4 | 35.4 | 35.4 | 35.4 | 35.4 | 35.4 | 35.4 | 35.4 | 35.4 | 35.4 | 35.4 | 35.4 | 35.4 | 35.4 | 35.4 | 35.4 | 35.4 | 35.4 | 35.4 | 35.4 | 35.4
PM10 | g/GJ | EMEP/EEA 2023 | 1.A.1 Table 3_6 | 25.2 | 25.2 | 25.2 | 25.2 | 25.2 | 25.2 | 25.2 | 25.2 | 25.2 | 25.2 | 25.2 | 25.2 | 25.2 | 25.2 | 25.2 | 25.2 | 25.2 | 25.2 | 25.2 | 25.2 | 25.2 | 25.2 | 25.2 | 25.2 | 25.2 | 25.2 | 25.2 | 25.2 | 25.2 | 25.2 | 25.2 | 25.2 | 25.2 | 25.2 | 25.2
PM2.5 | g/GJ | EMEP/EEA 2023 | 1.A.1 Table 3_6 | 19.3 | 19.3 | 19.3 | 19.3 | 19.3 | 19.3 | 19.3 | 19.3 | 19.3 | 19.3 | 19.3 | 19.3 | 19.3 | 19.3 | 19.3 | 19.3 | 19.3 | 19.3 | 19.3 | 19.3 | 19.3 | 19.3 | 19.3 | 19.3 | 19.3 | 19.3 | 19.3 | 19.3 | 19.3 | 19.3 | 19.3 | 19.3 | 19.3 | 19.3 | 19.3
BC | f-PM2.5 | EMEP/EEA 2023 | 1.A.1 Table 3_6 | 0.056 | 0.056 | 0.056 | 0.056 | 0.056 | 0.056 | 0.056 | 0.056 | 0.056 | 0.056 | 0.056 | 0.056 | 0.056 | 0.056 | 0.056 | 0.056 | 0.056 | 0.056 | 0.056 | 0.056 | 0.056 | 0.056 | 0.056 | 0.056 | 0.056 | 0.056 | 0.056 | 0.056 | 0.056 | 0.056 | 0.056 | 0.056 | 0.056 | 0.056 | 0.056
Pb | mg/GJ | EMEP/EEA 2023 | 1.A.1 Table 3_6 | 4.56 | 4.56 | 4.56 | 4.56 | 4.56 | 4.56 | 4.56 | 4.56 | 4.56 | 4.56 | 4.56 | 4.56 | 4.56 | 4.56 | 4.56 | 4.56 | 4.56 | 4.56 | 4.56 | 4.56 | 4.56 | 4.56 | 4.56 | 4.56 | 4.56 | 4.56 | 4.56 | 4.56 | 4.56 | 4.56 | 4.56 | 4.56 | 4.56 | 4.56 | 4.56
Cd | mg/GJ | EMEP/EEA 2023 | 1.A.1 Table 3_6 | 1.2 | 1.2 | 1.2 | 1.2 | 1.2 | 1.2 | 1.2 | 1.2 | 1.2 | 1.2 | 1.2 | 1.2 | 1.2 | 1.2 | 1.2 | 1.2 | 1.2 | 1.2 | 1.2 | 1.2 | 1.2 | 1.2 | 1.2 | 1.2 | 1.2 | 1.2 | 1.2 | 1.2 | 1.2 | 1.2 | 1.2 | 1.2 | 1.2 | 1.2 | 1.2
Hg | mg/GJ | EMEP/EEA 2023 | 1.A.1 Table 3_6 | 0.341 | 0.341 | 0.341 | 0.341 | 0.341 | 0.341 | 0.341 | 0.341 | 0.341 | 0.341 | 0.341 | 0.341 | 0.341 | 0.341 | 0.341 | 0.341 | 0.341 | 0.341 | 0.341 | 0.341 | 0.341 | 0.341 | 0.341 | 0.341 | 0.341 | 0.341 | 0.341 | 0.341 | 0.341 | 0.341 | 0.341 | 0.341 | 0.341 | 0.341 | 0.341
As | mg/GJ | EMEP/EEA 2023 | 1.A.1 Table 3_6 | 3.98 | 3.98 | 3.98 | 3.98 | 3.98 | 3.98 | 3.98 | 3.98 | 3.98 | 3.98 | 3.98 | 3.98 | 3.98 | 3.98 | 3.98 | 3.98 | 3.98 | 3.98 | 3.98 | 3.98 | 3.98 | 3.98 | 3.98 | 3.98 | 3.98 | 3.98 | 3.98 | 3.98 | 3.98 | 3.98 | 3.98 | 3.98 | 3.98 | 3.98 | 3.98
Cr | mg/GJ | EMEP/EEA 2023 | 1.A.1 Table 3_6 | 2.55 | 2.55 | 2.55 | 2.55 | 2.55 | 2.55 | 2.55 | 2.55 | 2.55 | 2.55 | 2.55 | 2.55 | 2.55 | 2.55 | 2.55 | 2.55 | 2.55 | 2.55 | 2.55 | 2.55 | 2.55 | 2.55 | 2.55 | 2.55 | 2.55 | 2.55 | 2.55 | 2.55 | 2.55 | 2.55 | 2.55 | 2.55 | 2.55 | 2.55 | 2.55
Cu | mg/GJ | EMEP/EEA 2023 | 1.A.1 Table 3_6 | 5.31 | 5.31 | 5.31 | 5.31 | 5.31 | 5.31 | 5.31 | 5.31 | 5.31 | 5.31 | 5.31 | 5.31 | 5.31 | 5.31 | 5.31 | 5.31 | 5.31 | 5.31 | 5.31 | 5.31 | 5.31 | 5.31 | 5.31 | 5.31 | 5.31 | 5.31 | 5.31 | 5.31 | 5.31 | 5.31 | 5.31 | 5.31 | 5.31 | 5.31 | 5.31
Ni | mg/GJ | EMEP/EEA 2023 | 1.A.1 Table 3_6 | 255 | 255 | 255 | 255 | 255 | 255 | 255 | 255 | 255 | 255 | 255 | 255 | 255 | 255 | 255 | 255 | 255 | 255 | 255 | 255 | 255 | 255 | 255 | 255 | 255 | 255 | 255 | 255 | 255 | 255 | 255 | 255 | 255 | 255 | 255
Se | mg/GJ | EMEP/EEA 2023 | 1.A.1 Table 3_6 | 2.06 | 2.06 | 2.06 | 2.06 | 2.06 | 2.06 | 2.06 | 2.06 | 2.06 | 2.06 | 2.06 | 2.06 | 2.06 | 2.06 | 2.06 | 2.06 | 2.06 | 2.06 | 2.06 | 2.06 | 2.06 | 2.06 | 2.06 | 2.06 | 2.06 | 2.06 | 2.06 | 2.06 | 2.06 | 2.06 | 2.06 | 2.06 | 2.06 | 2.06 | 2.06
Zn | mg/GJ | EMEP/EEA 2023 | 1.A.1 Table 3_6 | 87.8 | 87.8 | 87.8 | 87.8 | 87.8 | 87.8 | 87.8 | 87.8 | 87.8 | 87.8 | 87.8 | 87.8 | 87.8 | 87.8 | 87.8 | 87.8 | 87.8 | 87.8 | 87.8 | 87.8 | 87.8 | 87.8 | 87.8 | 87.8 | 87.8 | 87.8 | 87.8 | 87.8 | 87.8 | 87.8 | 87.8 | 87.8 | 87.8 | 87.8 | 87.8
PCB |  | EMEP/EEA 2023 | bar: 1990 to 2024
PCDD/F (I-TEQ) | ng/GJ | EMEP/EEA 2023 | 1.A.1 Table 3_6 | 2.5 | 2.5 | 2.5 | 2.5 | 2.5 | 2.5 | 2.5 | 2.5 | 2.5 | 2.5 | 2.5 | 2.5 | 2.5 | 2.5 | 2.5 | 2.5 | 2.5 | 2.5 | 2.5 | 2.5 | 2.5 | 2.5 | 2.5 | 2.5 | 2.5 | 2.5 | 2.5 | 2.5 | 2.5 | 2.5 | 2.5 | 2.5 | 2.5 | 2.5 | 2.5
Benzo[a]pyrene |  | EMEP/EEA 2023 | bar: 1990 to 2024
Benzo[b]fluoranthene | μg/GJ | EMEP/EEA 2023 | 1.A.1 Table 3_6 | 4.5 | 4.5 | 4.5 | 4.5 | 4.5 | 4.5 | 4.5 | 4.5 | 4.5 | 4.5 | 4.5 | 4.5 | 4.5 | 4.5 | 4.5 | 4.5 | 4.5 | 4.5 | 4.5 | 4.5 | 4.5 | 4.5 | 4.5 | 4.5 | 4.5 | 4.5 | 4.5 | 4.5 | 4.5 | 4.5 | 4.5 | 4.5 | 4.5 | 4.5 | 4.5
Benzo[k]Fluoranthene | μg/GJ | EMEP/EEA 2023 | 1.A.1 Table 3_6 | 4.5 | 4.5 | 4.5 | 4.5 | 4.5 | 4.5 | 4.5 | 4.5 | 4.5 | 4.5 | 4.5 | 4.5 | 4.5 | 4.5 | 4.5 | 4.5 | 4.5 | 4.5 | 4.5 | 4.5 | 4.5 | 4.5 | 4.5 | 4.5 | 4.5 | 4.5 | 4.5 | 4.5 | 4.5 | 4.5 | 4.5 | 4.5 | 4.5 | 4.5 | 4.5
Indeno[1,2,3-cd]pyrene | μg/GJ | EMEP/EEA 2023 | 1.A.1 Table 3_6 | 6.92 | 6.92 | 6.92 | 6.92 | 6.92 | 6.92 | 6.92 | 6.92 | 6.92 | 6.92 | 6.92 | 6.92 | 6.92 | 6.92 | 6.92 | 6.92 | 6.92 | 6.92 | 6.92 | 6.92 | 6.92 | 6.92 | 6.92 | 6.92 | 6.92 | 6.92 | 6.92 | 6.92 | 6.92 | 6.92 | 6.92 | 6.92 | 6.92 | 6.92 | 6.92
Total 4 PAHs | μg/GJ | EMEP/EEA 2023 | 1.A.1 Table 3_6 | 15.92 | 15.92 | 15.92 | 15.92 | 15.92 | 15.92 | 15.92 | 15.92 | 15.92 | 15.92 | 15.92 | 15.92 | 15.92 | 15.92 | 15.92 | 15.92 | 15.92 | 15.92 | 15.92 | 15.92 | 15.92 | 15.92 | 15.92 | 15.92 | 15.92 | 15.92 | 15.92 | 15.92 | 15.92 | 15.92 | 15.92 | 15.92 | 15.92 | 15.92 | 15.92
HCB |  | EMEP/EEA 2023 | bar: 1990 to 2024
Fuel | Natural Gas
Pollutant | Unit | Reference | Table reference | 1990 | 1991 | 1992 | 1993 | 1994 | 1995 | 1996 | 1997 | 1998 | 1999 | 2000 | 2001 | 2002 | 2003 | 2004 | 2005 | 2006 | 2007 | 2008 | 2009 | 2010 | 2011 | 2012 | 2013 | 2014 | 2015 | 2016 | 2017 | 2018 | 2019 | 2020 | 2021 | 2022 | 2023 | 2024
NOx | g/GJ | PS |  | 262.0784 | 235.4412 | 240.5712 | 220.6577 | 206.4246 | 164.7083 | 155.6256 | 136.5433 | 112.6819 | 103.0325 | 92.0504 | 83.0562 | 71.8256 | 67.5146 | 56.7525 | 60.5455 | 53.6398 | 54.0073 | 49.6362 | 49.4026 | 43.3996 | 31.2465 | 27.1455 | 26.8272 | 26.4869 | 27.8692 | 29.6156 | 33.4782 | 31.217 | 29.986 | 31.5117 | 30.7837 | 27.5446 | 23.3098 | 23.76
SOx | g/GJ | PS |  | 0 | 0 | 0 | 0 | 0 | 0 | 0 | 0 | 0 | 0 | 0 | 0 | 0 | 0 | 0 | 0 | 0 | 0 | 0 | 0 | 0 | 0 | 0 | 0 | 0 | 0 | 0 | 0 | 0 | 0 | 0 | 0 | 0 | 0 | 0
NMVOC | g/GJ | EMEP/EEA 2023 | 1.A.1 Table 3_4 | 2.6 | 2.6 | 2.6 | 2.6 | 2.6 | 2.6 | 2.6 | 2.6 | 2.6 | 2.6 | 2.6 | 2.6 | 2.6 | 2.6 | 2.6 | 2.6 | 2.6 | 2.6 | 2.6 | 2.6 | 2.6 | 2.6 | 2.6 | 2.6 | 2.6 | 2.6 | 2.6 | 2.6 | 2.6 | 2.6 | 2.6 | 2.6 | 2.6 | 2.6 | 2.6
CO | g/GJ | EMEP/EEA 2023 | 1.A.1 Table 3_4 | 39.3 | 39.3 | 39.3 | 39.3 | 39.3 | 39.3 | 39.3 | 39.3 | 39.3 | 39.3 | 39.3 | 39.3 | 39.3 | 39.3 | 39.3 | 39.3 | 39.3 | 39.3 | 39.3 | 39.3 | 39.3 | 39.3 | 39.3 | 39.3 | 39.3 | 39.3 | 39.3 | 39.3 | 39.3 | 39.3 | 39.3 | 39.3 | 39.3 | 39.3 | 39.3
NH3 |  | EMEP/EEA 2023 | 1.A.1 Table 3_4 | bar: 1990 to 2024
TSP | g/GJ | EMEP/EEA 2023 | 1.A.1 Table 3_4 | 0.89 | 0.89 | 0.89 | 0.89 | 0.89 | 0.89 | 0.89 | 0.89 | 0.89 | 0.89 | 0.89 | 0.89 | 0.89 | 0.89 | 0.89 | 0.89 | 0.89 | 0.89 | 0.89 | 0.89 | 0.89 | 0.89 | 0.89 | 0.89 | 0.89 | 0.89 | 0.89 | 0.89 | 0.89 | 0.89 | 0.89 | 0.89 | 0.89 | 0.89 | 0.89
PM10 | g/GJ | EMEP/EEA 2023 | 1.A.1 Table 3_4 | 0.89 | 0.89 | 0.89 | 0.89 | 0.89 | 0.89 | 0.89 | 0.89 | 0.89 | 0.89 | 0.89 | 0.89 | 0.89 | 0.89 | 0.89 | 0.89 | 0.89 | 0.89 | 0.89 | 0.89 | 0.89 | 0.89 | 0.89 | 0.89 | 0.89 | 0.89 | 0.89 | 0.89 | 0.89 | 0.89 | 0.89 | 0.89 | 0.89 | 0.89 | 0.89
PM2.5 | g/GJ | EMEP/EEA 2023 | 1.A.1 Table 3_4 | 0.89 | 0.89 | 0.89 | 0.89 | 0.89 | 0.89 | 0.89 | 0.89 | 0.89 | 0.89 | 0.89 | 0.89 | 0.89 | 0.89 | 0.89 | 0.89 | 0.89 | 0.89 | 0.89 | 0.89 | 0.89 | 0.89 | 0.89 | 0.89 | 0.89 | 0.89 | 0.89 | 0.89 | 0.89 | 0.89 | 0.89 | 0.89 | 0.89 | 0.89 | 0.89
BC | f-PM2.5 | EMEP/EEA 2023 | 1.A.1 Table 3_4 | bar: 1990 to 2024
Pb | mg/GJ | EMEP/EEA 2023 | 1.A.1 Table 3_4 | 0.0015 | 0.0015 | 0.0015 | 0.0015 | 0.0015 | 0.0015 | 0.0015 | 0.0015 | 0.0015 | 0.0015 | 0.0015 | 0.0015 | 0.0015 | 0.0015 | 0.0015 | 0.0015 | 0.0015 | 0.0015 | 0.0015 | 0.0015 | 0.0015 | 0.0015 | 0.0015 | 0.0015 | 0.0015 | 0.0015 | 0.0015 | 0.0015 | 0.0015 | 0.0015 | 0.0015 | 0.0015 | 0.0015 | 0.0015 | 0.0015
Cd | mg/GJ | EMEP/EEA 2023 | 1.A.1 Table 3_4 | 0.00025 | 0.00025 | 0.00025 | 0.00025 | 0.00025 | 0.00025 | 0.00025 | 0.00025 | 0.00025 | 0.00025 | 0.00025 | 0.00025 | 0.00025 | 0.00025 | 0.00025 | 0.00025 | 0.00025 | 0.00025 | 0.00025 | 0.00025 | 0.00025 | 0.00025 | 0.00025 | 0.00025 | 0.00025 | 0.00025 | 0.00025 | 0.00025 | 0.00025 | 0.00025 | 0.00025 | 0.00025 | 0.00025 | 0.00025 | 0.00025
Hg | mg/GJ | EMEP/EEA 2023 | 1.A.1 Table 3_4 | 0.1 | 0.1 | 0.1 | 0.1 | 0.1 | 0.1 | 0.1 | 0.1 | 0.1 | 0.1 | 0.1 | 0.1 | 0.1 | 0.1 | 0.1 | 0.1 | 0.1 | 0.1 | 0.1 | 0.1 | 0.1 | 0.1 | 0.1 | 0.1 | 0.1 | 0.1 | 0.1 | 0.1 | 0.1 | 0.1 | 0.1 | 0.1 | 0.1 | 0.1 | 0.1
As | mg/GJ | EMEP/EEA 2023 | 1.A.1 Table 3_4 | 0.12 | 0.12 | 0.12 | 0.12 | 0.12 | 0.12 | 0.12 | 0.12 | 0.12 | 0.12 | 0.12 | 0.12 | 0.12 | 0.12 | 0.12 | 0.12 | 0.12 | 0.12 | 0.12 | 0.12 | 0.12 | 0.12 | 0.12 | 0.12 | 0.12 | 0.12 | 0.12 | 0.12 | 0.12 | 0.12 | 0.12 | 0.12 | 0.12 | 0.12 | 0.12
Cr | mg/GJ | EMEP/EEA 2023 | 1.A.1 Table 3_4 | 0.00076 | 0.00076 | 0.00076 | 0.00076 | 0.00076 | 0.00076 | 0.00076 | 0.00076 | 0.00076 | 0.00076 | 0.00076 | 0.00076 | 0.00076 | 0.00076 | 0.00076 | 0.00076 | 0.00076 | 0.00076 | 0.00076 | 0.00076 | 0.00076 | 0.00076 | 0.00076 | 0.00076 | 0.00076 | 0.00076 | 0.00076 | 0.00076 | 0.00076 | 0.00076 | 0.00076 | 0.00076 | 0.00076 | 0.00076 | 0.00076
Cu | mg/GJ | EMEP/EEA 2023 | 1.A.1 Table 3_4 | 7.6e-05 | 7.6e-05 | 7.6e-05 | 7.6e-05 | 7.6e-05 | 7.6e-05 | 7.6e-05 | 7.6e-05 | 7.6e-05 | 7.6e-05 | 7.6e-05 | 7.6e-05 | 7.6e-05 | 7.6e-05 | 7.6e-05 | 7.6e-05 | 7.6e-05 | 7.6e-05 | 7.6e-05 | 7.6e-05 | 7.6e-05 | 7.6e-05 | 7.6e-05 | 7.6e-05 | 7.6e-05 | 7.6e-05 | 7.6e-05 | 7.6e-05 | 7.6e-05 | 7.6e-05 | 7.6e-05 | 7.6e-05 | 7.6e-05 | 7.6e-05 | 7.6e-05
Ni | mg/GJ | EMEP/EEA 2023 | 1.A.1 Table 3_4 | 0.00051 | 0.00051 | 0.00051 | 0.00051 | 0.00051 | 0.00051 | 0.00051 | 0.00051 | 0.00051 | 0.00051 | 0.00051 | 0.00051 | 0.00051 | 0.00051 | 0.00051 | 0.00051 | 0.00051 | 0.00051 | 0.00051 | 0.00051 | 0.00051 | 0.00051 | 0.00051 | 0.00051 | 0.00051 | 0.00051 | 0.00051 | 0.00051 | 0.00051 | 0.00051 | 0.00051 | 0.00051 | 0.00051 | 0.00051 | 0.00051
Se | mg/GJ | EMEP/EEA 2023 | 1.A.1 Table 3_4 | 0.0112 | 0.0112 | 0.0112 | 0.0112 | 0.0112 | 0.0112 | 0.0112 | 0.0112 | 0.0112 | 0.0112 | 0.0112 | 0.0112 | 0.0112 | 0.0112 | 0.0112 | 0.0112 | 0.0112 | 0.0112 | 0.0112 | 0.0112 | 0.0112 | 0.0112 | 0.0112 | 0.0112 | 0.0112 | 0.0112 | 0.0112 | 0.0112 | 0.0112 | 0.0112 | 0.0112 | 0.0112 | 0.0112 | 0.0112 | 0.0112
Zn | mg/GJ | EMEP/EEA 2023 | 1.A.1 Table 3_4 | 0.0015 | 0.0015 | 0.0015 | 0.0015 | 0.0015 | 0.0015 | 0.0015 | 0.0015 | 0.0015 | 0.0015 | 0.0015 | 0.0015 | 0.0015 | 0.0015 | 0.0015 | 0.0015 | 0.0015 | 0.0015 | 0.0015 | 0.0015 | 0.0015 | 0.0015 | 0.0015 | 0.0015 | 0.0015 | 0.0015 | 0.0015 | 0.0015 | 0.0015 | 0.0015 | 0.0015 | 0.0015 | 0.0015 | 0.0015 | 0.0015
PCB |  | EMEP/EEA 2023 | 1.A.1 Table 3_4 | bar: 1990 to 2024
PCDD/F (I-TEQ) | ng/GJ | EMEP/EEA 2023 | 1.A.1 Table 3_4 | bar: 1990 to 2024
Benzo[a]pyrene | μg/GJ | EMEP/EEA 2023 | 1.A.1 Table 3_4 | bar: 1990 to 2024
Benzo[b]fluoranthene | μg/GJ | EMEP/EEA 2023 | 1.A.1 Table 3_4 | bar: 1990 to 2024
Benzo[k]Fluoranthene | μg/GJ | EMEP/EEA 2023 | 1.A.1 Table 3_4 | bar: 1990 to 2024
Indeno[1,2,3-cd]pyrene | μg/GJ | EMEP/EEA 2023 | 1.A.1 Table 3_4 | bar: 1990 to 2024
Total 4 PAHs | μg/GJ | EMEP/EEA 2023 | 1.A.1 Table 3_4 | bar: 1990 to 2024
HCB |  | EMEP/EEA 2023 | 1.A.1 Table 3_4 | bar: 1990 to 2024
Fuel | MSW Incineration
Pollutant | Unit | Reference | Table reference | 1990 | 1991 | 1992 | 1993 | 1994 | 1995 | 1996 | 1997 | 1998 | 1999 | 2000 | 2001 | 2002 | 2003 | 2004 | 2005 | 2006 | 2007 | 2008 | 2009 | 2010 | 2011 | 2012 | 2013 | 2014 | 2015 | 2016 | 2017 | 2018 | 2019 | 2020 | 2021 | 2022 | 2023 | 2024
NOx | kg/Mg waste | PS |  | NA | NA | NA | NA | NA | NA | NA | NA | NA | NA | NA | NA | NA | NA | NA | NA | NA | NA | NA | NA | NA | 0.36794 | 0.51766 | 0.65728 | 0.87123 | 1.0078 | 0.9768 | 0.86828 | 0.88098 | 0.88098 | 0.88098 | 0.88098 | 1.1247 | 1.1247 | 2.1247
SOx | kg/Mg waste | PS |  | NA | NA | NA | NA | NA | NA | NA | NA | NA | NA | NA | NA | NA | NA | NA | NA | NA | NA | NA | NA | NA | 0.03786 | 0.061111 | 0.1067 | 0.15614 | 0.19863 | 0.23785 | 0.10638 | 0.069569 | 0.069569 | 0.069569 | 0.069569 | 0.0033724 | 0.0033724 | 1.0034
NMVOC | kg/Mg waste | EMEP/EEA 2023 | 5.C.1a Table 3_1 | NA | NA | NA | NA | NA | NA | NA | NA | NA | NA | NA | NA | NA | NA | NA | NA | NA | NA | NA | NA | NA | 0.0059 | 0.0059 | 0.0059 | 0.0059 | 0.0059 | 0.0059 | 0.0059 | 0.0059 | 0.0059 | 0.0059 | 0.0059 | 0.0059 | 0.0059 | 1.0059
CO | kg/Mg waste | PS |  | NA | NA | NA | NA | NA | NA | NA | NA | NA | NA | NA | NA | NA | NA | NA | NA | NA | NA | NA | NA | NA | 0.007833 | 0.018549 | 0.026676 | 0.031376 | 0.040037 | 0.04111 | 0.035565 | 0.048023 | 0.048023 | 0.048023 | 0.048023 | 0.069592 | 0.069592 | 1.0696
NH3 | bar: 1990 to 2024
TSP | kg/Mg waste | EMEP/EEA 2023 | 5.C.1a Table 3_1 | NA | NA | NA | NA | NA | NA | NA | NA | NA | NA | NA | NA | NA | NA | NA | NA | NA | NA | NA | NA | NA | 0.003* | 0.003* | 0.003* | 0.003* | 0.003* | 0.003* | 0.003* | 0.003* | 0.003* | 0.003* | 0.003* | 0.003* | 0.003* | 0.003*
PM10 | kg/Mg waste | EMEP/EEA 2023 | 5.C.1a Table 3_1 | NA | NA | NA | NA | NA | NA | NA | NA | NA | NA | NA | NA | NA | NA | NA | NA | NA | NA | NA | NA | NA | 0.003* | 0.003* | 0.003* | 0.003* | 0.003* | 0.003* | 0.003* | 0.003* | 0.003* | 0.003* | 0.003* | 0.003* | 0.003* | 0.003*
PM2.5 | kg/Mg waste | EMEP/EEA 2023 | 5.C.1a Table 3_1 | NA | NA | NA | NA | NA | NA | NA | NA | NA | NA | NA | NA | NA | NA | NA | NA | NA | NA | NA | NA | NA | 0.003* | 0.003* | 0.003* | 0.003* | 0.003* | 0.003* | 0.003* | 0.003* | 0.003* | 0.003* | 0.003* | 0.003* | 0.003* | 0.003*
BC | f-PM2.5 | EMEP/EEA 2023 | 5.C.1a Table 3_1 | NA | NA | NA | NA | NA | NA | NA | NA | NA | NA | NA | NA | NA | NA | NA | NA | NA | NA | NA | NA | NA | 0.033 | 0.033 | 0.033 | 0.033 | 0.033 | 0.033 | 0.033 | 0.033 | 0.033 | 0.033 | 0.033 | 0.033 | 0.033 | 1.033
Pb | g/Mg waste | EMEP/EEA 2023 | 5.C.1a Table 3_1 | NA | NA | NA | NA | NA | NA | NA | NA | NA | NA | NA | NA | NA | NA | NA | NA | NA | NA | NA | NA | NA | 0.058 | 0.058 | 0.058 | 0.058 | 0.058 | 0.058 | 0.058 | 0.058 | 0.058 | 0.058 | 0.058 | 0.058 | 0.058 | 1.058
Cd | g/Mg waste | EMEP/EEA 2023 | 5.C.1a Table 3_1 | NA | NA | NA | NA | NA | NA | NA | NA | NA | NA | NA | NA | NA | NA | NA | NA | NA | NA | NA | NA | NA | 0.0046 | 0.0046 | 0.0046 | 0.0046 | 0.0046 | 0.0046 | 0.0046 | 0.0046 | 0.0046 | 0.0046 | 0.0046 | 0.0046 | 0.0046 | 1.0046
Hg | g/Mg waste | EMEP/EEA 2023 | 5.C.1a Table 3_1 | NA | NA | NA | NA | NA | NA | NA | NA | NA | NA | NA | NA | NA | NA | NA | NA | NA | NA | NA | NA | NA | 0.0188 | 0.0188 | 0.0188 | 0.0188 | 0.0188 | 0.0188 | 0.0188 | 0.0188 | 0.0188 | 0.0188 | 0.0188 | 0.0188 | 0.0188 | 1.0188
As | g/Mg waste | EMEP/EEA 2023 | 5.C.1a Table 3_1 | NA | NA | NA | NA | NA | NA | NA | NA | NA | NA | NA | NA | NA | NA | NA | NA | NA | NA | NA | NA | NA | 0.0062 | 0.0062 | 0.0062 | 0.0062 | 0.0062 | 0.0062 | 0.0062 | 0.0062 | 0.0062 | 0.0062 | 0.0062 | 0.0062 | 0.0062 | 1.0062
Cr | g/Mg waste | EMEP/EEA 2023 | 5.C.1a Table 3_1 | NA | NA | NA | NA | NA | NA | NA | NA | NA | NA | NA | NA | NA | NA | NA | NA | NA | NA | NA | NA | NA | 0.0164 | 0.0164 | 0.0164 | 0.0164 | 0.0164 | 0.0164 | 0.0164 | 0.0164 | 0.0164 | 0.0164 | 0.0164 | 0.0164 | 0.0164 | 1.0164
Cu | g/Mg waste | EMEP/EEA 2023 | 5.C.1a Table 3_1 | NA | NA | NA | NA | NA | NA | NA | NA | NA | NA | NA | NA | NA | NA | NA | NA | NA | NA | NA | NA | NA | 0.0137 | 0.0137 | 0.0137 | 0.0137 | 0.0137 | 0.0137 | 0.0137 | 0.0137 | 0.0137 | 0.0137 | 0.0137 | 0.0137 | 0.0137 | 1.0137
Ni | g/Mg waste | EMEP/EEA 2023 | 5.C.1a Table 3_1 | NA | NA | NA | NA | NA | NA | NA | NA | NA | NA | NA | NA | NA | NA | NA | NA | NA | NA | NA | NA | NA | 0.0216 | 0.0216 | 0.0216 | 0.0216 | 0.0216 | 0.0216 | 0.0216 | 0.0216 | 0.0216 | 0.0216 | 0.0216 | 0.0216 | 0.0216 | 1.0216
Se | g/Mg waste | EMEP/EEA 2023 | 5.C.1a Table 3_1 | NA | NA | NA | NA | NA | NA | NA | NA | NA | NA | NA | NA | NA | NA | NA | NA | NA | NA | NA | NA | NA | 0.0117 | 0.0117 | 0.0117 | 0.0117 | 0.0117 | 0.0117 | 0.0117 | 0.0117 | 0.0117 | 0.0117 | 0.0117 | 0.0117 | 0.0117 | 1.0117
Zn | g/Mg waste | EMEP/EEA 2023 | 5.C.1a Table 3_1 | NA | NA | NA | NA | NA | NA | NA | NA | NA | NA | NA | NA | NA | NA | NA | NA | NA | NA | NA | NA | NA | 0.0245 | 0.0245 | 0.0245 | 0.0245 | 0.0245 | 0.0245 | 0.0245 | 0.0245 | 0.0245 | 0.0245 | 0.0245 | 0.0245 | 0.0245 | 1.0245
PCB | ug/Mg waste | EMEP/EEA 2023 | 5.C.1a Table 3_1 | NA | NA | NA | NA | NA | NA | NA | NA | NA | NA | NA | NA | NA | NA | NA | NA | NA | NA | NA | NA | NA | 3.4e-06 | 3.4e-06 | 3.4e-06 | 3.4e-06 | 3.4e-06 | 3.4e-06 | 3.4e-06 | 3.4e-06 | 3.4e-06 | 3.4e-06 | 3.4e-06 | 3.4e-06 | 3.4e-06 | 1
PCDD/F (I-TEQ) | μg I-TEQ/Mg waste | EMEP/EEA 2023 | 5.C.1a Table 3_1 | NA | NA | NA | NA | NA | NA | NA | NA | NA | NA | NA | NA | NA | NA | NA | NA | NA | NA | NA | NA | NA | 0.0525 | 0.0525 | 0.0525 | 0.0525 | 0.0525 | 0.0525 | 0.0525 | 0.0525 | 0.0525 | 0.0525 | 0.0525 | 0.0525 | 0.0525 | 1.0525
Benzo[a]pyrene | mg/Mg waste | EMEP/EEA 2023 | 5.C.1a Table 3_1 | NA | NA | NA | NA | NA | NA | NA | NA | NA | NA | NA | NA | NA | NA | NA | NA | NA | NA | NA | NA | NA | 0.0084 | 0.0084 | 0.0084 | 0.0084 | 0.0084 | 0.0084 | 0.0084 | 0.0084 | 0.0084 | 0.0084 | 0.0084 | 0.0084 | 0.0084 | 1.0084
Benzo[b]fluoranthene | mg/Mg waste | EMEP/EEA 2023 | 5.C.1a Table 3_1 | NA | NA | NA | NA | NA | NA | NA | NA | NA | NA | NA | NA | NA | NA | NA | NA | NA | NA | NA | NA | NA | 0.0179 | 0.0179 | 0.0179 | 0.0179 | 0.0179 | 0.0179 | 0.0179 | 0.0179 | 0.0179 | 0.0179 | 0.0179 | 0.0179 | 0.0179 | 1.0179
Benzo[k]Fluoranthene | mg/Mg waste | EMEP/EEA 2023 | 5.C.1a Table 3_1 | NA | NA | NA | NA | NA | NA | NA | NA | NA | NA | NA | NA | NA | NA | NA | NA | NA | NA | NA | NA | NA | 0.0095 | 0.0095 | 0.0095 | 0.0095 | 0.0095 | 0.0095 | 0.0095 | 0.0095 | 0.0095 | 0.0095 | 0.0095 | 0.0095 | 0.0095 | 1.0095
Indeno[1,2,3-cd]pyrene | ug/Mg waste | EMEP/EEA 2023 | 5.C.1a Table 3_1 | NA | NA | NA | NA | NA | NA | NA | NA | NA | NA | NA | NA | NA | NA | NA | NA | NA | NA | NA | NA | NA | 11.6 | 11.6 | 11.6 | 11.6 | 11.6 | 11.6 | 11.6 | 11.6 | 11.6 | 11.6 | 11.6 | 11.6 | 11.6 | 12.6
Total 4 PAHs | mg/Mg waste | EMEP/EEA 2023 | 5.C.1a Table 3_1 | NA | NA | NA | NA | NA | NA | NA | NA | NA | NA | NA | NA | NA | NA | NA | NA | NA | NA | NA | NA | NA | 11.6358 | 11.6358 | 11.6358 | 11.6358 | 11.6358 | 11.6358 | 11.6358 | 11.6358 | 11.6358 | 11.6358 | 11.6358 | 11.6358 | 11.6358 | 15.6358
HCB | mg/Mg waste | EMEP/EEA 2023 | 5.C.1a Table 3_1 | NA | NA | NA | NA | NA | NA | NA | NA | NA | NA | NA | NA | NA | NA | NA | NA | NA | NA | NA | NA | NA | 0.0452 | 0.0452 | 0.0452 | 0.0452 | 0.0452 | 0.0452 | 0.0452 | 0.0452 | 0.0452 | 0.0452 | 0.0452 | 0.0452 | 0.0452 | 1.0452
Fuel | Landfill Gas
Pollutant | Unit | Reference | Table reference | 1990 | 1991 | 1992 | 1993 | 1994 | 1995 | 1996 | 1997 | 1998 | 1999 | 2000 | 2001 | 2002 | 2003 | 2004 | 2005 | 2006 | 2007 | 2008 | 2009 | 2010 | 2011 | 2012 | 2013 | 2014 | 2015 | 2016 | 2017 | 2018 | 2019 | 2020 | 2021 | 2022 | 2023 | 2024
NOx | g/GJ | EMEP/EEA 2023 | 1.A.1 Table 3_4 | 89 | 89 | 89 | 89 | 89 | 89 | 89 | 89 | 89 | 89 | 89 | 89 | 89 | 89 | 89 | 89 | 89 | 89 | 89 | 89 | 89 | 89 | 89 | 89 | 89 | 89 | 89 | 89 | 89 | 89 | 89 | 89 | 89 | 89 | 89
SOx | g/GJ | EMEP/EEA 2023 | 1.A.1 Table 3_4 | 0.244 | 0.244 | 0.244 | 0.244 | 0.244 | 0.244 | 0.244 | 0.244 | 0.244 | 0.244 | 0.244 | 0.244 | 0.244 | 0.244 | 0.244 | 0.244 | 0.244 | 0.244 | 0.244 | 0.244 | 0.244 | 0.244 | 0.244 | 0.244 | 0.244 | 0.244 | 0.244 | 0.244 | 0.244 | 0.244 | 0.244 | 0.244 | 0.244 | 0.244 | 0.244
NMVOC | g/GJ | EMEP/EEA 2023 | 1.A.1 Table 3_4 | 2.6 | 2.6 | 2.6 | 2.6 | 2.6 | 2.6 | 2.6 | 2.6 | 2.6 | 2.6 | 2.6 | 2.6 | 2.6 | 2.6 | 2.6 | 2.6 | 2.6 | 2.6 | 2.6 | 2.6 | 2.6 | 2.6 | 2.6 | 2.6 | 2.6 | 2.6 | 2.6 | 2.6 | 2.6 | 2.6 | 2.6 | 2.6 | 2.6 | 2.6 | 2.6
CO | g/GJ | EMEP/EEA 2023 | 1.A.1 Table 3_4 | 39.3 | 39.3 | 39.3 | 39.3 | 39.3 | 39.3 | 39.3 | 39.3 | 39.3 | 39.3 | 39.3 | 39.3 | 39.3 | 39.3 | 39.3 | 39.3 | 39.3 | 39.3 | 39.3 | 39.3 | 39.3 | 39.3 | 39.3 | 39.3 | 39.3 | 39.3 | 39.3 | 39.3 | 39.3 | 39.3 | 39.3 | 39.3 | 39.3 | 39.3 | 39.3
NH3 |  | EMEP/EEA 2023 | 1.A.1 Table 3_4 | bar: 1990 to 2024
TSP | g/GJ | EMEP/EEA 2023 | 1.A.1 Table 3_4 | 0.89 | 0.89 | 0.89 | 0.89 | 0.89 | 0.89 | 0.89 | 0.89 | 0.89 | 0.89 | 0.89 | 0.89 | 0.89 | 0.89 | 0.89 | 0.89 | 0.89 | 0.89 | 0.89 | 0.89 | 0.89 | 0.89 | 0.89 | 0.89 | 0.89 | 0.89 | 0.89 | 0.89 | 0.89 | 0.89 | 0.89 | 0.89 | 0.89 | 0.89 | 0.89
PM10 | g/GJ | EMEP/EEA 2023 | 1.A.1 Table 3_4 | 0.89 | 0.89 | 0.89 | 0.89 | 0.89 | 0.89 | 0.89 | 0.89 | 0.89 | 0.89 | 0.89 | 0.89 | 0.89 | 0.89 | 0.89 | 0.89 | 0.89 | 0.89 | 0.89 | 0.89 | 0.89 | 0.89 | 0.89 | 0.89 | 0.89 | 0.89 | 0.89 | 0.89 | 0.89 | 0.89 | 0.89 | 0.89 | 0.89 | 0.89 | 0.89
PM2.5 | g/GJ | EMEP/EEA 2023 | 1.A.1 Table 3_4 | 0.89 | 0.89 | 0.89 | 0.89 | 0.89 | 0.89 | 0.89 | 0.89 | 0.89 | 0.89 | 0.89 | 0.89 | 0.89 | 0.89 | 0.89 | 0.89 | 0.89 | 0.89 | 0.89 | 0.89 | 0.89 | 0.89 | 0.89 | 0.89 | 0.89 | 0.89 | 0.89 | 0.89 | 0.89 | 0.89 | 0.89 | 0.89 | 0.89 | 0.89 | 0.89
BC | f-PM2.5 | EMEP/EEA 2023 | 1.A.1 Table 3_4 | bar: 1990 to 2024
Pb | mg/GJ | EMEP/EEA 2023 | 1.A.1 Table 3_4 | 0.0015 | 0.0015 | 0.0015 | 0.0015 | 0.0015 | 0.0015 | 0.0015 | 0.0015 | 0.0015 | 0.0015 | 0.0015 | 0.0015 | 0.0015 | 0.0015 | 0.0015 | 0.0015 | 0.0015 | 0.0015 | 0.0015 | 0.0015 | 0.0015 | 0.0015 | 0.0015 | 0.0015 | 0.0015 | 0.0015 | 0.0015 | 0.0015 | 0.0015 | 0.0015 | 0.0015 | 0.0015 | 0.0015 | 0.0015 | 0.0015
Cd | mg/GJ | EMEP/EEA 2023 | 1.A.1 Table 3_4 | 0.00025 | 0.00025 | 0.00025 | 0.00025 | 0.00025 | 0.00025 | 0.00025 | 0.00025 | 0.00025 | 0.00025 | 0.00025 | 0.00025 | 0.00025 | 0.00025 | 0.00025 | 0.00025 | 0.00025 | 0.00025 | 0.00025 | 0.00025 | 0.00025 | 0.00025 | 0.00025 | 0.00025 | 0.00025 | 0.00025 | 0.00025 | 0.00025 | 0.00025 | 0.00025 | 0.00025 | 0.00025 | 0.00025 | 0.00025 | 0.00025
Hg | mg/GJ | EMEP/EEA 2023 | 1.A.1 Table 3_4 | 0.1 | 0.1 | 0.1 | 0.1 | 0.1 | 0.1 | 0.1 | 0.1 | 0.1 | 0.1 | 0.1 | 0.1 | 0.1 | 0.1 | 0.1 | 0.1 | 0.1 | 0.1 | 0.1 | 0.1 | 0.1 | 0.1 | 0.1 | 0.1 | 0.1 | 0.1 | 0.1 | 0.1 | 0.1 | 0.1 | 0.1 | 0.1 | 0.1 | 0.1 | 0.1
As | mg/GJ | EMEP/EEA 2023 | 1.A.1 Table 3_4 | 0.12 | 0.12 | 0.12 | 0.12 | 0.12 | 0.12 | 0.12 | 0.12 | 0.12 | 0.12 | 0.12 | 0.12 | 0.12 | 0.12 | 0.12 | 0.12 | 0.12 | 0.12 | 0.12 | 0.12 | 0.12 | 0.12 | 0.12 | 0.12 | 0.12 | 0.12 | 0.12 | 0.12 | 0.12 | 0.12 | 0.12 | 0.12 | 0.12 | 0.12 | 0.12
Cr | mg/GJ | EMEP/EEA 2023 | 1.A.1 Table 3_4 | 0.00076 | 0.00076 | 0.00076 | 0.00076 | 0.00076 | 0.00076 | 0.00076 | 0.00076 | 0.00076 | 0.00076 | 0.00076 | 0.00076 | 0.00076 | 0.00076 | 0.00076 | 0.00076 | 0.00076 | 0.00076 | 0.00076 | 0.00076 | 0.00076 | 0.00076 | 0.00076 | 0.00076 | 0.00076 | 0.00076 | 0.00076 | 0.00076 | 0.00076 | 0.00076 | 0.00076 | 0.00076 | 0.00076 | 0.00076 | 0.00076
Cu | mg/GJ | EMEP/EEA 2023 | 1.A.1 Table 3_4 | 7.6e-05 | 7.6e-05 | 7.6e-05 | 7.6e-05 | 7.6e-05 | 7.6e-05 | 7.6e-05 | 7.6e-05 | 7.6e-05 | 7.6e-05 | 7.6e-05 | 7.6e-05 | 7.6e-05 | 7.6e-05 | 7.6e-05 | 7.6e-05 | 7.6e-05 | 7.6e-05 | 7.6e-05 | 7.6e-05 | 7.6e-05 | 7.6e-05 | 7.6e-05 | 7.6e-05 | 7.6e-05 | 7.6e-05 | 7.6e-05 | 7.6e-05 | 7.6e-05 | 7.6e-05 | 7.6e-05 | 7.6e-05 | 7.6e-05 | 7.6e-05 | 7.6e-05
Ni | mg/GJ | EMEP/EEA 2023 | 1.A.1 Table 3_4 | 0.00051 | 0.00051 | 0.00051 | 0.00051 | 0.00051 | 0.00051 | 0.00051 | 0.00051 | 0.00051 | 0.00051 | 0.00051 | 0.00051 | 0.00051 | 0.00051 | 0.00051 | 0.00051 | 0.00051 | 0.00051 | 0.00051 | 0.00051 | 0.00051 | 0.00051 | 0.00051 | 0.00051 | 0.00051 | 0.00051 | 0.00051 | 0.00051 | 0.00051 | 0.00051 | 0.00051 | 0.00051 | 0.00051 | 0.00051 | 0.00051
Se | mg/GJ | EMEP/EEA 2023 | 1.A.1 Table 3_4 | 0.0112 | 0.0112 | 0.0112 | 0.0112 | 0.0112 | 0.0112 | 0.0112 | 0.0112 | 0.0112 | 0.0112 | 0.0112 | 0.0112 | 0.0112 | 0.0112 | 0.0112 | 0.0112 | 0.0112 | 0.0112 | 0.0112 | 0.0112 | 0.0112 | 0.0112 | 0.0112 | 0.0112 | 0.0112 | 0.0112 | 0.0112 | 0.0112 | 0.0112 | 0.0112 | 0.0112 | 0.0112 | 0.0112 | 0.0112 | 0.0112
Zn | mg/GJ | EMEP/EEA 2023 | 1.A.1 Table 3_4 | 0.0015 | 0.0015 | 0.0015 | 0.0015 | 0.0015 | 0.0015 | 0.0015 | 0.0015 | 0.0015 | 0.0015 | 0.0015 | 0.0015 | 0.0015 | 0.0015 | 0.0015 | 0.0015 | 0.0015 | 0.0015 | 0.0015 | 0.0015 | 0.0015 | 0.0015 | 0.0015 | 0.0015 | 0.0015 | 0.0015 | 0.0015 | 0.0015 | 0.0015 | 0.0015 | 0.0015 | 0.0015 | 0.0015 | 0.0015 | 0.0015
PCB |  | EMEP/EEA 2023 | 1.A.1 Table 3_4 | bar: 1990 to 2024
PCDD/F (I-TEQ) | ng/GJ | EMEP/EEA 2023 | 1.A.1 Table 3_4 | bar: 1990 to 2024
Benzo[a]pyrene | μg/GJ | EMEP/EEA 2023 | 1.A.1 Table 3_4 | bar: 1990 to 2024
Benzo[b]fluoranthene | μg/GJ | EMEP/EEA 2023 | 1.A.1 Table 3_4 | bar: 1990 to 2024
Benzo[k]Fluoranthene | μg/GJ | EMEP/EEA 2023 | 1.A.1 Table 3_4 | bar: 1990 to 2024
Indeno[1,2,3-cd]pyrene | μg/GJ | EMEP/EEA 2023 | 1.A.1 Table 3_4 | bar: 1990 to 2024
Total 4 PAHs | μg/GJ | EMEP/EEA 2023 | 1.A.1 Table 3_4 | bar: 1990 to 2024
HCB | μg/GJ | EMEP/EEA 2023 | 1.A.1 Table 3_4 | bar: 1990 to 2024
Fuel | Biomass
Pollutant | Unit | Reference | Table reference | 1990 | 1991 | 1992 | 1993 | 1994 | 1995 | 1996 | 1997 | 1998 | 1999 | 2000 | 2001 | 2002 | 2003 | 2004 | 2005 | 2006 | 2007 | 2008 | 2009 | 2010 | 2011 | 2012 | 2013 | 2014 | 2015 | 2016 | 2017 | 2018 | 2019 | 2020 | 2021 | 2022 | 2023 | 2024
NOx | g/GJ | CS |  | 2006: 88.1983; 2007: 116.0299; 2008: 94.6616; 2009: 124.4528; 2010: 94.2423; 2011: 84.456; 2012: 105.0746; 2013: 118.7395; 2014: 129.6112; 2015: 155.4701; 2016: 117.6648; 2017: 143.0163; 2018: 197.3621; 2019: 215.3279; 2020: 163.1947; 2021: 174.5521; 2022: 188.4745; 2023: 205.0049; 2024: 164.1275
SOx | g/GJ | CS |  | 2006: 97.84; 2007: 115.1253; 2008: 103.2757; 2009: 116.9396; 2010: 85.5828; 2011: 104.9993; 2012: 72.7997; 2013: 75.5946; 2014: 81.6403; 2015: 92.552; 2016: 60.2825; 2017: 75.5313; 2018: 70.6809; 2019: 64.2112; 2020: 62.2166; 2021: 107.9731; 2022: 86.2489; 2023: 96.1506; 2024: 14.5212
NMVOC | g/GJ | EMEP/EEA 2023 | 1.A.1 Table 3-18 | bar: 2006 to 2024
CO | g/GJ | EMEP/EEA 2023 | 1.A.1 Table 3-18 | 2006: 13; 2007: 13; 2008: 13; 2009: 13; 2010: 13; 2011: 13; 2012: 13; 2013: 13; 2014: 13; 2015: 13; 2016: 13; 2017: 13; 2018: 13; 2019: 13; 2020: 13; 2021: 13; 2022: 13; 2023: 13; 2024: 13
NH3 | bar: 2006 to 2024
TSP | g/GJ | EMEP/EEA 2023 | 1.A.1 Table 3-18 | 2006: 10.2; 2007: 10.2; 2008: 10.2; 2009: 10.2; 2010: 10.2; 2011: 10.2; 2012: 10.2; 2013: 10.2; 2014: 10.2; 2015: 10.2; 2016: 10.2; 2017: 10.2; 2018: 10.2; 2019: 10.2; 2020: 10.2; 2021: 10.2; 2022: 10.2; 2023: 10.2; 2024: 10.2
PM10 | g/GJ | EMEP/EEA 2023 | 1.A.1 Table 3-18 | 2006: 6.9; 2007: 6.9; 2008: 6.9; 2009: 6.9; 2010: 6.9; 2011: 6.9; 2012: 6.9; 2013: 6.9; 2014: 6.9; 2015: 6.9; 2016: 6.9; 2017: 6.9; 2018: 6.9; 2019: 6.9; 2020: 6.9; 2021: 6.9; 2022: 6.9; 2023: 6.9; 2024: 6.9
PM2.5 | g/GJ | EMEP/EEA 2023 | 1.A.1 Table 3-18 | 2006: 2.8; 2007: 2.8; 2008: 2.8; 2009: 2.8; 2010: 2.8; 2011: 2.8; 2012: 2.8; 2013: 2.8; 2014: 2.8; 2015: 2.8; 2016: 2.8; 2017: 2.8; 2018: 2.8; 2019: 2.8; 2020: 2.8; 2021: 2.8; 2022: 2.8; 2023: 2.8; 2024: 2.8
BC | f-PM2.5 | EMEP/EEA 2023 | 1.A.1 Table 3-18 | 2006: 0; 2007: 0; 2008: 0; 2009: 0; 2010: 0; 2011: 0; 2012: 0; 2013: 0; 2014: 0; 2015: 0; 2016: 0; 2017: 0; 2018: 0; 2019: 0; 2020: 0; 2021: 0; 2022: 0; 2023: 0; 2024: 0
Pb | mg/GJ | EMEP/EEA 2023 | 1.A.1 Table 3-8 | 2006: 20.6; 2007: 20.6; 2008: 20.6; 2009: 20.6; 2010: 20.6; 2011: 20.6; 2012: 20.6; 2013: 20.6; 2014: 20.6; 2015: 20.6; 2016: 20.6; 2017: 20.6; 2018: 20.6; 2019: 20.6; 2020: 20.6; 2021: 20.6; 2022: 20.6; 2023: 20.6; 2024: 20.6
Cd | mg/GJ | EMEP/EEA 2023 | 1.A.1 Table 3-8 | 2006: 1.76; 2007: 1.76; 2008: 1.76; 2009: 1.76; 2010: 1.76; 2011: 1.76; 2012: 1.76; 2013: 1.76; 2014: 1.76; 2015: 1.76; 2016: 1.76; 2017: 1.76; 2018: 1.76; 2019: 1.76; 2020: 1.76; 2021: 1.76; 2022: 1.76; 2023: 1.76; 2024: 1.76
Hg | mg/GJ | EMEP/EEA 2023 | 1.A.1 Table 3-8 | 2006: 1.51; 2007: 1.51; 2008: 1.51; 2009: 1.51; 2010: 1.51; 2011: 1.51; 2012: 1.51; 2013: 1.51; 2014: 1.51; 2015: 1.51; 2016: 1.51; 2017: 1.51; 2018: 1.51; 2019: 1.51; 2020: 1.51; 2021: 1.51; 2022: 1.51; 2023: 1.51; 2024: 1.51
As | mg/GJ | EMEP/EEA 2023 | 1.A.1 Table 3-8 | 2006: 9.46; 2007: 9.46; 2008: 9.46; 2009: 9.46; 2010: 9.46; 2011: 9.46; 2012: 9.46; 2013: 9.46; 2014: 9.46; 2015: 9.46; 2016: 9.46; 2017: 9.46; 2018: 9.46; 2019: 9.46; 2020: 9.46; 2021: 9.46; 2022: 9.46; 2023: 9.46; 2024: 9.46
Cr | mg/GJ | EMEP/EEA 2023 | 1.A.1 Table 3-8 | 2006: 9.03; 2007: 9.03; 2008: 9.03; 2009: 9.03; 2010: 9.03; 2011: 9.03; 2012: 9.03; 2013: 9.03; 2014: 9.03; 2015: 9.03; 2016: 9.03; 2017: 9.03; 2018: 9.03; 2019: 9.03; 2020: 9.03; 2021: 9.03; 2022: 9.03; 2023: 9.03; 2024: 9.03
Cu | mg/GJ | EMEP/EEA 2023 | 1.A.1 Table 3-8 | 2006: 21.1; 2007: 21.1; 2008: 21.1; 2009: 21.1; 2010: 21.1; 2011: 21.1; 2012: 21.1; 2013: 21.1; 2014: 21.1; 2015: 21.1; 2016: 21.1; 2017: 21.1; 2018: 21.1; 2019: 21.1; 2020: 21.1; 2021: 21.1; 2022: 21.1; 2023: 21.1; 2024: 21.1
Ni | mg/GJ | EMEP/EEA 2023 | 1.A.1 Table 3-8 | 2006: 14.2; 2007: 14.2; 2008: 14.2; 2009: 14.2; 2010: 14.2; 2011: 14.2; 2012: 14.2; 2013: 14.2; 2014: 14.2; 2015: 14.2; 2016: 14.2; 2017: 14.2; 2018: 14.2; 2019: 14.2; 2020: 14.2; 2021: 14.2; 2022: 14.2; 2023: 14.2; 2024: 14.2
Se | mg/GJ | EMEP/EEA 2023 | 1.A.1 Table 3-8 | 2006: 1.2; 2007: 1.2; 2008: 1.2; 2009: 1.2; 2010: 1.2; 2011: 1.2; 2012: 1.2; 2013: 1.2; 2014: 1.2; 2015: 1.2; 2016: 1.2; 2017: 1.2; 2018: 1.2; 2019: 1.2; 2020: 1.2; 2021: 1.2; 2022: 1.2; 2023: 1.2; 2024: 1.2
Zn | mg/GJ | EMEP/EEA 2023 | 1.A.1 Table 3-8 | 2006: 181; 2007: 181; 2008: 181; 2009: 181; 2010: 181; 2011: 181; 2012: 181; 2013: 181; 2014: 181; 2015: 181; 2016: 181; 2017: 181; 2018: 181; 2019: 181; 2020: 181; 2021: 181; 2022: 181; 2023: 181; 2024: 181
PCB | μg/GJ | EMEP/EEA 2023 | 1.A.1 Table 3-8 | 2006: 3.5; 2007: 3.5; 2008: 3.5; 2009: 3.5; 2010: 3.5; 2011: 3.5; 2012: 3.5; 2013: 3.5; 2014: 3.5; 2015: 3.5; 2016: 3.5; 2017: 3.5; 2018: 3.5; 2019: 3.5; 2020: 3.5; 2021: 3.5; 2022: 3.5; 2023: 3.5; 2024: 3.5
PCDD/F (I-TEQ) | ng/GJ | EMEP/EEA 2023 | 1.A.1 Table 3-8 | 2006: 50; 2007: 50; 2008: 50; 2009: 50; 2010: 50; 2011: 50; 2012: 50; 2013: 50; 2014: 50; 2015: 50; 2016: 50; 2017: 50; 2018: 50; 2019: 50; 2020: 50; 2021: 50; 2022: 50; 2023: 50; 2024: 50
Benzo[a]pyrene | mg/GJ | EMEP/EEA 2023 | 1.A.1 Table 3-8 | 2006: 1.12; 2007: 1.12; 2008: 1.12; 2009: 1.12; 2010: 1.12; 2011: 1.12; 2012: 1.12; 2013: 1.12; 2014: 1.12; 2015: 1.12; 2016: 1.12; 2017: 1.12; 2018: 1.12; 2019: 1.12; 2020: 1.12; 2021: 1.12; 2022: 1.12; 2023: 1.12; 2024: 1.12
Benzo[b]fluoranthene | mg/GJ | EMEP/EEA 2023 | 1.A.1 Table 3-8 | 2006: 0.043; 2007: 0.043; 2008: 0.043; 2009: 0.043; 2010: 0.043; 2011: 0.043; 2012: 0.043; 2013: 0.043; 2014: 0.043; 2015: 0.043; 2016: 0.043; 2017: 0.043; 2018: 0.043; 2019: 0.043; 2020: 0.043; 2021: 0.043; 2022: 0.043; 2023: 0.043; 2024: 0.043
Benzo[k]Fluoranthene | mg/GJ | EMEP/EEA 2023 | 1.A.1 Table 3-8 | 2006: 0.0155; 2007: 0.0155; 2008: 0.0155; 2009: 0.0155; 2010: 0.0155; 2011: 0.0155; 2012: 0.0155; 2013: 0.0155; 2014: 0.0155; 2015: 0.0155; 2016: 0.0155; 2017: 0.0155; 2018: 0.0155; 2019: 0.0155; 2020: 0.0155; 2021: 0.0155; 2022: 0.0155; 2023: 0.0155; 2024: 0.0155
Indeno[1,2,3-cd]pyrene | mg/GJ | EMEP/EEA 2023 | 1.A.1 Table 3-8 | 2006: 0.0374; 2007: 0.0374; 2008: 0.0374; 2009: 0.0374; 2010: 0.0374; 2011: 0.0374; 2012: 0.0374; 2013: 0.0374; 2014: 0.0374; 2015: 0.0374; 2016: 0.0374; 2017: 0.0374; 2018: 0.0374; 2019: 0.0374; 2020: 0.0374; 2021: 0.0374; 2022: 0.0374; 2023: 0.0374; 2024: 0.0374
Total 4 PAHs | mg/GJ | EMEP/EEA 2023 | 1.A.1 Table 3-8 | 2006: 1.2159; 2007: 1.2159; 2008: 1.2159; 2009: 1.2159; 2010: 1.2159; 2011: 1.2159; 2012: 1.2159; 2013: 1.2159; 2014: 1.2159; 2015: 1.2159; 2016: 1.2159; 2017: 1.2159; 2018: 1.2159; 2019: 1.2159; 2020: 1.2159; 2021: 1.2159; 2022: 1.2159; 2023: 1.2159; 2024: 1.2159
HCB | μg/GJ | EMEP/EEA 2023 | 1.A.1 Table 3-8 | 2006: 5; 2007: 5; 2008: 5; 2009: 5; 2010: 5; 2011: 5; 2012: 5; 2013: 5; 2014: 5; 2015: 5; 2016: 5; 2017: 5; 2018: 5; 2019: 5; 2020: 5; 2021: 5; 2022: 5; 2023: 5; 2024: 5
Note on E184: Ann Marie Ryan: use same ef as peat as biomass is cofired
Note on E185: Ann Marie Ryan: use same ef as peat as biomass is cofired
Note on E187: Ann Marie Ryan: use same ef as peat as biomass is cofired
Note on E188: Ann Marie Ryan: use same ef as peat as biomass is cofired
Note on E189: Ann Marie Ryan: use same ef as peat as biomass is cofired
Note on E190: Ann Marie Ryan: use same ef as peat as biomass is cofired

## 1A1b
Table C.2
Emission Factors | Code | Name
NFR Source Category | 1.A.1.b | Petroleum Refining
Fuel | Refinery Gas
Pollutant | Unit | Reference | Table reference | 1990 | 1991 | 1992 | 1993 | 1994 | 1995 | 1996 | 1997 | 1998 | 1999 | 2000 | 2001 | 2002 | 2003 | 2004 | 2005 | 2006 | 2007 | 2008 | 2009 | 2010 | 2011 | 2012 | 2013 | 2014 | 2015 | 2016 | 2017 | 2018 | 2019 | 2020 | 2021 | 2022 | 2023 | 2024
NOx | g/GJ | PS |  | 201.4475 | 201.4475 | 201.4475 | 201.4475 | 201.4475 | 201.4475 | 201.4475 | 201.4475 | 201.4475 | 201.4475 | 201.4475 | 183.4071 | 166.3985 | 158.9783 | 164.8069 | 158.5639 | 136.2733 | 162.599 | 136.6063 | 151.6064 | 201.9742 | 153.4837 | 145.4066 | 139.2407 | 141.1582 | 58.6163 | 48.992 | 36.0189 | 53.4408 | 51.584 | 43.1625 | 52.2723 | 47.7995 | 43.5953 | 28.0215
SOx | g/GJ | PS |  | 190.2046 | 190.2046 | 190.2046 | 190.2046 | 190.2046 | 190.2046 | 190.2046 | 190.2046 | 190.2046 | 190.2046 | 190.2046 | 93.2818 | 141.2421 | 86.7702 | 139.4455 | 154.7467 | 177.8601 | 185.9243 | 179.9775 | 179.3501 | 166.0211 | 299.1641 | 124.8479 | 185.9329 | 3.7662 | 5.4922 | 5.5988 | 8.0009 | 7.2088 | 9.8463 | 7.9955 | 8.6952 | 7.871 | 7.457 | 7.5136
NMVOC | g/GJ | EMEP/EEA 2023 | 1.A.1 Table 4_5 | 2.58 | 2.58 | 2.58 | 2.58 | 2.58 | 2.58 | 2.58 | 2.58 | 2.58 | 2.58 | 2.58 | 2.58 | 2.58 | 2.58 | 2.58 | 2.58 | 2.58 | 2.58 | 2.58 | 2.58 | 2.58 | 2.58 | 2.58 | 2.58 | 2.58 | 2.58 | 2.58 | 2.58 | 2.58 | 2.58 | 2.58 | 2.58 | 2.58 | 2.58 | 2.58
CO | g/GJ | PS |  | 12.1 | 12.1 | 12.1 | 12.1 | 12.1 | 12.1 | 12.1 | 12.1 | 12.1 | 12.1 | 1.7658 | 3.5576 | 3.3539 | 4.2535 | 6.2446 | 12.4352 | 12.8206 | 14.1818 | 12.0643 | 17.4685 | 38.5185 | 14.3578 | 2.3199 | 2.6819 | 5.189 | 3.5101 | 4.2193 | 1.8041 | 1.4522 | 2.1474 | 51.7864 | 1.7972 | 1.9178 | 16.328 | 11.5712
NH3 | bar: 1990 to 2024
TSP | g/GJ | EMEP/EEA 2023 | 1.A.1 Table 4_4 | 0.89 | 0.89 | 0.89 | 0.89 | 0.89 | 0.89 | 0.89 | 0.89 | 0.89 | 0.89 | 0.89 | 0.89 | 0.89 | 0.89 | 0.89 | 0.89 | 0.89 | 0.89 | 0.89 | 0.89 | 0.89 | 0.89 | 0.89 | 0.89 | 0.89 | 0.89 | 0.89 | 0.89 | 0.89 | 0.89 | 0.89 | 0.89 | 0.89 | 0.89 | 0.89
PM10 | g/GJ | EMEP/EEA 2023 | 1.A.1 Table 4_4 | 0.89 | 0.89 | 0.89 | 0.89 | 0.89 | 0.89 | 0.89 | 0.89 | 0.89 | 0.89 | 0.89 | 0.89 | 0.89 | 0.89 | 0.89 | 0.89 | 0.89 | 0.89 | 0.89 | 0.89 | 0.89 | 0.89 | 0.89 | 0.89 | 0.89 | 0.89 | 0.89 | 0.89 | 0.89 | 0.89 | 0.89 | 0.89 | 0.89 | 0.89 | 0.89
PM2.5 | g/GJ | EMEP/EEA 2023 | 1.A.1 Table 4_4 | 0.89 | 0.89 | 0.89 | 0.89 | 0.89 | 0.89 | 0.89 | 0.89 | 0.89 | 0.89 | 0.89 | 0.89 | 0.89 | 0.89 | 0.89 | 0.89 | 0.89 | 0.89 | 0.89 | 0.89 | 0.89 | 0.89 | 0.89 | 0.89 | 0.89 | 0.89 | 0.89 | 0.89 | 0.89 | 0.89 | 0.89 | 0.89 | 0.89 | 0.89 | 0.89
BC | f-PM2.5 | EMEP/EEA 2023 | 1.A.1 Table 4_4 | 0.184 | 0.184 | 0.184 | 0.184 | 0.184 | 0.184 | 0.184 | 0.184 | 0.184 | 0.184 | 0.184 | 0.184 | 0.184 | 0.184 | 0.184 | 0.184 | 0.184 | 0.184 | 0.184 | 0.184 | 0.184 | 0.184 | 0.184 | 0.184 | 0.184 | 0.184 | 0.184 | 0.184 | 0.184 | 0.184 | 0.184 | 0.184 | 0.184 | 0.184 | 0.184
Pb | mg/GJ | EMEP/EEA 2023 | 1.A.1 Table 4_4 | 1.61 | 1.61 | 1.61 | 1.61 | 1.61 | 1.61 | 1.61 | 1.61 | 1.61 | 1.61 | 1.61 | 1.61 | 1.61 | 1.61 | 1.61 | 1.61 | 1.61 | 1.61 | 1.61 | 1.61 | 1.61 | 1.61 | 1.61 | 1.61 | 1.61 | 1.61 | 1.61 | 1.61 | 1.61 | 1.61 | 1.61 | 1.61 | 1.61 | 1.61 | 1.61
Cd | mg/GJ | EMEP/EEA 2023 | 1.A.1 Table 4_4 | 2.19 | 2.19 | 2.19 | 2.19 | 2.19 | 2.19 | 2.19 | 2.19 | 2.19 | 2.19 | 2.19 | 2.19 | 2.19 | 2.19 | 2.19 | 2.19 | 2.19 | 2.19 | 2.19 | 2.19 | 2.19 | 2.19 | 2.19 | 2.19 | 2.19 | 2.19 | 2.19 | 2.19 | 2.19 | 2.19 | 2.19 | 2.19 | 2.19 | 2.19 | 2.19
Hg | mg/GJ | EMEP/EEA 2023 | 1.A.1 Table 4_4 | 0.372 | 0.372 | 0.372 | 0.372 | 0.372 | 0.372 | 0.372 | 0.372 | 0.372 | 0.372 | 0.372 | 0.372 | 0.372 | 0.372 | 0.372 | 0.372 | 0.372 | 0.372 | 0.372 | 0.372 | 0.372 | 0.372 | 0.372 | 0.372 | 0.372 | 0.372 | 0.372 | 0.372 | 0.372 | 0.372 | 0.372 | 0.372 | 0.372 | 0.372 | 0.372
As | mg/GJ | EMEP/EEA 2023 | 1.A.1 Table 4_4 | 0.352 | 0.352 | 0.352 | 0.352 | 0.352 | 0.352 | 0.352 | 0.352 | 0.352 | 0.352 | 0.352 | 0.352 | 0.352 | 0.352 | 0.352 | 0.352 | 0.352 | 0.352 | 0.352 | 0.352 | 0.352 | 0.352 | 0.352 | 0.352 | 0.352 | 0.352 | 0.352 | 0.352 | 0.352 | 0.352 | 0.352 | 0.352 | 0.352 | 0.352 | 0.352
Cr | mg/GJ | EMEP/EEA 2023 | 1.A.1 Table 4_4 | 6.69 | 6.69 | 6.69 | 6.69 | 6.69 | 6.69 | 6.69 | 6.69 | 6.69 | 6.69 | 6.69 | 6.69 | 6.69 | 6.69 | 6.69 | 6.69 | 6.69 | 6.69 | 6.69 | 6.69 | 6.69 | 6.69 | 6.69 | 6.69 | 6.69 | 6.69 | 6.69 | 6.69 | 6.69 | 6.69 | 6.69 | 6.69 | 6.69 | 6.69 | 6.69
Cu | mg/GJ | EMEP/EEA 2023 | 1.A.1 Table 4_4 | 3.29 | 3.29 | 3.29 | 3.29 | 3.29 | 3.29 | 3.29 | 3.29 | 3.29 | 3.29 | 3.29 | 3.29 | 3.29 | 3.29 | 3.29 | 3.29 | 3.29 | 3.29 | 3.29 | 3.29 | 3.29 | 3.29 | 3.29 | 3.29 | 3.29 | 3.29 | 3.29 | 3.29 | 3.29 | 3.29 | 3.29 | 3.29 | 3.29 | 3.29 | 3.29
Ni | mg/GJ | EMEP/EEA 2023 | 1.A.1 Table 4_4 | 7.37 | 7.37 | 7.37 | 7.37 | 7.37 | 7.37 | 7.37 | 7.37 | 7.37 | 7.37 | 7.37 | 7.37 | 7.37 | 7.37 | 7.37 | 7.37 | 7.37 | 7.37 | 7.37 | 7.37 | 7.37 | 7.37 | 7.37 | 7.37 | 7.37 | 7.37 | 7.37 | 7.37 | 7.37 | 7.37 | 7.37 | 7.37 | 7.37 | 7.37 | 7.37
Se | mg/GJ | EMEP/EEA 2023 | 1.A.1 Table 4_4 | 1.56 | 1.56 | 1.56 | 1.56 | 1.56 | 1.56 | 1.56 | 1.56 | 1.56 | 1.56 | 1.56 | 1.56 | 1.56 | 1.56 | 1.56 | 1.56 | 1.56 | 1.56 | 1.56 | 1.56 | 1.56 | 1.56 | 1.56 | 1.56 | 1.56 | 1.56 | 1.56 | 1.56 | 1.56 | 1.56 | 1.56 | 1.56 | 1.56 | 1.56 | 1.56
Zn | mg/GJ | EMEP/EEA 2023 | 1.A.1 Table 4_4 | 17 | 17 | 17 | 17 | 17 | 17 | 17 | 17 | 17 | 17 | 17 | 17 | 17 | 17 | 17 | 17 | 17 | 17 | 17 | 17 | 17 | 17 | 17 | 17 | 17 | 17 | 17 | 17 | 17 | 17 | 17 | 17 | 17 | 17 | 17
PCB |  | EMEP/EEA 2019 | 1.A.1 Table 4_4 | bar: 1990 to 2024
PCDD/F (I-TEQ) |  | EMEP/EEA 2019 | 1.A.1 Table 4_4 | bar: 1990 to 2024
Benzo[a]pyrene | μg/GJ | EMEP/EEA 2023 | 1.A.1 Table 4_4 | 0.669 | 0.669 | 0.669 | 0.669 | 0.669 | 0.669 | 0.669 | 0.669 | 0.669 | 0.669 | 0.669 | 0.669 | 0.669 | 0.669 | 0.669 | 0.669 | 0.669 | 0.669 | 0.669 | 0.669 | 0.669 | 0.669 | 0.669 | 0.669 | 0.669 | 0.669 | 0.669 | 0.669 | 0.669 | 0.669 | 0.669 | 0.669 | 0.669 | 0.669 | 0.669
Benzo[b]fluoranthene | μg/GJ | EMEP/EEA 2023 | 1.A.1 Table 4_4 | 1.14 | 1.14 | 1.14 | 1.14 | 1.14 | 1.14 | 1.14 | 1.14 | 1.14 | 1.14 | 1.14 | 1.14 | 1.14 | 1.14 | 1.14 | 1.14 | 1.14 | 1.14 | 1.14 | 1.14 | 1.14 | 1.14 | 1.14 | 1.14 | 1.14 | 1.14 | 1.14 | 1.14 | 1.14 | 1.14 | 1.14 | 1.14 | 1.14 | 1.14 | 1.14
Benzo[k]Fluoranthene | μg/GJ | EMEP/EEA 2023 | 1.A.1 Table 4_4 | 0.631 | 0.631 | 0.631 | 0.631 | 0.631 | 0.631 | 0.631 | 0.631 | 0.631 | 0.631 | 0.631 | 0.631 | 0.631 | 0.631 | 0.631 | 0.631 | 0.631 | 0.631 | 0.631 | 0.631 | 0.631 | 0.631 | 0.631 | 0.631 | 0.631 | 0.631 | 0.631 | 0.631 | 0.631 | 0.631 | 0.631 | 0.631 | 0.631 | 0.631 | 0.631
Indeno[1,2,3-cd]pyrene | μg/GJ | EMEP/EEA 2023 | 1.A.1 Table 4_4 | 0.631 | 0.631 | 0.631 | 0.631 | 0.631 | 0.631 | 0.631 | 0.631 | 0.631 | 0.631 | 0.631 | 0.631 | 0.631 | 0.631 | 0.631 | 0.631 | 0.631 | 0.631 | 0.631 | 0.631 | 0.631 | 0.631 | 0.631 | 0.631 | 0.631 | 0.631 | 0.631 | 0.631 | 0.631 | 0.631 | 0.631 | 0.631 | 0.631 | 0.631 | 0.631
Total 4 PAHs | μg/GJ | EMEP/EEA 2023 | 1.A.1 Table 4_4 | 3.071 | 3.071 | 3.071 | 3.071 | 3.071 | 3.071 | 3.071 | 3.071 | 3.071 | 3.071 | 3.071 | 3.071 | 3.071 | 3.071 | 3.071 | 3.071 | 3.071 | 3.071 | 3.071 | 3.071 | 3.071 | 3.071 | 3.071 | 3.071 | 3.071 | 3.071 | 3.071 | 3.071 | 3.071 | 3.071 | 3.071 | 3.071 | 3.071 | 3.071 | 3.071
HCB |  | EMEP/EEA 2019 | 1.A.1 Table 4_4 | bar: 1990 to 2024
Fuel | Fuel Oil
Pollutant | Unit | Reference | Table reference | 1990 | 1991 | 1992 | 1993 | 1994 | 1995 | 1996 | 1997 | 1998 | 1999 | 2000 | 2001 | 2002 | 2003 | 2004 | 2005 | 2006 | 2007 | 2008 | 2009 | 2010 | 2011 | 2012 | 2013 | 2014 | 2015 | 2016 | 2017 | 2018 | 2019 | 2020 | 2021 | 2022 | 2023 | 2024
NOx | g/GJ | EMEP/EEA 2023 | 1.A.1 Table 4-6 | 142 | 142 | 142 | 142 | 142 | 142 | 142 | 142 | 142 | 142 | 142 | 142 | 142 | 142 | 142 | 142 | 142 | 142 | 142 | 142 | 142 | 142 | 142 | 142 | 142 | 142 | 142 | 142 | 142 | 142 | 142 | 142 | 142 | 142 | 142
SOx |  | PS |  | 190.2046 | 190.2046 | 190.2046 | 190.2046 | 190.2046 | 190.2046 | 190.2046 | 190.2046 | 190.2046 | 190.2046 | 190.2046 | 93.2818 | 141.2421 | 86.7702 | 139.4455 | 154.7467 | 177.8601 | 185.9243 | 179.9775 | 179.3501 | 166.0211 | 0 | 0 | 0 | 0 | 0 | 0 | 0 | 0 | 0 | 0 | 0 | 0 | 0 | 0
NMVOC | g/GJ | EMEP/EEA 2023 | 1.A.1 Table 4-5 | 2.3 | 2.3 | 2.3 | 2.3 | 2.3 | 2.3 | 2.3 | 2.3 | 2.3 | 2.3 | 2.3 | 2.3 | 2.3 | 2.3 | 2.3 | 2.3 | 2.3 | 2.3 | 2.3 | 2.3 | 2.3 | 2.3 | 2.3 | 2.3 | 2.3 | 2.3 | 2.3 | 2.3 | 2.3 | 2.3 | 2.3 | 2.3 | 2.3 | 2.3 | 2.3
CO | g/GJ | PS |  | 6 | 6 | 6 | 6 | 6 | 6 | 6 | 6 | 6 | 6 | 1.7658 | 3.5576 | 3.3539 | 4.2535 | 6.2446 | 12.4352 | 12.8206 | 14.1818 | 12.0643 | 17.4685 | 38.5185 | 0 | 0 | 0 | 0 | 0 | 0 | 0 | 0 | 0 | 0 | 0 | 0 | 0 | 0
NH3 | bar: 1990 to 2024
TSP | g/GJ | EMEP/EEA 2023 | 1.A.1 Table 4-6 | 20 | 20 | 20 | 20 | 20 | 20 | 20 | 20 | 20 | 20 | 20 | 20 | 20 | 20 | 20 | 20 | 20 | 20 | 20 | 20 | 20 | 20 | 20 | 20 | 20 | 20 | 20 | 20 | 20 | 20 | 20 | 20 | 20 | 20 | 20
PM10 | g/GJ | EMEP/EEA 2023 | 1.A.1 Table 4-6 | 15 | 15 | 15 | 15 | 15 | 15 | 15 | 15 | 15 | 15 | 15 | 15 | 15 | 15 | 15 | 15 | 15 | 15 | 15 | 15 | 15 | 15 | 15 | 15 | 15 | 15 | 15 | 15 | 15 | 15 | 15 | 15 | 15 | 15 | 15
PM2.5 | g/GJ | EMEP/EEA 2023 | 1.A.1 Table 4-6 | 9 | 9 | 9 | 9 | 9 | 9 | 9 | 9 | 9 | 9 | 9 | 9 | 9 | 9 | 9 | 9 | 9 | 9 | 9 | 9 | 9 | 9 | 9 | 9 | 9 | 9 | 9 | 9 | 9 | 9 | 9 | 9 | 9 | 9 | 9
BC | f-PM2.5 | EMEP/EEA 2023 | 1.A.1 Table 4-6 | 0.056 | 0.056 | 0.056 | 0.056 | 0.056 | 0.056 | 0.056 | 0.056 | 0.056 | 0.056 | 0.056 | 0.056 | 0.056 | 0.056 | 0.056 | 0.056 | 0.056 | 0.056 | 0.056 | 0.056 | 0.056 | 0.056 | 0.056 | 0.056 | 0.056 | 0.056 | 0.056 | 0.056 | 0.056 | 0.056 | 0.056 | 0.056 | 0.056 | 0.056 | 0.056
Pb | mg/GJ | EMEP/EEA 2023 | 1.A.1 Table 4-6 | 4.6 | 4.6 | 4.6 | 4.6 | 4.6 | 4.6 | 4.6 | 4.6 | 4.6 | 4.6 | 4.6 | 4.6 | 4.6 | 4.6 | 4.6 | 4.6 | 4.6 | 4.6 | 4.6 | 4.6 | 4.6 | 4.6 | 4.6 | 4.6 | 4.6 | 4.6 | 4.6 | 4.6 | 4.6 | 4.6 | 4.6 | 4.6 | 4.6 | 4.6 | 4.6
Cd | mg/GJ | EMEP/EEA 2023 | 1.A.1 Table 4-6 | 1.2 | 1.2 | 1.2 | 1.2 | 1.2 | 1.2 | 1.2 | 1.2 | 1.2 | 1.2 | 1.2 | 1.2 | 1.2 | 1.2 | 1.2 | 1.2 | 1.2 | 1.2 | 1.2 | 1.2 | 1.2 | 1.2 | 1.2 | 1.2 | 1.2 | 1.2 | 1.2 | 1.2 | 1.2 | 1.2 | 1.2 | 1.2 | 1.2 | 1.2 | 1.2
Hg | mg/GJ | EMEP/EEA 2023 | 1.A.1 Table 4-6 | 0.3 | 0.3 | 0.3 | 0.3 | 0.3 | 0.3 | 0.3 | 0.3 | 0.3 | 0.3 | 0.3 | 0.3 | 0.3 | 0.3 | 0.3 | 0.3 | 0.3 | 0.3 | 0.3 | 0.3 | 0.3 | 0.3 | 0.3 | 0.3 | 0.3 | 0.3 | 0.3 | 0.3 | 0.3 | 0.3 | 0.3 | 0.3 | 0.3 | 0.3 | 0.3
As | mg/GJ | EMEP/EEA 2023 | 1.A.1 Table 4-6 | 3.98 | 3.98 | 3.98 | 3.98 | 3.98 | 3.98 | 3.98 | 3.98 | 3.98 | 3.98 | 3.98 | 3.98 | 3.98 | 3.98 | 3.98 | 3.98 | 3.98 | 3.98 | 3.98 | 3.98 | 3.98 | 3.98 | 3.98 | 3.98 | 3.98 | 3.98 | 3.98 | 3.98 | 3.98 | 3.98 | 3.98 | 3.98 | 3.98 | 3.98 | 3.98
Cr | mg/GJ | EMEP/EEA 2023 | 1.A.1 Table 4-6 | 14.8 | 14.8 | 14.8 | 14.8 | 14.8 | 14.8 | 14.8 | 14.8 | 14.8 | 14.8 | 14.8 | 14.8 | 14.8 | 14.8 | 14.8 | 14.8 | 14.8 | 14.8 | 14.8 | 14.8 | 14.8 | 14.8 | 14.8 | 14.8 | 14.8 | 14.8 | 14.8 | 14.8 | 14.8 | 14.8 | 14.8 | 14.8 | 14.8 | 14.8 | 14.8
Cu | mg/GJ | EMEP/EEA 2023 | 1.A.1 Table 4-6 | 11.9 | 11.9 | 11.9 | 11.9 | 11.9 | 11.9 | 11.9 | 11.9 | 11.9 | 11.9 | 11.9 | 11.9 | 11.9 | 11.9 | 11.9 | 11.9 | 11.9 | 11.9 | 11.9 | 11.9 | 11.9 | 11.9 | 11.9 | 11.9 | 11.9 | 11.9 | 11.9 | 11.9 | 11.9 | 11.9 | 11.9 | 11.9 | 11.9 | 11.9 | 11.9
Ni | mg/GJ | EMEP/EEA 2023 | 1.A.1 Table 4-6 | 773 | 773 | 773 | 773 | 773 | 773 | 773 | 773 | 773 | 773 | 773 | 773 | 773 | 773 | 773 | 773 | 773 | 773 | 773 | 773 | 773 | 773 | 773 | 773 | 773 | 773 | 773 | 773 | 773 | 773 | 773 | 773 | 773 | 773 | 773
Se | mg/GJ | EMEP/EEA 2023 | 1.A.1 Table 4-6 | 2.1 | 2.1 | 2.1 | 2.1 | 2.1 | 2.1 | 2.1 | 2.1 | 2.1 | 2.1 | 2.1 | 2.1 | 2.1 | 2.1 | 2.1 | 2.1 | 2.1 | 2.1 | 2.1 | 2.1 | 2.1 | 2.1 | 2.1 | 2.1 | 2.1 | 2.1 | 2.1 | 2.1 | 2.1 | 2.1 | 2.1 | 2.1 | 2.1 | 2.1 | 2.1
Zn | mg/GJ | EMEP/EEA 2023 | 1.A.1 Table 4-6 | 49.3 | 49.3 | 49.3 | 49.3 | 49.3 | 49.3 | 49.3 | 49.3 | 49.3 | 49.3 | 49.3 | 49.3 | 49.3 | 49.3 | 49.3 | 49.3 | 49.3 | 49.3 | 49.3 | 49.3 | 49.3 | 49.3 | 49.3 | 49.3 | 49.3 | 49.3 | 49.3 | 49.3 | 49.3 | 49.3 | 49.3 | 49.3 | 49.3 | 49.3 | 49.3
PCB | ng/GJ | EMEP/EEA 2023 | 1.A.1 Table 4-6 | bar: 1990 to 2024
PCDD/F (I-TEQ) | ng/GJ | EMEP/EEA 2023 | 1.A.1 Table 4-6 | 2.5 | 2.5 | 2.5 | 2.5 | 2.5 | 2.5 | 2.5 | 2.5 | 2.5 | 2.5 | 2.5 | 2.5 | 2.5 | 2.5 | 2.5 | 2.5 | 2.5 | 2.5 | 2.5 | 2.5 | 2.5 | 2.5 | 2.5 | 2.5 | 2.5 | 2.5 | 2.5 | 2.5 | 2.5 | 2.5 | 2.5 | 2.5 | 2.5 | 2.5 | 2.5
Benzo[a]pyrene | μg/GJ | EMEP/EEA 2023 | 1.A.1 Table 4-6 | bar: 1990 to 2024
Benzo[b]fluoranthene | μg/GJ | EMEP/EEA 2023 | 1.A.1 Table 4-6 | 3.7 | 3.7 | 3.7 | 3.7 | 3.7 | 3.7 | 3.7 | 3.7 | 3.7 | 3.7 | 3.7 | 3.7 | 3.7 | 3.7 | 3.7 | 3.7 | 3.7 | 3.7 | 3.7 | 3.7 | 3.7 | 3.7 | 3.7 | 3.7 | 3.7 | 3.7 | 3.7 | 3.7 | 3.7 | 3.7 | 3.7 | 3.7 | 3.7 | 3.7 | 3.7
Benzo[k]Fluoranthene | μg/GJ | EMEP/EEA 2023 | 1.A.1 Table 4-6 | 0 | 0 | 0 | 0 | 0 | 0 | 0 | 0 | 0 | 0 | 0 | 0 | 0 | 0 | 0 | 0 | 0 | 0 | 0 | 0 | 0 | 0 | 0 | 0 | 0 | 0 | 0 | 0 | 0 | 0 | 0 | 0 | 0 | 0 | 0
Indeno[1,2,3-cd]pyrene | μg/GJ | EMEP/EEA 2023 | 1.A.1 Table 4-6 | 0 | 0 | 0 | 0 | 0 | 0 | 0 | 0 | 0 | 0 | 0 | 0 | 0 | 0 | 0 | 0 | 0 | 0 | 0 | 0 | 0 | 0 | 0 | 0 | 0 | 0 | 0 | 0 | 0 | 0 | 0 | 0 | 0 | 0 | 0
Total 4 PAHs | μg/GJ | EMEP/EEA 2023 | 1.A.1 Table 4-6 | 3.7 | 3.7 | 3.7 | 3.7 | 3.7 | 3.7 | 3.7 | 3.7 | 3.7 | 3.7 | 3.7 | 3.7 | 3.7 | 3.7 | 3.7 | 3.7 | 3.7 | 3.7 | 3.7 | 3.7 | 3.7 | 3.7 | 3.7 | 3.7 | 3.7 | 3.7 | 3.7 | 3.7 | 3.7 | 3.7 | 3.7 | 3.7 | 3.7 | 3.7 | 3.7
HCB |  | EMEP/EEA 2023 | 1.A.1 Table 4-6 | bar: 1990 to 2024
Fuel | Natural Gas
Pollutant | Unit | Reference | Table reference | 1990 | 1991 | 1992 | 1993 | 1994 | 1995 | 1996 | 1997 | 1998 | 1999 | 2000 | 2001 | 2002 | 2003 | 2004 | 2005 | 2006 | 2007 | 2008 | 2009 | 2010 | 2011 | 2012 | 2013 | 2014 | 2015 | 2016 | 2017 | 2018 | 2019 | 2020 | 2021 | 2022 | 2023 | 2024
NOx | g/GJ | EMEP/EEA 2023 | 1.A.1 Table_4-8 | 63 | 63 | 63 | 63 | 63 | 63 | 63 | 63 | 63 | 63 | 63 | 63 | 63 | 63 | 63 | 63 | 63 | 63 | 63 | 63 | 63 | 63 | 63 | 63 | 63 | 63 | 63 | 63 | 63 | 63 | 63 | 63 | 63 | 63 | 63
SOx | g/GJ | CS |  | 0.055577 | 0.055577 | 0.055577 | 0.055682 | 0.055639 | 0.057493 | 0.065142 | 0.071961 | 0.081708 | 0.088731 | 0.093413 | 0.098816 | 0.099152 | 0.10105 | 0.1072 | 0.099213 | 0.10518 | 0.096088 | 0.10635 | 0.11291 | 0.12809 | 0.11801 | 0.099141 | 0.091874 | 0.095095 | 0.079357 | 0.042548 | 0.03278 | 0.043884 | 0.059981 | 0.065512 | 0.072756 | 0.069163 | 0.067479 | 0.071004
NMVOC | g/GJ | EMEP/EEA 2023 | 1.A.1 Table_4-5 | 2.58 | 2.58 | 2.58 | 2.58 | 2.58 | 2.58 | 2.58 | 2.58 | 2.58 | 2.58 | 2.58 | 2.58 | 2.58 | 2.58 | 2.58 | 2.58 | 2.58 | 2.58 | 2.58 | 2.58 | 2.58 | 2.58 | 2.58 | 2.58 | 2.58 | 2.58 | 2.58 | 2.58 | 2.58 | 2.58 | 2.58 | 2.58 | 2.58 | 2.58 | 2.58
CO | g/GJ | EMEP/EEA 2023 | 1.A.1 Table_4-8 | 39.3 | 39.3 | 39.3 | 39.3 | 39.3 | 39.3 | 39.3 | 39.3 | 39.3 | 39.3 | 39.3 | 39.3 | 39.3 | 39.3 | 39.3 | 39.3 | 39.3 | 39.3 | 39.3 | 39.3 | 39.3 | 14.3578 | 2.3199 | 2.6819 | 5.189 | 3.5101 | 4.2193 | 1.8041 | 1.4522 | 2.1474 | 51.7864 | 1.7972 | 1.9178 | 16.328 | 11.5712
NH3 |  | EMEP/EEA 2023 | 1.A.1 Table_4-8 | bar: 1990 to 2024
TSP | g/GJ | EMEP/EEA 2023 | 1.A.1 Table_4-8 | 0.14 | 0.14 | 0.14 | 0.14 | 0.14 | 0.14 | 0.14 | 0.14 | 0.14 | 0.14 | 0.14 | 0.14 | 0.14 | 0.14 | 0.14 | 0.14 | 0.14 | 0.14 | 0.14 | 0.14 | 0.14 | 0.14 | 0.14 | 0.14 | 0.14 | 0.14 | 0.14 | 0.14 | 0.14 | 0.14 | 0.14 | 0.14 | 0.14 | 0.14 | 0.14
PM10 | g/GJ | EMEP/EEA 2023 | 1.A.1 Table_4-8 | 0.14 | 0.14 | 0.14 | 0.14 | 0.14 | 0.14 | 0.14 | 0.14 | 0.14 | 0.14 | 0.14 | 0.14 | 0.14 | 0.14 | 0.14 | 0.14 | 0.14 | 0.14 | 0.14 | 0.14 | 0.14 | 0.14 | 0.14 | 0.14 | 0.14 | 0.14 | 0.14 | 0.14 | 0.14 | 0.14 | 0.14 | 0.14 | 0.14 | 0.14 | 0.14
PM2.5 | g/GJ | EMEP/EEA 2023 | 1.A.1 Table_4-8 | 0.14 | 0.14 | 0.14 | 0.14 | 0.14 | 0.14 | 0.14 | 0.14 | 0.14 | 0.14 | 0.14 | 0.14 | 0.14 | 0.14 | 0.14 | 0.14 | 0.14 | 0.14 | 0.14 | 0.14 | 0.14 | 0.14 | 0.14 | 0.14 | 0.14 | 0.14 | 0.14 | 0.14 | 0.14 | 0.14 | 0.14 | 0.14 | 0.14 | 0.14 | 0.14
BC | f-PM2.5 | EMEP/EEA 2023 | 1.A.1 Table_4-8 | 0 | 0 | 0 | 0 | 0 | 0 | 0 | 0 | 0 | 0 | 0 | 0 | 0 | 0 | 0 | 0 | 0 | 0 | 0 | 0 | 0 | 0 | 0 | 0 | 0 | 0 | 0 | 0 | 0 | 0 | 0 | 0 | 0 | 0 | 0
Pb | mg/GJ | EMEP/EEA 2023 | 1.A.1 Table_4-8 | 0.0015 | 0.0015 | 0.0015 | 0.0015 | 0.0015 | 0.0015 | 0.0015 | 0.0015 | 0.0015 | 0.0015 | 0.0015 | 0.0015 | 0.0015 | 0.0015 | 0.0015 | 0.0015 | 0.0015 | 0.0015 | 0.0015 | 0.0015 | 0.0015 | 0.0015 | 0.0015 | 0.0015 | 0.0015 | 0.0015 | 0.0015 | 0.0015 | 0.0015 | 0.0015 | 0.0015 | 0.0015 | 0.0015 | 0.0015 | 0.0015
Cd | mg/GJ | EMEP/EEA 2023 | 1.A.1 Table_4-8 | 0.00025 | 0.00025 | 0.00025 | 0.00025 | 0.00025 | 0.00025 | 0.00025 | 0.00025 | 0.00025 | 0.00025 | 0.00025 | 0.00025 | 0.00025 | 0.00025 | 0.00025 | 0.00025 | 0.00025 | 0.00025 | 0.00025 | 0.00025 | 0.00025 | 0.00025 | 0.00025 | 0.00025 | 0.00025 | 0.00025 | 0.00025 | 0.00025 | 0.00025 | 0.00025 | 0.00025 | 0.00025 | 0.00025 | 0.00025 | 0.00025
Hg | mg/GJ | EMEP/EEA 2023 | 1.A.1 Table_4-8 | 0.1 | 0.1 | 0.1 | 0.1 | 0.1 | 0.1 | 0.1 | 0.1 | 0.1 | 0.1 | 0.1 | 0.1 | 0.1 | 0.1 | 0.1 | 0.1 | 0.1 | 0.1 | 0.1 | 0.1 | 0.1 | 0.1 | 0.1 | 0.1 | 0.1 | 0.1 | 0.1 | 0.1 | 0.1 | 0.1 | 0.1 | 0.1 | 0.1 | 0.1 | 0.1
As | mg/GJ | EMEP/EEA 2023 | 1.A.1 Table_4-8 | 0.12 | 0.12 | 0.12 | 0.12 | 0.12 | 0.12 | 0.12 | 0.12 | 0.12 | 0.12 | 0.12 | 0.12 | 0.12 | 0.12 | 0.12 | 0.12 | 0.12 | 0.12 | 0.12 | 0.12 | 0.12 | 0.12 | 0.12 | 0.12 | 0.12 | 0.12 | 0.12 | 0.12 | 0.12 | 0.12 | 0.12 | 0.12 | 0.12 | 0.12 | 0.12
Cr | mg/GJ | EMEP/EEA 2023 | 1.A.1 Table_4-8 | 0.00076 | 0.00076 | 0.00076 | 0.00076 | 0.00076 | 0.00076 | 0.00076 | 0.00076 | 0.00076 | 0.00076 | 0.00076 | 0.00076 | 0.00076 | 0.00076 | 0.00076 | 0.00076 | 0.00076 | 0.00076 | 0.00076 | 0.00076 | 0.00076 | 0.00076 | 0.00076 | 0.00076 | 0.00076 | 0.00076 | 0.00076 | 0.00076 | 0.00076 | 0.00076 | 0.00076 | 0.00076 | 0.00076 | 0.00076 | 0.00076
Cu | mg/GJ | EMEP/EEA 2023 | 1.A.1 Table_4-8 | 7.6e-05 | 7.6e-05 | 7.6e-05 | 7.6e-05 | 7.6e-05 | 7.6e-05 | 7.6e-05 | 7.6e-05 | 7.6e-05 | 7.6e-05 | 7.6e-05 | 7.6e-05 | 7.6e-05 | 7.6e-05 | 7.6e-05 | 7.6e-05 | 7.6e-05 | 7.6e-05 | 7.6e-05 | 7.6e-05 | 7.6e-05 | 7.6e-05 | 7.6e-05 | 7.6e-05 | 7.6e-05 | 7.6e-05 | 7.6e-05 | 7.6e-05 | 7.6e-05 | 7.6e-05 | 7.6e-05 | 7.6e-05 | 7.6e-05 | 7.6e-05 | 7.6e-05
Ni | mg/GJ | EMEP/EEA 2023 | 1.A.1 Table_4-8 | 0.00051 | 0.00051 | 0.00051 | 0.00051 | 0.00051 | 0.00051 | 0.00051 | 0.00051 | 0.00051 | 0.00051 | 0.00051 | 0.00051 | 0.00051 | 0.00051 | 0.00051 | 0.00051 | 0.00051 | 0.00051 | 0.00051 | 0.00051 | 0.00051 | 0.00051 | 0.00051 | 0.00051 | 0.00051 | 0.00051 | 0.00051 | 0.00051 | 0.00051 | 0.00051 | 0.00051 | 0.00051 | 0.00051 | 0.00051 | 0.00051
Se | mg/GJ | EMEP/EEA 2023 | 1.A.1 Table_4-8 | 0.0112 | 0.0112 | 0.0112 | 0.0112 | 0.0112 | 0.0112 | 0.0112 | 0.0112 | 0.0112 | 0.0112 | 0.0112 | 0.0112 | 0.0112 | 0.0112 | 0.0112 | 0.0112 | 0.0112 | 0.0112 | 0.0112 | 0.0112 | 0.0112 | 0.0112 | 0.0112 | 0.0112 | 0.0112 | 0.0112 | 0.0112 | 0.0112 | 0.0112 | 0.0112 | 0.0112 | 0.0112 | 0.0112 | 0.0112 | 0.0112
Zn | mg/GJ | EMEP/EEA 2023 | 1.A.1 Table_4-8 | 0.0015 | 0.0015 | 0.0015 | 0.0015 | 0.0015 | 0.0015 | 0.0015 | 0.0015 | 0.0015 | 0.0015 | 0.0015 | 0.0015 | 0.0015 | 0.0015 | 0.0015 | 0.0015 | 0.0015 | 0.0015 | 0.0015 | 0.0015 | 0.0015 | 0.0015 | 0.0015 | 0.0015 | 0.0015 | 0.0015 | 0.0015 | 0.0015 | 0.0015 | 0.0015 | 0.0015 | 0.0015 | 0.0015 | 0.0015 | 0.0015
PCB |  | EMEP/EEA 2023 | 1.A.1 Table_4-8 | bar: 1990 to 2024
PCDD/F (I-TEQ) | μg/GJ | EMEP/EEA 2023 | 1.A.1 Table_4-8 | bar: 1990 to 2024
Benzo[a]pyrene | μg/GJ | EMEP/EEA 2023 | 1.A.1 Table_4-8 | bar: 1990 to 2024
Benzo[b]fluoranthene | μg/GJ | EMEP/EEA 2023 | 1.A.1 Table_4-8 | bar: 1990 to 2024
Benzo[k]Fluoranthene | μg/GJ | EMEP/EEA 2023 | 1.A.1 Table_4-8 | bar: 1990 to 2024
Indeno[1,2,3-cd]pyrene | μg/GJ | EMEP/EEA 2023 | 1.A.1 Table_4-8 | bar: 1990 to 2024
Total 4 PAHs | μg/GJ | EMEP/EEA 2023 | 1.A.1 Table_4-8 | bar: 1990 to 2024
HCB |  | EMEP/EEA 2023 | 1.A.1 Table_4-8 | bar: 1990 to 2024
Fuel | Gasoil
Pollutant | Unit | Reference | Table reference | 1990 | 1991 | 1992 | 1993 | 1994 | 1995 | 1996 | 1997 | 1998 | 1999 | 2000 | 2001 | 2002 | 2003 | 2004 | 2005 | 2006 | 2007 | 2008 | 2009 | 2010 | 2011 | 2012 | 2013 | 2014 | 2015 | 2016 | 2017 | 2018 | 2019 | 2020 | 2021 | 2022 | 2023 | 2024
NOx | g/GJ | EMEP/EEA 2023 | 1.A.1 Table_4-7 | 65 | 65 | 65 | 65 | 65 | 65 | 65 | 65 | 65 | 65 | 65 | 65 | 65 | 65 | 65 | 65 | 65 | 65 | 65 | 65 | 65 | 65 | 65 | 65 | 65 | 65 | 65 | 65 | 65 | 65 | 65 | 65 | 65 | 65 | 65
SOx | g/GJ | PS |  | 138.39 | 138.39 | 138.39 | 138.39 | 138.39 | 92.26 | 92.26 | 92.26 | 92.26 | 73.9 | 73.9 | 73.9 | 63 | 63 | 63 | 63 | 63 | 60 | 28.14 | 37.74 | 35.7 | 33.1101 | 36.1118 | 32.2327 | 15.8855 | 11.6832 | 9.0048 | 9.0048 | 31.6324 | 28.8155 | 28.8155 | 28.8155 | 28.8155 | 28.8155 | 28.8155
NMVOC | g/GJ | EMEP/EEA 2023 | 1.A.1 Table_4-7 | 0.65 | 0.65 | 0.65 | 0.65 | 0.65 | 0.65 | 0.65 | 0.65 | 0.65 | 0.65 | 0.65 | 0.65 | 0.65 | 0.65 | 0.65 | 0.65 | 0.65 | 0.65 | 0.65 | 0.65 | 0.65 | 0.65 | 0.65 | 0.65 | 0.65 | 0.65 | 0.65 | 0.65 | 0.65 | 0.65 | 0.65 | 0.65 | 0.65 | 0.65 | 0.65
CO | g/GJ | EMEP/EEA 2023 | 1.A.1 Table_4-7 | 16.2 | 16.2 | 16.2 | 16.2 | 16.2 | 16.2 | 16.2 | 16.2 | 16.2 | 16.2 | 16.2 | 16.2 | 16.2 | 16.2 | 16.2 | 16.2 | 16.2 | 16.2 | 16.2 | 16.2 | 16.2 | 16.2 | 16.2 | 16.2 | 16.2 | 16.2 | 16.2 | 16.2 | 16.2 | 16.2 | 16.2 | 16.2 | 16.2 | 16.2 | 16.2
NH3 | bar: 1990 to 2024
TSP | g/GJ | EMEP/EEA 2023 | 1.A.1 Table_4-7 | 6.47 | 6.47 | 6.47 | 6.47 | 6.47 | 6.47 | 6.47 | 6.47 | 6.47 | 6.47 | 6.47 | 6.47 | 6.47 | 6.47 | 6.47 | 6.47 | 6.47 | 6.47 | 6.47 | 6.47 | 6.47 | 6.47 | 6.47 | 6.47 | 6.47 | 6.47 | 6.47 | 6.47 | 6.47 | 6.47 | 6.47 | 6.47 | 6.47 | 6.47 | 6.47
PM10 | g/GJ | EMEP/EEA 2023 | 1.A.1 Table_4-7 | 3.23 | 3.23 | 3.23 | 3.23 | 3.23 | 3.23 | 3.23 | 3.23 | 3.23 | 3.23 | 3.23 | 3.23 | 3.23 | 3.23 | 3.23 | 3.23 | 3.23 | 3.23 | 3.23 | 3.23 | 3.23 | 3.23 | 3.23 | 3.23 | 3.23 | 3.23 | 3.23 | 3.23 | 3.23 | 3.23 | 3.23 | 3.23 | 3.23 | 3.23 | 3.23
PM2.5 | g/GJ | EMEP/EEA 2023 | 1.A.1 Table_4-7 | 0.808 | 0.808 | 0.808 | 0.808 | 0.808 | 0.808 | 0.808 | 0.808 | 0.808 | 0.808 | 0.808 | 0.808 | 0.808 | 0.808 | 0.808 | 0.808 | 0.808 | 0.808 | 0.808 | 0.808 | 0.808 | 0.808 | 0.808 | 0.808 | 0.808 | 0.808 | 0.808 | 0.808 | 0.808 | 0.808 | 0.808 | 0.808 | 0.808 | 0.808 | 0.808
BC | f-PM2.5 | EMEP/EEA 2023 | 1.A.1 Table_4-7 | 0.335 | 0.335 | 0.335 | 0.335 | 0.335 | 0.335 | 0.335 | 0.335 | 0.335 | 0.335 | 0.335 | 0.335 | 0.335 | 0.335 | 0.335 | 0.335 | 0.335 | 0.335 | 0.335 | 0.335 | 0.335 | 0.335 | 0.335 | 0.335 | 0.335 | 0.335 | 0.335 | 0.335 | 0.335 | 0.335 | 0.335 | 0.335 | 0.335 | 0.335 | 0.335
Pb | mg/GJ | EMEP/EEA 2023 | 1.A.1 Table_4-7 | 4.07 | 4.07 | 4.07 | 4.07 | 4.07 | 4.07 | 4.07 | 4.07 | 4.07 | 4.07 | 4.07 | 4.07 | 4.07 | 4.07 | 4.07 | 4.07 | 4.07 | 4.07 | 4.07 | 4.07 | 4.07 | 4.07 | 4.07 | 4.07 | 4.07 | 4.07 | 4.07 | 4.07 | 4.07 | 4.07 | 4.07 | 4.07 | 4.07 | 4.07 | 4.07
Cd | mg/GJ | EMEP/EEA 2023 | 1.A.1 Table_4-7 | 1.36 | 1.36 | 1.36 | 1.36 | 1.36 | 1.36 | 1.36 | 1.36 | 1.36 | 1.36 | 1.36 | 1.36 | 1.36 | 1.36 | 1.36 | 1.36 | 1.36 | 1.36 | 1.36 | 1.36 | 1.36 | 1.36 | 1.36 | 1.36 | 1.36 | 1.36 | 1.36 | 1.36 | 1.36 | 1.36 | 1.36 | 1.36 | 1.36 | 1.36 | 1.36
Hg | mg/GJ | EMEP/EEA 2023 | 1.A.1 Table_4-7 | 1.36 | 1.36 | 1.36 | 1.36 | 1.36 | 1.36 | 1.36 | 1.36 | 1.36 | 1.36 | 1.36 | 1.36 | 1.36 | 1.36 | 1.36 | 1.36 | 1.36 | 1.36 | 1.36 | 1.36 | 1.36 | 1.36 | 1.36 | 1.36 | 1.36 | 1.36 | 1.36 | 1.36 | 1.36 | 1.36 | 1.36 | 1.36 | 1.36 | 1.36 | 1.36
As | mg/GJ | EMEP/EEA 2023 | 1.A.1 Table_4-7 | 1.81 | 1.81 | 1.81 | 1.81 | 1.81 | 1.81 | 1.81 | 1.81 | 1.81 | 1.81 | 1.81 | 1.81 | 1.81 | 1.81 | 1.81 | 1.81 | 1.81 | 1.81 | 1.81 | 1.81 | 1.81 | 1.81 | 1.81 | 1.81 | 1.81 | 1.81 | 1.81 | 1.81 | 1.81 | 1.81 | 1.81 | 1.81 | 1.81 | 1.81 | 1.81
Cr | mg/GJ | EMEP/EEA 2023 | 1.A.1 Table_4-7 | 1.36 | 1.36 | 1.36 | 1.36 | 1.36 | 1.36 | 1.36 | 1.36 | 1.36 | 1.36 | 1.36 | 1.36 | 1.36 | 1.36 | 1.36 | 1.36 | 1.36 | 1.36 | 1.36 | 1.36 | 1.36 | 1.36 | 1.36 | 1.36 | 1.36 | 1.36 | 1.36 | 1.36 | 1.36 | 1.36 | 1.36 | 1.36 | 1.36 | 1.36 | 1.36
Cu | mg/GJ | EMEP/EEA 2023 | 1.A.1 Table_4-7 | 2.72 | 2.72 | 2.72 | 2.72 | 2.72 | 2.72 | 2.72 | 2.72 | 2.72 | 2.72 | 2.72 | 2.72 | 2.72 | 2.72 | 2.72 | 2.72 | 2.72 | 2.72 | 2.72 | 2.72 | 2.72 | 2.72 | 2.72 | 2.72 | 2.72 | 2.72 | 2.72 | 2.72 | 2.72 | 2.72 | 2.72 | 2.72 | 2.72 | 2.72 | 2.72
Ni | mg/GJ | EMEP/EEA 2023 | 1.A.1 Table_4-7 | 1.36 | 1.36 | 1.36 | 1.36 | 1.36 | 1.36 | 1.36 | 1.36 | 1.36 | 1.36 | 1.36 | 1.36 | 1.36 | 1.36 | 1.36 | 1.36 | 1.36 | 1.36 | 1.36 | 1.36 | 1.36 | 1.36 | 1.36 | 1.36 | 1.36 | 1.36 | 1.36 | 1.36 | 1.36 | 1.36 | 1.36 | 1.36 | 1.36 | 1.36 | 1.36
Se | mg/GJ | EMEP/EEA 2023 | 1.A.1 Table_4-7 | 6.79 | 6.79 | 6.79 | 6.79 | 6.79 | 6.79 | 6.79 | 6.79 | 6.79 | 6.79 | 6.79 | 6.79 | 6.79 | 6.79 | 6.79 | 6.79 | 6.79 | 6.79 | 6.79 | 6.79 | 6.79 | 6.79 | 6.79 | 6.79 | 6.79 | 6.79 | 6.79 | 6.79 | 6.79 | 6.79 | 6.79 | 6.79 | 6.79 | 6.79 | 6.79
Zn | mg/GJ | EMEP/EEA 2023 | 1.A.1 Table_4-7 | 1.81 | 1.81 | 1.81 | 1.81 | 1.81 | 1.81 | 1.81 | 1.81 | 1.81 | 1.81 | 1.81 | 1.81 | 1.81 | 1.81 | 1.81 | 1.81 | 1.81 | 1.81 | 1.81 | 1.81 | 1.81 | 1.81 | 1.81 | 1.81 | 1.81 | 1.81 | 1.81 | 1.81 | 1.81 | 1.81 | 1.81 | 1.81 | 1.81 | 1.81 | 1.81
PCB | μg/GJ | EMEP/EEA 2023 | 1.A.1 Table_4-7 | bar: 1990 to 2024
PCDD/F (I-TEQ) | ng/GJ | EMEP/EEA 2023 | 1.A.1 Table_4-7 | bar: 1990 to 2024
Benzo[a]pyrene | μg/GJ | EMEP/EEA 2023 | 1.A.1 Table_4-7 | bar: 1990 to 2024
Benzo[b]fluoranthene | μg/GJ | EMEP/EEA 2023 | 1.A.1 Table_4-7 | bar: 1990 to 2024
Benzo[k]Fluoranthene | μg/GJ | EMEP/EEA 2023 | 1.A.1 Table_4-7 | bar: 1990 to 2024
Indeno[1,2,3-cd]pyrene | μg/GJ | EMEP/EEA 2023 | 1.A.1 Table_4-7 | bar: 1990 to 2024
Total 4 PAHs | μg/GJ | EMEP/EEA 2023 | 1.A.1 Table_4-7 | bar: 1990 to 2024
HCB |  | EMEP/EEA 2023 | 1.A.1 Table_4-7 | bar: 1990 to 2024
Fuel | LPG
Pollutant | Unit | Reference | Table reference | 1990 | 1991 | 1992 | 1993 | 1994 | 1995 | 1996 | 1997 | 1998 | 1999 | 2000 | 2001 | 2002 | 2003 | 2004 | 2005 | 2006 | 2007 | 2008 | 2009 | 2010 | 2011 | 2012 | 2013 | 2014 | 2015 | 2016 | 2017 | 2018 | 2019 | 2020 | 2021 | 2022 | 2023 | 2024
NOx | g/GJ | EMEP/EEA 2023 | 1.A.1 Table_4-8 | 63 | 63 | 63 | 63 | 63 | 63 | 63 | 63 | 63 | 63 | 63 | 63 | 63 | 63 | 63 | 63 | 63 | 63 | 63 | 63 | 63 | 63 | 63 | 63 | 63 | 63 | 63 | 63 | 63 | 63 | 63 | 63 | 63 | 63 | 63
SOx | g/GJ | CS |  | 0.281 | 0.281 | 0.281 | 0.281 | 0.281 | 0.281 | 0.281 | 0.281 | 0.281 | 0.281 | 0.281 | 0.281 | 0.281 | 0.281 | 0.281 | 0.281 | 0.281 | 0.281 | 0.281 | 0.281 | 0.281 | 0.281 | 0.281 | 0.281 | 0.281 | 0.281 | 0.281 | 0.281 | 0.281 | 0.281 | 0.281 | 0.281 | 0.281 | 0.281 | 0.281
NMVOC | g/GJ | EMEP/EEA 2023 | 1.A.1 Table_4-5 | 2.58 | 2.58 | 2.58 | 2.58 | 2.58 | 2.58 | 2.58 | 2.58 | 2.58 | 2.58 | 2.58 | 2.58 | 2.58 | 2.58 | 2.58 | 2.58 | 2.58 | 2.58 | 2.58 | 2.58 | 2.58 | 2.58 | 2.58 | 2.58 | 2.58 | 2.58 | 2.58 | 2.58 | 2.58 | 2.58 | 2.58 | 2.58 | 2.58 | 2.58 | 2.58
CO | g/GJ | EMEP/EEA 2023 | 1.A.1 Table_4-8 | 39.3 | 39.3 | 39.3 | 39.3 | 39.3 | 39.3 | 39.3 | 39.3 | 39.3 | 39.3 | 39.3 | 39.3 | 39.3 | 39.3 | 39.3 | 39.3 | 39.3 | 39.3 | 39.3 | 39.3 | 39.3 | 39.3 | 39.3 | 39.3 | 39.3 | 39.3 | 39.3 | 39.3 | 39.3 | 39.3 | 39.3 | 39.3 | 39.3 | 39.3 | 39.3
NH3 |  | EMEP/EEA 2023 | 1.A.1 Table_4-8 | bar: 1990 to 2024
TSP | g/GJ | EMEP/EEA 2023 | 1.A.1 Table_4-8 | 0.14 | 0.14 | 0.14 | 0.14 | 0.14 | 0.14 | 0.14 | 0.14 | 0.14 | 0.14 | 0.14 | 0.14 | 0.14 | 0.14 | 0.14 | 0.14 | 0.14 | 0.14 | 0.14 | 0.14 | 0.14 | 0.14 | 0.14 | 0.14 | 0.14 | 0.14 | 0.14 | 0.14 | 0.14 | 0.14 | 0.14 | 0.14 | 0.14 | 0.14 | 0.14
PM10 | g/GJ | EMEP/EEA 2023 | 1.A.1 Table_4-8 | 0.14 | 0.14 | 0.14 | 0.14 | 0.14 | 0.14 | 0.14 | 0.14 | 0.14 | 0.14 | 0.14 | 0.14 | 0.14 | 0.14 | 0.14 | 0.14 | 0.14 | 0.14 | 0.14 | 0.14 | 0.14 | 0.14 | 0.14 | 0.14 | 0.14 | 0.14 | 0.14 | 0.14 | 0.14 | 0.14 | 0.14 | 0.14 | 0.14 | 0.14 | 0.14
PM2.5 | g/GJ | EMEP/EEA 2023 | 1.A.1 Table_4-8 | 0.14 | 0.14 | 0.14 | 0.14 | 0.14 | 0.14 | 0.14 | 0.14 | 0.14 | 0.14 | 0.14 | 0.14 | 0.14 | 0.14 | 0.14 | 0.14 | 0.14 | 0.14 | 0.14 | 0.14 | 0.14 | 0.14 | 0.14 | 0.14 | 0.14 | 0.14 | 0.14 | 0.14 | 0.14 | 0.14 | 0.14 | 0.14 | 0.14 | 0.14 | 0.14
BC | f-PM2.5 | EMEP/EEA 2023 | 1.A.1 Table_4-8 | 0 | 0 | 0 | 0 | 0 | 0 | 0 | 0 | 0 | 0 | 0 | 0 | 0 | 0 | 0 | 0 | 0 | 0 | 0 | 0 | 0 | 0 | 0 | 0 | 0 | 0 | 0 | 0 | 0 | 0 | 0 | 0 | 0 | 0 | 0
Pb | mg/GJ | EMEP/EEA 2023 | 1.A.1 Table_4-8 | 0.0015 | 0.0015 | 0.0015 | 0.0015 | 0.0015 | 0.0015 | 0.0015 | 0.0015 | 0.0015 | 0.0015 | 0.0015 | 0.0015 | 0.0015 | 0.0015 | 0.0015 | 0.0015 | 0.0015 | 0.0015 | 0.0015 | 0.0015 | 0.0015 | 0.0015 | 0.0015 | 0.0015 | 0.0015 | 0.0015 | 0.0015 | 0.0015 | 0.0015 | 0.0015 | 0.0015 | 0.0015 | 0.0015 | 0.0015 | 0.0015
Cd | mg/GJ | EMEP/EEA 2023 | 1.A.1 Table_4-8 | 0.00025 | 0.00025 | 0.00025 | 0.00025 | 0.00025 | 0.00025 | 0.00025 | 0.00025 | 0.00025 | 0.00025 | 0.00025 | 0.00025 | 0.00025 | 0.00025 | 0.00025 | 0.00025 | 0.00025 | 0.00025 | 0.00025 | 0.00025 | 0.00025 | 0.00025 | 0.00025 | 0.00025 | 0.00025 | 0.00025 | 0.00025 | 0.00025 | 0.00025 | 0.00025 | 0.00025 | 0.00025 | 0.00025 | 0.00025 | 0.00025
Hg | mg/GJ | EMEP/EEA 2023 | 1.A.1 Table_4-8 | 0.1 | 0.1 | 0.1 | 0.1 | 0.1 | 0.1 | 0.1 | 0.1 | 0.1 | 0.1 | 0.1 | 0.1 | 0.1 | 0.1 | 0.1 | 0.1 | 0.1 | 0.1 | 0.1 | 0.1 | 0.1 | 0.1 | 0.1 | 0.1 | 0.1 | 0.1 | 0.1 | 0.1 | 0.1 | 0.1 | 0.1 | 0.1 | 0.1 | 0.1 | 0.1
As | mg/GJ | EMEP/EEA 2023 | 1.A.1 Table_4-8 | 0.12 | 0.12 | 0.12 | 0.12 | 0.12 | 0.12 | 0.12 | 0.12 | 0.12 | 0.12 | 0.12 | 0.12 | 0.12 | 0.12 | 0.12 | 0.12 | 0.12 | 0.12 | 0.12 | 0.12 | 0.12 | 0.12 | 0.12 | 0.12 | 0.12 | 0.12 | 0.12 | 0.12 | 0.12 | 0.12 | 0.12 | 0.12 | 0.12 | 0.12 | 0.12
Cr | mg/GJ | EMEP/EEA 2023 | 1.A.1 Table_4-8 | 0.00076 | 0.00076 | 0.00076 | 0.00076 | 0.00076 | 0.00076 | 0.00076 | 0.00076 | 0.00076 | 0.00076 | 0.00076 | 0.00076 | 0.00076 | 0.00076 | 0.00076 | 0.00076 | 0.00076 | 0.00076 | 0.00076 | 0.00076 | 0.00076 | 0.00076 | 0.00076 | 0.00076 | 0.00076 | 0.00076 | 0.00076 | 0.00076 | 0.00076 | 0.00076 | 0.00076 | 0.00076 | 0.00076 | 0.00076 | 0.00076
Cu | mg/GJ | EMEP/EEA 2023 | 1.A.1 Table_4-8 | 7.6e-05 | 7.6e-05 | 7.6e-05 | 7.6e-05 | 7.6e-05 | 7.6e-05 | 7.6e-05 | 7.6e-05 | 7.6e-05 | 7.6e-05 | 7.6e-05 | 7.6e-05 | 7.6e-05 | 7.6e-05 | 7.6e-05 | 7.6e-05 | 7.6e-05 | 7.6e-05 | 7.6e-05 | 7.6e-05 | 7.6e-05 | 7.6e-05 | 7.6e-05 | 7.6e-05 | 7.6e-05 | 7.6e-05 | 7.6e-05 | 7.6e-05 | 7.6e-05 | 7.6e-05 | 7.6e-05 | 7.6e-05 | 7.6e-05 | 7.6e-05 | 7.6e-05
Ni | mg/GJ | EMEP/EEA 2023 | 1.A.1 Table_4-8 | 0.00051 | 0.00051 | 0.00051 | 0.00051 | 0.00051 | 0.00051 | 0.00051 | 0.00051 | 0.00051 | 0.00051 | 0.00051 | 0.00051 | 0.00051 | 0.00051 | 0.00051 | 0.00051 | 0.00051 | 0.00051 | 0.00051 | 0.00051 | 0.00051 | 0.00051 | 0.00051 | 0.00051 | 0.00051 | 0.00051 | 0.00051 | 0.00051 | 0.00051 | 0.00051 | 0.00051 | 0.00051 | 0.00051 | 0.00051 | 0.00051
Se | mg/GJ | EMEP/EEA 2023 | 1.A.1 Table_4-8 | 0.0112 | 0.0112 | 0.0112 | 0.0112 | 0.0112 | 0.0112 | 0.0112 | 0.0112 | 0.0112 | 0.0112 | 0.0112 | 0.0112 | 0.0112 | 0.0112 | 0.0112 | 0.0112 | 0.0112 | 0.0112 | 0.0112 | 0.0112 | 0.0112 | 0.0112 | 0.0112 | 0.0112 | 0.0112 | 0.0112 | 0.0112 | 0.0112 | 0.0112 | 0.0112 | 0.0112 | 0.0112 | 0.0112 | 0.0112 | 0.0112
Zn | mg/GJ | EMEP/EEA 2023 | 1.A.1 Table_4-8 | 0.0015 | 0.0015 | 0.0015 | 0.0015 | 0.0015 | 0.0015 | 0.0015 | 0.0015 | 0.0015 | 0.0015 | 0.0015 | 0.0015 | 0.0015 | 0.0015 | 0.0015 | 0.0015 | 0.0015 | 0.0015 | 0.0015 | 0.0015 | 0.0015 | 0.0015 | 0.0015 | 0.0015 | 0.0015 | 0.0015 | 0.0015 | 0.0015 | 0.0015 | 0.0015 | 0.0015 | 0.0015 | 0.0015 | 0.0015 | 0.0015
PCB |  | EMEP/EEA 2023 | 1.A.1 Table_4-8 | bar: 1990 to 2024
PCDD/F (I-TEQ) | ng/GJ | EMEP/EEA 2023 | 1.A.1 Table_4-8 | bar: 1990 to 2024
Benzo[a]pyrene | μg/GJ | EMEP/EEA 2023 | 1.A.1 Table_4-8 | bar: 1990 to 2024
Benzo[b]fluoranthene | μg/GJ | EMEP/EEA 2023 | 1.A.1 Table_4-8 | bar: 1990 to 2024
Benzo[k]Fluoranthene | μg/GJ | EMEP/EEA 2023 | 1.A.1 Table_4-8 | bar: 1990 to 2024
Indeno[1,2,3-cd]pyrene | μg/GJ | EMEP/EEA 2023 | 1.A.1 Table_4-8 | bar: 1990 to 2024
Total 4 PAHs | μg/GJ | EMEP/EEA 2023 | 1.A.1 Table_4-8 | bar: 1990 to 2024
HCB |  | EMEP/EEA 2023 | 1.A.1 Table_4-8 | bar: 1990 to 2024

## 1A1c
Table C.3
Emission Factors | Code | Name
NFR Source Category | 1.A.1.c | Manufacture of Solid Fuels and Other Energy Industries
Fuel | Peat
Pollutant | Unit | Reference | Table Reference | 1990 | 1991 | 1992 | 1993 | 1994 | 1995 | 1996 | 1997 | 1998 | 1999 | 2000 | 2001 | 2002 | 2003 | 2004 | 2005 | 2006 | 2007 | 2008 | 2009 | 2010 | 2011 | 2012 | 2013 | 2014 | 2015 | 2016 | 2017 | 2018 | 2019 | 2020 | 2021 | 2022 | 2023 | 2024
NOx | g/GJ | PS |  | 199.0598 | 199.0598 | 199.0598 | 199.0598 | 199.0598 | 199.0598 | 199.0598 | 199.0598 | 199.0598 | 199.0598 | 199.0598 | 199.0598 | 199.0598 | 199.0598 | 199.0598 | 199.0598 | 199.0598 | 132.5359 | 251.321 | 142.7331 | 225.0126 | 178.8925 | 131.7558 | 153.2365 | 189.771 | 268.6784 | 316.6616 | 72.2275 | 200.115 | 209.4907 | 213.4346 | 202.3859 | 179.5307 | 200.9914 | 201.1667
SOx | g/GJ | PS |  | 164.3803 | 164.3803 | 164.3803 | 164.3803 | 164.3803 | 164.3803 | 164.3803 | 164.3803 | 164.3803 | 164.3803 | 164.3803 | 164.3803 | 164.3803 | 164.3803 | 164.3803 | 164.3803 | 164.3803 | 113.4412 | 39.4026 | 109.7266 | 183.0703 | 310.3676 | 257.6827 | 174.5611 | 36.6402 | 133.5447 | 285.3657 | 128.6053 | 151.7434 | 147.1799 | 169.2878 | 176.4364 | 154.6506 | 159.8596 | 161.4829
NMVOC | g/GJ | EMEP/EEA 2023 | 1.A.1 Table 5-1 | 0.8 | 0.8 | 0.8 | 0.8 | 0.8 | 0.8 | 0.8 | 0.8 | 0.8 | 0.8 | 0.8 | 0.8 | 0.8 | 0.8 | 0.8 | 0.8 | 0.8 | 0.8 | 0.8 | 0.8 | 0.8 | 0.8 | 0.8 | 0.8 | 0.8 | 0.8 | 0.8 | 0.8 | 0.8 | 0.8 | 0.8 | 0.8 | 0.8 | 0.8 | 0.8
CO | g/GJ | PS |  | 210.4617 | 210.4617 | 210.4617 | 210.4617 | 210.4617 | 210.4617 | 210.4617 | 210.4617 | 210.4617 | 210.4617 | 210.4617 | 210.4617 | 210.4617 | 210.4617 | 210.4617 | 210.4617 | 210.4617 | 353.8046 | 188.3086 | 86.7194 | 131.9127 | 563.6909 | 111.0485 | 189.256 | 330.9002 | 72.3962 | 76.5801 | 858.3574 | 305.498 | 328.7464 | 328.3156 | 379.4995 | 440.0834 | 356.4286 | 366.6147
NH3 |  | EMEP/EEA 2023 | 1.A.1 Table 5-1 | bar: 1990 to 2024
TSP | g/GJ | EMEP/EEA 2023 | 1.A.1 Table 5-1 | 82 | 82 | 82 | 82 | 82 | 82 | 82 | 82 | 82 | 82 | 82 | 82 | 82 | 82 | 82 | 82 | 82 | 82 | 82 | 82 | 82 | 82 | 82 | 82 | 82 | 82 | 82 | 82 | 82 | 82 | 82 | 82 | 82 | 82 | 82
PM10 | g/GJ | EMEP/EEA 2023 | 1.A.1 Table 5-1 | 79 | 79 | 79 | 79 | 79 | 79 | 79 | 79 | 79 | 79 | 79 | 79 | 79 | 79 | 79 | 79 | 79 | 79 | 79 | 79 | 79 | 79 | 79 | 79 | 79 | 79 | 79 | 79 | 79 | 79 | 79 | 79 | 79 | 79 | 79
PM2.5 | g/GJ | EMEP/EEA 2023 | 1.A.1 Table 5-1 | 55 | 55 | 55 | 55 | 55 | 55 | 55 | 55 | 55 | 55 | 55 | 55 | 55 | 55 | 55 | 55 | 55 | 55 | 55 | 55 | 55 | 55 | 55 | 55 | 55 | 55 | 55 | 55 | 55 | 55 | 55 | 55 | 55 | 55 | 55
BC |  | EMEP/EEA 2023 | 1.A.1 Table 5-1 | bar: 1990 to 2024
Pb | mg/GJ | EMEP/EEA 2023 | 1.A.1 Table 5-1 | 28 | 28 | 28 | 28 | 28 | 28 | 28 | 28 | 28 | 28 | 28 | 28 | 28 | 28 | 28 | 28 | 28 | 28 | 28 | 28 | 28 | 28 | 28 | 28 | 28 | 28 | 28 | 28 | 28 | 28 | 28 | 28 | 28 | 28 | 28
Cd | mg/GJ | EMEP/EEA 2023 | 1.A.1 Table 5-1 | 1.6 | 1.6 | 1.6 | 1.6 | 1.6 | 1.6 | 1.6 | 1.6 | 1.6 | 1.6 | 1.6 | 1.6 | 1.6 | 1.6 | 1.6 | 1.6 | 1.6 | 1.6 | 1.6 | 1.6 | 1.6 | 1.6 | 1.6 | 1.6 | 1.6 | 1.6 | 1.6 | 1.6 | 1.6 | 1.6 | 1.6 | 1.6 | 1.6 | 1.6 | 1.6
Hg | mg/GJ | EMEP/EEA 2023 | 1.A.1 Table 5-1 | 30 | 30 | 30 | 30 | 30 | 30 | 30 | 30 | 30 | 30 | 30 | 30 | 30 | 30 | 30 | 30 | 30 | 30 | 30 | 30 | 30 | 30 | 30 | 30 | 30 | 30 | 30 | 30 | 30 | 30 | 30 | 30 | 30 | 30 | 30
As | mg/GJ | EMEP/EEA 2023 | 1.A.1 Table 5-1 | 11 | 11 | 11 | 11 | 11 | 11 | 11 | 11 | 11 | 11 | 11 | 11 | 11 | 11 | 11 | 11 | 11 | 11 | 11 | 11 | 11 | 11 | 11 | 11 | 11 | 11 | 11 | 11 | 11 | 11 | 11 | 11 | 11 | 11 | 11
Cr | mg/GJ | EMEP/EEA 2023 | 1.A.1 Table 5-1 | 5.7 | 5.7 | 5.7 | 5.7 | 5.7 | 5.7 | 5.7 | 5.7 | 5.7 | 5.7 | 5.7 | 5.7 | 5.7 | 5.7 | 5.7 | 5.7 | 5.7 | 5.7 | 5.7 | 5.7 | 5.7 | 5.7 | 5.7 | 5.7 | 5.7 | 5.7 | 5.7 | 5.7 | 5.7 | 5.7 | 5.7 | 5.7 | 5.7 | 5.7 | 5.7
Cu | mg/GJ | EMEP/EEA 2023 | 1.A.1 Table 5-1 | 25 | 25 | 25 | 25 | 25 | 25 | 25 | 25 | 25 | 25 | 25 | 25 | 25 | 25 | 25 | 25 | 25 | 25 | 25 | 25 | 25 | 25 | 25 | 25 | 25 | 25 | 25 | 25 | 25 | 25 | 25 | 25 | 25 | 25 | 25
Ni | mg/GJ | EMEP/EEA 2023 | 1.A.1 Table 5-1 | 5.2 | 5.2 | 5.2 | 5.2 | 5.2 | 5.2 | 5.2 | 5.2 | 5.2 | 5.2 | 5.2 | 5.2 | 5.2 | 5.2 | 5.2 | 5.2 | 5.2 | 5.2 | 5.2 | 5.2 | 5.2 | 5.2 | 5.2 | 5.2 | 5.2 | 5.2 | 5.2 | 5.2 | 5.2 | 5.2 | 5.2 | 5.2 | 5.2 | 5.2 | 5.2
Se | mg/GJ | EMEP/EEA 2023 | 1.A.1 Table 5-1 | 2.9 | 2.9 | 2.9 | 2.9 | 2.9 | 2.9 | 2.9 | 2.9 | 2.9 | 2.9 | 2.9 | 2.9 | 2.9 | 2.9 | 2.9 | 2.9 | 2.9 | 2.9 | 2.9 | 2.9 | 2.9 | 2.9 | 2.9 | 2.9 | 2.9 | 2.9 | 2.9 | 2.9 | 2.9 | 2.9 | 2.9 | 2.9 | 2.9 | 2.9 | 2.9
Zn | mg/GJ | EMEP/EEA 2023 | 1.A.1 Table 5-1 | 46 | 46 | 46 | 46 | 46 | 46 | 46 | 46 | 46 | 46 | 46 | 46 | 46 | 46 | 46 | 46 | 46 | 46 | 46 | 46 | 46 | 46 | 46 | 46 | 46 | 46 | 46 | 46 | 46 | 46 | 46 | 46 | 46 | 46 | 46
PCB | μg/GJ | EMEP/EEA 2023 | 1.A.1 Table 5-1 | bar: 1990 to 2024
PCDD/F (I-TEQ) | ng/GJ | EMEP/EEA 2023 | 1.A.1 Table 5-1 | 26 | 26 | 26 | 26 | 26 | 26 | 26 | 26 | 26 | 26 | 26 | 26 | 26 | 26 | 26 | 26 | 26 | 26 | 26 | 26 | 26 | 26 | 26 | 26 | 26 | 26 | 26 | 26 | 26 | 26 | 26 | 26 | 26 | 26 | 26
Benzo[a]pyrene | mg/GJ | EMEP/EEA 2023 | 1.A.1 Table 5-1 | 0.29 | 0.29 | 0.29 | 0.29 | 0.29 | 0.29 | 0.29 | 0.29 | 0.29 | 0.29 | 0.29 | 0.29 | 0.29 | 0.29 | 0.29 | 0.29 | 0.29 | 0.29 | 0.29 | 0.29 | 0.29 | 0.29 | 0.29 | 0.29 | 0.29 | 0.29 | 0.29 | 0.29 | 0.29 | 0.29 | 0.29 | 0.29 | 0.29 | 0.29 | 0.29
Benzo[b]fluoranthene | mg/GJ | EMEP/EEA 2023 | 1.A.1 Table 5-1 | 0.003 | 0.003 | 0.003 | 0.003 | 0.003 | 0.003 | 0.003 | 0.003 | 0.003 | 0.003 | 0.003 | 0.003 | 0.003 | 0.003 | 0.003 | 0.003 | 0.003 | 0.003 | 0.003 | 0.003 | 0.003 | 0.003 | 0.003 | 0.003 | 0.003 | 0.003 | 0.003 | 0.003 | 0.003 | 0.003 | 0.003 | 0.003 | 0.003 | 0.003 | 0.003
Benzo[k]Fluoranthene | mg/GJ | EMEP/EEA 2023 | 1.A.1 Table 5-1 | 0.001 | 0.001 | 0.001 | 0.001 | 0.001 | 0.001 | 0.001 | 0.001 | 0.001 | 0.001 | 0.001 | 0.001 | 0.001 | 0.001 | 0.001 | 0.001 | 0.001 | 0.001 | 0.001 | 0.001 | 0.001 | 0.001 | 0.001 | 0.001 | 0.001 | 0.001 | 0.001 | 0.001 | 0.001 | 0.001 | 0.001 | 0.001 | 0.001 | 0.001 | 0.001
Indeno[1,2,3-cd]pyrene | mg/GJ | EMEP/EEA 2023 | 1.A.1 Table 5-1 | 0.001 | 0.001 | 0.001 | 0.001 | 0.001 | 0.001 | 0.001 | 0.001 | 0.001 | 0.001 | 0.001 | 0.001 | 0.001 | 0.001 | 0.001 | 0.001 | 0.001 | 0.001 | 0.001 | 0.001 | 0.001 | 0.001 | 0.001 | 0.001 | 0.001 | 0.001 | 0.001 | 0.001 | 0.001 | 0.001 | 0.001 | 0.001 | 0.001 | 0.001 | 0.001
Total 4 PAHs | mg/GJ | EMEP/EEA 2023 | 1.A.1 Table 5-1 | 0.295 | 0.295 | 0.295 | 0.295 | 0.295 | 0.295 | 0.295 | 0.295 | 0.295 | 0.295 | 0.295 | 0.295 | 0.295 | 0.295 | 0.295 | 0.295 | 0.295 | 0.295 | 0.295 | 0.295 | 0.295 | 0.295 | 0.295 | 0.295 | 0.295 | 0.295 | 0.295 | 0.295 | 0.295 | 0.295 | 0.295 | 0.295 | 0.295 | 0.295 | 0.295
HCB | μg/GJ | EMEP/EEA 2023 | 1.A.1 Table 5-1 | bar: 1990 to 2024
Fuel | Liquid fuels
Pollutant | Unit | Reference | Table Reference | 1990 | 1991 | 1992 | 1993 | 1994 | 1995 | 1996 | 1997 | 1998 | 1999 | 2000 | 2001 | 2002 | 2003 | 2004 | 2005 | 2006 | 2007 | 2008 | 2009 | 2010 | 2011 | 2012 | 2013 | 2014 | 2015 | 2016 | 2017 | 2018 | 2019 | 2020 | 2021 | 2022 | 2023 | 2024
NOx | g/GJ | EMEP/EEA 2023 | 1.A.1 Table 3-7 | 65 | 65 | 65 | 65 | 65 | 65 | 65 | 65 | 65 | 65 | 65 | 65 | 65 | 65 | 65 | 65 | 65 | 65 | 65 | 65 | 65 | 65 | 65 | 65 | 65 | 65 | 65 | 65 | 65 | 65 | 65 | 65 | 65 | 65 | 65
SOx | g/GJ | PS |  | 138.39 | 138.39 | 138.39 | 138.39 | 138.39 | 92.26 | 92.26 | 92.26 | 92.26 | 73.9 | 73.9 | 73.9 | 63 | 63 | 63 | 63 | 63 | 60 | 28.14 | 37.74 | 35.7 | 33.1101 | 36.1118 | 32.2327 | 15.8855 | 11.6832 | 9.0048 | 9.0048 | 31.6324 | 28.8155 | 28.8155 | 28.8155 | 28.8155 | 28.8155 | 28.8155
NMVOC | g/GJ | EMEP/EEA 2023 | 1.A.1 Table 3-7 | 0.8 | 0.8 | 0.8 | 0.8 | 0.8 | 0.8 | 0.8 | 0.8 | 0.8 | 0.8 | 0.8 | 0.8 | 0.8 | 0.8 | 0.8 | 0.8 | 0.8 | 0.8 | 0.8 | 0.8 | 0.8 | 0.8 | 0.8 | 0.8 | 0.8 | 0.8 | 0.8 | 0.8 | 0.8 | 0.8 | 0.8 | 0.8 | 0.8 | 0.8 | 0.8
CO | g/GJ | EMEP/EEA 2023 | 1.A.1 Table 3-7 | 16.2 | 16.2 | 16.2 | 16.2 | 16.2 | 16.2 | 16.2 | 16.2 | 16.2 | 16.2 | 16.2 | 16.2 | 16.2 | 16.2 | 16.2 | 16.2 | 16.2 | 16.2 | 16.2 | 16.2 | 16.2 | 16.2 | 16.2 | 16.2 | 16.2 | 16.2 | 16.2 | 16.2 | 16.2 | 16.2 | 16.2 | 16.2 | 16.2 | 16.2 | 16.2
NH3 | bar: 1990 to 2024
TSP | g/GJ | EMEP/EEA 2023 | 1.A.1 Table 3-7 | 6.5 | 6.5 | 6.5 | 6.5 | 6.5 | 6.5 | 6.5 | 6.5 | 6.5 | 6.5 | 6.5 | 6.5 | 6.5 | 6.5 | 6.5 | 6.5 | 6.5 | 6.5 | 6.5 | 6.5 | 6.5 | 6.5 | 6.5 | 6.5 | 6.5 | 6.5 | 6.5 | 6.5 | 6.5 | 6.5 | 6.5 | 6.5 | 6.5 | 6.5 | 6.5
PM10 | g/GJ | EMEP/EEA 2023 | 1.A.1 Table 3-7 | 3.2 | 3.2 | 3.2 | 3.2 | 3.2 | 3.2 | 3.2 | 3.2 | 3.2 | 3.2 | 3.2 | 3.2 | 3.2 | 3.2 | 3.2 | 3.2 | 3.2 | 3.2 | 3.2 | 3.2 | 3.2 | 3.2 | 3.2 | 3.2 | 3.2 | 3.2 | 3.2 | 3.2 | 3.2 | 3.2 | 3.2 | 3.2 | 3.2 | 3.2 | 3.2
PM2.5 | g/GJ | EMEP/EEA 2023 | 1.A.1 Table 3-7 | 0.8 | 0.8 | 0.8 | 0.8 | 0.8 | 0.8 | 0.8 | 0.8 | 0.8 | 0.8 | 0.8 | 0.8 | 0.8 | 0.8 | 0.8 | 0.8 | 0.8 | 0.8 | 0.8 | 0.8 | 0.8 | 0.8 | 0.8 | 0.8 | 0.8 | 0.8 | 0.8 | 0.8 | 0.8 | 0.8 | 0.8 | 0.8 | 0.8 | 0.8 | 0.8
BC | g/GJ | EMEP/EEA 2023 | 1.A.1 Table 3-7 | 0.335 | 0.335 | 0.335 | 0.335 | 0.335 | 0.335 | 0.335 | 0.335 | 0.335 | 0.335 | 0.335 | 0.335 | 0.335 | 0.335 | 0.335 | 0.335 | 0.335 | 0.335 | 0.335 | 0.335 | 0.335 | 0.335 | 0.335 | 0.335 | 0.335 | 0.335 | 0.335 | 0.335 | 0.335 | 0.335 | 0.335 | 0.335 | 0.335 | 0.335 | 0.335
Pb | mg/GJ | EMEP/EEA 2009 | 1.A.4 Table 3-9 | 16 | 16 | 16 | 16 | 16 | 16 | 16 | 16 | 16 | 16 | 16 | 16 | 16 | 16 | 16 | 16 | 16 | 16 | 16 | 16 | 16 | 16 | 16 | 16 | 16 | 16 | 16 | 16 | 16 | 16 | 16 | 16 | 16 | 16 | 16
Cd | mg/GJ | EMEP/EEA 2009 | 1.A.4 Table 3-9 | 0.3 | 0.3 | 0.3 | 0.3 | 0.3 | 0.3 | 0.3 | 0.3 | 0.3 | 0.3 | 0.3 | 0.3 | 0.3 | 0.3 | 0.3 | 0.3 | 0.3 | 0.3 | 0.3 | 0.3 | 0.3 | 0.3 | 0.3 | 0.3 | 0.3 | 0.3 | 0.3 | 0.3 | 0.3 | 0.3 | 0.3 | 0.3 | 0.3 | 0.3 | 0.3
Hg | mg/GJ | EMEP/EEA 2009 | 1.A.4 Table 3-9 | 0.1 | 0.1 | 0.1 | 0.1 | 0.1 | 0.1 | 0.1 | 0.1 | 0.1 | 0.1 | 0.1 | 0.1 | 0.1 | 0.1 | 0.1 | 0.1 | 0.1 | 0.1 | 0.1 | 0.1 | 0.1 | 0.1 | 0.1 | 0.1 | 0.1 | 0.1 | 0.1 | 0.1 | 0.1 | 0.1 | 0.1 | 0.1 | 0.1 | 0.1 | 0.1
As | mg/GJ | EMEP/EEA 2009 | 1.A.4 Table 3-9 | bar: 1990 to 2024
Cr | mg/GJ | EMEP/EEA 2009 | 1.A.4 Table 3-9 | 12.8 | 12.8 | 12.8 | 12.8 | 12.8 | 12.8 | 12.8 | 12.8 | 12.8 | 12.8 | 12.8 | 12.8 | 12.8 | 12.8 | 12.8 | 12.8 | 12.8 | 12.8 | 12.8 | 12.8 | 12.8 | 12.8 | 12.8 | 12.8 | 12.8 | 12.8 | 12.8 | 12.8 | 12.8 | 12.8 | 12.8 | 12.8 | 12.8 | 12.8 | 12.8
Cu | mg/GJ | EMEP/EEA 2009 | 1.A.4 Table 3-9 | 7.2 | 7.2 | 7.2 | 7.2 | 7.2 | 7.2 | 7.2 | 7.2 | 7.2 | 7.2 | 7.2 | 7.2 | 7.2 | 7.2 | 7.2 | 7.2 | 7.2 | 7.2 | 7.2 | 7.2 | 7.2 | 7.2 | 7.2 | 7.2 | 7.2 | 7.2 | 7.2 | 7.2 | 7.2 | 7.2 | 7.2 | 7.2 | 7.2 | 7.2 | 7.2
Ni | mg/GJ | EMEP/EEA 2009 | 1.A.4 Table 3-9 | 260 | 260 | 260 | 260 | 260 | 260 | 260 | 260 | 260 | 260 | 260 | 260 | 260 | 260 | 260 | 260 | 260 | 260 | 260 | 260 | 260 | 260 | 260 | 260 | 260 | 260 | 260 | 260 | 260 | 260 | 260 | 260 | 260 | 260 | 260
Se | mg/GJ | EMEP/EEA 2023 | 1.A.4 Table 3-9 | bar: 1990 to 2024
Zn | mg/GJ | EMEP/EEA 2009 | 1.A.4 Table 3-9 | 8 | 8 | 8 | 8 | 8 | 8 | 8 | 8 | 8 | 8 | 8 | 8 | 8 | 8 | 8 | 8 | 8 | 8 | 8 | 8 | 8 | 8 | 8 | 8 | 8 | 8 | 8 | 8 | 8 | 8 | 8 | 8 | 8 | 8 | 8
PCB | ng/GJ | EMEP/EEA 2023 | 1.A.4 Table 3-9 | 0.13 | 0.13 | 0.13 | 0.13 | 0.13 | 0.13 | 0.13 | 0.13 | 0.13 | 0.13 | 0.13 | 0.13 | 0.13 | 0.13 | 0.13 | 0.13 | 0.13 | 0.13 | 0.13 | 0.13 | 0.13 | 0.13 | 0.13 | 0.13 | 0.13 | 0.13 | 0.13 | 0.13 | 0.13 | 0.13 | 0.13 | 0.13 | 0.13 | 0.13 | 0.13
PCDD/F (I-TEQ) | ng/GJ | EMEP/EEA 2023 | 1.A.4 Table 3-9 | 6 | 6 | 6 | 6 | 6 | 6 | 6 | 6 | 6 | 6 | 6 | 6 | 6 | 6 | 6 | 6 | 6 | 6 | 6 | 6 | 6 | 6 | 6 | 6 | 6 | 6 | 6 | 6 | 6 | 6 | 6 | 6 | 6 | 6 | 6
Benzo[a]pyrene | μg/GJ | EMEP/EEA 2023 | 1.A.4 Table 3-9 | 1.9 | 1.9 | 1.9 | 1.9 | 1.9 | 1.9 | 1.9 | 1.9 | 1.9 | 1.9 | 1.9 | 1.9 | 1.9 | 1.9 | 1.9 | 1.9 | 1.9 | 1.9 | 1.9 | 1.9 | 1.9 | 1.9 | 1.9 | 1.9 | 1.9 | 1.9 | 1.9 | 1.9 | 1.9 | 1.9 | 1.9 | 1.9 | 1.9 | 1.9 | 1.9
Benzo[b]fluoranthene | μg/GJ | EMEP/EEA 2023 | 1.A.4 Table 3-9 | 15 | 15 | 15 | 15 | 15 | 15 | 15 | 15 | 15 | 15 | 15 | 15 | 15 | 15 | 15 | 15 | 15 | 15 | 15 | 15 | 15 | 15 | 15 | 15 | 15 | 15 | 15 | 15 | 15 | 15 | 15 | 15 | 15 | 15 | 15
Benzo[k]Fluoranthene | μg/GJ | EMEP/EEA 2023 | 1.A.4 Table 3-9 | 1.7 | 1.7 | 1.7 | 1.7 | 1.7 | 1.7 | 1.7 | 1.7 | 1.7 | 1.7 | 1.7 | 1.7 | 1.7 | 1.7 | 1.7 | 1.7 | 1.7 | 1.7 | 1.7 | 1.7 | 1.7 | 1.7 | 1.7 | 1.7 | 1.7 | 1.7 | 1.7 | 1.7 | 1.7 | 1.7 | 1.7 | 1.7 | 1.7 | 1.7 | 1.7
Indeno[1,2,3-cd]pyrene | μg/GJ | EMEP/EEA 2023 | 1.A.4 Table 3-9 | 1.5 | 1.5 | 1.5 | 1.5 | 1.5 | 1.5 | 1.5 | 1.5 | 1.5 | 1.5 | 1.5 | 1.5 | 1.5 | 1.5 | 1.5 | 1.5 | 1.5 | 1.5 | 1.5 | 1.5 | 1.5 | 1.5 | 1.5 | 1.5 | 1.5 | 1.5 | 1.5 | 1.5 | 1.5 | 1.5 | 1.5 | 1.5 | 1.5 | 1.5 | 1.5
Total 4 PAHs | μg/GJ | EMEP/EEA 2023 | 1.A.4 Table 3-9 | 20.1 | 20.1 | 20.1 | 20.1 | 20.1 | 20.1 | 20.1 | 20.1 | 20.1 | 20.1 | 20.1 | 20.1 | 20.1 | 20.1 | 20.1 | 20.1 | 20.1 | 20.1 | 20.1 | 20.1 | 20.1 | 20.1 | 20.1 | 20.1 | 20.1 | 20.1 | 20.1 | 20.1 | 20.1 | 20.1 | 20.1 | 20.1 | 20.1 | 20.1 | 20.1
HCB | μg/GJ | EMEP/EEA 2023 | 1.A.4 Table 3-9 | 0.22 | 0.22 | 0.22 | 0.22 | 0.22 | 0.22 | 0.22 | 0.22 | 0.22 | 0.22 | 0.22 | 0.22 | 0.22 | 0.22 | 0.22 | 0.22 | 0.22 | 0.22 | 0.22 | 0.22 | 0.22 | 0.22 | 0.22 | 0.22 | 0.22 | 0.22 | 0.22 | 0.22 | 0.22 | 0.22 | 0.22 | 0.22 | 0.22 | 0.22 | 0.22
Fuel | Natural gas-refineries
Pollutant | Unit | Reference | Table Reference | 1990 | 1991 | 1992 | 1993 | 1994 | 1995 | 1996 | 1997 | 1998 | 1999 | 2000 | 2001 | 2002 | 2003 | 2004 | 2005 | 2006 | 2007 | 2008 | 2009 | 2010 | 2011 | 2012 | 2013 | 2014 | 2015 | 2016 | 2017 | 2018 | 2019 | 2020 | 2021 | 2022 | 2023 | 2024
NOx | g/GJ | EMEP/EEA 2023 | 1.A.1 Table 3-14 | 89 | 89 | 89 | 89 | 89 | 89 | 89 | 89 | 89 | 89 | 89 | 89 | 89 | 89 | 89 | 89 | 89 | 89 | 89 | 89 | 89 | 89 | 89 | 89 | 89 | 89 | 89 | 89 | 89 | 89 | 89 | 89 | 89 | 89 | 89
SOx | g/GJ | PS |  | 0.055577 | 0.055577 | 0.055577 | 0.055682 | 0.055639 | 0.057493 | 0.065142 | 0.071961 | 0.081708 | 0.088731 | 0.093413 | 0.098816 | 0.099152 | 0.10105 | 0.1072 | 0.099213 | 0.10518 | 0.096088 | 0.10635 | 0.11291 | 0.12809 | 0.11801 | 0.099141 | 0.091874 | 0.095095 | 0.079357 | 0.042548 | 0.03278 | 0.043884 | 0.059981 | 0.065512 | 0.072756 | 0.069163 | 0.067479 | 0.071004
NMVOC | g/GJ | EMEP/EEA 2023 | 1.A.1 Table 3-14 | 2.6 | 2.6 | 2.6 | 2.6 | 2.6 | 2.6 | 2.6 | 2.6 | 2.6 | 2.6 | 2.6 | 2.6 | 2.6 | 2.6 | 2.6 | 2.6 | 2.6 | 2.6 | 2.6 | 2.6 | 2.6 | 2.6 | 2.6 | 2.6 | 2.6 | 2.6 | 2.6 | 2.6 | 2.6 | 2.6 | 2.6 | 2.6 | 2.6 | 2.6 | 2.6
CO | g/GJ | EMEP/EEA 2023 | 1.A.1 Table 3-14 | 39 | 39 | 39 | 39 | 39 | 39 | 39 | 39 | 39 | 39 | 39 | 39 | 39 | 39 | 39 | 39 | 39 | 39 | 39 | 39 | 39 | 39 | 39 | 39 | 39 | 39 | 39 | 39 | 39 | 39 | 39 | 39 | 39 | 39 | 39
NH3 |  | EMEP/EEA 2023 | 1.A.1 Table 3-14 | bar: 1990 to 2024
TSP | g/GJ | EMEP/EEA 2023 | 1.A.1 Table 3-14 | 0.14 | 0.14 | 0.14 | 0.14 | 0.14 | 0.14 | 0.14 | 0.14 | 0.14 | 0.14 | 0.14 | 0.14 | 0.14 | 0.14 | 0.14 | 0.14 | 0.14 | 0.14 | 0.14 | 0.14 | 0.14 | 0.14 | 0.14 | 0.14 | 0.14 | 0.14 | 0.14 | 0.14 | 0.14 | 0.14 | 0.14 | 0.14 | 0.14 | 0.14 | 0.14
PM10 | g/GJ | EMEP/EEA 2023 | 1.A.1 Table 3-14 | 0.14 | 0.14 | 0.14 | 0.14 | 0.14 | 0.14 | 0.14 | 0.14 | 0.14 | 0.14 | 0.14 | 0.14 | 0.14 | 0.14 | 0.14 | 0.14 | 0.14 | 0.14 | 0.14 | 0.14 | 0.14 | 0.14 | 0.14 | 0.14 | 0.14 | 0.14 | 0.14 | 0.14 | 0.14 | 0.14 | 0.14 | 0.14 | 0.14 | 0.14 | 0.14
PM2.5 | g/GJ | EMEP/EEA 2023 | 1.A.1 Table 3-14 | 0.14 | 0.14 | 0.14 | 0.14 | 0.14 | 0.14 | 0.14 | 0.14 | 0.14 | 0.14 | 0.14 | 0.14 | 0.14 | 0.14 | 0.14 | 0.14 | 0.14 | 0.14 | 0.14 | 0.14 | 0.14 | 0.14 | 0.14 | 0.14 | 0.14 | 0.14 | 0.14 | 0.14 | 0.14 | 0.14 | 0.14 | 0.14 | 0.14 | 0.14 | 0.14
BC | g/GJ | EMEP/EEA 2023 | 1.A.1 Table 3-14 | bar: 1990 to 2024
Pb | mg/GJ | EMEP/EEA 2023 | 1.A.1 Table 3-4 | 0.0015 | 0.0015 | 0.0015 | 0.0015 | 0.0015 | 0.0015 | 0.0015 | 0.0015 | 0.0015 | 0.0015 | 0.0015 | 0.0015 | 0.0015 | 0.0015 | 0.0015 | 0.0015 | 0.0015 | 0.0015 | 0.0015 | 0.0015 | 0.0015 | 0.0015 | 0.0015 | 0.0015 | 0.0015 | 0.0015 | 0.0015 | 0.0015 | 0.0015 | 0.0015 | 0.0015 | 0.0015 | 0.0015 | 0.0015 | 0.0015
Cd | mg/GJ | EMEP/EEA 2023 | 1.A.1 Table 3-4 | 0.00025 | 0.00025 | 0.00025 | 0.00025 | 0.00025 | 0.00025 | 0.00025 | 0.00025 | 0.00025 | 0.00025 | 0.00025 | 0.00025 | 0.00025 | 0.00025 | 0.00025 | 0.00025 | 0.00025 | 0.00025 | 0.00025 | 0.00025 | 0.00025 | 0.00025 | 0.00025 | 0.00025 | 0.00025 | 0.00025 | 0.00025 | 0.00025 | 0.00025 | 0.00025 | 0.00025 | 0.00025 | 0.00025 | 0.00025 | 0.00025
Hg | mg/GJ | EMEP/EEA 2023 | 1.A.1 Table 3-4 | 0.1 | 0.1 | 0.1 | 0.1 | 0.1 | 0.1 | 0.1 | 0.1 | 0.1 | 0.1 | 0.1 | 0.1 | 0.1 | 0.1 | 0.1 | 0.1 | 0.1 | 0.1 | 0.1 | 0.1 | 0.1 | 0.1 | 0.1 | 0.1 | 0.1 | 0.1 | 0.1 | 0.1 | 0.1 | 0.1 | 0.1 | 0.1 | 0.1 | 0.1 | 0.1
As | mg/GJ | EMEP/EEA 2023 | 1.A.1 Table 3-4 | 0.12 | 0.12 | 0.12 | 0.12 | 0.12 | 0.12 | 0.12 | 0.12 | 0.12 | 0.12 | 0.12 | 0.12 | 0.12 | 0.12 | 0.12 | 0.12 | 0.12 | 0.12 | 0.12 | 0.12 | 0.12 | 0.12 | 0.12 | 0.12 | 0.12 | 0.12 | 0.12 | 0.12 | 0.12 | 0.12 | 0.12 | 0.12 | 0.12 | 0.12 | 0.12
Cr | mg/GJ | EMEP/EEA 2023 | 1.A.1 Table 3-4 | 0.00076 | 0.00076 | 0.00076 | 0.00076 | 0.00076 | 0.00076 | 0.00076 | 0.00076 | 0.00076 | 0.00076 | 0.00076 | 0.00076 | 0.00076 | 0.00076 | 0.00076 | 0.00076 | 0.00076 | 0.00076 | 0.00076 | 0.00076 | 0.00076 | 0.00076 | 0.00076 | 0.00076 | 0.00076 | 0.00076 | 0.00076 | 0.00076 | 0.00076 | 0.00076 | 0.00076 | 0.00076 | 0.00076 | 0.00076 | 0.00076
Cu | mg/GJ | EMEP/EEA 2023 | 1.A.1 Table 3-4 | 7.6e-05 | 7.6e-05 | 7.6e-05 | 7.6e-05 | 7.6e-05 | 7.6e-05 | 7.6e-05 | 7.6e-05 | 7.6e-05 | 7.6e-05 | 7.6e-05 | 7.6e-05 | 7.6e-05 | 7.6e-05 | 7.6e-05 | 7.6e-05 | 7.6e-05 | 7.6e-05 | 7.6e-05 | 7.6e-05 | 7.6e-05 | 7.6e-05 | 7.6e-05 | 7.6e-05 | 7.6e-05 | 7.6e-05 | 7.6e-05 | 7.6e-05 | 7.6e-05 | 7.6e-05 | 7.6e-05 | 7.6e-05 | 7.6e-05 | 7.6e-05 | 7.6e-05
Ni | mg/GJ | EMEP/EEA 2023 | 1.A.1 Table 3-4 | 0.00051 | 0.00051 | 0.00051 | 0.00051 | 0.00051 | 0.00051 | 0.00051 | 0.00051 | 0.00051 | 0.00051 | 0.00051 | 0.00051 | 0.00051 | 0.00051 | 0.00051 | 0.00051 | 0.00051 | 0.00051 | 0.00051 | 0.00051 | 0.00051 | 0.00051 | 0.00051 | 0.00051 | 0.00051 | 0.00051 | 0.00051 | 0.00051 | 0.00051 | 0.00051 | 0.00051 | 0.00051 | 0.00051 | 0.00051 | 0.00051
Se | mg/GJ | EMEP/EEA 2023 | 1.A.1 Table 3-4 | 0.0112 | 0.0112 | 0.0112 | 0.0112 | 0.0112 | 0.0112 | 0.0112 | 0.0112 | 0.0112 | 0.0112 | 0.0112 | 0.0112 | 0.0112 | 0.0112 | 0.0112 | 0.0112 | 0.0112 | 0.0112 | 0.0112 | 0.0112 | 0.0112 | 0.0112 | 0.0112 | 0.0112 | 0.0112 | 0.0112 | 0.0112 | 0.0112 | 0.0112 | 0.0112 | 0.0112 | 0.0112 | 0.0112 | 0.0112 | 0.0112
Zn | mg/GJ | EMEP/EEA 2023 | 1.A.1 Table 3-4 | 0.0015 | 0.0015 | 0.0015 | 0.0015 | 0.0015 | 0.0015 | 0.0015 | 0.0015 | 0.0015 | 0.0015 | 0.0015 | 0.0015 | 0.0015 | 0.0015 | 0.0015 | 0.0015 | 0.0015 | 0.0015 | 0.0015 | 0.0015 | 0.0015 | 0.0015 | 0.0015 | 0.0015 | 0.0015 | 0.0015 | 0.0015 | 0.0015 | 0.0015 | 0.0015 | 0.0015 | 0.0015 | 0.0015 | 0.0015 | 0.0015
PCB | ng/GJ | EMEP/EEA 2023 | bar: 1990 to 2024
PCDD/F (I-TEQ) | ng/GJ | EMEP/EEA 2023 | 1.A.1 Table 3-4 | bar: 1990 to 2024
Benzo[a]pyrene | μg/GJ | EMEP/EEA 2023 | 1.A.1 Table 3-4 | bar: 1990 to 2024
Benzo[b]fluoranthene | μg/GJ | EMEP/EEA 2023 | 1.A.1 Table 3-4 | bar: 1990 to 2024
Benzo[k]Fluoranthene | μg/GJ | EMEP/EEA 2023 | 1.A.1 Table 3-4 | bar: 1990 to 2024
Indeno[1,2,3-cd]pyrene | μg/GJ | EMEP/EEA 2023 | 1.A.1 Table 3-4 | bar: 1990 to 2024
Total 4 PAHs | μg/GJ | EMEP/EEA 2023 | 1.A.1 Table 3-4 | bar: 1990 to 2024
HCB | μg/GJ | EMEP/EEA 2023 | 1.A.1 Table 3-4 | bar: 1990 to 2024
Note on E45: Ann Marie Ryan: 2009 EMEP/EEA Guidebook 1.A.4. Small Combustion, Table 3-9, liquid fuels pg 27 because briquetting plants are more manufacturing than elec and heat production.
Note on E54: Ann Marie Ryan: 2019 EMEP/EEA Guidebook 1.A.4. Small Combustion, Table 3-9, liquid fuels pg 38 because briquetting plants are more manufacturing than elec and heat production.

## 1A2a
Table C.4
Emission Factors | Code | Name
NFR Source Category | 1.A.2.a | Combustion in Manufacturing: Iron and Steel
Fuel | Coal
Pollutant | Unit | Reference | Table reference | 1990 | 1991 | 1992 | 1993 | 1994 | 1995 | 1996 | 1997 | 1998 | 1999 | 2000 | 2001 | 2002 | 2003 | 2004 | 2005 | 2006 | 2007 | 2008 | 2009 | 2010 | 2011 | 2012 | 2013 | 2014 | 2015 | 2016 | 2017 | 2018 | 2019 | 2020 | 2021 | 2022 | 2023 | 2024
NOx | g/GJ | EMEP/EEA 2023 | 1.A.2 Table 3-2 | 173 | 173 | 173 | 173 | 173 | 173 | 173 | 173 | 173 | 173 | 173 | 173 | 173 | 173 | 173 | 173 | 173 | 173 | 173 | 173 | 173 | 173 | 173 | 173 | 173 | 173 | 173 | 173 | 173 | 173 | 173 | 173 | 173 | 173 | 173
SOx | g/GJ | CS |  | 900 | 900 | 900 | 900 | 900 | 900 | 900 | 900 | 900 | 900 | 900 | 900 | 900 | 900 | 900 | 900 | 900 | 900 | 900 | 900 | 900 | 900 | 900 | 900 | 900 | 900 | 900 | 900 | 900 | 900 | 900 | 900 | 900 | 900 | 900
NMVOC | g/GJ | EMEP/EEA 2023 | 1.A.2 Table 3-2 | 88.8 | 88.8 | 88.8 | 88.8 | 88.8 | 88.8 | 88.8 | 88.8 | 88.8 | 88.8 | 88.8 | 88.8 | 88.8 | 88.8 | 88.8 | 88.8 | 88.8 | 88.8 | 88.8 | 88.8 | 88.8 | 88.8 | 88.8 | 88.8 | 88.8 | 88.8 | 88.8 | 88.8 | 88.8 | 88.8 | 88.8 | 88.8 | 88.8 | 88.8 | 88.8
CO | g/GJ | EMEP/EEA 2023 | 1.A.2 Table 3-2 | 931 | 931 | 931 | 931 | 931 | 931 | 931 | 931 | 931 | 931 | 931 | 931 | 931 | 931 | 931 | 931 | 931 | 931 | 931 | 931 | 931 | 931 | 931 | 931 | 931 | 931 | 931 | 931 | 931 | 931 | 931 | 931 | 931 | 931 | 931
NH3 | bar: 1990 to 2024
TSP | g/GJ | EMEP/EEA 2023 | 1.A.2 Table 3-2 | 124 | 124 | 124 | 124 | 124 | 124 | 124 | 124 | 124 | 124 | 124 | 124 | 124 | 124 | 124 | 124 | 124 | 124 | 124 | 124 | 124 | 124 | 124 | 124 | 124 | 124 | 124 | 124 | 124 | 124 | 124 | 124 | 124 | 124 | 124
PM10 | g/GJ | EMEP/EEA 2023 | 1.A.2 Table 3-2 | 117 | 117 | 117 | 117 | 117 | 117 | 117 | 117 | 117 | 117 | 117 | 117 | 117 | 117 | 117 | 117 | 117 | 117 | 117 | 117 | 117 | 117 | 117 | 117 | 117 | 117 | 117 | 117 | 117 | 117 | 117 | 117 | 117 | 117 | 117
PM2.5 | g/GJ | EMEP/EEA 2023 | 1.A.2 Table 3-2 | 108 | 108 | 108 | 108 | 108 | 108 | 108 | 108 | 108 | 108 | 108 | 108 | 108 | 108 | 108 | 108 | 108 | 108 | 108 | 108 | 108 | 108 | 108 | 108 | 108 | 108 | 108 | 108 | 108 | 108 | 108 | 108 | 108 | 108 | 108
BC | f-PM2.5 | EMEP/EEA 2023 | 1.A.2 Table 3-2 | 0.064 | 0.064 | 0.064 | 0.064 | 0.064 | 0.064 | 0.064 | 0.064 | 0.064 | 0.064 | 0.064 | 0.064 | 0.064 | 0.064 | 0.064 | 0.064 | 0.064 | 0.064 | 0.064 | 0.064 | 0.064 | 0.064 | 0.064 | 0.064 | 0.064 | 0.064 | 0.064 | 0.064 | 0.064 | 0.064 | 0.064 | 0.064 | 0.064 | 0.064 | 0.064
Fuel | Gasoil
Pollutant | Unit | Reference | Table reference | 1990 | 1991 | 1992 | 1993 | 1994 | 1995 | 1996 | 1997 | 1998 | 1999 | 2000 | 2001 | 2002 | 2003 | 2004 | 2005 | 2006 | 2007 | 2008 | 2009 | 2010 | 2011 | 2012 | 2013 | 2014 | 2015 | 2016 | 2017 | 2018 | 2019 | 2020 | 2021 | 2022 | 2023 | 2024
NOx | g/GJ | EMEP/EEA 2009 | 1.A.4 Table 3-9 | 100 | 100 | 100 | 100 | 100 | 100 | 100 | 100 | 100 | 100 | 100 | 100 | 100 | 100 | 100 | 100 | 100 | 100 | 100 | 100 | 100 | 100 | 100 | 100 | 100 | 100 | 100 | 100 | 100 | 100 | 100 | 100 | 100 | 100 | 100
SOx | g/GJ | CS |  | 138.39 | 138.39 | 138.39 | 138.39 | 138.39 | 92.26 | 92.26 | 92.26 | 92.26 | 73.9 | 73.9 | 73.9 | 63 | 63 | 63 | 63 | 63 | 60 | 28.14 | 37.74 | 35.7 | 33.1101 | 36.1118 | 32.2327 | 15.8855 | 11.6832 | 9.0048 | 29.2311 | 31.6324 | 28.8155 | 28.8155 | 28.8155 | 28.8155 | 28.8155 | 28.8155
NMVOC | g/GJ | EMEP/EEA 2009 | 1.A.4 Table 3-9 | 10 | 10 | 10 | 10 | 10 | 10 | 10 | 10 | 10 | 10 | 10 | 10 | 10 | 10 | 10 | 10 | 10 | 10 | 10 | 10 | 10 | 10 | 10 | 10 | 10 | 10 | 10 | 10 | 10 | 10 | 10 | 10 | 10 | 10 | 10
CO | g/GJ | EMEP/EEA 2009 | 1.A.4 Table 3-9 | 40 | 40 | 40 | 40 | 40 | 40 | 40 | 40 | 40 | 40 | 40 | 40 | 40 | 40 | 40 | 40 | 40 | 40 | 40 | 40 | 40 | 40 | 40 | 40 | 40 | 40 | 40 | 40 | 40 | 40 | 40 | 40 | 40 | 40 | 40
NH3 | bar: 1990 to 2024
TSP | g/GJ | EMEP/EEA 2009 | 1.A.4 Table 3-9 | 27.5 | 27.5 | 27.5 | 27.5 | 27.5 | 27.5 | 27.5 | 27.5 | 27.5 | 27.5 | 27.5 | 27.5 | 27.5 | 27.5 | 27.5 | 27.5 | 27.5 | 27.5 | 27.5 | 27.5 | 27.5 | 27.5 | 27.5 | 27.5 | 27.5 | 27.5 | 27.5 | 27.5 | 27.5 | 27.5 | 27.5 | 27.5 | 27.5 | 27.5 | 27.5
PM10 | g/GJ | EMEP/EEA 2009 | 1.A.4 Table 3-9 | 21.5 | 21.5 | 21.5 | 21.5 | 21.5 | 21.5 | 21.5 | 21.5 | 21.5 | 21.5 | 21.5 | 21.5 | 21.5 | 21.5 | 21.5 | 21.5 | 21.5 | 21.5 | 21.5 | 21.5 | 21.5 | 21.5 | 21.5 | 21.5 | 21.5 | 21.5 | 21.5 | 21.5 | 21.5 | 21.5 | 21.5 | 21.5 | 21.5 | 21.5 | 21.5
PM2.5 | g/GJ | EMEP/EEA 2009 | 1.A.4 Table 3-9 | 16.5 | 16.5 | 16.5 | 16.5 | 16.5 | 16.5 | 16.5 | 16.5 | 16.5 | 16.5 | 16.5 | 16.5 | 16.5 | 16.5 | 16.5 | 16.5 | 16.5 | 16.5 | 16.5 | 16.5 | 16.5 | 16.5 | 16.5 | 16.5 | 16.5 | 16.5 | 16.5 | 16.5 | 16.5 | 16.5 | 16.5 | 16.5 | 16.5 | 16.5 | 16.5
BC | f-PM2.5 | EMEP/EEA 2019 | 1.A.4 Table 3-9 | 0.56 | 0.56 | 0.56 | 0.56 | 0.56 | 0.56 | 0.56 | 0.56 | 0.56 | 0.56 | 0.56 | 0.56 | 0.56 | 0.56 | 0.56 | 0.56 | 0.56 | 0.56 | 0.56 | 0.56 | 0.56 | 0.56 | 0.56 | 0.56 | 0.56 | 0.56 | 0.56 | 0.56 | 0.56 | 0.56 | 0.56 | 0.56 | 0.56 | 0.56 | 0.56
Fuel | Kerosene
Pollutant | Unit | Reference | Table reference | 1990 | 1991 | 1992 | 1993 | 1994 | 1995 | 1996 | 1997 | 1998 | 1999 | 2000 | 2001 | 2002 | 2003 | 2004 | 2005 | 2006 | 2007 | 2008 | 2009 | 2010 | 2011 | 2012 | 2013 | 2014 | 2015 | 2016 | 2017 | 2018 | 2019 | 2020 | 2021 | 2022 | 2023 | 2024
NOx | g/GJ | EMEP/EEA 2009 | 1.A.4 Table 3-9 | 100 | 100 | 100 | 100 | 100 | 100 | 100 | 100 | 100 | 100 | 100 | 100 | 100 | 100 | 100 | 100 | 100 | 100 | 100 | 100 | 100 | 100 | 100 | 100 | 100 | 100 | 100 | 100 | 100 | 100 | 100 | 100 | 100 | 100 | 100
SOx | g/GJ | CS |  | 45.2 | 45.2 | 45.2 | 45.2 | 45.2 | 45.2 | 45.2 | 45.2 | 45.2 | 33.9 | 33.9 | 33.9 | 33.9 | 33.9 | 33.9 | 33.9 | 33.9 | 33.9 | 13.56 | 12.66 | 12.9412 | 17.0136 | 9.638 | 8.009 | 8.9593 | 8.2805 | 21.5385 | 21.5385 | 7.9638 | 8.4615 | 8.4615 | 25.9276 | 3.0317 | 8.4615 | 13.5294
NMVOC | g/GJ | EMEP/EEA 2009 | 1.A.4 Table 3-9 | 10 | 10 | 10 | 10 | 10 | 10 | 10 | 10 | 10 | 10 | 10 | 10 | 10 | 10 | 10 | 10 | 10 | 10 | 10 | 10 | 10 | 10 | 10 | 10 | 10 | 10 | 10 | 10 | 10 | 10 | 10 | 10 | 10 | 10 | 10
CO | g/GJ | EMEP/EEA 2009 | 1.A.4 Table 3-9 | 40 | 40 | 40 | 40 | 40 | 40 | 40 | 40 | 40 | 40 | 40 | 40 | 40 | 40 | 40 | 40 | 40 | 40 | 40 | 40 | 40 | 40 | 40 | 40 | 40 | 40 | 40 | 40 | 40 | 40 | 40 | 40 | 40 | 40 | 40
NH3 | bar: 1990 to 2024
TSP | g/GJ | EMEP/EEA 2009 | 1.A.4 Table 3-9 | 27.5 | 27.5 | 27.5 | 27.5 | 27.5 | 27.5 | 27.5 | 27.5 | 27.5 | 27.5 | 27.5 | 27.5 | 27.5 | 27.5 | 27.5 | 27.5 | 27.5 | 27.5 | 27.5 | 27.5 | 27.5 | 27.5 | 27.5 | 27.5 | 27.5 | 27.5 | 27.5 | 27.5 | 27.5 | 27.5 | 27.5 | 27.5 | 27.5 | 27.5 | 27.5
PM10 | g/GJ | EMEP/EEA 2009 | 1.A.4 Table 3-9 | 21.5 | 21.5 | 21.5 | 21.5 | 21.5 | 21.5 | 21.5 | 21.5 | 21.5 | 21.5 | 21.5 | 21.5 | 21.5 | 21.5 | 21.5 | 21.5 | 21.5 | 21.5 | 21.5 | 21.5 | 21.5 | 21.5 | 21.5 | 21.5 | 21.5 | 21.5 | 21.5 | 21.5 | 21.5 | 21.5 | 21.5 | 21.5 | 21.5 | 21.5 | 21.5
PM2.5 | g/GJ | EMEP/EEA 2009 | 1.A.4 Table 3-9 | 16.5 | 16.5 | 16.5 | 16.5 | 16.5 | 16.5 | 16.5 | 16.5 | 16.5 | 16.5 | 16.5 | 16.5 | 16.5 | 16.5 | 16.5 | 16.5 | 16.5 | 16.5 | 16.5 | 16.5 | 16.5 | 16.5 | 16.5 | 16.5 | 16.5 | 16.5 | 16.5 | 16.5 | 16.5 | 16.5 | 16.5 | 16.5 | 16.5 | 16.5 | 16.5
BC | f-PM2.5 | EMEP/EEA 2019 | 1.A.4 Table 3-9 | 0.56 | 0.56 | 0.56 | 0.56 | 0.56 | 0.56 | 0.56 | 0.56 | 0.56 | 0.56 | 0.56 | 0.56 | 0.56 | 0.56 | 0.56 | 0.56 | 0.56 | 0.56 | 0.56 | 0.56 | 0.56 | 0.56 | 0.56 | 0.56 | 0.56 | 0.56 | 0.56 | 0.56 | 0.56 | 0.56 | 0.56 | 0.56 | 0.56 | 0.56 | 0.56
Fuel | Fuel Oil
Pollutant | Unit | Reference | Table reference | 1990 | 1991 | 1992 | 1993 | 1994 | 1995 | 1996 | 1997 | 1998 | 1999 | 2000 | 2001 | 2002 | 2003 | 2004 | 2005 | 2006 | 2007 | 2008 | 2009 | 2010 | 2011 | 2012 | 2013 | 2014 | 2015 | 2016 | 2017 | 2018 | 2019 | 2020 | 2021 | 2022 | 2023 | 2024
NOx | g/GJ | EMEP/EEA 2009 | 1.A.4 Table 3-9 | 100 | 100 | 100 | 100 | 100 | 100 | 100 | 100 | 100 | 100 | 100 | 100 | 100 | 100 | 100 | 100 | 100 | 100 | 100 | 100 | 100 | 100 | 100 | 100 | 100 | 100 | 100 | 100 | 100 | 100 | 100 | 100 | 100 | 100 | 100
SOx | g/GJ | CS |  | 1356.48 | 1356.48 | 1356.48 | 1356.48 | 1356.48 | 1356.48 | 1356.48 | 1356.48 | 1356.48 | 1114.25 | 1114.25 | 1114.25 | 484.46 | 484.46 | 484.46 | 484.46 | 484.46 | 484.46 | 484.46 | 251.92 | 339.4762 | 373.4239 | 290.9796 | 378.2735 | 223.0844 | 329.7769 | 329.7769 | 332.8322 | 372.6964 | 224.5393 | 224.5393 | 386.033 | 427.4006 | 396.1203 | 385.2085
NMVOC | g/GJ | EMEP/EEA 2009 | 1.A.4 Table 3-9 | 10 | 10 | 10 | 10 | 10 | 10 | 10 | 10 | 10 | 10 | 10 | 10 | 10 | 10 | 10 | 10 | 10 | 10 | 10 | 10 | 10 | 10 | 10 | 10 | 10 | 10 | 10 | 10 | 10 | 10 | 10 | 10 | 10 | 10 | 10
CO | g/GJ | EMEP/EEA 2009 | 1.A.4 Table 3-9 | 40 | 40 | 40 | 40 | 40 | 40 | 40 | 40 | 40 | 40 | 40 | 40 | 40 | 40 | 40 | 40 | 40 | 40 | 40 | 40 | 40 | 40 | 40 | 40 | 40 | 40 | 40 | 40 | 40 | 40 | 40 | 40 | 40 | 40 | 40
NH3 | bar: 1990 to 2024
TSP | g/GJ | EMEP/EEA 2009 | 1.A.4 Table 3-9 | 27.5 | 27.5 | 27.5 | 27.5 | 27.5 | 27.5 | 27.5 | 27.5 | 27.5 | 27.5 | 27.5 | 27.5 | 27.5 | 27.5 | 27.5 | 27.5 | 27.5 | 27.5 | 27.5 | 27.5 | 27.5 | 27.5 | 27.5 | 27.5 | 27.5 | 27.5 | 27.5 | 27.5 | 27.5 | 27.5 | 27.5 | 27.5 | 27.5 | 27.5 | 27.5
PM10 | g/GJ | EMEP/EEA 2009 | 1.A.4 Table 3-9 | 21.5 | 21.5 | 21.5 | 21.5 | 21.5 | 21.5 | 21.5 | 21.5 | 21.5 | 21.5 | 21.5 | 21.5 | 21.5 | 21.5 | 21.5 | 21.5 | 21.5 | 21.5 | 21.5 | 21.5 | 21.5 | 21.5 | 21.5 | 21.5 | 21.5 | 21.5 | 21.5 | 21.5 | 21.5 | 21.5 | 21.5 | 21.5 | 21.5 | 21.5 | 21.5
PM2.5 | g/GJ | EMEP/EEA 2009 | 1.A.4 Table 3-9 | 16.5 | 16.5 | 16.5 | 16.5 | 16.5 | 16.5 | 16.5 | 16.5 | 16.5 | 16.5 | 16.5 | 16.5 | 16.5 | 16.5 | 16.5 | 16.5 | 16.5 | 16.5 | 16.5 | 16.5 | 16.5 | 16.5 | 16.5 | 16.5 | 16.5 | 16.5 | 16.5 | 16.5 | 16.5 | 16.5 | 16.5 | 16.5 | 16.5 | 16.5 | 16.5
BC | f-PM2.5 | EMEP/EEA 2019 | 1.A.4 Table 3-9 | 0.56 | 0.56 | 0.56 | 0.56 | 0.56 | 0.56 | 0.56 | 0.56 | 0.56 | 0.56 | 0.56 | 0.56 | 0.56 | 0.56 | 0.56 | 0.56 | 0.56 | 0.56 | 0.56 | 0.56 | 0.56 | 0.56 | 0.56 | 0.56 | 0.56 | 0.56 | 0.56 | 0.56 | 0.56 | 0.56 | 0.56 | 0.56 | 0.56 | 0.56 | 0.56
Fuel | Natural Gas
Pollutant | Unit | Reference | Table reference | 1990 | 1991 | 1992 | 1993 | 1994 | 1995 | 1996 | 1997 | 1998 | 1999 | 2000 | 2001 | 2002 | 2003 | 2004 | 2005 | 2006 | 2007 | 2008 | 2009 | 2010 | 2011 | 2012 | 2013 | 2014 | 2015 | 2016 | 2017 | 2018 | 2019 | 2020 | 2021 | 2022 | 2023 | 2024
NOx | g/GJ | EMEP/EEA 2023 | 1.A.2 Table 3-3 | 74 | 74 | 74 | 74 | 74 | 74 | 74 | 74 | 74 | 74 | 74 | 74 | 74 | 74 | 74 | 74 | 74 | 74 | 74 | 74 | 74 | 74 | 74 | 74 | 74 | 74 | 74 | 74 | 74 | 74 | 74 | 74 | 74 | 74 | 74
SOx | g/GJ | CS |  | 0.055577 | 0.055577 | 0.055577 | 0.055682 | 0.055639 | 0.057493 | 0.065142 | 0.071961 | 0.081708 | 0.088731 | 0.093413 | 0.098816 | 0.099152 | 0.10105 | 0.1072 | 0.099213 | 0.10518 | 0.096088 | 0.10635 | 0.11291 | 0.12809 | 0.11801 | 0.099141 | 0.091874 | 0.095095 | 0.079357 | 0.042548 | 0.03278 | 0.043884 | 0.059981 | 0.065512 | 0.072756 | 0.069163 | 0.067479 | 0.071004
NMVOC | g/GJ | EMEP/EEA 2023 | 1.A.2 Table 3-3 | 23 | 23 | 23 | 23 | 23 | 23 | 23 | 23 | 23 | 23 | 23 | 23 | 23 | 23 | 23 | 23 | 23 | 23 | 23 | 23 | 23 | 23 | 23 | 23 | 23 | 23 | 23 | 23 | 23 | 23 | 23 | 23 | 23 | 23 | 23
CO | g/GJ | EMEP/EEA 2023 | 1.A.2 Table 3-3 | 29 | 29 | 29 | 29 | 29 | 29 | 29 | 29 | 29 | 29 | 29 | 29 | 29 | 29 | 29 | 29 | 29 | 29 | 29 | 29 | 29 | 29 | 29 | 29 | 29 | 29 | 29 | 29 | 29 | 29 | 29 | 29 | 29 | 29 | 29
NH3 | bar: 1990 to 2024
TSP | g/GJ | EMEP/EEA 2023 | 1.A.2 Table 3-3 | 0.78 | 0.78 | 0.78 | 0.78 | 0.78 | 0.78 | 0.78 | 0.78 | 0.78 | 0.78 | 0.78 | 0.78 | 0.78 | 0.78 | 0.78 | 0.78 | 0.78 | 0.78 | 0.78 | 0.78 | 0.78 | 0.78 | 0.78 | 0.78 | 0.78 | 0.78 | 0.78 | 0.78 | 0.78 | 0.78 | 0.78 | 0.78 | 0.78 | 0.78 | 0.78
PM10 | g/GJ | EMEP/EEA 2023 | 1.A.2 Table 3-3 | 0.78 | 0.78 | 0.78 | 0.78 | 0.78 | 0.78 | 0.78 | 0.78 | 0.78 | 0.78 | 0.78 | 0.78 | 0.78 | 0.78 | 0.78 | 0.78 | 0.78 | 0.78 | 0.78 | 0.78 | 0.78 | 0.78 | 0.78 | 0.78 | 0.78 | 0.78 | 0.78 | 0.78 | 0.78 | 0.78 | 0.78 | 0.78 | 0.78 | 0.78 | 0.78
PM2.5 | g/GJ | EMEP/EEA 2023 | 1.A.2 Table 3-3 | 0.78 | 0.78 | 0.78 | 0.78 | 0.78 | 0.78 | 0.78 | 0.78 | 0.78 | 0.78 | 0.78 | 0.78 | 0.78 | 0.78 | 0.78 | 0.78 | 0.78 | 0.78 | 0.78 | 0.78 | 0.78 | 0.78 | 0.78 | 0.78 | 0.78 | 0.78 | 0.78 | 0.78 | 0.78 | 0.78 | 0.78 | 0.78 | 0.78 | 0.78 | 0.78
BC | f-PM2.6 | EMEP/EEA 2023 | 1.A.2 Table 3-3 | 0.04 | 0.04 | 0.04 | 0.04 | 0.04 | 0.04 | 0.04 | 0.04 | 0.04 | 0.04 | 0.04 | 0.04 | 0.04 | 0.04 | 0.04 | 0.04 | 0.04 | 0.04 | 0.04 | 0.04 | 0.04 | 0.04 | 0.04 | 0.04 | 0.04 | 0.04 | 0.04 | 0.04 | 0.04 | 0.04 | 0.04 | 0.04 | 0.04 | 0.04 | 0.04
Fuel | LPG
Pollutant | Unit | Reference | Table reference | 1990 | 1991 | 1992 | 1993 | 1994 | 1995 | 1996 | 1997 | 1998 | 1999 | 2000 | 2001 | 2002 | 2003 | 2004 | 2005 | 2006 | 2007 | 2008 | 2009 | 2010 | 2011 | 2012 | 2013 | 2014 | 2015 | 2016 | 2017 | 2018 | 2019 | 2020 | 2021 | 2022 | 2023 | 2024
NOx | g/GJ | EMEP/EEA 2023 | 1.A.2 Table 3-3 | 74 | 74 | 74 | 74 | 74 | 74 | 74 | 74 | 74 | 74 | 74 | 74 | 74 | 74 | 74 | 74 | 74 | 74 | 74 | 74 | 74 | 74 | 74 | 74 | 74 | 74 | 74 | 74 | 74 | 74 | 74 | 74 | 74 | 74 | 74
SOx | g/GJ | EMEP/EEA 2023 | 1.A.2 Table 3-3 | 0.67 | 0.67 | 0.67 | 0.67 | 0.67 | 0.67 | 0.67 | 0.67 | 0.67 | 0.67 | 0.67 | 0.67 | 0.67 | 0.67 | 0.67 | 0.67 | 0.67 | 0.67 | 0.67 | 0.67 | 0.67 | 0.67 | 0.67 | 0.67 | 0.67 | 0.67 | 0.67 | 0.67 | 0.67 | 0.67 | 0.67 | 0.67 | 0.67 | 0.67 | 0.67
NMVOC | g/GJ | EMEP/EEA 2023 | 1.A.2 Table 3-3 | 23 | 23 | 23 | 23 | 23 | 23 | 23 | 23 | 23 | 23 | 23 | 23 | 23 | 23 | 23 | 23 | 23 | 23 | 23 | 23 | 23 | 23 | 23 | 23 | 23 | 23 | 23 | 23 | 23 | 23 | 23 | 23 | 23 | 23 | 23
CO | g/GJ | EMEP/EEA 2023 | 1.A.2 Table 3-3 | 29 | 29 | 29 | 29 | 29 | 29 | 29 | 29 | 29 | 29 | 29 | 29 | 29 | 29 | 29 | 29 | 29 | 29 | 29 | 29 | 29 | 29 | 29 | 29 | 29 | 29 | 29 | 29 | 29 | 29 | 29 | 29 | 29 | 29 | 29
NH3 | bar: 1990 to 2024
TSP | g/GJ | EMEP/EEA 2023 | 1.A.2 Table 3-3 | 0.78 | 0.78 | 0.78 | 0.78 | 0.78 | 0.78 | 0.78 | 0.78 | 0.78 | 0.78 | 0.78 | 0.78 | 0.78 | 0.78 | 0.78 | 0.78 | 0.78 | 0.78 | 0.78 | 0.78 | 0.78 | 0.78 | 0.78 | 0.78 | 0.78 | 0.78 | 0.78 | 0.78 | 0.78 | 0.78 | 0.78 | 0.78 | 0.78 | 0.78 | 0.78
PM10 | g/GJ | EMEP/EEA 2023 | 1.A.2 Table 3-3 | 0.78 | 0.78 | 0.78 | 0.78 | 0.78 | 0.78 | 0.78 | 0.78 | 0.78 | 0.78 | 0.78 | 0.78 | 0.78 | 0.78 | 0.78 | 0.78 | 0.78 | 0.78 | 0.78 | 0.78 | 0.78 | 0.78 | 0.78 | 0.78 | 0.78 | 0.78 | 0.78 | 0.78 | 0.78 | 0.78 | 0.78 | 0.78 | 0.78 | 0.78 | 0.78
PM2.5 | g/GJ | EMEP/EEA 2023 | 1.A.2 Table 3-3 | 0.78 | 0.78 | 0.78 | 0.78 | 0.78 | 0.78 | 0.78 | 0.78 | 0.78 | 0.78 | 0.78 | 0.78 | 0.78 | 0.78 | 0.78 | 0.78 | 0.78 | 0.78 | 0.78 | 0.78 | 0.78 | 0.78 | 0.78 | 0.78 | 0.78 | 0.78 | 0.78 | 0.78 | 0.78 | 0.78 | 0.78 | 0.78 | 0.78 | 0.78 | 0.78
BC | f-PM2.5 | EMEP/EEA 2023 | 1.A.2 Table 3-3 | 0.04 | 0.04 | 0.04 | 0.04 | 0.04 | 0.04 | 0.04 | 0.04 | 0.04 | 0.04 | 0.04 | 0.04 | 0.04 | 0.04 | 0.04 | 0.04 | 0.04 | 0.04 | 0.04 | 0.04 | 0.04 | 0.04 | 0.04 | 0.04 | 0.04 | 0.04 | 0.04 | 0.04 | 0.04 | 0.04 | 0.04 | 0.04 | 0.04 | 0.04 | 0.04
Fuel | Biomass
Pollutant | Unit | Reference |  | 1990 | 1991 | 1992 | 1993 | 1994 | 1995 | 1996 | 1997 | 1998 | 1999 | 2000 | 2001 | 2002 | 2003 | 2004 | 2005 | 2006 | 2007 | 2008 | 2009 | 2010 | 2011 | 2012 | 2013 | 2014 | 2015 | 2016 | 2017 | 2018 | 2019 | 2020 | 2021 | 2022 | 2023 | 2024
NOx | bar: 1990 to 2024
SOx | bar: 1990 to 2024
NMVOC | bar: 1990 to 2024
CO | bar: 1990 to 2024
NH3 | bar: 1990 to 2024
TSP | bar: 1990 to 2024
PM10 | bar: 1990 to 2024
PM2.5 | bar: 1990 to 2024
BC | bar: 1990 to 2024
Fuel | Petroleum Coke
Pollutant | Unit | Reference |  | 1990 | 1991 | 1992 | 1993 | 1994 | 1995 | 1996 | 1997 | 1998 | 1999 | 2000 | 2001 | 2002 | 2003 | 2004 | 2005 | 2006 | 2007 | 2008 | 2009 | 2010 | 2011 | 2012 | 2013 | 2014 | 2015 | 2016 | 2017 | 2018 | 2019 | 2020 | 2021 | 2022 | 2023 | 2024
NOx | bar: 1990 to 2024
SOx | bar: 1990 to 2024
NMVOC | bar: 1990 to 2024
CO | bar: 1990 to 2024
NH3 | bar: 1990 to 2024
TSP | bar: 1990 to 2024
PM10 | bar: 1990 to 2024
PM2.5 | bar: 1990 to 2024
BC | bar: 1990 to 2024

## 1A2b
Table C.5
Emission Factors | Code | Name
NFR Source Category | 1.A.2.b | Combustion in Manufacturing: Non-ferrous Metals
Fuel | Coal
Pollutant | Unit | Reference | Table reference | 1990 | 1991 | 1992 | 1993 | 1994 | 1995 | 1996 | 1997 | 1998 | 1999 | 2000 | 2001 | 2002 | 2003 | 2004 | 2005 | 2006 | 2007 | 2008 | 2009 | 2010 | 2011 | 2012 | 2013 | 2014 | 2015 | 2016 | 2017 | 2018 | 2019 | 2020 | 2021 | 2022 | 2023 | 2024
NOx | g/GJ | EMEP/EEA 2023 | 1.A.2 Table 3-2 | 173 | 173 | 173 | 173 | 173 | 173 | 173 | 173 | 173 | 173 | 173 | 173 | 173 | 173 | 173 | 173 | 173 | 173 | 173 | 173 | 173 | 173 | 173 | 173 | 173 | 173 | 173 | 173 | 173 | 173 | 173 | 173 | 173 | 173 | 173
SOx | g/GJ | CS |  | 900 | 900 | 900 | 900 | 900 | 900 | 900 | 900 | 900 | 900 | 900 | 900 | 900 | 900 | 900 | 900 | 900 | 900 | 900 | 900 | 900 | 900 | 900 | 900 | 900 | 900 | 900 | 900 | 900 | 900 | 900 | 900 | 900 | 900 | 900
NMVOC | g/GJ | EMEP/EEA 2023 | 1.A.2 Table 3-2 | 88.8 | 88.8 | 88.8 | 88.8 | 88.8 | 88.8 | 88.8 | 88.8 | 88.8 | 88.8 | 88.8 | 88.8 | 88.8 | 88.8 | 88.8 | 88.8 | 88.8 | 88.8 | 88.8 | 88.8 | 88.8 | 88.8 | 88.8 | 88.8 | 88.8 | 88.8 | 88.8 | 88.8 | 88.8 | 88.8 | 88.8 | 88.8 | 88.8 | 88.8 | 88.8
CO | g/GJ | EMEP/EEA 2023 | 1.A.2 Table 3-2 | 931 | 931 | 931 | 931 | 931 | 931 | 931 | 931 | 931 | 931 | 931 | 931 | 931 | 931 | 931 | 931 | 931 | 931 | 931 | 931 | 931 | 931 | 931 | 931 | 931 | 931 | 931 | 931 | 931 | 931 | 931 | 931 | 931 | 931 | 931
NH3 | bar: 1990 to 2024
TSP | g/GJ | EMEP/EEA 2023 | 1.A.2 Table 3-2 | 124 | 124 | 124 | 124 | 124 | 124 | 124 | 124 | 124 | 124 | 124 | 124 | 124 | 124 | 124 | 124 | 124 | 124 | 124 | 124 | 124 | 124 | 124 | 124 | 124 | 124 | 124 | 124 | 124 | 124 | 124 | 124 | 124 | 124 | 124
PM10 | g/GJ | EMEP/EEA 2023 | 1.A.2 Table 3-2 | 117 | 117 | 117 | 117 | 117 | 117 | 117 | 117 | 117 | 117 | 117 | 117 | 117 | 117 | 117 | 117 | 117 | 117 | 117 | 117 | 117 | 117 | 117 | 117 | 117 | 117 | 117 | 117 | 117 | 117 | 117 | 117 | 117 | 117 | 117
PM2.5 | g/GJ | EMEP/EEA 2023 | 1.A.2 Table 3-2 | 108 | 108 | 108 | 108 | 108 | 108 | 108 | 108 | 108 | 108 | 108 | 108 | 108 | 108 | 108 | 108 | 108 | 108 | 108 | 108 | 108 | 108 | 108 | 108 | 108 | 108 | 108 | 108 | 108 | 108 | 108 | 108 | 108 | 108 | 108
BC | f-PM2.5 | EMEP/EEA 2023 | 1.A.2 Table 3-2 | 0.064 | 0.064 | 0.064 | 0.064 | 0.064 | 0.064 | 0.064 | 0.064 | 0.064 | 0.064 | 0.064 | 0.064 | 0.064 | 0.064 | 0.064 | 0.064 | 0.064 | 0.064 | 0.064 | 0.064 | 0.064 | 0.064 | 0.064 | 0.064 | 0.064 | 0.064 | 0.064 | 0.064 | 0.064 | 0.064 | 0.064 | 0.064 | 0.064 | 0.064 | 0.064
Fuel | Gasoil
Pollutant | Unit | Reference | Table reference | 1990 | 1991 | 1992 | 1993 | 1994 | 1995 | 1996 | 1997 | 1998 | 1999 | 2000 | 2001 | 2002 | 2003 | 2004 | 2005 | 2006 | 2007 | 2008 | 2009 | 2010 | 2011 | 2012 | 2013 | 2014 | 2015 | 2016 | 2017 | 2018 | 2019 | 2020 | 2021 | 2022 | 2023 | 2024
NOx | g/GJ | EMEP/EEA 2009 | 1.A.4 Table 3-9 | 100 | 100 | 100 | 100 | 100 | 100 | 100 | 100 | 100 | 100 | 100 | 100 | 100 | 100 | 100 | 100 | 100 | 100 | 100 | 100 | 100 | 100 | 100 | 100 | 100 | 100 | 100 | 100 | 100 | 100 | 100 | 100 | 100 | 100 | 100
SOx | g/GJ | CS |  | 138.39 | 138.39 | 138.39 | 138.39 | 138.39 | 92.26 | 92.26 | 92.26 | 92.26 | 73.9 | 73.9 | 73.9 | 63 | 63 | 63 | 63 | 63 | 60 | 28.14 | 37.74 | 35.7 | 33.1101 | 36.1118 | 32.2327 | 15.8855 | 11.6832 | 9.0048 | 29.2311 | 31.6324 | 28.8155 | 28.8155 | 28.8155 | 28.8155 | 28.8155 | 28.8155
NMVOC | g/GJ | EMEP/EEA 2009 | 1.A.4 Table 3-9 | 10 | 10 | 10 | 10 | 10 | 10 | 10 | 10 | 10 | 10 | 10 | 10 | 10 | 10 | 10 | 10 | 10 | 10 | 10 | 10 | 10 | 10 | 10 | 10 | 10 | 10 | 10 | 10 | 10 | 10 | 10 | 10 | 10 | 10 | 10
CO | g/GJ | EMEP/EEA 2009 | 1.A.4 Table 3-9 | 40 | 40 | 40 | 40 | 40 | 40 | 40 | 40 | 40 | 40 | 40 | 40 | 40 | 40 | 40 | 40 | 40 | 40 | 40 | 40 | 40 | 40 | 40 | 40 | 40 | 40 | 40 | 40 | 40 | 40 | 40 | 40 | 40 | 40 | 40
NH3 | bar: 1990 to 2024
TSP | g/GJ | EMEP/EEA 2009 | 1.A.4 Table 3-9 | 27.5 | 27.5 | 27.5 | 27.5 | 27.5 | 27.5 | 27.5 | 27.5 | 27.5 | 27.5 | 27.5 | 27.5 | 27.5 | 27.5 | 27.5 | 27.5 | 27.5 | 27.5 | 27.5 | 27.5 | 27.5 | 27.5 | 27.5 | 27.5 | 27.5 | 27.5 | 27.5 | 27.5 | 27.5 | 27.5 | 27.5 | 27.5 | 27.5 | 27.5 | 27.5
PM10 | g/GJ | EMEP/EEA 2009 | 1.A.4 Table 3-9 | 21.5 | 21.5 | 21.5 | 21.5 | 21.5 | 21.5 | 21.5 | 21.5 | 21.5 | 21.5 | 21.5 | 21.5 | 21.5 | 21.5 | 21.5 | 21.5 | 21.5 | 21.5 | 21.5 | 21.5 | 21.5 | 21.5 | 21.5 | 21.5 | 21.5 | 21.5 | 21.5 | 21.5 | 21.5 | 21.5 | 21.5 | 21.5 | 21.5 | 21.5 | 21.5
PM2.5 | g/GJ | EMEP/EEA 2009 | 1.A.4 Table 3-9 | 16.5 | 16.5 | 16.5 | 16.5 | 16.5 | 16.5 | 16.5 | 16.5 | 16.5 | 16.5 | 16.5 | 16.5 | 16.5 | 16.5 | 16.5 | 16.5 | 16.5 | 16.5 | 16.5 | 16.5 | 16.5 | 16.5 | 16.5 | 16.5 | 16.5 | 16.5 | 16.5 | 16.5 | 16.5 | 16.5 | 16.5 | 16.5 | 16.5 | 16.5 | 16.5
BC | f-PM2.5 | EMEP/EEA 2019 | 1.A.4 Table 3-9 | 0.56 | 0.56 | 0.56 | 0.56 | 0.56 | 0.56 | 0.56 | 0.56 | 0.56 | 0.56 | 0.56 | 0.56 | 0.56 | 0.56 | 0.56 | 0.56 | 0.56 | 0.56 | 0.56 | 0.56 | 0.56 | 0.56 | 0.56 | 0.56 | 0.56 | 0.56 | 0.56 | 0.56 | 0.56 | 0.56 | 0.56 | 0.56 | 0.56 | 0.56 | 0.56
Fuel | Kerosene
Pollutant | Unit | Reference | Table reference | 1990 | 1991 | 1992 | 1993 | 1994 | 1995 | 1996 | 1997 | 1998 | 1999 | 2000 | 2001 | 2002 | 2003 | 2004 | 2005 | 2006 | 2007 | 2008 | 2009 | 2010 | 2011 | 2012 | 2013 | 2014 | 2015 | 2016 | 2017 | 2018 | 2019 | 2020 | 2021 | 2022 | 2023 | 2024
NOx | g/GJ | EMEP/EEA 2009 | 1.A.4 Table 3-9 | 100 | 100 | 100 | 100 | 100 | 100 | 100 | 100 | 100 | 100 | 100 | 100 | 100 | 100 | 100 | 100 | 100 | 100 | 100 | 100 | 100 | 100 | 100 | 100 | 100 | 100 | 100 | 100 | 100 | 100 | 100 | 100 | 100 | 100 | 100
SOx | g/GJ | CS |  | 45.2 | 45.2 | 45.2 | 45.2 | 45.2 | 45.2 | 45.2 | 45.2 | 45.2 | 33.9 | 33.9 | 33.9 | 33.9 | 33.9 | 33.9 | 33.9 | 33.9 | 33.9 | 13.56 | 12.66 | 12.9412 | 17.0136 | 9.638 | 8.009 | 8.9593 | 8.2805 | 21.5385 | 21.5385 | 7.9638 | 8.4615 | 8.4615 | 25.9276 | 3.0317 | 8.4615 | 13.5294
NMVOC | g/GJ | EMEP/EEA 2009 | 1.A.4 Table 3-9 | 10 | 10 | 10 | 10 | 10 | 10 | 10 | 10 | 10 | 10 | 10 | 10 | 10 | 10 | 10 | 10 | 10 | 10 | 10 | 10 | 10 | 10 | 10 | 10 | 10 | 10 | 10 | 10 | 10 | 10 | 10 | 10 | 10 | 10 | 10
CO | g/GJ | EMEP/EEA 2009 | 1.A.4 Table 3-9 | 40 | 40 | 40 | 40 | 40 | 40 | 40 | 40 | 40 | 40 | 40 | 40 | 40 | 40 | 40 | 40 | 40 | 40 | 40 | 40 | 40 | 40 | 40 | 40 | 40 | 40 | 40 | 40 | 40 | 40 | 40 | 40 | 40 | 40 | 40
NH3 | bar: 1990 to 2024
TSP | g/GJ | EMEP/EEA 2009 | 1.A.4 Table 3-9 | 27.5 | 27.5 | 27.5 | 27.5 | 27.5 | 27.5 | 27.5 | 27.5 | 27.5 | 27.5 | 27.5 | 27.5 | 27.5 | 27.5 | 27.5 | 27.5 | 27.5 | 27.5 | 27.5 | 27.5 | 27.5 | 27.5 | 27.5 | 27.5 | 27.5 | 27.5 | 27.5 | 27.5 | 27.5 | 27.5 | 27.5 | 27.5 | 27.5 | 27.5 | 27.5
PM10 | g/GJ | EMEP/EEA 2009 | 1.A.4 Table 3-9 | 21.5 | 21.5 | 21.5 | 21.5 | 21.5 | 21.5 | 21.5 | 21.5 | 21.5 | 21.5 | 21.5 | 21.5 | 21.5 | 21.5 | 21.5 | 21.5 | 21.5 | 21.5 | 21.5 | 21.5 | 21.5 | 21.5 | 21.5 | 21.5 | 21.5 | 21.5 | 21.5 | 21.5 | 21.5 | 21.5 | 21.5 | 21.5 | 21.5 | 21.5 | 21.5
PM2.5 | g/GJ | EMEP/EEA 2009 | 1.A.4 Table 3-9 | 16.5 | 16.5 | 16.5 | 16.5 | 16.5 | 16.5 | 16.5 | 16.5 | 16.5 | 16.5 | 16.5 | 16.5 | 16.5 | 16.5 | 16.5 | 16.5 | 16.5 | 16.5 | 16.5 | 16.5 | 16.5 | 16.5 | 16.5 | 16.5 | 16.5 | 16.5 | 16.5 | 16.5 | 16.5 | 16.5 | 16.5 | 16.5 | 16.5 | 16.5 | 16.5
BC | f-PM2.5 | EMEP/EEA 2019 | 1.A.4 Table 3-9 | 0.56 | 0.56 | 0.56 | 0.56 | 0.56 | 0.56 | 0.56 | 0.56 | 0.56 | 0.56 | 0.56 | 0.56 | 0.56 | 0.56 | 0.56 | 0.56 | 0.56 | 0.56 | 0.56 | 0.56 | 0.56 | 0.56 | 0.56 | 0.56 | 0.56 | 0.56 | 0.56 | 0.56 | 0.56 | 0.56 | 0.56 | 0.56 | 0.56 | 0.56 | 0.56
Fuel | Petroleum Coke
Pollutant | Unit | Reference | Table reference | 1990 | 1991 | 1992 | 1993 | 1994 | 1995 | 1996 | 1997 | 1998 | 1999 | 2000 | 2001 | 2002 | 2003 | 2004 | 2005 | 2006 | 2007 | 2008 | 2009 | 2010 | 2011 | 2012 | 2013 | 2014 | 2015 | 2016 | 2017 | 2018 | 2019 | 2020 | 2021 | 2022 | 2023 | 2024
NOx | g/GJ | EMEP/EEA 2009 | 1.A.4 Table 3-9 | 100 | 100 | 100 | 100 | 100 | 100 | 100 | 100 | 100 | 100 | 100 | 100 | 100 | 100 | 100 | 100 | 100 | 100 | 100 | 100 | 100 | 100 | 100 | 100 | 100 | 100 | 100 | 100 | 100 | 100 | 100 | 100 | 100 | 100 | 100
SOx | g/GJ | CS |  | 1541.25 | 1541.25 | 1541.25 | 1541.25 | 1541.25 | 1541.25 | 1541.25 | 1541.25 | 1541.25 | 1541.25 | 1541.25 | 1541.25 | 1541.25 | 1541.25 | 1461.04 | 1461.04 | 1461.04 | 1380.83 | 1025.5925 | 933.9194 | 899.542 | 1008.4038 | 968.2968 | 968.2968 | 968.2968 | 968.2968 | 968.2968 | 968.2968 | 968.2968 | 968.2968 | 968.2968 | 968.2968 | 968.2968 | 968.2968 | 968.2968
NMVOC | g/GJ | EMEP/EEA 2009 | 1.A.4 Table 3-9 | 10 | 10 | 10 | 10 | 10 | 10 | 10 | 10 | 10 | 10 | 10 | 10 | 10 | 10 | 10 | 10 | 10 | 10 | 10 | 10 | 10 | 10 | 10 | 10 | 10 | 10 | 10 | 10 | 10 | 10 | 10 | 10 | 10 | 10 | 10
CO | g/GJ | EMEP/EEA 2009 | 1.A.4 Table 3-9 | 40 | 40 | 40 | 40 | 40 | 40 | 40 | 40 | 40 | 40 | 40 | 40 | 40 | 40 | 40 | 40 | 40 | 40 | 40 | 40 | 40 | 40 | 40 | 40 | 40 | 40 | 40 | 40 | 40 | 40 | 40 | 40 | 40 | 40 | 40
NH3 | bar: 1990 to 2024
TSP | g/GJ | EMEP/EEA 2009 | 1.A.4 Table 3-9 | 27.5 | 27.5 | 27.5 | 27.5 | 27.5 | 27.5 | 27.5 | 27.5 | 27.5 | 27.5 | 27.5 | 27.5 | 27.5 | 27.5 | 27.5 | 27.5 | 27.5 | 27.5 | 27.5 | 27.5 | 27.5 | 27.5 | 27.5 | 27.5 | 27.5 | 27.5 | 27.5 | 27.5 | 27.5 | 27.5 | 27.5 | 27.5 | 27.5 | 27.5 | 27.5
PM10 | g/GJ | EMEP/EEA 2009 | 1.A.4 Table 3-9 | 21.5 | 21.5 | 21.5 | 21.5 | 21.5 | 21.5 | 21.5 | 21.5 | 21.5 | 21.5 | 21.5 | 21.5 | 21.5 | 21.5 | 21.5 | 21.5 | 21.5 | 21.5 | 21.5 | 21.5 | 21.5 | 21.5 | 21.5 | 21.5 | 21.5 | 21.5 | 21.5 | 21.5 | 21.5 | 21.5 | 21.5 | 21.5 | 21.5 | 21.5 | 21.5
PM2.5 | g/GJ | EMEP/EEA 2009 | 1.A.4 Table 3-9 | 16.5 | 16.5 | 16.5 | 16.5 | 16.5 | 16.5 | 16.5 | 16.5 | 16.5 | 16.5 | 16.5 | 16.5 | 16.5 | 16.5 | 16.5 | 16.5 | 16.5 | 16.5 | 16.5 | 16.5 | 16.5 | 16.5 | 16.5 | 16.5 | 16.5 | 16.5 | 16.5 | 16.5 | 16.5 | 16.5 | 16.5 | 16.5 | 16.5 | 16.5 | 16.5
BC | f-PM2.5 | EMEP/EEA 2019 | 1.A.4 Table 3-9 | 0.56 | 0.56 | 0.56 | 0.56 | 0.56 | 0.56 | 0.56 | 0.56 | 0.56 | 0.56 | 0.56 | 0.56 | 0.56 | 0.56 | 0.56 | 0.56 | 0.56 | 0.56 | 0.56 | 0.56 | 0.56 | 0.56 | 0.56 | 0.56 | 0.56 | 0.56 | 0.56 | 0.56 | 0.56 | 0.56 | 0.56 | 0.56 | 0.56 | 0.56 | 0.56
Fuel | Fuel Oil
Pollutant | Unit | Reference | Table reference | 1990 | 1991 | 1992 | 1993 | 1994 | 1995 | 1996 | 1997 | 1998 | 1999 | 2000 | 2001 | 2002 | 2003 | 2004 | 2005 | 2006 | 2007 | 2008 | 2009 | 2010 | 2011 | 2012 | 2013 | 2014 | 2015 | 2016 | 2017 | 2018 | 2019 | 2020 | 2021 | 2022 | 2023 | 2024
NOx | g/GJ | EMEP/EEA 2009 | 1.A.4 Table 3-9 | 100 | 100 | 100 | 100 | 100 | 100 | 100 | 100 | 100 | 100 | 100 | 100 | 100 | 100 | 100 | 100 | 100 | 100 | 100 | 100 | 100 | 100 | 100 | 100 | 100 | 100 | 100 | 100 | 100 | 100 | 100 | 100 | 100 | 100 | 100
SOx | g/GJ | CS |  | 1356.48 | 1356.48 | 1356.48 | 1356.48 | 1356.48 | 1356.48 | 1356.48 | 1356.48 | 1356.48 | 1114.25 | 1114.25 | 1114.25 | 484.46 | 484.46 | 484.46 | 484.46 | 484.46 | 484.46 | 484.46 | 251.92 | 339.4762 | 373.4239 | 290.9796 | 378.2735 | 223.0844 | 329.7769 | 329.7769 | 332.8322 | 372.6964 | 224.5393 | 224.5393 | 386.033 | 427.4006 | 396.1203 | 385.2085
NMVOC | g/GJ | EMEP/EEA 2009 | 1.A.4 Table 3-9 | 10 | 10 | 10 | 10 | 10 | 10 | 10 | 10 | 10 | 10 | 10 | 10 | 10 | 10 | 10 | 10 | 10 | 10 | 10 | 10 | 10 | 10 | 10 | 10 | 10 | 10 | 10 | 10 | 10 | 10 | 10 | 10 | 10 | 10 | 10
CO | g/GJ | EMEP/EEA 2009 | 1.A.4 Table 3-9 | 40 | 40 | 40 | 40 | 40 | 40 | 40 | 40 | 40 | 40 | 40 | 40 | 40 | 40 | 40 | 40 | 40 | 40 | 40 | 40 | 40 | 40 | 40 | 40 | 40 | 40 | 40 | 40 | 40 | 40 | 40 | 40 | 40 | 40 | 40
NH3 | bar: 1990 to 2024
TSP | g/GJ | EMEP/EEA 2009 | 1.A.4 Table 3-9 | 27.5 | 27.5 | 27.5 | 27.5 | 27.5 | 27.5 | 27.5 | 27.5 | 27.5 | 27.5 | 27.5 | 27.5 | 27.5 | 27.5 | 27.5 | 27.5 | 27.5 | 27.5 | 27.5 | 27.5 | 27.5 | 27.5 | 27.5 | 27.5 | 27.5 | 27.5 | 27.5 | 27.5 | 27.5 | 27.5 | 27.5 | 27.5 | 27.5 | 27.5 | 27.5
PM10 | g/GJ | EMEP/EEA 2009 | 1.A.4 Table 3-9 | 21.5 | 21.5 | 21.5 | 21.5 | 21.5 | 21.5 | 21.5 | 21.5 | 21.5 | 21.5 | 21.5 | 21.5 | 21.5 | 21.5 | 21.5 | 21.5 | 21.5 | 21.5 | 21.5 | 21.5 | 21.5 | 21.5 | 21.5 | 21.5 | 21.5 | 21.5 | 21.5 | 21.5 | 21.5 | 21.5 | 21.5 | 21.5 | 21.5 | 21.5 | 21.5
PM2.5 | g/GJ | EMEP/EEA 2009 | 1.A.4 Table 3-9 | 16.5 | 16.5 | 16.5 | 16.5 | 16.5 | 16.5 | 16.5 | 16.5 | 16.5 | 16.5 | 16.5 | 16.5 | 16.5 | 16.5 | 16.5 | 16.5 | 16.5 | 16.5 | 16.5 | 16.5 | 16.5 | 16.5 | 16.5 | 16.5 | 16.5 | 16.5 | 16.5 | 16.5 | 16.5 | 16.5 | 16.5 | 16.5 | 16.5 | 16.5 | 16.5
BC | f-PM2.5 | EMEP/EEA 2019 | 1.A.4 Table 3-9 | 0.56 | 0.56 | 0.56 | 0.56 | 0.56 | 0.56 | 0.56 | 0.56 | 0.56 | 0.56 | 0.56 | 0.56 | 0.56 | 0.56 | 0.56 | 0.56 | 0.56 | 0.56 | 0.56 | 0.56 | 0.56 | 0.56 | 0.56 | 0.56 | 0.56 | 0.56 | 0.56 | 0.56 | 0.56 | 0.56 | 0.56 | 0.56 | 0.56 | 0.56 | 0.56
Fuel | Natural Gas
Pollutant | Unit | Reference | Table reference | 1990 | 1991 | 1992 | 1993 | 1994 | 1995 | 1996 | 1997 | 1998 | 1999 | 2000 | 2001 | 2002 | 2003 | 2004 | 2005 | 2006 | 2007 | 2008 | 2009 | 2010 | 2011 | 2012 | 2013 | 2014 | 2015 | 2016 | 2017 | 2018 | 2019 | 2020 | 2021 | 2022 | 2023 | 2024
NOx | g/GJ | CS | 1.A.2 Table 3-3 | 74 | 74 | 74 | 74 | 74 | 74 | 74 | 74 | 74 | 74 | 74 | 74 | 74 | 74 | 74 | 74 | 28.6877 | 29.4672 | 39.2589 | 38.1435 | 32.775 | 33.8698 | 38.6774 | 21.367 | 37.7408 | 38.2094 | 44.29 | 49.1152 | 43.6326 | 44.7726 | 48.1556 | 49.9223 | 46.386 | 45.3122 | 41.1262
SOx | g/GJ | CS |  | 0.055577 | 0.055577 | 0.055577 | 0.055682 | 0.055639 | 0.057493 | 0.065142 | 0.071961 | 0.081708 | 0.088731 | 0.093413 | 0.098816 | 0.099152 | 0.10105 | 0.1072 | 0.099213 | 0.10518 | 0.096088 | 0.10635 | 0.11291 | 0.12809 | 0.11801 | 0.099141 | 0.091874 | 0.095095 | 0.079357 | 0.042548 | 0.03278 | 0.043884 | 0.059981 | 0.065512 | 0.072756 | 0.069163 | 0.067479 | 0.071004
NMVOC | g/GJ | EMEP/EEA 2023 | 1.A.2 Table 3-3 | 23 | 23 | 23 | 23 | 23 | 23 | 23 | 23 | 23 | 23 | 23 | 23 | 23 | 23 | 23 | 23 | 23 | 23 | 23 | 23 | 23 | 23 | 23 | 23 | 23 | 23 | 23 | 23 | 23 | 23 | 23 | 23 | 23 | 23 | 23
CO | g/GJ | EMEP/EEA 2023 | 1.A.2 Table 3-3 | 29 | 29 | 29 | 29 | 29 | 29 | 29 | 29 | 29 | 29 | 29 | 29 | 29 | 29 | 29 | 29 | 29 | 29 | 29 | 29 | 29 | 29 | 29 | 29 | 29 | 29 | 29 | 29 | 29 | 29 | 29 | 29 | 29 | 29 | 29
NH3 | bar: 1990 to 2024
TSP | g/GJ | EMEP/EEA 2023 | 1.A.2 Table 3-3 | 0.78 | 0.78 | 0.78 | 0.78 | 0.78 | 0.78 | 0.78 | 0.78 | 0.78 | 0.78 | 0.78 | 0.78 | 0.78 | 0.78 | 0.78 | 0.78 | 0.78 | 0.78 | 0.78 | 0.78 | 0.78 | 0.78 | 0.78 | 0.78 | 0.78 | 0.78 | 0.78 | 0.78 | 0.78 | 0.78 | 0.78 | 0.78 | 0.78 | 0.78 | 0.78
PM10 | g/GJ | EMEP/EEA 2023 | 1.A.2 Table 3-3 | 0.78 | 0.78 | 0.78 | 0.78 | 0.78 | 0.78 | 0.78 | 0.78 | 0.78 | 0.78 | 0.78 | 0.78 | 0.78 | 0.78 | 0.78 | 0.78 | 0.78 | 0.78 | 0.78 | 0.78 | 0.78 | 0.78 | 0.78 | 0.78 | 0.78 | 0.78 | 0.78 | 0.78 | 0.78 | 0.78 | 0.78 | 0.78 | 0.78 | 0.78 | 0.78
PM2.5 | g/GJ | EMEP/EEA 2023 | 1.A.2 Table 3-3 | 0.78 | 0.78 | 0.78 | 0.78 | 0.78 | 0.78 | 0.78 | 0.78 | 0.78 | 0.78 | 0.78 | 0.78 | 0.78 | 0.78 | 0.78 | 0.78 | 0.78 | 0.78 | 0.78 | 0.78 | 0.78 | 0.78 | 0.78 | 0.78 | 0.78 | 0.78 | 0.78 | 0.78 | 0.78 | 0.78 | 0.78 | 0.78 | 0.78 | 0.78 | 0.78
BC | f-PM2.5 | EMEP/EEA 2023 | 1.A.2 Table 3-3 | 0.04 | 0.04 | 0.04 | 0.04 | 0.04 | 0.04 | 0.04 | 0.04 | 0.04 | 0.04 | 0.04 | 0.04 | 0.04 | 0.04 | 0.04 | 0.04 | 0.04 | 0.04 | 0.04 | 0.04 | 0.04 | 0.04 | 0.04 | 0.04 | 0.04 | 0.04 | 0.04 | 0.04 | 0.04 | 0.04 | 0.04 | 0.04 | 0.04 | 0.04 | 0.04
Fuel | LPG
Pollutant | Unit | Reference | Table reference | 1990 | 1991 | 1992 | 1993 | 1994 | 1995 | 1996 | 1997 | 1998 | 1999 | 2000 | 2001 | 2002 | 2003 | 2004 | 2005 | 2006 | 2007 | 2008 | 2009 | 2010 | 2011 | 2012 | 2013 | 2014 | 2015 | 2016 | 2017 | 2018 | 2019 | 2020 | 2021 | 2022 | 2023 | 2024
NOx | g/GJ | EMEP/EEA 2023 | 1.A.2 Table 3-3 | 74 | 74 | 74 | 74 | 74 | 74 | 74 | 74 | 74 | 74 | 74 | 74 | 74 | 74 | 74 | 74 | 74 | 74 | 74 | 74 | 74 | 74 | 74 | 74 | 74 | 74 | 74 | 74 | 74 | 74 | 74 | 74 | 74 | 74 | 74
SOx | g/GJ | EMEP/EEA 2023 | 1.A.2 Table 3-3 | 0.67 | 0.67 | 0.67 | 0.67 | 0.67 | 0.67 | 0.67 | 0.67 | 0.67 | 0.67 | 0.67 | 0.67 | 0.67 | 0.67 | 0.67 | 0.67 | 0.67 | 0.67 | 0.67 | 0.67 | 0.67 | 0.67 | 0.67 | 0.67 | 0.67 | 0.67 | 0.67 | 0.67 | 0.67 | 0.67 | 0.67 | 0.67 | 0.67 | 0.67 | 0.67
NMVOC | g/GJ | EMEP/EEA 2023 | 1.A.2 Table 3-3 | 23 | 23 | 23 | 23 | 23 | 23 | 23 | 23 | 23 | 23 | 23 | 23 | 23 | 23 | 23 | 23 | 23 | 23 | 23 | 23 | 23 | 23 | 23 | 23 | 23 | 23 | 23 | 23 | 23 | 23 | 23 | 23 | 23 | 23 | 23
CO | g/GJ | EMEP/EEA 2023 | 1.A.2 Table 3-3 | 29 | 29 | 29 | 29 | 29 | 29 | 29 | 29 | 29 | 29 | 29 | 29 | 29 | 29 | 29 | 29 | 29 | 29 | 29 | 29 | 29 | 29 | 29 | 29 | 29 | 29 | 29 | 29 | 29 | 29 | 29 | 29 | 29 | 29 | 29
NH3 | bar: 1990 to 2024
TSP | g/GJ | EMEP/EEA 2023 | 1.A.2 Table 3-3 | 0.78 | 0.78 | 0.78 | 0.78 | 0.78 | 0.78 | 0.78 | 0.78 | 0.78 | 0.78 | 0.78 | 0.78 | 0.78 | 0.78 | 0.78 | 0.78 | 0.78 | 0.78 | 0.78 | 0.78 | 0.78 | 0.78 | 0.78 | 0.78 | 0.78 | 0.78 | 0.78 | 0.78 | 0.78 | 0.78 | 0.78 | 0.78 | 0.78 | 0.78 | 0.78
PM10 | g/GJ | EMEP/EEA 2023 | 1.A.2 Table 3-3 | 0.78 | 0.78 | 0.78 | 0.78 | 0.78 | 0.78 | 0.78 | 0.78 | 0.78 | 0.78 | 0.78 | 0.78 | 0.78 | 0.78 | 0.78 | 0.78 | 0.78 | 0.78 | 0.78 | 0.78 | 0.78 | 0.78 | 0.78 | 0.78 | 0.78 | 0.78 | 0.78 | 0.78 | 0.78 | 0.78 | 0.78 | 0.78 | 0.78 | 0.78 | 0.78
PM2.5 | g/GJ | EMEP/EEA 2023 | 1.A.2 Table 3-3 | 0.78 | 0.78 | 0.78 | 0.78 | 0.78 | 0.78 | 0.78 | 0.78 | 0.78 | 0.78 | 0.78 | 0.78 | 0.78 | 0.78 | 0.78 | 0.78 | 0.78 | 0.78 | 0.78 | 0.78 | 0.78 | 0.78 | 0.78 | 0.78 | 0.78 | 0.78 | 0.78 | 0.78 | 0.78 | 0.78 | 0.78 | 0.78 | 0.78 | 0.78 | 0.78
BC | f-PM2.5 | EMEP/EEA 2023 | 1.A.2 Table 3-3 | 0.04 | 0.04 | 0.04 | 0.04 | 0.04 | 0.04 | 0.04 | 0.04 | 0.04 | 0.04 | 0.04 | 0.04 | 0.04 | 0.04 | 0.04 | 0.04 | 0.04 | 0.04 | 0.04 | 0.04 | 0.04 | 0.04 | 0.04 | 0.04 | 0.04 | 0.04 | 0.04 | 0.04 | 0.04 | 0.04 | 0.04 | 0.04 | 0.04 | 0.04 | 0.04
Fuel | Aughinish Fuel Oil (IEF)
Pollutant | Unit | Reference | Table reference | 1990 | 1991 | 1992 | 1993 | 1994 | 1995 | 1996 | 1997 | 1998 | 1999 | 2000 | 2001 | 2002 | 2003 | 2004 | 2005 | 2006 | 2007 | 2008 | 2009 | 2010 | 2011 | 2012 | 2013 | 2014 | 2015 | 2016 | 2017 | 2018 | 2019 | 2020 | 2021 | 2022 | 2023 | 2024
NOx | g/GJ | PS |  | 202.9124 | 203.8979 | 201.2155 | 201.1062 | 201.2498 | 202.4458 | 220.6049 | 236.5891 | 237.0992 | 194.9269 | 168.3205 | 149.8516 | 158.4365 | 165.1555 | 159.0334 | 189.0971 | 154.7721 | 164.705 | 126.1279 | 119.3795 | 119.7333 | 175.2721 | 318.7158 | 294.1875 | 166.0834 | 137.5179 | 115.7714 | 172.914 | 160.7821 | 131.9036 | 118.7923 | 128.4364 | 139.6086 | 186.1 | 0
SOx | g/GJ | PS |  | 1676.3996 | 1451.48 | 1511.1634 | 1625.5996 | 1722.7866 | 1460.2083 | 1393.4693 | 1458.6526 | 1466.4126 | 1203.2329 | 1108.2247 | 1094.5164 | 855.8956 | 571.6756 | 326.8866 | 323.491 | 286.7528 | 304.1203 | 282.3816 | 249.9239 | 289.3089 | 339.5305 | 449.5801 | 414.3993 | 363.3472 | 326.9617 | 313.9208 | 559.0006 | 459.3775 | 359.071 | 403.8938 | 321.0911 | 76.1501 | 555.1151 | 0
Fuel | Biodiesel
Pollutant | Unit | Reference | Table reference | 1990 | 1991 | 1992 | 1993 | 1994 | 1995 | 1996 | 1997 | 1998 | 1999 | 2000 | 2001 | 2002 | 2003 | 2004 | 2005 | 2006 | 2007 | 2008 | 2009 | 2010 | 2011 | 2012 | 2013 | 2014 | 2015 | 2016 | 2017 | 2018 | 2019 | 2020 | 2021 | 2022 | 2023 | 2024
NOx | g/GJ | EMEP/EEA 2009 | 1.A.4 Table 3-9 | NO | NO | NO | NO | NO | NO | NO | NO | NO | NO | NO | NO | NO | NO | NO | NO | NO | NO | NO | NO | NO | NO | NO | NO | NO | NO | NO | NO | NO | NO | NO | NO | NO | 100 | 100
SOx | bar: 1990 to 2024
NMVOC | g/GJ | EMEP/EEA 2009 | 1.A.4 Table 3-9 | NO | NO | NO | NO | NO | NO | NO | NO | NO | NO | NO | NO | NO | NO | NO | NO | NO | NO | NO | NO | NO | NO | NO | NO | NO | NO | NO | NO | NO | NO | NO | NO | NO | 10 | 10
CO | g/GJ | EMEP/EEA 2009 | 1.A.4 Table 3-9 | NO | NO | NO | NO | NO | NO | NO | NO | NO | NO | NO | NO | NO | NO | NO | NO | NO | NO | NO | NO | NO | NO | NO | NO | NO | NO | NO | NO | NO | NO | NO | NO | NO | 40 | 40
NH3 | bar: 1990 to 2024
TSP | g/GJ | EMEP/EEA 2009 | 1.A.4 Table 3-9 | NO | NO | NO | NO | NO | NO | NO | NO | NO | NO | NO | NO | NO | NO | NO | NO | NO | NO | NO | NO | NO | NO | NO | NO | NO | NO | NO | NO | NO | NO | NO | NO | NO | 27.5 | 27.5
PM10 | g/GJ | EMEP/EEA 2009 | 1.A.4 Table 3-9 | NO | NO | NO | NO | NO | NO | NO | NO | NO | NO | NO | NO | NO | NO | NO | NO | NO | NO | NO | NO | NO | NO | NO | NO | NO | NO | NO | NO | NO | NO | NO | NO | NO | 21.5 | 21.5
PM2.5 | g/GJ | EMEP/EEA 2009 | 1.A.4 Table 3-9 | NO | NO | NO | NO | NO | NO | NO | NO | NO | NO | NO | NO | NO | NO | NO | NO | NO | NO | NO | NO | NO | NO | NO | NO | NO | NO | NO | NO | NO | NO | NO | NO | NO | 16.5 | 16.5
BC | f-PM2.5 | EMEP/EEA 2019 | 1.A.4 Table 3-9 | NO | NO | NO | NO | NO | NO | NO | NO | NO | NO | NO | NO | NO | NO | NO | NO | NO | NO | NO | NO | NO | NO | NO | NO | NO | NO | NO | NO | NO | NO | NO | NO | NO | 0.56 | 0.56
Note on C93: [Threaded comment] Your version of Excel allows you to read this threaded comment; however, any edits to it will get removed if the file is opened in a newer version of Excel. Learn more: https://go.microsoft.com/fwlink/?linkid=870924 Comment: Added biodiesel

## 1A2c
Table C.6
Emission Factors | Code | Name
NFR Source Category | 1.A.2.c | Combustion in Manufacturing: Chemicals
Fuel | Coal
Pollutant | Unit | Reference | Table reference | 1990 | 1991 | 1992 | 1993 | 1994 | 1995 | 1996 | 1997 | 1998 | 1999 | 2000 | 2001 | 2002 | 2003 | 2004 | 2005 | 2006 | 2007 | 2008 | 2009 | 2010 | 2011 | 2012 | 2013 | 2014 | 2015 | 2016 | 2017 | 2018 | 2019 | 2020 | 2021 | 2022 | 2023 | 2024
NOx | g/GJ | EMEP/EEA 2023 | 1.A.2 Table 3-2 | 173 | 173 | 173 | 173 | 173 | 173 | 173 | 173 | 173 | 173 | 173 | 173 | 173 | 173 | 173 | 173 | 173 | 173 | 173 | 173 | 173 | 173 | 173 | 173 | 173 | 173 | 173 | 173 | 173 | 173 | 173 | 173 | 173 | 173 | 173
SOx | g/GJ | CS |  | 900 | 900 | 900 | 900 | 900 | 900 | 900 | 900 | 900 | 900 | 900 | 900 | 900 | 900 | 900 | 900 | 900 | 900 | 900 | 900 | 900 | 900 | 900 | 900 | 900 | 900 | 900 | 900 | 900 | 900 | 900 | 900 | 900 | 900 | 900
NMVOC | g/GJ | EMEP/EEA 2023 | 1.A.2 Table 3-2 | 88.8 | 88.8 | 88.8 | 88.8 | 88.8 | 88.8 | 88.8 | 88.8 | 88.8 | 88.8 | 88.8 | 88.8 | 88.8 | 88.8 | 88.8 | 88.8 | 88.8 | 88.8 | 88.8 | 88.8 | 88.8 | 88.8 | 88.8 | 88.8 | 88.8 | 88.8 | 88.8 | 88.8 | 88.8 | 88.8 | 88.8 | 88.8 | 88.8 | 88.8 | 88.8
CO | g/GJ | EMEP/EEA 2023 | 1.A.2 Table 3-2 | 931 | 931 | 931 | 931 | 931 | 931 | 931 | 931 | 931 | 931 | 931 | 931 | 931 | 931 | 931 | 931 | 931 | 931 | 931 | 931 | 931 | 931 | 931 | 931 | 931 | 931 | 931 | 931 | 931 | 931 | 931 | 931 | 931 | 931 | 931
NH3 | bar: 1990 to 2024
TSP | g/GJ | EMEP/EEA 2023 | 1.A.2 Table 3-2 | 124 | 124 | 124 | 124 | 124 | 124 | 124 | 124 | 124 | 124 | 124 | 124 | 124 | 124 | 124 | 124 | 124 | 124 | 124 | 124 | 124 | 124 | 124 | 124 | 124 | 124 | 124 | 124 | 124 | 124 | 124 | 124 | 124 | 124 | 124
PM10 | g/GJ | EMEP/EEA 2023 | 1.A.2 Table 3-2 | 117 | 117 | 117 | 117 | 117 | 117 | 117 | 117 | 117 | 117 | 117 | 117 | 117 | 117 | 117 | 117 | 117 | 117 | 117 | 117 | 117 | 117 | 117 | 117 | 117 | 117 | 117 | 117 | 117 | 117 | 117 | 117 | 117 | 117 | 117
PM2.5 | g/GJ | EMEP/EEA 2023 | 1.A.2 Table 3-2 | 108 | 108 | 108 | 108 | 108 | 108 | 108 | 108 | 108 | 108 | 108 | 108 | 108 | 108 | 108 | 108 | 108 | 108 | 108 | 108 | 108 | 108 | 108 | 108 | 108 | 108 | 108 | 108 | 108 | 108 | 108 | 108 | 108 | 108 | 108
BC | f-PM2.5 | EMEP/EEA 2023 | 1.A.2 Table 3-2 | 0.064 | 0.064 | 0.064 | 0.064 | 0.064 | 0.064 | 0.064 | 0.064 | 0.064 | 0.064 | 0.064 | 0.064 | 0.064 | 0.064 | 0.064 | 0.064 | 0.064 | 0.064 | 0.064 | 0.064 | 0.064 | 0.064 | 0.064 | 0.064 | 0.064 | 0.064 | 0.064 | 0.064 | 0.064 | 0.064 | 0.064 | 0.064 | 0.064 | 0.064 | 0.064
Fuel | Gasoil
Pollutant | Unit | Reference | Table reference | 1990 | 1991 | 1992 | 1993 | 1994 | 1995 | 1996 | 1997 | 1998 | 1999 | 2000 | 2001 | 2002 | 2003 | 2004 | 2005 | 2006 | 2007 | 2008 | 2009 | 2010 | 2011 | 2012 | 2013 | 2014 | 2015 | 2016 | 2017 | 2018 | 2019 | 2020 | 2021 | 2022 | 2023 | 2024
NOx | g/GJ | EMEP/EEA 2009 | 1.A.4 Table 3-9 | 100 | 100 | 100 | 100 | 100 | 100 | 100 | 100 | 100 | 100 | 100 | 100 | 100 | 100 | 100 | 100 | 100 | 100 | 100 | 100 | 100 | 100 | 100 | 100 | 100 | 100 | 100 | 100 | 100 | 100 | 100 | 100 | 100 | 100 | 100
SOx | g/GJ | CS |  | 138.39 | 138.39 | 138.39 | 138.39 | 138.39 | 92.26 | 92.26 | 92.26 | 92.26 | 73.9 | 73.9 | 73.9 | 63 | 63 | 63 | 63 | 63 | 60 | 28.14 | 37.74 | 35.7 | 33.1101 | 36.1118 | 32.2327 | 15.8855 | 11.6832 | 9.0048 | 29.2311 | 31.6324 | 28.8155 | 28.8155 | 28.8155 | 28.8155 | 28.8155 | 28.8155
NMVOC | g/GJ | EMEP/EEA 2009 | 1.A.4 Table 3-9 | 10 | 10 | 10 | 10 | 10 | 10 | 10 | 10 | 10 | 10 | 10 | 10 | 10 | 10 | 10 | 10 | 10 | 10 | 10 | 10 | 10 | 10 | 10 | 10 | 10 | 10 | 10 | 10 | 10 | 10 | 10 | 10 | 10 | 10 | 10
CO | g/GJ | EMEP/EEA 2009 | 1.A.4 Table 3-9 | 40 | 40 | 40 | 40 | 40 | 40 | 40 | 40 | 40 | 40 | 40 | 40 | 40 | 40 | 40 | 40 | 40 | 40 | 40 | 40 | 40 | 40 | 40 | 40 | 40 | 40 | 40 | 40 | 40 | 40 | 40 | 40 | 40 | 40 | 40
NH3 | bar: 1990 to 2024
TSP | g/GJ | EMEP/EEA 2009 | 1.A.4 Table 3-9 | 27.5 | 27.5 | 27.5 | 27.5 | 27.5 | 27.5 | 27.5 | 27.5 | 27.5 | 27.5 | 27.5 | 27.5 | 27.5 | 27.5 | 27.5 | 27.5 | 27.5 | 27.5 | 27.5 | 27.5 | 27.5 | 27.5 | 27.5 | 27.5 | 27.5 | 27.5 | 27.5 | 27.5 | 27.5 | 27.5 | 27.5 | 27.5 | 27.5 | 27.5 | 27.5
PM10 | g/GJ | EMEP/EEA 2009 | 1.A.4 Table 3-9 | 21.5 | 21.5 | 21.5 | 21.5 | 21.5 | 21.5 | 21.5 | 21.5 | 21.5 | 21.5 | 21.5 | 21.5 | 21.5 | 21.5 | 21.5 | 21.5 | 21.5 | 21.5 | 21.5 | 21.5 | 21.5 | 21.5 | 21.5 | 21.5 | 21.5 | 21.5 | 21.5 | 21.5 | 21.5 | 21.5 | 21.5 | 21.5 | 21.5 | 21.5 | 21.5
PM2.5 | g/GJ | EMEP/EEA 2009 | 1.A.4 Table 3-9 | 16.5 | 16.5 | 16.5 | 16.5 | 16.5 | 16.5 | 16.5 | 16.5 | 16.5 | 16.5 | 16.5 | 16.5 | 16.5 | 16.5 | 16.5 | 16.5 | 16.5 | 16.5 | 16.5 | 16.5 | 16.5 | 16.5 | 16.5 | 16.5 | 16.5 | 16.5 | 16.5 | 16.5 | 16.5 | 16.5 | 16.5 | 16.5 | 16.5 | 16.5 | 16.5
BC | f-PM2.5 | EMEP/EEA 2019 | 1.A.4 Table 3-9 | 0.56 | 0.56 | 0.56 | 0.56 | 0.56 | 0.56 | 0.56 | 0.56 | 0.56 | 0.56 | 0.56 | 0.56 | 0.56 | 0.56 | 0.56 | 0.56 | 0.56 | 0.56 | 0.56 | 0.56 | 0.56 | 0.56 | 0.56 | 0.56 | 0.56 | 0.56 | 0.56 | 0.56 | 0.56 | 0.56 | 0.56 | 0.56 | 0.56 | 0.56 | 0.56
Fuel | Kerosene
Pollutant | Unit | Reference | Table reference | 1990 | 1991 | 1992 | 1993 | 1994 | 1995 | 1996 | 1997 | 1998 | 1999 | 2000 | 2001 | 2002 | 2003 | 2004 | 2005 | 2006 | 2007 | 2008 | 2009 | 2010 | 2011 | 2012 | 2013 | 2014 | 2015 | 2016 | 2017 | 2018 | 2019 | 2020 | 2021 | 2022 | 2023 | 2024
NOx | g/GJ | EMEP/EEA 2009 | 1.A.4 Table 3-9 | 100 | 100 | 100 | 100 | 100 | 100 | 100 | 100 | 100 | 100 | 100 | 100 | 100 | 100 | 100 | 100 | 100 | 100 | 100 | 100 | 100 | 100 | 100 | 100 | 100 | 100 | 100 | 100 | 100 | 100 | 100 | 100 | 100 | 100 | 100
SOx | g/GJ | CS |  | 45.2 | 45.2 | 45.2 | 45.2 | 45.2 | 45.2 | 45.2 | 45.2 | 45.2 | 33.9 | 33.9 | 33.9 | 33.9 | 33.9 | 33.9 | 33.9 | 33.9 | 33.9 | 13.56 | 12.66 | 12.9412 | 17.0136 | 9.638 | 8.009 | 8.9593 | 8.2805 | 21.5385 | 21.5385 | 7.9638 | 8.4615 | 8.4615 | 25.9276 | 3.0317 | 8.4615 | 13.5294
NMVOC | g/GJ | EMEP/EEA 2009 | 1.A.4 Table 3-9 | 10 | 10 | 10 | 10 | 10 | 10 | 10 | 10 | 10 | 10 | 10 | 10 | 10 | 10 | 10 | 10 | 10 | 10 | 10 | 10 | 10 | 10 | 10 | 10 | 10 | 10 | 10 | 10 | 10 | 10 | 10 | 10 | 10 | 10 | 10
CO | g/GJ | EMEP/EEA 2009 | 1.A.4 Table 3-9 | 40 | 40 | 40 | 40 | 40 | 40 | 40 | 40 | 40 | 40 | 40 | 40 | 40 | 40 | 40 | 40 | 40 | 40 | 40 | 40 | 40 | 40 | 40 | 40 | 40 | 40 | 40 | 40 | 40 | 40 | 40 | 40 | 40 | 40 | 40
NH3 | bar: 1990 to 2024
TSP | g/GJ | EMEP/EEA 2009 | 1.A.4 Table 3-9 | 27.5 | 27.5 | 27.5 | 27.5 | 27.5 | 27.5 | 27.5 | 27.5 | 27.5 | 27.5 | 27.5 | 27.5 | 27.5 | 27.5 | 27.5 | 27.5 | 27.5 | 27.5 | 27.5 | 27.5 | 27.5 | 27.5 | 27.5 | 27.5 | 27.5 | 27.5 | 27.5 | 27.5 | 27.5 | 27.5 | 27.5 | 27.5 | 27.5 | 27.5 | 27.5
PM10 | g/GJ | EMEP/EEA 2009 | 1.A.4 Table 3-9 | 21.5 | 21.5 | 21.5 | 21.5 | 21.5 | 21.5 | 21.5 | 21.5 | 21.5 | 21.5 | 21.5 | 21.5 | 21.5 | 21.5 | 21.5 | 21.5 | 21.5 | 21.5 | 21.5 | 21.5 | 21.5 | 21.5 | 21.5 | 21.5 | 21.5 | 21.5 | 21.5 | 21.5 | 21.5 | 21.5 | 21.5 | 21.5 | 21.5 | 21.5 | 21.5
PM2.5 | g/GJ | EMEP/EEA 2009 | 1.A.4 Table 3-9 | 16.5 | 16.5 | 16.5 | 16.5 | 16.5 | 16.5 | 16.5 | 16.5 | 16.5 | 16.5 | 16.5 | 16.5 | 16.5 | 16.5 | 16.5 | 16.5 | 16.5 | 16.5 | 16.5 | 16.5 | 16.5 | 16.5 | 16.5 | 16.5 | 16.5 | 16.5 | 16.5 | 16.5 | 16.5 | 16.5 | 16.5 | 16.5 | 16.5 | 16.5 | 16.5
BC | f-PM2.5 | EMEP/EEA 2019 | 1.A.4 Table 3-9 | 0.56 | 0.56 | 0.56 | 0.56 | 0.56 | 0.56 | 0.56 | 0.56 | 0.56 | 0.56 | 0.56 | 0.56 | 0.56 | 0.56 | 0.56 | 0.56 | 0.56 | 0.56 | 0.56 | 0.56 | 0.56 | 0.56 | 0.56 | 0.56 | 0.56 | 0.56 | 0.56 | 0.56 | 0.56 | 0.56 | 0.56 | 0.56 | 0.56 | 0.56 | 0.56
Fuel | Fuel Oil
Pollutant | Unit | Reference | Table reference | 1990 | 1991 | 1992 | 1993 | 1994 | 1995 | 1996 | 1997 | 1998 | 1999 | 2000 | 2001 | 2002 | 2003 | 2004 | 2005 | 2006 | 2007 | 2008 | 2009 | 2010 | 2011 | 2012 | 2013 | 2014 | 2015 | 2016 | 2017 | 2018 | 2019 | 2020 | 2021 | 2022 | 2023 | 2024
NOx | g/GJ | EMEP/EEA 2009 | 1.A.4 Table 3-9 | 100 | 100 | 100 | 100 | 100 | 100 | 100 | 100 | 100 | 100 | 100 | 100 | 100 | 100 | 100 | 100 | 100 | 100 | 100 | 100 | 100 | 100 | 100 | 100 | 100 | 100 | 100 | 100 | 100 | 100 | 100 | 100 | 100 | 100 | 100
SOx | g/GJ | CS |  | 1356.48 | 1356.48 | 1356.48 | 1356.48 | 1356.48 | 1356.48 | 1356.48 | 1356.48 | 1356.48 | 1114.25 | 1114.25 | 1114.25 | 484.46 | 484.46 | 484.46 | 484.46 | 484.46 | 484.46 | 484.46 | 251.92 | 339.4762 | 373.4239 | 290.9796 | 378.2735 | 223.0844 | 329.7769 | 329.7769 | 332.8322 | 372.6964 | 224.5393 | 224.5393 | 386.033 | 427.4006 | 396.1203 | 385.2085
NMVOC | g/GJ | EMEP/EEA 2009 | 1.A.4 Table 3-9 | 10 | 10 | 10 | 10 | 10 | 10 | 10 | 10 | 10 | 10 | 10 | 10 | 10 | 10 | 10 | 10 | 10 | 10 | 10 | 10 | 10 | 10 | 10 | 10 | 10 | 10 | 10 | 10 | 10 | 10 | 10 | 10 | 10 | 10 | 10
CO | g/GJ | EMEP/EEA 2009 | 1.A.4 Table 3-9 | 40 | 40 | 40 | 40 | 40 | 40 | 40 | 40 | 40 | 40 | 40 | 40 | 40 | 40 | 40 | 40 | 40 | 40 | 40 | 40 | 40 | 40 | 40 | 40 | 40 | 40 | 40 | 40 | 40 | 40 | 40 | 40 | 40 | 40 | 40
NH3 | bar: 1990 to 2024
TSP | g/GJ | EMEP/EEA 2009 | 1.A.4 Table 3-9 | 27.5 | 27.5 | 27.5 | 27.5 | 27.5 | 27.5 | 27.5 | 27.5 | 27.5 | 27.5 | 27.5 | 27.5 | 27.5 | 27.5 | 27.5 | 27.5 | 27.5 | 27.5 | 27.5 | 27.5 | 27.5 | 27.5 | 27.5 | 27.5 | 27.5 | 27.5 | 27.5 | 27.5 | 27.5 | 27.5 | 27.5 | 27.5 | 27.5 | 27.5 | 27.5
PM10 | g/GJ | EMEP/EEA 2009 | 1.A.4 Table 3-9 | 21.5 | 21.5 | 21.5 | 21.5 | 21.5 | 21.5 | 21.5 | 21.5 | 21.5 | 21.5 | 21.5 | 21.5 | 21.5 | 21.5 | 21.5 | 21.5 | 21.5 | 21.5 | 21.5 | 21.5 | 21.5 | 21.5 | 21.5 | 21.5 | 21.5 | 21.5 | 21.5 | 21.5 | 21.5 | 21.5 | 21.5 | 21.5 | 21.5 | 21.5 | 21.5
PM2.5 | g/GJ | EMEP/EEA 2009 | 1.A.4 Table 3-9 | 16.5 | 16.5 | 16.5 | 16.5 | 16.5 | 16.5 | 16.5 | 16.5 | 16.5 | 16.5 | 16.5 | 16.5 | 16.5 | 16.5 | 16.5 | 16.5 | 16.5 | 16.5 | 16.5 | 16.5 | 16.5 | 16.5 | 16.5 | 16.5 | 16.5 | 16.5 | 16.5 | 16.5 | 16.5 | 16.5 | 16.5 | 16.5 | 16.5 | 16.5 | 16.5
BC | f-PM2.5 | EMEP/EEA 2019 | 1.A.4 Table 3-9 | 0.56 | 0.56 | 0.56 | 0.56 | 0.56 | 0.56 | 0.56 | 0.56 | 0.56 | 0.56 | 0.56 | 0.56 | 0.56 | 0.56 | 0.56 | 0.56 | 0.56 | 0.56 | 0.56 | 0.56 | 0.56 | 0.56 | 0.56 | 0.56 | 0.56 | 0.56 | 0.56 | 0.56 | 0.56 | 0.56 | 0.56 | 0.56 | 0.56 | 0.56 | 0.56
Fuel | Natural Gas
Pollutant | Unit | Reference | Table reference | 1990 | 1991 | 1992 | 1993 | 1994 | 1995 | 1996 | 1997 | 1998 | 1999 | 2000 | 2001 | 2002 | 2003 | 2004 | 2005 | 2006 | 2007 | 2008 | 2009 | 2010 | 2011 | 2012 | 2013 | 2014 | 2015 | 2016 | 2017 | 2018 | 2019 | 2020 | 2021 | 2022 | 2023 | 2024
NOx | g/GJ | EMEP/EEA 2023 | 1.A.2 Table 3-3 | 74 | 74 | 74 | 74 | 74 | 74 | 74 | 74 | 74 | 74 | 74 | 74 | 74 | 74 | 74 | 74 | 74 | 74 | 74 | 74 | 74 | 74 | 74 | 74 | 74 | 74 | 74 | 74 | 74 | 74 | 74 | 74 | 74 | 74 | 74
SOx | g/GJ | CS |  | 0.055577 | 0.055577 | 0.055577 | 0.055682 | 0.055639 | 0.057493 | 0.065142 | 0.071961 | 0.081708 | 0.088731 | 0.093413 | 0.098816 | 0.099152 | 0.10105 | 0.1072 | 0.099213 | 0.10518 | 0.096088 | 0.10635 | 0.11291 | 0.12809 | 0.11801 | 0.099141 | 0.091874 | 0.095095 | 0.079357 | 0.042548 | 0.03278 | 0.043884 | 0.059981 | 0.065512 | 0.072756 | 0.069163 | 0.067479 | 0.071004
NMVOC | g/GJ | EMEP/EEA 2023 | 1.A.2 Table 3-3 | 23 | 23 | 23 | 23 | 23 | 23 | 23 | 23 | 23 | 23 | 23 | 23 | 23 | 23 | 23 | 23 | 23 | 23 | 23 | 23 | 23 | 23 | 23 | 23 | 23 | 23 | 23 | 23 | 23 | 23 | 23 | 23 | 23 | 23 | 23
CO | g/GJ | EMEP/EEA 2023 | 1.A.2 Table 3-3 | 29 | 29 | 29 | 29 | 29 | 29 | 29 | 29 | 29 | 29 | 29 | 29 | 29 | 29 | 29 | 29 | 29 | 29 | 29 | 29 | 29 | 29 | 29 | 29 | 29 | 29 | 29 | 29 | 29 | 29 | 29 | 29 | 29 | 29 | 29
NH3 | bar: 1990 to 2024
TSP | g/GJ | EMEP/EEA 2023 | 1.A.2 Table 3-3 | 0.78 | 0.78 | 0.78 | 0.78 | 0.78 | 0.78 | 0.78 | 0.78 | 0.78 | 0.78 | 0.78 | 0.78 | 0.78 | 0.78 | 0.78 | 0.78 | 0.78 | 0.78 | 0.78 | 0.78 | 0.78 | 0.78 | 0.78 | 0.78 | 0.78 | 0.78 | 0.78 | 0.78 | 0.78 | 0.78 | 0.78 | 0.78 | 0.78 | 0.78 | 0.78
PM10 | g/GJ | EMEP/EEA 2023 | 1.A.2 Table 3-3 | 0.78 | 0.78 | 0.78 | 0.78 | 0.78 | 0.78 | 0.78 | 0.78 | 0.78 | 0.78 | 0.78 | 0.78 | 0.78 | 0.78 | 0.78 | 0.78 | 0.78 | 0.78 | 0.78 | 0.78 | 0.78 | 0.78 | 0.78 | 0.78 | 0.78 | 0.78 | 0.78 | 0.78 | 0.78 | 0.78 | 0.78 | 0.78 | 0.78 | 0.78 | 0.78
PM2.5 | g/GJ | EMEP/EEA 2023 | 1.A.2 Table 3-3 | 0.78 | 0.78 | 0.78 | 0.78 | 0.78 | 0.78 | 0.78 | 0.78 | 0.78 | 0.78 | 0.78 | 0.78 | 0.78 | 0.78 | 0.78 | 0.78 | 0.78 | 0.78 | 0.78 | 0.78 | 0.78 | 0.78 | 0.78 | 0.78 | 0.78 | 0.78 | 0.78 | 0.78 | 0.78 | 0.78 | 0.78 | 0.78 | 0.78 | 0.78 | 0.78
BC | f-PM2.5 | EMEP/EEA 2023 | 1.A.2 Table 3-3 | 0.04 | 0.04 | 0.04 | 0.04 | 0.04 | 0.04 | 0.04 | 0.04 | 0.04 | 0.04 | 0.04 | 0.04 | 0.04 | 0.04 | 0.04 | 0.04 | 0.04 | 0.04 | 0.04 | 0.04 | 0.04 | 0.04 | 0.04 | 0.04 | 0.04 | 0.04 | 0.04 | 0.04 | 0.04 | 0.04 | 0.04 | 0.04 | 0.04 | 0.04 | 0.04
Fuel | LPG
Pollutant | Unit | Reference | Table reference | 1990 | 1991 | 1992 | 1993 | 1994 | 1995 | 1996 | 1997 | 1998 | 1999 | 2000 | 2001 | 2002 | 2003 | 2004 | 2005 | 2006 | 2007 | 2008 | 2009 | 2010 | 2011 | 2012 | 2013 | 2014 | 2015 | 2016 | 2017 | 2018 | 2019 | 2020 | 2021 | 2022 | 2023 | 2024
NOx | g/GJ | EMEP/EEA 2023 | 1.A.2 Table 3-3 | 74 | 74 | 74 | 74 | 74 | 74 | 74 | 74 | 74 | 74 | 74 | 74 | 74 | 74 | 74 | 74 | 74 | 74 | 74 | 74 | 74 | 74 | 74 | 74 | 74 | 74 | 74 | 74 | 74 | 74 | 74 | 74 | 74 | 74 | 74
SOx | g/GJ | EMEP/EEA 2023 | 1.A.2 Table 3-3 | 0.67 | 0.67 | 0.67 | 0.67 | 0.67 | 0.67 | 0.67 | 0.67 | 0.67 | 0.67 | 0.67 | 0.67 | 0.67 | 0.67 | 0.67 | 0.67 | 0.67 | 0.67 | 0.67 | 0.67 | 0.67 | 0.67 | 0.67 | 0.67 | 0.67 | 0.67 | 0.67 | 0.67 | 0.67 | 0.67 | 0.67 | 0.67 | 0.67 | 0.67 | 0.67
NMVOC | g/GJ | EMEP/EEA 2023 | 1.A.2 Table 3-3 | 23 | 23 | 23 | 23 | 23 | 23 | 23 | 23 | 23 | 23 | 23 | 23 | 23 | 23 | 23 | 23 | 23 | 23 | 23 | 23 | 23 | 23 | 23 | 23 | 23 | 23 | 23 | 23 | 23 | 23 | 23 | 23 | 23 | 23 | 23
CO | g/GJ | EMEP/EEA 2023 | 1.A.2 Table 3-3 | 29 | 29 | 29 | 29 | 29 | 29 | 29 | 29 | 29 | 29 | 29 | 29 | 29 | 29 | 29 | 29 | 29 | 29 | 29 | 29 | 29 | 29 | 29 | 29 | 29 | 29 | 29 | 29 | 29 | 29 | 29 | 29 | 29 | 29 | 29
NH3 | bar: 1990 to 2024
TSP | g/GJ | EMEP/EEA 2023 | 1.A.2 Table 3-3 | 0.78 | 0.78 | 0.78 | 0.78 | 0.78 | 0.78 | 0.78 | 0.78 | 0.78 | 0.78 | 0.78 | 0.78 | 0.78 | 0.78 | 0.78 | 0.78 | 0.78 | 0.78 | 0.78 | 0.78 | 0.78 | 0.78 | 0.78 | 0.78 | 0.78 | 0.78 | 0.78 | 0.78 | 0.78 | 0.78 | 0.78 | 0.78 | 0.78 | 0.78 | 0.78
PM10 | g/GJ | EMEP/EEA 2023 | 1.A.2 Table 3-3 | 0.78 | 0.78 | 0.78 | 0.78 | 0.78 | 0.78 | 0.78 | 0.78 | 0.78 | 0.78 | 0.78 | 0.78 | 0.78 | 0.78 | 0.78 | 0.78 | 0.78 | 0.78 | 0.78 | 0.78 | 0.78 | 0.78 | 0.78 | 0.78 | 0.78 | 0.78 | 0.78 | 0.78 | 0.78 | 0.78 | 0.78 | 0.78 | 0.78 | 0.78 | 0.78
PM2.5 | g/GJ | EMEP/EEA 2023 | 1.A.2 Table 3-3 | 0.78 | 0.78 | 0.78 | 0.78 | 0.78 | 0.78 | 0.78 | 0.78 | 0.78 | 0.78 | 0.78 | 0.78 | 0.78 | 0.78 | 0.78 | 0.78 | 0.78 | 0.78 | 0.78 | 0.78 | 0.78 | 0.78 | 0.78 | 0.78 | 0.78 | 0.78 | 0.78 | 0.78 | 0.78 | 0.78 | 0.78 | 0.78 | 0.78 | 0.78 | 0.78
BC | f-PM2.5 | EMEP/EEA 2023 | 1.A.2 Table 3-3 | 0.04 | 0.04 | 0.04 | 0.04 | 0.04 | 0.04 | 0.04 | 0.04 | 0.04 | 0.04 | 0.04 | 0.04 | 0.04 | 0.04 | 0.04 | 0.04 | 0.04 | 0.04 | 0.04 | 0.04 | 0.04 | 0.04 | 0.04 | 0.04 | 0.04 | 0.04 | 0.04 | 0.04 | 0.04 | 0.04 | 0.04 | 0.04 | 0.04 | 0.04 | 0.04
Fuel | Biomass
Pollutant | Unit | Reference | Table reference | 1990 | 1991 | 1992 | 1993 | 1994 | 1995 | 1996 | 1997 | 1998 | 1999 | 2000 | 2001 | 2002 | 2003 | 2004 | 2005 | 2006 | 2007 | 2008 | 2009 | 2010 | 2011 | 2012 | 2013 | 2014 | 2015 | 2016 | 2017 | 2018 | 2019 | 2020 | 2021 | 2022 | 2023 | 2024
NOx | g/GJ | EMEP/EEA 2023 | 1.A.2 Table 3-5 | 91 | 91 | 91 | 91 | 91 | 91 | 91 | 91 | 91 | 91 | 91 | 91 | 91 | 91 | 91 | 91 | 91 | 91 | 91 | 91 | 91 | 91 | 91 | 91 | 91 | 91 | 91 | 91 | 91 | 91 | 91 | 91 | 91 | 91 | 91
SOx | g/GJ | EMEP/EEA 2023 | 1.A.2 Table 3-5 | 38.4 | 38.4 | 38.4 | 38.4 | 38.4 | 38.4 | 38.4 | 38.4 | 38.4 | 38.4 | 38.4 | 38.4 | 38.4 | 38.4 | 38.4 | 38.4 | 38.4 | 38.4 | 38.4 | 38.4 | 38.4 | 38.4 | 38.4 | 38.4 | 38.4 | 38.4 | 38.4 | 38.4 | 38.4 | 38.4 | 38.4 | 38.4 | 38.4 | 38.4 | 38.4
NMVOC | g/GJ | EMEP/EEA 2023 | 1.A.2 Table 3-5 | 300 | 300 | 300 | 300 | 300 | 300 | 300 | 300 | 300 | 300 | 300 | 300 | 300 | 300 | 300 | 300 | 300 | 300 | 300 | 300 | 300 | 300 | 300 | 300 | 300 | 300 | 300 | 300 | 300 | 300 | 300 | 300 | 300 | 300 | 300
CO | g/GJ | EMEP/EEA 2023 | 1.A.2 Table 3-5 | 570 | 570 | 570 | 570 | 570 | 570 | 570 | 570 | 570 | 570 | 570 | 570 | 570 | 570 | 570 | 570 | 570 | 570 | 570 | 570 | 570 | 570 | 570 | 570 | 570 | 570 | 570 | 570 | 570 | 570 | 570 | 570 | 570 | 570 | 570
NH3 | g/GJ | EMEP/EEA 2023 | 1.A.2 Table 3-5 | 1.2 | 1.2 | 1.2 | 1.2 | 1.2 | 1.2 | 1.2 | 1.2 | 1.2 | 1.2 | 1.2 | 1.2 | 1.2 | 1.2 | 1.2 | 1.2 | 1.2 | 1.2 | 1.2 | 1.2 | 1.2 | 1.2 | 1.2 | 1.2 | 1.2 | 1.2 | 1.2 | 1.2 | 1.2 | 1.2 | 1.2 | 1.2 | 1.2 | 1.2 | 1.2
TSP | g/GJ | EMEP/EEA 2023 | 1.A.2 Table 3-5 | 150 | 150 | 150 | 150 | 150 | 150 | 150 | 150 | 150 | 150 | 150 | 150 | 150 | 150 | 150 | 150 | 150 | 150 | 150 | 150 | 150 | 150 | 150 | 150 | 150 | 150 | 150 | 150 | 150 | 150 | 150 | 150 | 150 | 150 | 150
PM10 | g/GJ | EMEP/EEA 2023 | 1.A.2 Table 3-5 | 143 | 143 | 143 | 143 | 143 | 143 | 143 | 143 | 143 | 143 | 143 | 143 | 143 | 143 | 143 | 143 | 143 | 143 | 143 | 143 | 143 | 143 | 143 | 143 | 143 | 143 | 143 | 143 | 143 | 143 | 143 | 143 | 143 | 143 | 143
PM2.5 | g/GJ | EMEP/EEA 2023 | 1.A.2 Table 3-5 | 140 | 140 | 140 | 140 | 140 | 140 | 140 | 140 | 140 | 140 | 140 | 140 | 140 | 140 | 140 | 140 | 140 | 140 | 140 | 140 | 140 | 140 | 140 | 140 | 140 | 140 | 140 | 140 | 140 | 140 | 140 | 140 | 140 | 140 | 140
BC | f-PM2.5 | EMEP/EEA 2023 | 1.A.2 Table 3-5 | 0.28 | 0.28 | 0.28 | 0.28 | 0.28 | 0.28 | 0.28 | 0.28 | 0.28 | 0.28 | 0.28 | 0.28 | 0.28 | 0.28 | 0.28 | 0.28 | 0.28 | 0.28 | 0.28 | 0.28 | 0.28 | 0.28 | 0.28 | 0.28 | 0.28 | 0.28 | 0.28 | 0.28 | 0.28 | 0.28 | 0.28 | 0.28 | 0.28 | 0.28 | 0.28
Fuel | Petroleum Coke
Pollutant | Unit | Reference | Table reference | 1990 | 1991 | 1992 | 1993 | 1994 | 1995 | 1996 | 1997 | 1998 | 1999 | 2000 | 2001 | 2002 | 2003 | 2004 | 2005 | 2006 | 2007 | 2008 | 2009 | 2010 | 2011 | 2012 | 2013 | 2014 | 2015 | 2016 | 2017 | 2018 | 2019 | 2020 | 2021 | 2022 | 2023 | 2024
NOx | g/GJ | EMEP/EEA 2009 | 1.A.4 Table 3-9 | 100 | 100 | 100 | 100 | 100 | 100 | 100 | 100 | 100 | 100 | 100 | 100 | 100 | 100 | 100 | 100 | 100 | 100 | 100 | 100 | 100 | 100 | 100 | 100 | 100 | 100 | 100 | 100 | 100 | 100 | 100 | 100 | 100 | 100 | 100
SOx | g/GJ | CS |  | 1541.25 | 1541.25 | 1541.25 | 1541.25 | 1541.25 | 1541.25 | 1541.25 | 1541.25 | 1541.25 | 1541.25 | 1541.25 | 1541.25 | 1541.25 | 1541.25 | 1461.04 | 1461.04 | 1461.04 | 1380.83 | 1025.5925 | 933.9194 | 899.542 | 1008.4038 | 968.2968 | 968.2968 | 968.2968 | 968.2968 | 968.2968 | 968.2968 | 968.2968 | 968.2968 | 968.2968 | 968.2968 | 968.2968 | 968.2968 | 968.2968
NMVOC | g/GJ | EMEP/EEA 2009 | 1.A.4 Table 3-9 | 10 | 10 | 10 | 10 | 10 | 10 | 10 | 10 | 10 | 10 | 10 | 10 | 10 | 10 | 10 | 10 | 10 | 10 | 10 | 10 | 10 | 10 | 10 | 10 | 10 | 10 | 10 | 10 | 10 | 10 | 10 | 10 | 10 | 10 | 10
CO | g/GJ | EMEP/EEA 2009 | 1.A.4 Table 3-9 | 40 | 40 | 40 | 40 | 40 | 40 | 40 | 40 | 40 | 40 | 40 | 40 | 40 | 40 | 40 | 40 | 40 | 40 | 40 | 40 | 40 | 40 | 40 | 40 | 40 | 40 | 40 | 40 | 40 | 40 | 40 | 40 | 40 | 40 | 40
NH3 | bar: 1990 to 2024
TSP | g/GJ | EMEP/EEA 2009 | 1.A.4 Table 3-9 | 27.5 | 27.5 | 27.5 | 27.5 | 27.5 | 27.5 | 27.5 | 27.5 | 27.5 | 27.5 | 27.5 | 27.5 | 27.5 | 27.5 | 27.5 | 27.5 | 27.5 | 27.5 | 27.5 | 27.5 | 27.5 | 27.5 | 27.5 | 27.5 | 27.5 | 27.5 | 27.5 | 27.5 | 27.5 | 27.5 | 27.5 | 27.5 | 27.5 | 27.5 | 27.5
PM10 | g/GJ | EMEP/EEA 2009 | 1.A.4 Table 3-9 | 21.5 | 21.5 | 21.5 | 21.5 | 21.5 | 21.5 | 21.5 | 21.5 | 21.5 | 21.5 | 21.5 | 21.5 | 21.5 | 21.5 | 21.5 | 21.5 | 21.5 | 21.5 | 21.5 | 21.5 | 21.5 | 21.5 | 21.5 | 21.5 | 21.5 | 21.5 | 21.5 | 21.5 | 21.5 | 21.5 | 21.5 | 21.5 | 21.5 | 21.5 | 21.5
PM2.5 | g/GJ | EMEP/EEA 2009 | 1.A.4 Table 3-9 | 16.5 | 16.5 | 16.5 | 16.5 | 16.5 | 16.5 | 16.5 | 16.5 | 16.5 | 16.5 | 16.5 | 16.5 | 16.5 | 16.5 | 16.5 | 16.5 | 16.5 | 16.5 | 16.5 | 16.5 | 16.5 | 16.5 | 16.5 | 16.5 | 16.5 | 16.5 | 16.5 | 16.5 | 16.5 | 16.5 | 16.5 | 16.5 | 16.5 | 16.5 | 16.5
BC | f-PM2.5 | EMEP/EEA 2019 | 1.A.4 Table 3-9 | 0.56 | 0.56 | 0.56 | 0.56 | 0.56 | 0.56 | 0.56 | 0.56 | 0.56 | 0.56 | 0.56 | 0.56 | 0.56 | 0.56 | 0.56 | 0.56 | 0.56 | 0.56 | 0.56 | 0.56 | 0.56 | 0.56 | 0.56 | 0.56 | 0.56 | 0.56 | 0.56 | 0.56 | 0.56 | 0.56 | 0.56 | 0.56 | 0.56 | 0.56 | 0.56
Fuel | Biodiesel
Pollutant | Unit | Reference | Table reference | 1990 | 1991 | 1992 | 1993 | 1994 | 1995 | 1996 | 1997 | 1998 | 1999 | 2000 | 2001 | 2002 | 2003 | 2004 | 2005 | 2006 | 2007 | 2008 | 2009 | 2010 | 2011 | 2012 | 2013 | 2014 | 2015 | 2016 | 2017 | 2018 | 2019 | 2020 | 2021 | 2022 | 2023 | 2024
NOx | g/GJ | EMEP/EEA 2009 | 1.A.4 Table 3-9 | NO | NO | NO | NO | NO | NO | NO | NO | NO | NO | NO | NO | NO | NO | NO | NO | NO | NO | NO | NO | NO | NO | NO | NO | NO | NO | NO | NO | NO | NO | NO | NO | NO | 100 | 100
SOx | bar: 1990 to 2024
NMVOC | g/GJ | EMEP/EEA 2009 | 1.A.4 Table 3-9 | NO | NO | NO | NO | NO | NO | NO | NO | NO | NO | NO | NO | NO | NO | NO | NO | NO | NO | NO | NO | NO | NO | NO | NO | NO | NO | NO | NO | NO | NO | NO | NO | NO | 10 | 10
CO | g/GJ | EMEP/EEA 2009 | 1.A.4 Table 3-9 | NO | NO | NO | NO | NO | NO | NO | NO | NO | NO | NO | NO | NO | NO | NO | NO | NO | NO | NO | NO | NO | NO | NO | NO | NO | NO | NO | NO | NO | NO | NO | NO | NO | 40 | 40
NH3 | bar: 1990 to 2024
TSP | g/GJ | EMEP/EEA 2009 | 1.A.4 Table 3-9 | NO | NO | NO | NO | NO | NO | NO | NO | NO | NO | NO | NO | NO | NO | NO | NO | NO | NO | NO | NO | NO | NO | NO | NO | NO | NO | NO | NO | NO | NO | NO | NO | NO | 27.5 | 27.5
PM10 | g/GJ | EMEP/EEA 2009 | 1.A.4 Table 3-9 | NO | NO | NO | NO | NO | NO | NO | NO | NO | NO | NO | NO | NO | NO | NO | NO | NO | NO | NO | NO | NO | NO | NO | NO | NO | NO | NO | NO | NO | NO | NO | NO | NO | 21.5 | 21.5
PM2.5 | g/GJ | EMEP/EEA 2009 | 1.A.4 Table 3-9 | NO | NO | NO | NO | NO | NO | NO | NO | NO | NO | NO | NO | NO | NO | NO | NO | NO | NO | NO | NO | NO | NO | NO | NO | NO | NO | NO | NO | NO | NO | NO | NO | NO | 16.5 | 16.5
BC | f-PM2.5 | EMEP/EEA 2019 | 1.A.4 Table 3-9 | NO | NO | NO | NO | NO | NO | NO | NO | NO | NO | NO | NO | NO | NO | NO | NO | NO | NO | NO | NO | NO | NO | NO | NO | NO | NO | NO | NO | NO | NO | NO | NO | NO | 0.56 | 0.56
Note on C100: [Threaded comment] Your version of Excel allows you to read this threaded comment; however, any edits to it will get removed if the file is opened in a newer version of Excel. Learn more: https://go.microsoft.com/fwlink/?linkid=870924 Comment: Added biodiesel

## 1A2d
Table C.7
Emission Factors | Code | Name
NFR Source Category | 1.A.2.d | Combustion in Manufacturing: Pulp, Paper and Print
Fuel | Coal
Pollutant | Unit | Reference | Table reference | 1990 | 1991 | 1992 | 1993 | 1994 | 1995 | 1996 | 1997 | 1998 | 1999 | 2000 | 2001 | 2002 | 2003 | 2004 | 2005 | 2006 | 2007 | 2008 | 2009 | 2010 | 2011 | 2012 | 2013 | 2014 | 2015 | 2016 | 2017 | 2018 | 2019 | 2020 | 2021 | 2022 | 2023 | 2024
NOx | g/GJ | EMEP/EEA 2023 | 1.A.2 Table 3-2 | 173 | 173 | 173 | 173 | 173 | 173 | 173 | 173 | 173 | 173 | 173 | 173 | 173 | 173 | 173 | 173 | 173 | 173 | 173 | 173 | 173 | 173 | 173 | 173 | 173 | 173 | 173 | 173 | 173 | 173 | 173 | 173 | 173 | 173 | 173
SOx | g/GJ | CS |  | 900 | 900 | 900 | 900 | 900 | 900 | 900 | 900 | 900 | 900 | 900 | 900 | 900 | 900 | 900 | 900 | 900 | 900 | 900 | 900 | 900 | 900 | 900 | 900 | 900 | 900 | 900 | 900 | 900 | 900 | 900 | 900 | 900 | 900 | 900
NMVOC | g/GJ | EMEP/EEA 2023 | 1.A.2 Table 3-2 | 88.8 | 88.8 | 88.8 | 88.8 | 88.8 | 88.8 | 88.8 | 88.8 | 88.8 | 88.8 | 88.8 | 88.8 | 88.8 | 88.8 | 88.8 | 88.8 | 88.8 | 88.8 | 88.8 | 88.8 | 88.8 | 88.8 | 88.8 | 88.8 | 88.8 | 88.8 | 88.8 | 88.8 | 88.8 | 88.8 | 88.8 | 88.8 | 88.8 | 88.8 | 88.8
CO | g/GJ | EMEP/EEA 2023 | 1.A.2 Table 3-2 | 931 | 931 | 931 | 931 | 931 | 931 | 931 | 931 | 931 | 931 | 931 | 931 | 931 | 931 | 931 | 931 | 931 | 931 | 931 | 931 | 931 | 931 | 931 | 931 | 931 | 931 | 931 | 931 | 931 | 931 | 931 | 931 | 931 | 931 | 931
NH3 | bar: 1990 to 2024
TSP | g/GJ | EMEP/EEA 2023 | 1.A.2 Table 3-2 | 124 | 124 | 124 | 124 | 124 | 124 | 124 | 124 | 124 | 124 | 124 | 124 | 124 | 124 | 124 | 124 | 124 | 124 | 124 | 124 | 124 | 124 | 124 | 124 | 124 | 124 | 124 | 124 | 124 | 124 | 124 | 124 | 124 | 124 | 124
PM10 | g/GJ | EMEP/EEA 2023 | 1.A.2 Table 3-2 | 117 | 117 | 117 | 117 | 117 | 117 | 117 | 117 | 117 | 117 | 117 | 117 | 117 | 117 | 117 | 117 | 117 | 117 | 117 | 117 | 117 | 117 | 117 | 117 | 117 | 117 | 117 | 117 | 117 | 117 | 117 | 117 | 117 | 117 | 117
PM2.5 | g/GJ | EMEP/EEA 2023 | 1.A.2 Table 3-2 | 108 | 108 | 108 | 108 | 108 | 108 | 108 | 108 | 108 | 108 | 108 | 108 | 108 | 108 | 108 | 108 | 108 | 108 | 108 | 108 | 108 | 108 | 108 | 108 | 108 | 108 | 108 | 108 | 108 | 108 | 108 | 108 | 108 | 108 | 108
BC | f-PM2.5 | EMEP/EEA 2023 | 1.A.2 Table 3-2 | 0.064 | 0.064 | 0.064 | 0.064 | 0.064 | 0.064 | 0.064 | 0.064 | 0.064 | 0.064 | 0.064 | 0.064 | 0.064 | 0.064 | 0.064 | 0.064 | 0.064 | 0.064 | 0.064 | 0.064 | 0.064 | 0.064 | 0.064 | 0.064 | 0.064 | 0.064 | 0.064 | 0.064 | 0.064 | 0.064 | 0.064 | 0.064 | 0.064 | 0.064 | 0.064
Fuel | Gasoil
Pollutant | Unit | Reference | Table reference | 1990 | 1991 | 1992 | 1993 | 1994 | 1995 | 1996 | 1997 | 1998 | 1999 | 2000 | 2001 | 2002 | 2003 | 2004 | 2005 | 2006 | 2007 | 2008 | 2009 | 2010 | 2011 | 2012 | 2013 | 2014 | 2015 | 2016 | 2017 | 2018 | 2019 | 2020 | 2021 | 2022 | 2023 | 2024
NOx | g/GJ | EMEP/EEA 2009 | 1.A.4 Table 3-9 | 100 | 100 | 100 | 100 | 100 | 100 | 100 | 100 | 100 | 100 | 100 | 100 | 100 | 100 | 100 | 100 | 100 | 100 | 100 | 100 | 100 | 100 | 100 | 100 | 100 | 100 | 100 | 100 | 100 | 100 | 100 | 100 | 100 | 100 | 100
SOx | g/GJ | CS |  | 138.39 | 138.39 | 138.39 | 138.39 | 138.39 | 92.26 | 92.26 | 92.26 | 92.26 | 73.9 | 73.9 | 73.9 | 63 | 63 | 63 | 63 | 63 | 60 | 28.14 | 37.74 | 35.7 | 33.1101 | 36.1118 | 32.2327 | 15.8855 | 11.6832 | 9.0048 | 29.2311 | 31.6324 | 28.8155 | 28.8155 | 28.8155 | 28.8155 | 28.8155 | 28.8155
NMVOC | g/GJ | EMEP/EEA 2009 | 1.A.4 Table 3-9 | 10 | 10 | 10 | 10 | 10 | 10 | 10 | 10 | 10 | 10 | 10 | 10 | 10 | 10 | 10 | 10 | 10 | 10 | 10 | 10 | 10 | 10 | 10 | 10 | 10 | 10 | 10 | 10 | 10 | 10 | 10 | 10 | 10 | 10 | 10
CO | g/GJ | EMEP/EEA 2009 | 1.A.4 Table 3-9 | 40 | 40 | 40 | 40 | 40 | 40 | 40 | 40 | 40 | 40 | 40 | 40 | 40 | 40 | 40 | 40 | 40 | 40 | 40 | 40 | 40 | 40 | 40 | 40 | 40 | 40 | 40 | 40 | 40 | 40 | 40 | 40 | 40 | 40 | 40
NH3 | bar: 1990 to 2024
TSP | g/GJ | EMEP/EEA 2009 | 1.A.4 Table 3-9 | 27.5 | 27.5 | 27.5 | 27.5 | 27.5 | 27.5 | 27.5 | 27.5 | 27.5 | 27.5 | 27.5 | 27.5 | 27.5 | 27.5 | 27.5 | 27.5 | 27.5 | 27.5 | 27.5 | 27.5 | 27.5 | 27.5 | 27.5 | 27.5 | 27.5 | 27.5 | 27.5 | 27.5 | 27.5 | 27.5 | 27.5 | 27.5 | 27.5 | 27.5 | 27.5
PM10 | g/GJ | EMEP/EEA 2009 | 1.A.4 Table 3-9 | 21.5 | 21.5 | 21.5 | 21.5 | 21.5 | 21.5 | 21.5 | 21.5 | 21.5 | 21.5 | 21.5 | 21.5 | 21.5 | 21.5 | 21.5 | 21.5 | 21.5 | 21.5 | 21.5 | 21.5 | 21.5 | 21.5 | 21.5 | 21.5 | 21.5 | 21.5 | 21.5 | 21.5 | 21.5 | 21.5 | 21.5 | 21.5 | 21.5 | 21.5 | 21.5
PM2.5 | g/GJ | EMEP/EEA 2009 | 1.A.4 Table 3-9 | 16.5 | 16.5 | 16.5 | 16.5 | 16.5 | 16.5 | 16.5 | 16.5 | 16.5 | 16.5 | 16.5 | 16.5 | 16.5 | 16.5 | 16.5 | 16.5 | 16.5 | 16.5 | 16.5 | 16.5 | 16.5 | 16.5 | 16.5 | 16.5 | 16.5 | 16.5 | 16.5 | 16.5 | 16.5 | 16.5 | 16.5 | 16.5 | 16.5 | 16.5 | 16.5
BC | f-PM2.5 | EMEP/EEA 2019 | 1.A.4 Table 3-9 | 0.56 | 0.56 | 0.56 | 0.56 | 0.56 | 0.56 | 0.56 | 0.56 | 0.56 | 0.56 | 0.56 | 0.56 | 0.56 | 0.56 | 0.56 | 0.56 | 0.56 | 0.56 | 0.56 | 0.56 | 0.56 | 0.56 | 0.56 | 0.56 | 0.56 | 0.56 | 0.56 | 0.56 | 0.56 | 0.56 | 0.56 | 0.56 | 0.56 | 0.56 | 0.56
Fuel | Kerosene
Pollutant | Unit | Reference | Table reference | 1990 | 1991 | 1992 | 1993 | 1994 | 1995 | 1996 | 1997 | 1998 | 1999 | 2000 | 2001 | 2002 | 2003 | 2004 | 2005 | 2006 | 2007 | 2008 | 2009 | 2010 | 2011 | 2012 | 2013 | 2014 | 2015 | 2016 | 2017 | 2018 | 2019 | 2020 | 2021 | 2022 | 2023 | 2024
NOx | g/GJ | EMEP/EEA 2009 | 1.A.4 Table 3-9 | 100 | 100 | 100 | 100 | 100 | 100 | 100 | 100 | 100 | 100 | 100 | 100 | 100 | 100 | 100 | 100 | 100 | 100 | 100 | 100 | 100 | 100 | 100 | 100 | 100 | 100 | 100 | 100 | 100 | 100 | 100 | 100 | 100 | 100 | 100
SOx | g/GJ | CS |  | 45.2 | 45.2 | 45.2 | 45.2 | 45.2 | 45.2 | 45.2 | 45.2 | 45.2 | 33.9 | 33.9 | 33.9 | 33.9 | 33.9 | 33.9 | 33.9 | 33.9 | 33.9 | 13.56 | 12.66 | 12.9412 | 17.0136 | 9.638 | 8.009 | 8.9593 | 8.2805 | 21.5385 | 21.5385 | 7.9638 | 8.4615 | 8.4615 | 25.9276 | 3.0317 | 8.4615 | 13.5294
NMVOC | g/GJ | EMEP/EEA 2009 | 1.A.4 Table 3-9 | 10 | 10 | 10 | 10 | 10 | 10 | 10 | 10 | 10 | 10 | 10 | 10 | 10 | 10 | 10 | 10 | 10 | 10 | 10 | 10 | 10 | 10 | 10 | 10 | 10 | 10 | 10 | 10 | 10 | 10 | 10 | 10 | 10 | 10 | 10
CO | g/GJ | EMEP/EEA 2009 | 1.A.4 Table 3-9 | 40 | 40 | 40 | 40 | 40 | 40 | 40 | 40 | 40 | 40 | 40 | 40 | 40 | 40 | 40 | 40 | 40 | 40 | 40 | 40 | 40 | 40 | 40 | 40 | 40 | 40 | 40 | 40 | 40 | 40 | 40 | 40 | 40 | 40 | 40
NH3 | bar: 1990 to 2024
TSP | g/GJ | EMEP/EEA 2009 | 1.A.4 Table 3-9 | 27.5 | 27.5 | 27.5 | 27.5 | 27.5 | 27.5 | 27.5 | 27.5 | 27.5 | 27.5 | 27.5 | 27.5 | 27.5 | 27.5 | 27.5 | 27.5 | 27.5 | 27.5 | 27.5 | 27.5 | 27.5 | 27.5 | 27.5 | 27.5 | 27.5 | 27.5 | 27.5 | 27.5 | 27.5 | 27.5 | 27.5 | 27.5 | 27.5 | 27.5 | 27.5
PM10 | g/GJ | EMEP/EEA 2009 | 1.A.4 Table 3-9 | 21.5 | 21.5 | 21.5 | 21.5 | 21.5 | 21.5 | 21.5 | 21.5 | 21.5 | 21.5 | 21.5 | 21.5 | 21.5 | 21.5 | 21.5 | 21.5 | 21.5 | 21.5 | 21.5 | 21.5 | 21.5 | 21.5 | 21.5 | 21.5 | 21.5 | 21.5 | 21.5 | 21.5 | 21.5 | 21.5 | 21.5 | 21.5 | 21.5 | 21.5 | 21.5
PM2.5 | g/GJ | EMEP/EEA 2009 | 1.A.4 Table 3-9 | 16.5 | 16.5 | 16.5 | 16.5 | 16.5 | 16.5 | 16.5 | 16.5 | 16.5 | 16.5 | 16.5 | 16.5 | 16.5 | 16.5 | 16.5 | 16.5 | 16.5 | 16.5 | 16.5 | 16.5 | 16.5 | 16.5 | 16.5 | 16.5 | 16.5 | 16.5 | 16.5 | 16.5 | 16.5 | 16.5 | 16.5 | 16.5 | 16.5 | 16.5 | 16.5
BC | f-PM2.5 | EMEP/EEA 2019 | 1.A.4 Table 3-9 | 0.56 | 0.56 | 0.56 | 0.56 | 0.56 | 0.56 | 0.56 | 0.56 | 0.56 | 0.56 | 0.56 | 0.56 | 0.56 | 0.56 | 0.56 | 0.56 | 0.56 | 0.56 | 0.56 | 0.56 | 0.56 | 0.56 | 0.56 | 0.56 | 0.56 | 0.56 | 0.56 | 0.56 | 0.56 | 0.56 | 0.56 | 0.56 | 0.56 | 0.56 | 0.56
Fuel | Fuel Oil
Pollutant | Unit | Reference | Table reference | 1990 | 1991 | 1992 | 1993 | 1994 | 1995 | 1996 | 1997 | 1998 | 1999 | 2000 | 2001 | 2002 | 2003 | 2004 | 2005 | 2006 | 2007 | 2008 | 2009 | 2010 | 2011 | 2012 | 2013 | 2014 | 2015 | 2016 | 2017 | 2018 | 2019 | 2020 | 2021 | 2022 | 2023 | 2024
NOx | g/GJ | EMEP/EEA 2009 | 1.A.4 Table 3-9 | 100 | 100 | 100 | 100 | 100 | 100 | 100 | 100 | 100 | 100 | 100 | 100 | 100 | 100 | 100 | 100 | 100 | 100 | 100 | 100 | 100 | 100 | 100 | 100 | 100 | 100 | 100 | 100 | 100 | 100 | 100 | 100 | 100 | 100 | 100
SOx | g/GJ | CS |  | 1356.48 | 1356.48 | 1356.48 | 1356.48 | 1356.48 | 1356.48 | 1356.48 | 1356.48 | 1356.48 | 1114.25 | 1114.25 | 1114.25 | 484.46 | 484.46 | 484.46 | 484.46 | 484.46 | 484.46 | 484.46 | 251.92 | 339.4762 | 373.4239 | 290.9796 | 378.2735 | 223.0844 | 329.7769 | 329.7769 | 332.8322 | 372.6964 | 224.5393 | 224.5393 | 386.033 | 427.4006 | 396.1203 | 385.2085
NMVOC | g/GJ | EMEP/EEA 2009 | 1.A.4 Table 3-9 | 10 | 10 | 10 | 10 | 10 | 10 | 10 | 10 | 10 | 10 | 10 | 10 | 10 | 10 | 10 | 10 | 10 | 10 | 10 | 10 | 10 | 10 | 10 | 10 | 10 | 10 | 10 | 10 | 10 | 10 | 10 | 10 | 10 | 10 | 10
CO | g/GJ | EMEP/EEA 2009 | 1.A.4 Table 3-9 | 40 | 40 | 40 | 40 | 40 | 40 | 40 | 40 | 40 | 40 | 40 | 40 | 40 | 40 | 40 | 40 | 40 | 40 | 40 | 40 | 40 | 40 | 40 | 40 | 40 | 40 | 40 | 40 | 40 | 40 | 40 | 40 | 40 | 40 | 40
NH3 | bar: 1990 to 2024
TSP | g/GJ | EMEP/EEA 2009 | 1.A.4 Table 3-9 | 27.5 | 27.5 | 27.5 | 27.5 | 27.5 | 27.5 | 27.5 | 27.5 | 27.5 | 27.5 | 27.5 | 27.5 | 27.5 | 27.5 | 27.5 | 27.5 | 27.5 | 27.5 | 27.5 | 27.5 | 27.5 | 27.5 | 27.5 | 27.5 | 27.5 | 27.5 | 27.5 | 27.5 | 27.5 | 27.5 | 27.5 | 27.5 | 27.5 | 27.5 | 27.5
PM10 | g/GJ | EMEP/EEA 2009 | 1.A.4 Table 3-9 | 21.5 | 21.5 | 21.5 | 21.5 | 21.5 | 21.5 | 21.5 | 21.5 | 21.5 | 21.5 | 21.5 | 21.5 | 21.5 | 21.5 | 21.5 | 21.5 | 21.5 | 21.5 | 21.5 | 21.5 | 21.5 | 21.5 | 21.5 | 21.5 | 21.5 | 21.5 | 21.5 | 21.5 | 21.5 | 21.5 | 21.5 | 21.5 | 21.5 | 21.5 | 21.5
PM2.5 | g/GJ | EMEP/EEA 2009 | 1.A.4 Table 3-9 | 16.5 | 16.5 | 16.5 | 16.5 | 16.5 | 16.5 | 16.5 | 16.5 | 16.5 | 16.5 | 16.5 | 16.5 | 16.5 | 16.5 | 16.5 | 16.5 | 16.5 | 16.5 | 16.5 | 16.5 | 16.5 | 16.5 | 16.5 | 16.5 | 16.5 | 16.5 | 16.5 | 16.5 | 16.5 | 16.5 | 16.5 | 16.5 | 16.5 | 16.5 | 16.5
BC | f-PM2.5 | EMEP/EEA 2019 | 1.A.4 Table 3-9 | 0.56 | 0.56 | 0.56 | 0.56 | 0.56 | 0.56 | 0.56 | 0.56 | 0.56 | 0.56 | 0.56 | 0.56 | 0.56 | 0.56 | 0.56 | 0.56 | 0.56 | 0.56 | 0.56 | 0.56 | 0.56 | 0.56 | 0.56 | 0.56 | 0.56 | 0.56 | 0.56 | 0.56 | 0.56 | 0.56 | 0.56 | 0.56 | 0.56 | 0.56 | 0.56
Fuel | Natural Gas
Pollutant | Unit | Reference | Table reference | 1990 | 1991 | 1992 | 1993 | 1994 | 1995 | 1996 | 1997 | 1998 | 1999 | 2000 | 2001 | 2002 | 2003 | 2004 | 2005 | 2006 | 2007 | 2008 | 2009 | 2010 | 2011 | 2012 | 2013 | 2014 | 2015 | 2016 | 2017 | 2018 | 2019 | 2020 | 2021 | 2022 | 2023 | 2024
NOx | g/GJ | EMEP/EEA 2023 | 1.A.2 Table 3-3 | 74 | 74 | 74 | 74 | 74 | 74 | 74 | 74 | 74 | 74 | 74 | 74 | 74 | 74 | 74 | 74 | 74 | 74 | 74 | 74 | 74 | 74 | 74 | 74 | 74 | 74 | 74 | 74 | 74 | 74 | 74 | 74 | 74 | 74 | 74
SOx | g/GJ | CS |  | 0.055577 | 0.055577 | 0.055577 | 0.055682 | 0.055639 | 0.057493 | 0.065142 | 0.071961 | 0.081708 | 0.088731 | 0.093413 | 0.098816 | 0.099152 | 0.10105 | 0.1072 | 0.099213 | 0.10518 | 0.096088 | 0.10635 | 0.11291 | 0.12809 | 0.11801 | 0.099141 | 0.091874 | 0.095095 | 0.079357 | 0.042548 | 0.03278 | 0.043884 | 0.059981 | 0.065512 | 0.072756 | 0.069163 | 0.067479 | 0.071004
NMVOC | g/GJ | EMEP/EEA 2023 | 1.A.2 Table 3-3 | 23 | 23 | 23 | 23 | 23 | 23 | 23 | 23 | 23 | 23 | 23 | 23 | 23 | 23 | 23 | 23 | 23 | 23 | 23 | 23 | 23 | 23 | 23 | 23 | 23 | 23 | 23 | 23 | 23 | 23 | 23 | 23 | 23 | 23 | 23
CO | g/GJ | EMEP/EEA 2023 | 1.A.2 Table 3-3 | 29 | 29 | 29 | 29 | 29 | 29 | 29 | 29 | 29 | 29 | 29 | 29 | 29 | 29 | 29 | 29 | 29 | 29 | 29 | 29 | 29 | 29 | 29 | 29 | 29 | 29 | 29 | 29 | 29 | 29 | 29 | 29 | 29 | 29 | 29
NH3 | bar: 1990 to 2024
TSP | g/GJ | EMEP/EEA 2023 | 1.A.2 Table 3-3 | 0.78 | 0.78 | 0.78 | 0.78 | 0.78 | 0.78 | 0.78 | 0.78 | 0.78 | 0.78 | 0.78 | 0.78 | 0.78 | 0.78 | 0.78 | 0.78 | 0.78 | 0.78 | 0.78 | 0.78 | 0.78 | 0.78 | 0.78 | 0.78 | 0.78 | 0.78 | 0.78 | 0.78 | 0.78 | 0.78 | 0.78 | 0.78 | 0.78 | 0.78 | 0.78
PM10 | g/GJ | EMEP/EEA 2023 | 1.A.2 Table 3-3 | 0.78 | 0.78 | 0.78 | 0.78 | 0.78 | 0.78 | 0.78 | 0.78 | 0.78 | 0.78 | 0.78 | 0.78 | 0.78 | 0.78 | 0.78 | 0.78 | 0.78 | 0.78 | 0.78 | 0.78 | 0.78 | 0.78 | 0.78 | 0.78 | 0.78 | 0.78 | 0.78 | 0.78 | 0.78 | 0.78 | 0.78 | 0.78 | 0.78 | 0.78 | 0.78
PM2.5 | g/GJ | EMEP/EEA 2023 | 1.A.2 Table 3-3 | 0.78 | 0.78 | 0.78 | 0.78 | 0.78 | 0.78 | 0.78 | 0.78 | 0.78 | 0.78 | 0.78 | 0.78 | 0.78 | 0.78 | 0.78 | 0.78 | 0.78 | 0.78 | 0.78 | 0.78 | 0.78 | 0.78 | 0.78 | 0.78 | 0.78 | 0.78 | 0.78 | 0.78 | 0.78 | 0.78 | 0.78 | 0.78 | 0.78 | 0.78 | 0.78
BC | f-PM2.5 | EMEP/EEA 2023 | 1.A.2 Table 3-3 | 0.04 | 0.04 | 0.04 | 0.04 | 0.04 | 0.04 | 0.04 | 0.04 | 0.04 | 0.04 | 0.04 | 0.04 | 0.04 | 0.04 | 0.04 | 0.04 | 0.04 | 0.04 | 0.04 | 0.04 | 0.04 | 0.04 | 0.04 | 0.04 | 0.04 | 0.04 | 0.04 | 0.04 | 0.04 | 0.04 | 0.04 | 0.04 | 0.04 | 0.04 | 0.04
Fuel | LPG
Pollutant | Unit | Reference | Table reference | 1990 | 1991 | 1992 | 1993 | 1994 | 1995 | 1996 | 1997 | 1998 | 1999 | 2000 | 2001 | 2002 | 2003 | 2004 | 2005 | 2006 | 2007 | 2008 | 2009 | 2010 | 2011 | 2012 | 2013 | 2014 | 2015 | 2016 | 2017 | 2018 | 2019 | 2020 | 2021 | 2022 | 2023 | 2024
NOx | g/GJ | EMEP/EEA 2023 | 1.A.2 Table 3-3 | 74 | 74 | 74 | 74 | 74 | 74 | 74 | 74 | 74 | 74 | 74 | 74 | 74 | 74 | 74 | 74 | 74 | 74 | 74 | 74 | 74 | 74 | 74 | 74 | 74 | 74 | 74 | 74 | 74 | 74 | 74 | 74 | 74 | 74 | 74
SOx | g/GJ | EMEP/EEA 2023 | 1.A.2 Table 3-3 | 0.67 | 0.67 | 0.67 | 0.67 | 0.67 | 0.67 | 0.67 | 0.67 | 0.67 | 0.67 | 0.67 | 0.67 | 0.67 | 0.67 | 0.67 | 0.67 | 0.67 | 0.67 | 0.67 | 0.67 | 0.67 | 0.67 | 0.67 | 0.67 | 0.67 | 0.67 | 0.67 | 0.67 | 0.67 | 0.67 | 0.67 | 0.67 | 0.67 | 0.67 | 0.67
NMVOC | g/GJ | EMEP/EEA 2023 | 1.A.2 Table 3-3 | 23 | 23 | 23 | 23 | 23 | 23 | 23 | 23 | 23 | 23 | 23 | 23 | 23 | 23 | 23 | 23 | 23 | 23 | 23 | 23 | 23 | 23 | 23 | 23 | 23 | 23 | 23 | 23 | 23 | 23 | 23 | 23 | 23 | 23 | 23
CO | g/GJ | EMEP/EEA 2023 | 1.A.2 Table 3-3 | 29 | 29 | 29 | 29 | 29 | 29 | 29 | 29 | 29 | 29 | 29 | 29 | 29 | 29 | 29 | 29 | 29 | 29 | 29 | 29 | 29 | 29 | 29 | 29 | 29 | 29 | 29 | 29 | 29 | 29 | 29 | 29 | 29 | 29 | 29
NH3 | bar: 1990 to 2024
TSP | g/GJ | EMEP/EEA 2023 | 1.A.2 Table 3-3 | 0.78 | 0.78 | 0.78 | 0.78 | 0.78 | 0.78 | 0.78 | 0.78 | 0.78 | 0.78 | 0.78 | 0.78 | 0.78 | 0.78 | 0.78 | 0.78 | 0.78 | 0.78 | 0.78 | 0.78 | 0.78 | 0.78 | 0.78 | 0.78 | 0.78 | 0.78 | 0.78 | 0.78 | 0.78 | 0.78 | 0.78 | 0.78 | 0.78 | 0.78 | 0.78
PM10 | g/GJ | EMEP/EEA 2023 | 1.A.2 Table 3-3 | 0.78 | 0.78 | 0.78 | 0.78 | 0.78 | 0.78 | 0.78 | 0.78 | 0.78 | 0.78 | 0.78 | 0.78 | 0.78 | 0.78 | 0.78 | 0.78 | 0.78 | 0.78 | 0.78 | 0.78 | 0.78 | 0.78 | 0.78 | 0.78 | 0.78 | 0.78 | 0.78 | 0.78 | 0.78 | 0.78 | 0.78 | 0.78 | 0.78 | 0.78 | 0.78
PM2.5 | g/GJ | EMEP/EEA 2023 | 1.A.2 Table 3-3 | 0.78 | 0.78 | 0.78 | 0.78 | 0.78 | 0.78 | 0.78 | 0.78 | 0.78 | 0.78 | 0.78 | 0.78 | 0.78 | 0.78 | 0.78 | 0.78 | 0.78 | 0.78 | 0.78 | 0.78 | 0.78 | 0.78 | 0.78 | 0.78 | 0.78 | 0.78 | 0.78 | 0.78 | 0.78 | 0.78 | 0.78 | 0.78 | 0.78 | 0.78 | 0.78
BC | f-PM2.5 | EMEP/EEA 2023 | 1.A.2 Table 3-3 | 0.04 | 0.04 | 0.04 | 0.04 | 0.04 | 0.04 | 0.04 | 0.04 | 0.04 | 0.04 | 0.04 | 0.04 | 0.04 | 0.04 | 0.04 | 0.04 | 0.04 | 0.04 | 0.04 | 0.04 | 0.04 | 0.04 | 0.04 | 0.04 | 0.04 | 0.04 | 0.04 | 0.04 | 0.04 | 0.04 | 0.04 | 0.04 | 0.04 | 0.04 | 0.04
Fuel | Biomass
Pollutant | Unit | Reference | Table reference | 1990 | 1991 | 1992 | 1993 | 1994 | 1995 | 1996 | 1997 | 1998 | 1999 | 2000 | 2001 | 2002 | 2003 | 2004 | 2005 | 2006 | 2007 | 2008 | 2009 | 2010 | 2011 | 2012 | 2013 | 2014 | 2015 | 2016 | 2017 | 2018 | 2019 | 2020 | 2021 | 2022 | 2023 | 2024
NOx | bar: 1990 to 2024
SOx | bar: 1990 to 2024
NMVOC | bar: 1990 to 2024
CO | bar: 1990 to 2024
NH3 | bar: 1990 to 2024
TSP | bar: 1990 to 2024
PM10 | bar: 1990 to 2024
PM2.5 | bar: 1990 to 2024
BC | bar: 1990 to 2024
Fuel | Petroleum Coke
Pollutant | Unit | Reference | Table reference | 1990 | 1991 | 1992 | 1993 | 1994 | 1995 | 1996 | 1997 | 1998 | 1999 | 2000 | 2001 | 2002 | 2003 | 2004 | 2005 | 2006 | 2007 | 2008 | 2009 | 2010 | 2011 | 2012 | 2013 | 2014 | 2015 | 2016 | 2017 | 2018 | 2019 | 2020 | 2021 | 2022 | 2023 | 2024
NOx | bar: 1990 to 2024
SOx | bar: 1990 to 2024
NMVOC | bar: 1990 to 2024
CO | bar: 1990 to 2024
NH3 | bar: 1990 to 2024
TSP | bar: 1990 to 2024
PM10 | bar: 1990 to 2024
PM2.5 | bar: 1990 to 2024
BC | bar: 1990 to 2024
Fuel | Biodiesel
Pollutant | Unit | Reference | Table reference | 1990 | 1991 | 1992 | 1993 | 1994 | 1995 | 1996 | 1997 | 1998 | 1999 | 2000 | 2001 | 2002 | 2003 | 2004 | 2005 | 2006 | 2007 | 2008 | 2009 | 2010 | 2011 | 2012 | 2013 | 2014 | 2015 | 2016 | 2017 | 2018 | 2019 | 2020 | 2021 | 2022 | 2023 | 2024
NOx | g/GJ | EMEP/EEA 2009 | 1.A.4 Table 3-9 | NO | NO | NO | NO | NO | NO | NO | NO | NO | NO | NO | NO | NO | NO | NO | NO | NO | NO | NO | NO | NO | NO | NO | NO | NO | NO | NO | NO | NO | NO | NO | NO | NO | 100 | 100
SOx | bar: 1990 to 2024
NMVOC | g/GJ | EMEP/EEA 2009 | 1.A.4 Table 3-9 | NO | NO | NO | NO | NO | NO | NO | NO | NO | NO | NO | NO | NO | NO | NO | NO | NO | NO | NO | NO | NO | NO | NO | NO | NO | NO | NO | NO | NO | NO | NO | NO | NO | 10 | 10
CO | g/GJ | EMEP/EEA 2009 | 1.A.4 Table 3-9 | NO | NO | NO | NO | NO | NO | NO | NO | NO | NO | NO | NO | NO | NO | NO | NO | NO | NO | NO | NO | NO | NO | NO | NO | NO | NO | NO | NO | NO | NO | NO | NO | NO | 40 | 40
NH3 | bar: 1990 to 2024
TSP | g/GJ | EMEP/EEA 2009 | 1.A.4 Table 3-9 | NO | NO | NO | NO | NO | NO | NO | NO | NO | NO | NO | NO | NO | NO | NO | NO | NO | NO | NO | NO | NO | NO | NO | NO | NO | NO | NO | NO | NO | NO | NO | NO | NO | 27.5 | 27.5
PM10 | g/GJ | EMEP/EEA 2009 | 1.A.4 Table 3-9 | NO | NO | NO | NO | NO | NO | NO | NO | NO | NO | NO | NO | NO | NO | NO | NO | NO | NO | NO | NO | NO | NO | NO | NO | NO | NO | NO | NO | NO | NO | NO | NO | NO | 21.5 | 21.5
PM2.5 | g/GJ | EMEP/EEA 2009 | 1.A.4 Table 3-9 | NO | NO | NO | NO | NO | NO | NO | NO | NO | NO | NO | NO | NO | NO | NO | NO | NO | NO | NO | NO | NO | NO | NO | NO | NO | NO | NO | NO | NO | NO | NO | NO | NO | 16.5 | 16.5
BC | f-PM2.5 | EMEP/EEA 2019 | 1.A.4 Table 3-9 | NO | NO | NO | NO | NO | NO | NO | NO | NO | NO | NO | NO | NO | NO | NO | NO | NO | NO | NO | NO | NO | NO | NO | NO | NO | NO | NO | NO | NO | NO | NO | NO | NO | 0.56 | 0.56
Note on C100: [Threaded comment] Your version of Excel allows you to read this threaded comment; however, any edits to it will get removed if the file is opened in a newer version of Excel. Learn more: https://go.microsoft.com/fwlink/?linkid=870924 Comment: Added biodiesel

## 1A2e
Table C.8
Emission Factors | Code | Name
NFR Source Category | 1.A.2.e | Combustion in Manufacturing: Food Processing, Beverages and Tobacco
Fuel | Coal
Pollutant | Unit | Reference | Table reference | 1990 | 1991 | 1992 | 1993 | 1994 | 1995 | 1996 | 1997 | 1998 | 1999 | 2000 | 2001 | 2002 | 2003 | 2004 | 2005 | 2006 | 2007 | 2008 | 2009 | 2010 | 2011 | 2012 | 2013 | 2014 | 2015 | 2016 | 2017 | 2018 | 2019 | 2020 | 2021 | 2022 | 2023 | 2024
NOx | g/GJ | EMEP/EEA 2023 | 1.A.2 Table 3-2 | 173 | 173 | 173 | 173 | 173 | 173 | 173 | 173 | 173 | 173 | 173 | 173 | 173 | 173 | 173 | 173 | 173 | 173 | 173 | 173 | 173 | 173 | 173 | 173 | 173 | 173 | 173 | 173 | 173 | 173 | 173 | 173 | 173 | 173 | 173
SOx | g/GJ | CS |  | 900 | 900 | 900 | 900 | 900 | 900 | 900 | 900 | 900 | 900 | 900 | 900 | 900 | 900 | 900 | 900 | 900 | 900 | 900 | 900 | 900 | 900 | 900 | 900 | 900 | 900 | 900 | 900 | 900 | 900 | 900 | 900 | 900 | 900 | 900
NMVOC | g/GJ | EMEP/EEA 2023 | 1.A.2 Table 3-2 | 88.8 | 88.8 | 88.8 | 88.8 | 88.8 | 88.8 | 88.8 | 88.8 | 88.8 | 88.8 | 88.8 | 88.8 | 88.8 | 88.8 | 88.8 | 88.8 | 88.8 | 88.8 | 88.8 | 88.8 | 88.8 | 88.8 | 88.8 | 88.8 | 88.8 | 88.8 | 88.8 | 88.8 | 88.8 | 88.8 | 88.8 | 88.8 | 88.8 | 88.8 | 88.8
CO | g/GJ | EMEP/EEA 2023 | 1.A.2 Table 3-2 | 931 | 931 | 931 | 931 | 931 | 931 | 931 | 931 | 931 | 931 | 931 | 931 | 931 | 931 | 931 | 931 | 931 | 931 | 931 | 931 | 931 | 931 | 931 | 931 | 931 | 931 | 931 | 931 | 931 | 931 | 931 | 931 | 931 | 931 | 931
NH3 | bar: 1990 to 2024
TSP | g/GJ | EMEP/EEA 2023 | 1.A.2 Table 3-2 | 124 | 124 | 124 | 124 | 124 | 124 | 124 | 124 | 124 | 124 | 124 | 124 | 124 | 124 | 124 | 124 | 124 | 124 | 124 | 124 | 124 | 124 | 124 | 124 | 124 | 124 | 124 | 124 | 124 | 124 | 124 | 124 | 124 | 124 | 124
PM10 | g/GJ | EMEP/EEA 2023 | 1.A.2 Table 3-2 | 117 | 117 | 117 | 117 | 117 | 117 | 117 | 117 | 117 | 117 | 117 | 117 | 117 | 117 | 117 | 117 | 117 | 117 | 117 | 117 | 117 | 117 | 117 | 117 | 117 | 117 | 117 | 117 | 117 | 117 | 117 | 117 | 117 | 117 | 117
PM2.5 | g/GJ | EMEP/EEA 2023 | 1.A.2 Table 3-2 | 108 | 108 | 108 | 108 | 108 | 108 | 108 | 108 | 108 | 108 | 108 | 108 | 108 | 108 | 108 | 108 | 108 | 108 | 108 | 108 | 108 | 108 | 108 | 108 | 108 | 108 | 108 | 108 | 108 | 108 | 108 | 108 | 108 | 108 | 108
BC | f-PM2.5 | EMEP/EEA 2023 | 1.A.2 Table 3-2 | 0.064 | 0.064 | 0.064 | 0.064 | 0.064 | 0.064 | 0.064 | 0.064 | 0.064 | 0.064 | 0.064 | 0.064 | 0.064 | 0.064 | 0.064 | 0.064 | 0.064 | 0.064 | 0.064 | 0.064 | 0.064 | 0.064 | 0.064 | 0.064 | 0.064 | 0.064 | 0.064 | 0.064 | 0.064 | 0.064 | 0.064 | 0.064 | 0.064 | 0.064 | 0.064
Fuel | Gasoil
Pollutant | Unit | Reference | Table reference | 1990 | 1991 | 1992 | 1993 | 1994 | 1995 | 1996 | 1997 | 1998 | 1999 | 2000 | 2001 | 2002 | 2003 | 2004 | 2005 | 2006 | 2007 | 2008 | 2009 | 2010 | 2011 | 2012 | 2013 | 2014 | 2015 | 2016 | 2017 | 2018 | 2019 | 2020 | 2021 | 2022 | 2023 | 2024
NOx | g/GJ | EMEP/EEA 2009 | 1.A.4 Table 3-9 | 100 | 100 | 100 | 100 | 100 | 100 | 100 | 100 | 100 | 100 | 100 | 100 | 100 | 100 | 100 | 100 | 100 | 100 | 100 | 100 | 100 | 100 | 100 | 100 | 100 | 100 | 100 | 100 | 100 | 100 | 100 | 100 | 100 | 100 | 100
SOx | g/GJ | CS |  | 138.39 | 138.39 | 138.39 | 138.39 | 138.39 | 92.26 | 92.26 | 92.26 | 92.26 | 73.9 | 73.9 | 73.9 | 63 | 63 | 63 | 63 | 63 | 60 | 28.14 | 37.74 | 35.7 | 33.1101 | 36.1118 | 32.2327 | 15.8855 | 11.6832 | 9.0048 | 29.2311 | 31.6324 | 28.8155 | 28.8155 | 28.8155 | 28.8155 | 28.8155 | 28.8155
NMVOC | g/GJ | EMEP/EEA 2009 | 1.A.4 Table 3-9 | 10 | 10 | 10 | 10 | 10 | 10 | 10 | 10 | 10 | 10 | 10 | 10 | 10 | 10 | 10 | 10 | 10 | 10 | 10 | 10 | 10 | 10 | 10 | 10 | 10 | 10 | 10 | 10 | 10 | 10 | 10 | 10 | 10 | 10 | 10
CO | g/GJ | EMEP/EEA 2009 | 1.A.4 Table 3-9 | 40 | 40 | 40 | 40 | 40 | 40 | 40 | 40 | 40 | 40 | 40 | 40 | 40 | 40 | 40 | 40 | 40 | 40 | 40 | 40 | 40 | 40 | 40 | 40 | 40 | 40 | 40 | 40 | 40 | 40 | 40 | 40 | 40 | 40 | 40
NH3 | bar: 1990 to 2024
TSP | g/GJ | EMEP/EEA 2009 | 1.A.4 Table 3-9 | 27.5 | 27.5 | 27.5 | 27.5 | 27.5 | 27.5 | 27.5 | 27.5 | 27.5 | 27.5 | 27.5 | 27.5 | 27.5 | 27.5 | 27.5 | 27.5 | 27.5 | 27.5 | 27.5 | 27.5 | 27.5 | 27.5 | 27.5 | 27.5 | 27.5 | 27.5 | 27.5 | 27.5 | 27.5 | 27.5 | 27.5 | 27.5 | 27.5 | 27.5 | 27.5
PM10 | g/GJ | EMEP/EEA 2009 | 1.A.4 Table 3-9 | 21.5 | 21.5 | 21.5 | 21.5 | 21.5 | 21.5 | 21.5 | 21.5 | 21.5 | 21.5 | 21.5 | 21.5 | 21.5 | 21.5 | 21.5 | 21.5 | 21.5 | 21.5 | 21.5 | 21.5 | 21.5 | 21.5 | 21.5 | 21.5 | 21.5 | 21.5 | 21.5 | 21.5 | 21.5 | 21.5 | 21.5 | 21.5 | 21.5 | 21.5 | 21.5
PM2.5 | g/GJ | EMEP/EEA 2009 | 1.A.4 Table 3-9 | 16.5 | 16.5 | 16.5 | 16.5 | 16.5 | 16.5 | 16.5 | 16.5 | 16.5 | 16.5 | 16.5 | 16.5 | 16.5 | 16.5 | 16.5 | 16.5 | 16.5 | 16.5 | 16.5 | 16.5 | 16.5 | 16.5 | 16.5 | 16.5 | 16.5 | 16.5 | 16.5 | 16.5 | 16.5 | 16.5 | 16.5 | 16.5 | 16.5 | 16.5 | 16.5
BC | f-PM2.5 | EMEP/EEA 2019 | 1.A.4 Table 3-9 | 0.56 | 0.56 | 0.56 | 0.56 | 0.56 | 0.56 | 0.56 | 0.56 | 0.56 | 0.56 | 0.56 | 0.56 | 0.56 | 0.56 | 0.56 | 0.56 | 0.56 | 0.56 | 0.56 | 0.56 | 0.56 | 0.56 | 0.56 | 0.56 | 0.56 | 0.56 | 0.56 | 0.56 | 0.56 | 0.56 | 0.56 | 0.56 | 0.56 | 0.56 | 0.56
Fuel | Kerosene
Pollutant | Unit | Reference | Table reference | 1990 | 1991 | 1992 | 1993 | 1994 | 1995 | 1996 | 1997 | 1998 | 1999 | 2000 | 2001 | 2002 | 2003 | 2004 | 2005 | 2006 | 2007 | 2008 | 2009 | 2010 | 2011 | 2012 | 2013 | 2014 | 2015 | 2016 | 2017 | 2018 | 2019 | 2020 | 2021 | 2022 | 2023 | 2024
NOx | g/GJ | EMEP/EEA 2009 | 1.A.4 Table 3-9 | 100 | 100 | 100 | 100 | 100 | 100 | 100 | 100 | 100 | 100 | 100 | 100 | 100 | 100 | 100 | 100 | 100 | 100 | 100 | 100 | 100 | 100 | 100 | 100 | 100 | 100 | 100 | 100 | 100 | 100 | 100 | 100 | 100 | 100 | 100
SOx | g/GJ | CS |  | 45.2 | 45.2 | 45.2 | 45.2 | 45.2 | 45.2 | 45.2 | 45.2 | 45.2 | 33.9 | 33.9 | 33.9 | 33.9 | 33.9 | 33.9 | 33.9 | 33.9 | 33.9 | 13.56 | 12.66 | 12.9412 | 17.0136 | 9.638 | 8.009 | 8.9593 | 8.2805 | 21.5385 | 21.5385 | 7.9638 | 8.4615 | 8.4615 | 25.9276 | 3.0317 | 8.4615 | 13.5294
NMVOC | g/GJ | EMEP/EEA 2009 | 1.A.4 Table 3-9 | 10 | 10 | 10 | 10 | 10 | 10 | 10 | 10 | 10 | 10 | 10 | 10 | 10 | 10 | 10 | 10 | 10 | 10 | 10 | 10 | 10 | 10 | 10 | 10 | 10 | 10 | 10 | 10 | 10 | 10 | 10 | 10 | 10 | 10 | 10
CO | g/GJ | EMEP/EEA 2009 | 1.A.4 Table 3-9 | 40 | 40 | 40 | 40 | 40 | 40 | 40 | 40 | 40 | 40 | 40 | 40 | 40 | 40 | 40 | 40 | 40 | 40 | 40 | 40 | 40 | 40 | 40 | 40 | 40 | 40 | 40 | 40 | 40 | 40 | 40 | 40 | 40 | 40 | 40
NH3 | bar: 1990 to 2024
TSP | g/GJ | EMEP/EEA 2009 | 1.A.4 Table 3-9 | 27.5 | 27.5 | 27.5 | 27.5 | 27.5 | 27.5 | 27.5 | 27.5 | 27.5 | 27.5 | 27.5 | 27.5 | 27.5 | 27.5 | 27.5 | 27.5 | 27.5 | 27.5 | 27.5 | 27.5 | 27.5 | 27.5 | 27.5 | 27.5 | 27.5 | 27.5 | 27.5 | 27.5 | 27.5 | 27.5 | 27.5 | 27.5 | 27.5 | 27.5 | 27.5
PM10 | g/GJ | EMEP/EEA 2009 | 1.A.4 Table 3-9 | 21.5 | 21.5 | 21.5 | 21.5 | 21.5 | 21.5 | 21.5 | 21.5 | 21.5 | 21.5 | 21.5 | 21.5 | 21.5 | 21.5 | 21.5 | 21.5 | 21.5 | 21.5 | 21.5 | 21.5 | 21.5 | 21.5 | 21.5 | 21.5 | 21.5 | 21.5 | 21.5 | 21.5 | 21.5 | 21.5 | 21.5 | 21.5 | 21.5 | 21.5 | 21.5
PM2.5 | g/GJ | EMEP/EEA 2009 | 1.A.4 Table 3-9 | 16.5 | 16.5 | 16.5 | 16.5 | 16.5 | 16.5 | 16.5 | 16.5 | 16.5 | 16.5 | 16.5 | 16.5 | 16.5 | 16.5 | 16.5 | 16.5 | 16.5 | 16.5 | 16.5 | 16.5 | 16.5 | 16.5 | 16.5 | 16.5 | 16.5 | 16.5 | 16.5 | 16.5 | 16.5 | 16.5 | 16.5 | 16.5 | 16.5 | 16.5 | 16.5
BC | f-PM2.5 | EMEP/EEA 2019 | 1.A.4 Table 3-9 | 0.56 | 0.56 | 0.56 | 0.56 | 0.56 | 0.56 | 0.56 | 0.56 | 0.56 | 0.56 | 0.56 | 0.56 | 0.56 | 0.56 | 0.56 | 0.56 | 0.56 | 0.56 | 0.56 | 0.56 | 0.56 | 0.56 | 0.56 | 0.56 | 0.56 | 0.56 | 0.56 | 0.56 | 0.56 | 0.56 | 0.56 | 0.56 | 0.56 | 0.56 | 0.56
Fuel | Petroleum Coke
Pollutant | Unit | Reference | Table reference | 1990 | 1991 | 1992 | 1993 | 1994 | 1995 | 1996 | 1997 | 1998 | 1999 | 2000 | 2001 | 2002 | 2003 | 2004 | 2005 | 2006 | 2007 | 2008 | 2009 | 2010 | 2011 | 2012 | 2013 | 2014 | 2015 | 2016 | 2017 | 2018 | 2019 | 2020 | 2021 | 2022 | 2023 | 2024
NOx | g/GJ | EMEP/EEA 2009 | 1.A.4 Table 3-9 | 100 | 100 | 100 | 100 | 100 | 100 | 100 | 100 | 100 | 100 | 100 | 100 | 100 | 100 | 100 | 100 | 100 | 100 | 100 | 100 | 100 | 100 | 100 | 100 | 100 | 100 | 100 | 100 | 100 | 100 | 100 | 100 | 100 | 100 | 100
SOx | g/GJ | CS |  | 1541.25 | 1541.25 | 1541.25 | 1541.25 | 1541.25 | 1541.25 | 1541.25 | 1541.25 | 1541.25 | 1541.25 | 1541.25 | 1541.25 | 1541.25 | 1541.25 | 1461.04 | 1461.04 | 1461.04 | 1380.83 | 1025.5925 | 933.9194 | 899.542 | 1008.4038 | 968.2968 | 968.2968 | 968.2968 | 968.2968 | 968.2968 | 968.2968 | 968.2968 | 968.2968 | 968.2968 | 968.2968 | 968.2968 | 968.2968 | 968.2968
NMVOC | g/GJ | EMEP/EEA 2009 | 1.A.4 Table 3-9 | 10 | 10 | 10 | 10 | 10 | 10 | 10 | 10 | 10 | 10 | 10 | 10 | 10 | 10 | 10 | 10 | 10 | 10 | 10 | 10 | 10 | 10 | 10 | 10 | 10 | 10 | 10 | 10 | 10 | 10 | 10 | 10 | 10 | 10 | 10
CO | g/GJ | EMEP/EEA 2009 | 1.A.4 Table 3-9 | 40 | 40 | 40 | 40 | 40 | 40 | 40 | 40 | 40 | 40 | 40 | 40 | 40 | 40 | 40 | 40 | 40 | 40 | 40 | 40 | 40 | 40 | 40 | 40 | 40 | 40 | 40 | 40 | 40 | 40 | 40 | 40 | 40 | 40 | 40
NH3 | bar: 1990 to 2024
TSP | g/GJ | EMEP/EEA 2009 | 1.A.4 Table 3-9 | 27.5 | 27.5 | 27.5 | 27.5 | 27.5 | 27.5 | 27.5 | 27.5 | 27.5 | 27.5 | 27.5 | 27.5 | 27.5 | 27.5 | 27.5 | 27.5 | 27.5 | 27.5 | 27.5 | 27.5 | 27.5 | 27.5 | 27.5 | 27.5 | 27.5 | 27.5 | 27.5 | 27.5 | 27.5 | 27.5 | 27.5 | 27.5 | 27.5 | 27.5 | 27.5
PM10 | g/GJ | EMEP/EEA 2009 | 1.A.4 Table 3-9 | 21.5 | 21.5 | 21.5 | 21.5 | 21.5 | 21.5 | 21.5 | 21.5 | 21.5 | 21.5 | 21.5 | 21.5 | 21.5 | 21.5 | 21.5 | 21.5 | 21.5 | 21.5 | 21.5 | 21.5 | 21.5 | 21.5 | 21.5 | 21.5 | 21.5 | 21.5 | 21.5 | 21.5 | 21.5 | 21.5 | 21.5 | 21.5 | 21.5 | 21.5 | 21.5
PM2.5 | g/GJ | EMEP/EEA 2009 | 1.A.4 Table 3-9 | 16.5 | 16.5 | 16.5 | 16.5 | 16.5 | 16.5 | 16.5 | 16.5 | 16.5 | 16.5 | 16.5 | 16.5 | 16.5 | 16.5 | 16.5 | 16.5 | 16.5 | 16.5 | 16.5 | 16.5 | 16.5 | 16.5 | 16.5 | 16.5 | 16.5 | 16.5 | 16.5 | 16.5 | 16.5 | 16.5 | 16.5 | 16.5 | 16.5 | 16.5 | 16.5
BC | f-PM2.5 | EMEP/EEA 2019 | 1.A.4 Table 3-9 | 0.56 | 0.56 | 0.56 | 0.56 | 0.56 | 0.56 | 0.56 | 0.56 | 0.56 | 0.56 | 0.56 | 0.56 | 0.56 | 0.56 | 0.56 | 0.56 | 0.56 | 0.56 | 0.56 | 0.56 | 0.56 | 0.56 | 0.56 | 0.56 | 0.56 | 0.56 | 0.56 | 0.56 | 0.56 | 0.56 | 0.56 | 0.56 | 0.56 | 0.56 | 0.56
Fuel | Fuel Oil
Pollutant | Unit | Reference | Table reference | 1990 | 1991 | 1992 | 1993 | 1994 | 1995 | 1996 | 1997 | 1998 | 1999 | 2000 | 2001 | 2002 | 2003 | 2004 | 2005 | 2006 | 2007 | 2008 | 2009 | 2010 | 2011 | 2012 | 2013 | 2014 | 2015 | 2016 | 2017 | 2018 | 2019 | 2020 | 2021 | 2022 | 2023 | 2024
NOx | g/GJ | EMEP/EEA 2009 | 1.A.4 Table 3-9 | 100 | 100 | 100 | 100 | 100 | 100 | 100 | 100 | 100 | 100 | 100 | 100 | 100 | 100 | 100 | 100 | 100 | 100 | 100 | 100 | 100 | 100 | 100 | 100 | 100 | 100 | 100 | 100 | 100 | 100 | 100 | 100 | 100 | 100 | 100
SOx | g/GJ | CS |  | 1356.48 | 1356.48 | 1356.48 | 1356.48 | 1356.48 | 1356.48 | 1356.48 | 1356.48 | 1356.48 | 1114.25 | 1114.25 | 1114.25 | 484.46 | 484.46 | 484.46 | 484.46 | 484.46 | 484.46 | 484.46 | 251.92 | 339.4762 | 373.4239 | 290.9796 | 378.2735 | 223.0844 | 329.7769 | 329.7769 | 332.8322 | 372.6964 | 224.5393 | 224.5393 | 386.033 | 427.4006 | 396.1203 | 385.2085
NMVOC | g/GJ | EMEP/EEA 2009 | 1.A.4 Table 3-9 | 10 | 10 | 10 | 10 | 10 | 10 | 10 | 10 | 10 | 10 | 10 | 10 | 10 | 10 | 10 | 10 | 10 | 10 | 10 | 10 | 10 | 10 | 10 | 10 | 10 | 10 | 10 | 10 | 10 | 10 | 10 | 10 | 10 | 10 | 10
CO | g/GJ | EMEP/EEA 2009 | 1.A.4 Table 3-9 | 40 | 40 | 40 | 40 | 40 | 40 | 40 | 40 | 40 | 40 | 40 | 40 | 40 | 40 | 40 | 40 | 40 | 40 | 40 | 40 | 40 | 40 | 40 | 40 | 40 | 40 | 40 | 40 | 40 | 40 | 40 | 40 | 40 | 40 | 40
NH3 | bar: 1990 to 2024
TSP | g/GJ | EMEP/EEA 2009 | 1.A.4 Table 3-9 | 27.5 | 27.5 | 27.5 | 27.5 | 27.5 | 27.5 | 27.5 | 27.5 | 27.5 | 27.5 | 27.5 | 27.5 | 27.5 | 27.5 | 27.5 | 27.5 | 27.5 | 27.5 | 27.5 | 27.5 | 27.5 | 27.5 | 27.5 | 27.5 | 27.5 | 27.5 | 27.5 | 27.5 | 27.5 | 27.5 | 27.5 | 27.5 | 27.5 | 27.5 | 27.5
PM10 | g/GJ | EMEP/EEA 2009 | 1.A.4 Table 3-9 | 21.5 | 21.5 | 21.5 | 21.5 | 21.5 | 21.5 | 21.5 | 21.5 | 21.5 | 21.5 | 21.5 | 21.5 | 21.5 | 21.5 | 21.5 | 21.5 | 21.5 | 21.5 | 21.5 | 21.5 | 21.5 | 21.5 | 21.5 | 21.5 | 21.5 | 21.5 | 21.5 | 21.5 | 21.5 | 21.5 | 21.5 | 21.5 | 21.5 | 21.5 | 21.5
PM2.5 | g/GJ | EMEP/EEA 2009 | 1.A.4 Table 3-9 | 16.5 | 16.5 | 16.5 | 16.5 | 16.5 | 16.5 | 16.5 | 16.5 | 16.5 | 16.5 | 16.5 | 16.5 | 16.5 | 16.5 | 16.5 | 16.5 | 16.5 | 16.5 | 16.5 | 16.5 | 16.5 | 16.5 | 16.5 | 16.5 | 16.5 | 16.5 | 16.5 | 16.5 | 16.5 | 16.5 | 16.5 | 16.5 | 16.5 | 16.5 | 16.5
BC | f-PM2.5 | EMEP/EEA 2019 | 1.A.4 Table 3-9 | 0.56 | 0.56 | 0.56 | 0.56 | 0.56 | 0.56 | 0.56 | 0.56 | 0.56 | 0.56 | 0.56 | 0.56 | 0.56 | 0.56 | 0.56 | 0.56 | 0.56 | 0.56 | 0.56 | 0.56 | 0.56 | 0.56 | 0.56 | 0.56 | 0.56 | 0.56 | 0.56 | 0.56 | 0.56 | 0.56 | 0.56 | 0.56 | 0.56 | 0.56 | 0.56
Fuel | Natural Gas
Pollutant | Unit | Reference | Table reference | 1990 | 1991 | 1992 | 1993 | 1994 | 1995 | 1996 | 1997 | 1998 | 1999 | 2000 | 2001 | 2002 | 2003 | 2004 | 2005 | 2006 | 2007 | 2008 | 2009 | 2010 | 2011 | 2012 | 2013 | 2014 | 2015 | 2016 | 2017 | 2018 | 2019 | 2020 | 2021 | 2022 | 2023 | 2024
NOx | g/GJ | EMEP/EEA 2023 | 1.A.2 Table 3-3 | 74 | 74 | 74 | 74 | 74 | 74 | 74 | 74 | 74 | 74 | 74 | 74 | 74 | 74 | 74 | 74 | 74 | 74 | 74 | 74 | 74 | 74 | 74 | 74 | 74 | 74 | 74 | 74 | 74 | 74 | 74 | 74 | 74 | 74 | 74
SOx | g/GJ | CS |  | 0.055577 | 0.055577 | 0.055577 | 0.055682 | 0.055639 | 0.057493 | 0.065142 | 0.071961 | 0.081708 | 0.088731 | 0.093413 | 0.098816 | 0.099152 | 0.10105 | 0.1072 | 0.099213 | 0.10518 | 0.096088 | 0.10635 | 0.11291 | 0.12809 | 0.11801 | 0.099141 | 0.091874 | 0.095095 | 0.079357 | 0.042548 | 0.03278 | 0.043884 | 0.059981 | 0.065512 | 0.072756 | 0.069163 | 0.067479 | 0.071004
NMVOC | g/GJ | EMEP/EEA 2023 | 1.A.2 Table 3-3 | 23 | 23 | 23 | 23 | 23 | 23 | 23 | 23 | 23 | 23 | 23 | 23 | 23 | 23 | 23 | 23 | 23 | 23 | 23 | 23 | 23 | 23 | 23 | 23 | 23 | 23 | 23 | 23 | 23 | 23 | 23 | 23 | 23 | 23 | 23
CO | g/GJ | EMEP/EEA 2023 | 1.A.2 Table 3-3 | 29 | 29 | 29 | 29 | 29 | 29 | 29 | 29 | 29 | 29 | 29 | 29 | 29 | 29 | 29 | 29 | 29 | 29 | 29 | 29 | 29 | 29 | 29 | 29 | 29 | 29 | 29 | 29 | 29 | 29 | 29 | 29 | 29 | 29 | 29
NH3 | bar: 1990 to 2024
TSP | g/GJ | EMEP/EEA 2023 | 1.A.2 Table 3-3 | 0.78 | 0.78 | 0.78 | 0.78 | 0.78 | 0.78 | 0.78 | 0.78 | 0.78 | 0.78 | 0.78 | 0.78 | 0.78 | 0.78 | 0.78 | 0.78 | 0.78 | 0.78 | 0.78 | 0.78 | 0.78 | 0.78 | 0.78 | 0.78 | 0.78 | 0.78 | 0.78 | 0.78 | 0.78 | 0.78 | 0.78 | 0.78 | 0.78 | 0.78 | 0.78
PM10 | g/GJ | EMEP/EEA 2023 | 1.A.2 Table 3-3 | 0.78 | 0.78 | 0.78 | 0.78 | 0.78 | 0.78 | 0.78 | 0.78 | 0.78 | 0.78 | 0.78 | 0.78 | 0.78 | 0.78 | 0.78 | 0.78 | 0.78 | 0.78 | 0.78 | 0.78 | 0.78 | 0.78 | 0.78 | 0.78 | 0.78 | 0.78 | 0.78 | 0.78 | 0.78 | 0.78 | 0.78 | 0.78 | 0.78 | 0.78 | 0.78
PM2.5 | g/GJ | EMEP/EEA 2023 | 1.A.2 Table 3-3 | 0.78 | 0.78 | 0.78 | 0.78 | 0.78 | 0.78 | 0.78 | 0.78 | 0.78 | 0.78 | 0.78 | 0.78 | 0.78 | 0.78 | 0.78 | 0.78 | 0.78 | 0.78 | 0.78 | 0.78 | 0.78 | 0.78 | 0.78 | 0.78 | 0.78 | 0.78 | 0.78 | 0.78 | 0.78 | 0.78 | 0.78 | 0.78 | 0.78 | 0.78 | 0.78
BC | f-PM2.5 | EMEP/EEA 2023 | 1.A.2 Table 3-3 | 0.04 | 0.04 | 0.04 | 0.04 | 0.04 | 0.04 | 0.04 | 0.04 | 0.04 | 0.04 | 0.04 | 0.04 | 0.04 | 0.04 | 0.04 | 0.04 | 0.04 | 0.04 | 0.04 | 0.04 | 0.04 | 0.04 | 0.04 | 0.04 | 0.04 | 0.04 | 0.04 | 0.04 | 0.04 | 0.04 | 0.04 | 0.04 | 0.04 | 0.04 | 0.04
Fuel | LPG
Pollutant | Unit | Reference | Table reference | 1990 | 1991 | 1992 | 1993 | 1994 | 1995 | 1996 | 1997 | 1998 | 1999 | 2000 | 2001 | 2002 | 2003 | 2004 | 2005 | 2006 | 2007 | 2008 | 2009 | 2010 | 2011 | 2012 | 2013 | 2014 | 2015 | 2016 | 2017 | 2018 | 2019 | 2020 | 2021 | 2022 | 2023 | 2024
NOx | g/GJ | EMEP/EEA 2023 | 1.A.2 Table 3-3 | 74 | 74 | 74 | 74 | 74 | 74 | 74 | 74 | 74 | 74 | 74 | 74 | 74 | 74 | 74 | 74 | 74 | 74 | 74 | 74 | 74 | 74 | 74 | 74 | 74 | 74 | 74 | 74 | 74 | 74 | 74 | 74 | 74 | 74 | 74
SOx | g/GJ | EMEP/EEA 2023 | 1.A.2 Table 3-3 | 0.67 | 0.67 | 0.67 | 0.67 | 0.67 | 0.67 | 0.67 | 0.67 | 0.67 | 0.67 | 0.67 | 0.67 | 0.67 | 0.67 | 0.67 | 0.67 | 0.67 | 0.67 | 0.67 | 0.67 | 0.67 | 0.67 | 0.67 | 0.67 | 0.67 | 0.67 | 0.67 | 0.67 | 0.67 | 0.67 | 0.67 | 0.67 | 0.67 | 0.67 | 0.67
NMVOC | g/GJ | EMEP/EEA 2023 | 1.A.2 Table 3-3 | 23 | 23 | 23 | 23 | 23 | 23 | 23 | 23 | 23 | 23 | 23 | 23 | 23 | 23 | 23 | 23 | 23 | 23 | 23 | 23 | 23 | 23 | 23 | 23 | 23 | 23 | 23 | 23 | 23 | 23 | 23 | 23 | 23 | 23 | 23
CO | g/GJ | EMEP/EEA 2023 | 1.A.2 Table 3-3 | 29 | 29 | 29 | 29 | 29 | 29 | 29 | 29 | 29 | 29 | 29 | 29 | 29 | 29 | 29 | 29 | 29 | 29 | 29 | 29 | 29 | 29 | 29 | 29 | 29 | 29 | 29 | 29 | 29 | 29 | 29 | 29 | 29 | 29 | 29
NH3 | bar: 1990 to 2024
TSP | g/GJ | EMEP/EEA 2023 | 1.A.2 Table 3-3 | 0.78 | 0.78 | 0.78 | 0.78 | 0.78 | 0.78 | 0.78 | 0.78 | 0.78 | 0.78 | 0.78 | 0.78 | 0.78 | 0.78 | 0.78 | 0.78 | 0.78 | 0.78 | 0.78 | 0.78 | 0.78 | 0.78 | 0.78 | 0.78 | 0.78 | 0.78 | 0.78 | 0.78 | 0.78 | 0.78 | 0.78 | 0.78 | 0.78 | 0.78 | 0.78
PM10 | g/GJ | EMEP/EEA 2023 | 1.A.2 Table 3-3 | 0.78 | 0.78 | 0.78 | 0.78 | 0.78 | 0.78 | 0.78 | 0.78 | 0.78 | 0.78 | 0.78 | 0.78 | 0.78 | 0.78 | 0.78 | 0.78 | 0.78 | 0.78 | 0.78 | 0.78 | 0.78 | 0.78 | 0.78 | 0.78 | 0.78 | 0.78 | 0.78 | 0.78 | 0.78 | 0.78 | 0.78 | 0.78 | 0.78 | 0.78 | 0.78
PM2.5 | g/GJ | EMEP/EEA 2023 | 1.A.2 Table 3-3 | 0.78 | 0.78 | 0.78 | 0.78 | 0.78 | 0.78 | 0.78 | 0.78 | 0.78 | 0.78 | 0.78 | 0.78 | 0.78 | 0.78 | 0.78 | 0.78 | 0.78 | 0.78 | 0.78 | 0.78 | 0.78 | 0.78 | 0.78 | 0.78 | 0.78 | 0.78 | 0.78 | 0.78 | 0.78 | 0.78 | 0.78 | 0.78 | 0.78 | 0.78 | 0.78
BC | f-PM2.5 | EMEP/EEA 2023 | 1.A.2 Table 3-3 | 0.04 | 0.04 | 0.04 | 0.04 | 0.04 | 0.04 | 0.04 | 0.04 | 0.04 | 0.04 | 0.04 | 0.04 | 0.04 | 0.04 | 0.04 | 0.04 | 0.04 | 0.04 | 0.04 | 0.04 | 0.04 | 0.04 | 0.04 | 0.04 | 0.04 | 0.04 | 0.04 | 0.04 | 0.04 | 0.04 | 0.04 | 0.04 | 0.04 | 0.04 | 0.04
Fuel | Biomass
Pollutant | Unit | Reference | Table reference | 1990 | 1991 | 1992 | 1993 | 1994 | 1995 | 1996 | 1997 | 1998 | 1999 | 2000 | 2001 | 2002 | 2003 | 2004 | 2005 | 2006 | 2007 | 2008 | 2009 | 2010 | 2011 | 2012 | 2013 | 2014 | 2015 | 2016 | 2017 | 2018 | 2019 | 2020 | 2021 | 2022 | 2023 | 2024
NOx | g/GJ | EMEP/EEA 2023 | 1.A.2 Table 3-5 | 91 | 91 | 91 | 91 | 91 | 91 | 91 | 91 | 91 | 91 | 91 | 91 | 91 | 91 | 91 | 91 | 91 | 91 | 91 | 91 | 91 | 91 | 91 | 91 | 91 | 91 | 91 | 91 | 91 | 91 | 91 | 91 | 91 | 91 | 91
SOx | g/GJ | EMEP/EEA 2023 | 1.A.2 Table 3-5 | 38.4 | 38.4 | 38.4 | 38.4 | 38.4 | 38.4 | 38.4 | 38.4 | 38.4 | 38.4 | 38.4 | 38.4 | 38.4 | 38.4 | 38.4 | 38.4 | 38.4 | 38.4 | 38.4 | 38.4 | 38.4 | 38.4 | 38.4 | 38.4 | 38.4 | 38.4 | 38.4 | 38.4 | 38.4 | 38.4 | 38.4 | 38.4 | 38.4 | 38.4 | 38.4
NMVOC | g/GJ | EMEP/EEA 2023 | 1.A.2 Table 3-5 | 300 | 300 | 300 | 300 | 300 | 300 | 300 | 300 | 300 | 300 | 300 | 300 | 300 | 300 | 300 | 300 | 300 | 300 | 300 | 300 | 300 | 300 | 300 | 300 | 300 | 300 | 300 | 300 | 300 | 300 | 300 | 300 | 300 | 300 | 300
CO | g/GJ | EMEP/EEA 2023 | 1.A.2 Table 3-5 | 570 | 570 | 570 | 570 | 570 | 570 | 570 | 570 | 570 | 570 | 570 | 570 | 570 | 570 | 570 | 570 | 570 | 570 | 570 | 570 | 570 | 570 | 570 | 570 | 570 | 570 | 570 | 570 | 570 | 570 | 570 | 570 | 570 | 570 | 570
NH3 | g/GJ | EMEP/EEA 2023 | 1.A.2 Table 3-5 | 1.2 | 1.2 | 1.2 | 1.2 | 1.2 | 1.2 | 1.2 | 1.2 | 1.2 | 1.2 | 1.2 | 1.2 | 1.2 | 1.2 | 1.2 | 1.2 | 1.2 | 1.2 | 1.2 | 1.2 | 1.2 | 1.2 | 1.2 | 1.2 | 1.2 | 1.2 | 1.2 | 1.2 | 1.2 | 1.2 | 1.2 | 1.2 | 1.2 | 1.2 | 1.2
TSP | g/GJ | EMEP/EEA 2023 | 1.A.2 Table 3-5 | 150 | 150 | 150 | 150 | 150 | 150 | 150 | 150 | 150 | 150 | 150 | 150 | 150 | 150 | 150 | 150 | 150 | 150 | 150 | 150 | 150 | 150 | 150 | 150 | 150 | 150 | 150 | 150 | 150 | 150 | 150 | 150 | 150 | 150 | 150
PM10 | g/GJ | EMEP/EEA 2023 | 1.A.2 Table 3-5 | 143 | 143 | 143 | 143 | 143 | 143 | 143 | 143 | 143 | 143 | 143 | 143 | 143 | 143 | 143 | 143 | 143 | 143 | 143 | 143 | 143 | 143 | 143 | 143 | 143 | 143 | 143 | 143 | 143 | 143 | 143 | 143 | 143 | 143 | 143
PM2.5 | g/GJ | EMEP/EEA 2023 | 1.A.2 Table 3-5 | 140 | 140 | 140 | 140 | 140 | 140 | 140 | 140 | 140 | 140 | 140 | 140 | 140 | 140 | 140 | 140 | 140 | 140 | 140 | 140 | 140 | 140 | 140 | 140 | 140 | 140 | 140 | 140 | 140 | 140 | 140 | 140 | 140 | 140 | 140
BC | f-PM2.5 | EMEP/EEA 2023 | 1.A.2 Table 3-5 | 0.28 | 0.28 | 0.28 | 0.28 | 0.28 | 0.28 | 0.28 | 0.28 | 0.28 | 0.28 | 0.28 | 0.28 | 0.28 | 0.28 | 0.28 | 0.28 | 0.28 | 0.28 | 0.28 | 0.28 | 0.28 | 0.28 | 0.28 | 0.28 | 0.28 | 0.28 | 0.28 | 0.28 | 0.28 | 0.28 | 0.28 | 0.28 | 0.28 | 0.28 | 0.28
Fuel | Milled Peat
Pollutant | Unit | Reference | Table reference | 1990 | 1991 | 1992 | 1993 | 1994 | 1995 | 1996 | 1997 | 1998 | 1999 | 2000 | 2001 | 2002 | 2003 | 2004 | 2005 | 2006 | 2007 | 2008 | 2009 | 2010 | 2011 | 2012 | 2013 | 2014 | 2015 | 2016 | 2017 | 2018 | 2019 | 2020 | 2021 | 2022 | 2023 | 2024
NOx | g/GJ | EMEP/EEA 2023 | 1.A.2 Table 3-2 | NO | NO | NO | NO | NO | NO | NO | NO | NO | NO | NO | NO | NO | NO | NO | 173 | 173 | 173 | 173 | 173 | 173 | 173 | 173 | 173 | 173 | 173 | 173 | 173 | 173 | NO | NO | NO | NO | NO | NO
SOx | g/GJ | CS |  | NO | NO | NO | NO | NO | NO | NO | NO | NO | NO | NO | NO | NO | NO | NO | 900 | 900 | 900 | 900 | 900 | 900 | 900 | 900 | 900 | 900 | 900 | 900 | 900 | 900 | NO | NO | NO | NO | NO | NO
NMVOC | g/GJ | EMEP/EEA 2023 | 1.A.2 Table 3-2 | NO | NO | NO | NO | NO | NO | NO | NO | NO | NO | NO | NO | NO | NO | NO | 88.8 | 88.8 | 88.8 | 88.8 | 88.8 | 88.8 | 88.8 | 88.8 | 88.8 | 88.8 | 88.8 | 88.8 | 88.8 | 88.8 | NO | NO | NO | NO | NO | NO
CO | g/GJ | EMEP/EEA 2023 | 1.A.2 Table 3-2 | NO | NO | NO | NO | NO | NO | NO | NO | NO | NO | NO | NO | NO | NO | NO | 931 | 931 | 931 | 931 | 931 | 931 | 931 | 931 | 931 | 931 | 931 | 931 | 931 | 931 | NO | NO | NO | NO | NO | NO
NH3 |  |  |  | NO | NO | NO | NO | NO | NO | NO | NO | NO | NO | NO | NO | NO | NO | NO | 0 | 0 | 0 | 0 | 0 | 0 | 0 | 0 | 0 | 0 | 0 | 0 | 0 | 0 | NO | NO | NO | NO | NO | NO
TSP | g/GJ | EMEP/EEA 2023 | 1.A.2 Table 3-2 | NO | NO | NO | NO | NO | NO | NO | NO | NO | NO | NO | NO | NO | NO | NO | 124 | 124 | 124 | 124 | 124 | 124 | 124 | 124 | 124 | 124 | 124 | 124 | 124 | 124 | NO | NO | NO | NO | NO | NO
PM10 | g/GJ | EMEP/EEA 2023 | 1.A.2 Table 3-2 | NO | NO | NO | NO | NO | NO | NO | NO | NO | NO | NO | NO | NO | NO | NO | 117 | 117 | 117 | 117 | 117 | 117 | 117 | 117 | 117 | 117 | 117 | 117 | 117 | 117 | NO | NO | NO | NO | NO | NO
PM2.5 | g/GJ | EMEP/EEA 2023 | 1.A.2 Table 3-2 | NO | NO | NO | NO | NO | NO | NO | NO | NO | NO | NO | NO | NO | NO | NO | 108 | 108 | 108 | 108 | 108 | 108 | 108 | 108 | 108 | 108 | 108 | 108 | 108 | 108 | NO | NO | NO | NO | NO | NO
BC | f-PM2.5 | EMEP/EEA 2023 | 1.A.2 Table 3-2 | NO | NO | NO | NO | NO | NO | NO | NO | NO | NO | NO | NO | NO | NO | NO | 0.064 | 0.064 | 0.064 | 0.064 | 0.064 | 0.064 | 0.064 | 0.064 | 0.064 | 0.064 | 0.064 | 0.064 | 0.064 | 0.064 | NO | NO | NO | NO | NO | NO
Fuel | Biogas
Pollutant | Unit | Reference | Table reference | 1990 | 1991 | 1992 | 1993 | 1994 | 1995 | 1996 | 1997 | 1998 | 1999 | 2000 | 2001 | 2002 | 2003 | 2004 | 2005 | 2006 | 2007 | 2008 | 2009 | 2010 | 2011 | 2012 | 2013 | 2014 | 2015 | 2016 | 2017 | 2018 | 2019 | 2020 | 2021 | 2022 | 2023 | 2024
NOx | g/GJ | EMEP/EEA 2023 | 1.A.2 Table 3-3 | 74 | 74 | 74 | 74 | 74 | 74 | 74 | 74 | 74 | 74 | 74 | 74 | 74 | 74 | 74 | 74 | 74 | 74 | 74 | 74 | 74 | 74 | 74 | 74 | 74 | 74 | 74 | 74 | 74 | 74 | 74 | 74 | 74 | 74 | 74
SOx | g/GJ | EMEP/EEA 2023 | 1.A.2 Table 3-3 | 0.67 | 0.67 | 0.67 | 0.67 | 0.67 | 0.67 | 0.67 | 0.67 | 0.67 | 0.67 | 0.67 | 0.67 | 0.67 | 0.67 | 0.67 | 0.67 | 0.67 | 0.67 | 0.67 | 0.67 | 0.67 | 0.67 | 0.67 | 0.67 | 0.67 | 0.67 | 0.67 | 0.67 | 0.67 | 0.67 | 0.67 | 0.67 | 0.67 | 0.67 | 0.67
NMVOC | g/GJ | EMEP/EEA 2023 | 1.A.2 Table 3-3 | 23 | 23 | 23 | 23 | 23 | 23 | 23 | 23 | 23 | 23 | 23 | 23 | 23 | 23 | 23 | 23 | 23 | 23 | 23 | 23 | 23 | 23 | 23 | 23 | 23 | 23 | 23 | 23 | 23 | 23 | 23 | 23 | 23 | 23 | 23
CO | g/GJ | EMEP/EEA 2023 | 1.A.2 Table 3-3 | 29 | 29 | 29 | 29 | 29 | 29 | 29 | 29 | 29 | 29 | 29 | 29 | 29 | 29 | 29 | 29 | 29 | 29 | 29 | 29 | 29 | 29 | 29 | 29 | 29 | 29 | 29 | 29 | 29 | 29 | 29 | 29 | 29 | 29 | 29
NH3 | bar: 1990 to 2024
TSP | g/GJ | EMEP/EEA 2023 | 1.A.2 Table 3-3 | 0.78 | 0.78 | 0.78 | 0.78 | 0.78 | 0.78 | 0.78 | 0.78 | 0.78 | 0.78 | 0.78 | 0.78 | 0.78 | 0.78 | 0.78 | 0.78 | 0.78 | 0.78 | 0.78 | 0.78 | 0.78 | 0.78 | 0.78 | 0.78 | 0.78 | 0.78 | 0.78 | 0.78 | 0.78 | 0.78 | 0.78 | 0.78 | 0.78 | 0.78 | 0.78
PM10 | g/GJ | EMEP/EEA 2023 | 1.A.2 Table 3-3 | 0.78 | 0.78 | 0.78 | 0.78 | 0.78 | 0.78 | 0.78 | 0.78 | 0.78 | 0.78 | 0.78 | 0.78 | 0.78 | 0.78 | 0.78 | 0.78 | 0.78 | 0.78 | 0.78 | 0.78 | 0.78 | 0.78 | 0.78 | 0.78 | 0.78 | 0.78 | 0.78 | 0.78 | 0.78 | 0.78 | 0.78 | 0.78 | 0.78 | 0.78 | 0.78
PM2.5 | g/GJ | EMEP/EEA 2023 | 1.A.2 Table 3-3 | 0.78 | 0.78 | 0.78 | 0.78 | 0.78 | 0.78 | 0.78 | 0.78 | 0.78 | 0.78 | 0.78 | 0.78 | 0.78 | 0.78 | 0.78 | 0.78 | 0.78 | 0.78 | 0.78 | 0.78 | 0.78 | 0.78 | 0.78 | 0.78 | 0.78 | 0.78 | 0.78 | 0.78 | 0.78 | 0.78 | 0.78 | 0.78 | 0.78 | 0.78 | 0.78
BC | f-PM2.5 | EMEP/EEA 2023 | 1.A.2 Table 3-3 | 0.04 | 0.04 | 0.04 | 0.04 | 0.04 | 0.04 | 0.04 | 0.04 | 0.04 | 0.04 | 0.04 | 0.04 | 0.04 | 0.04 | 0.04 | 0.04 | 0.04 | 0.04 | 0.04 | 0.04 | 0.04 | 0.04 | 0.04 | 0.04 | 0.04 | 0.04 | 0.04 | 0.04 | 0.04 | 0.04 | 0.04 | 0.04 | 0.04 | 0.04 | 0.04
Fuel | Biodiesel
Pollutant | Unit | Reference | Table reference | 1990 | 1991 | 1992 | 1993 | 1994 | 1995 | 1996 | 1997 | 1998 | 1999 | 2000 | 2001 | 2002 | 2003 | 2004 | 2005 | 2006 | 2007 | 2008 | 2009 | 2010 | 2011 | 2012 | 2013 | 2014 | 2015 | 2016 | 2017 | 2018 | 2019 | 2020 | 2021 | 2022 | 2023 | 2024
NOx | g/GJ | EMEP/EEA 2009 | 1.A.4 Table 3-9 | NO | NO | NO | NO | NO | NO | NO | NO | NO | NO | NO | NO | NO | NO | NO | NO | NO | NO | NO | NO | NO | NO | NO | NO | NO | NO | NO | NO | NO | NO | NO | NO | NO | 100 | 100
SOx | bar: 1990 to 2024
NMVOC | g/GJ | EMEP/EEA 2009 | 1.A.4 Table 3-9 | NO | NO | NO | NO | NO | NO | NO | NO | NO | NO | NO | NO | NO | NO | NO | NO | NO | NO | NO | NO | NO | NO | NO | NO | NO | NO | NO | NO | NO | NO | NO | NO | NO | 10 | 10
CO | g/GJ | EMEP/EEA 2009 | 1.A.4 Table 3-9 | NO | NO | NO | NO | NO | NO | NO | NO | NO | NO | NO | NO | NO | NO | NO | NO | NO | NO | NO | NO | NO | NO | NO | NO | NO | NO | NO | NO | NO | NO | NO | NO | NO | 40 | 40
NH3 | bar: 1990 to 2024
TSP | g/GJ | EMEP/EEA 2009 | 1.A.4 Table 3-9 | NO | NO | NO | NO | NO | NO | NO | NO | NO | NO | NO | NO | NO | NO | NO | NO | NO | NO | NO | NO | NO | NO | NO | NO | NO | NO | NO | NO | NO | NO | NO | NO | NO | 27.5 | 27.5
PM10 | g/GJ | EMEP/EEA 2009 | 1.A.4 Table 3-9 | NO | NO | NO | NO | NO | NO | NO | NO | NO | NO | NO | NO | NO | NO | NO | NO | NO | NO | NO | NO | NO | NO | NO | NO | NO | NO | NO | NO | NO | NO | NO | NO | NO | 21.5 | 21.5
PM2.5 | g/GJ | EMEP/EEA 2009 | 1.A.4 Table 3-9 | NO | NO | NO | NO | NO | NO | NO | NO | NO | NO | NO | NO | NO | NO | NO | NO | NO | NO | NO | NO | NO | NO | NO | NO | NO | NO | NO | NO | NO | NO | NO | NO | NO | 16.5 | 16.5
BC | f-PM2.5 | EMEP/EEA 2019 | 1.A.4 Table 3-9 | NO | NO | NO | NO | NO | NO | NO | NO | NO | NO | NO | NO | NO | NO | NO | NO | NO | NO | NO | NO | NO | NO | NO | NO | NO | NO | NO | NO | NO | NO | NO | NO | NO | 0.56 | 0.56
Note on C100: [Threaded comment] Your version of Excel allows you to read this threaded comment; however, any edits to it will get removed if the file is opened in a newer version of Excel. Learn more: https://go.microsoft.com/fwlink/?linkid=870924 Comment: Added milled peat
Note on C112: [Threaded comment] Your version of Excel allows you to read this threaded comment; however, any edits to it will get removed if the file is opened in a newer version of Excel. Learn more: https://go.microsoft.com/fwlink/?linkid=870924 Comment: Added biogas
Note on C124: [Threaded comment] Your version of Excel allows you to read this threaded comment; however, any edits to it will get removed if the file is opened in a newer version of Excel. Learn more: https://go.microsoft.com/fwlink/?linkid=870924 Comment: Added biodiesel

## 1A2f
Table C.9
Emission Factors | Code | Name
NFR Source Category | 1.A.2.f | Combustion in Manufacturing: Non-metallic minerals
Fuel | Coal
Pollutant | Unit | Reference | Table reference | 1990 | 1991 | 1992 | 1993 | 1994 | 1995 | 1996 | 1997 | 1998 | 1999 | 2000 | 2001 | 2002 | 2003 | 2004 | 2005 | 2006 | 2007 | 2008 | 2009 | 2010 | 2011 | 2012 | 2013 | 2014 | 2015 | 2016 | 2017 | 2018 | 2019 | 2020 | 2021 | 2022 | 2023 | 2024
NOx | g/GJ | PS |  | 400 | 400 | 400 | 400 | 400 | 400 | 400 | 400 | 400 | 400 | 400 | 400 | 400 | 400 | 400 | 400 | 423.432 | 455.2399 | 411.7208 | 437.0911 | 344.4965 | 347.163 | 422.2282 | 530.9936 | 741.3011 | 638.9315 | 613.7288 | 655.0729 | 507.4431 | 442.2091 | 370.3357 | 374.5636 | 419.3578 | 652.7414 | 775.4798
SOx | g/GJ | PS |  | 200 | 200 | 200 | 200 | 200 | 200 | 200 | 200 | 200 | 200 | 200 | 200 | 200 | 200 | 200 | 200 | 174.248 | 194.0713 | 196.0318 | 196.2091 | 144.5355 | 124.7304 | 81.237 | 102.1636 | 164.9821 | 63.5101 | 158.3987 | 183.2389 | 213.2378 | 208.8913 | 184.1558 | 202.9696 | 229.1143 | 300.7812 | 408.1111
NMVOC | g/GJ | EMEP/EEA 2023 | 1.A.2 Table 3-2 | 88.8 | 88.8 | 88.8 | 88.8 | 88.8 | 88.8 | 88.8 | 88.8 | 88.8 | 88.8 | 88.8 | 88.8 | 88.8 | 88.8 | 88.8 | 88.8 | 88.8 | 88.8 | 88.8 | 88.8 | 88.8 | 88.8 | 88.8 | 88.8 | 88.8 | 88.8 | 88.8 | 88.8 | 88.8 | 88.8 | 88.8 | 88.8 | 88.8 | 88.8 | 88.8
CO | g/GJ | EMEP/EEA 2023 | 1.A.2 Table 3-2 | 931 | 931 | 931 | 931 | 931 | 931 | 931 | 931 | 931 | 931 | 931 | 931 | 931 | 931 | 931 | 931 | 931 | 931 | 931 | 931 | 931 | 931 | 931 | 931 | 931 | 931 | 931 | 931 | 931 | 931 | 931 | 931 | 931 | 931 | 931
NH3 | bar: 1990 to 2024
TSP | g/GJ | EMEP/EEA 2023 | 1.A.2 Table 3-2 | 124 | 124 | 124 | 124 | 124 | 124 | 124 | 124 | 124 | 124 | 124 | 124 | 124 | 124 | 124 | 124 | 124 | 124 | 124 | 124 | 124 | 124 | 124 | 124 | 124 | 124 | 124 | 124 | 124 | 124 | 124 | 124 | 124 | 124 | 124
PM10 | g/GJ | EMEP/EEA 2023 | 1.A.2 Table 3-2 | 117 | 117 | 117 | 117 | 117 | 117 | 117 | 117 | 117 | 117 | 117 | 117 | 117 | 117 | 117 | 117 | 117 | 117 | 117 | 117 | 117 | 117 | 117 | 117 | 117 | 117 | 117 | 117 | 117 | 117 | 117 | 117 | 117 | 117 | 117
PM2.5 | g/GJ | EMEP/EEA 2023 | 1.A.2 Table 3-2 | 108 | 108 | 108 | 108 | 108 | 108 | 108 | 108 | 108 | 108 | 108 | 108 | 108 | 108 | 108 | 108 | 108 | 108 | 108 | 108 | 108 | 108 | 108 | 108 | 108 | 108 | 108 | 108 | 108 | 108 | 108 | 108 | 108 | 108 | 108
BC | f-PM2.5 | EMEP/EEA 2023 | 1.A.2 Table 3-2 | 0.064 | 0.064 | 0.064 | 0.064 | 0.064 | 0.064 | 0.064 | 0.064 | 0.064 | 0.064 | 0.064 | 0.064 | 0.064 | 0.064 | 0.064 | 0.064 | 0.064 | 0.064 | 0.064 | 0.064 | 0.064 | 0.064 | 0.064 | 0.064 | 0.064 | 0.064 | 0.064 | 0.064 | 0.064 | 0.064 | 0.064 | 0.064 | 0.064 | 0.064 | 0.064
Fuel | Gasoil
Pollutant | Unit | Reference | Table reference | 1990 | 1991 | 1992 | 1993 | 1994 | 1995 | 1996 | 1997 | 1998 | 1999 | 2000 | 2001 | 2002 | 2003 | 2004 | 2005 | 2006 | 2007 | 2008 | 2009 | 2010 | 2011 | 2012 | 2013 | 2014 | 2015 | 2016 | 2017 | 2018 | 2019 | 2020 | 2021 | 2022 | 2023 | 2024
NOx | g/GJ | EMEP/EEA 2009 | 1.A.4 Table 3-9 | 100 | 100 | 100 | 100 | 100 | 100 | 100 | 100 | 100 | 100 | 100 | 100 | 100 | 100 | 100 | 100 | 100 | 100 | 100 | 100 | 100 | 100 | 100 | 100 | 100 | 100 | 100 | 100 | 100 | 100 | 100 | 100 | 100 | 100 | 100
SOx | g/GJ | CS |  | 138.39 | 138.39 | 138.39 | 138.39 | 138.39 | 92.26 | 92.26 | 92.26 | 92.26 | 73.9 | 73.9 | 73.9 | 63 | 63 | 63 | 63 | 63 | 60 | 28.14 | 37.74 | 35.7 | 33.1101 | 36.1118 | 32.2327 | 15.8855 | 11.6832 | 9.0048 | 29.2311 | 31.6324 | 28.8155 | 28.8155 | 28.8155 | 28.8155 | 28.8155 | 28.8155
NMVOC | g/GJ | EMEP/EEA 2009 | 1.A.4 Table 3-9 | 10 | 10 | 10 | 10 | 10 | 10 | 10 | 10 | 10 | 10 | 10 | 10 | 10 | 10 | 10 | 10 | 10 | 10 | 10 | 10 | 10 | 10 | 10 | 10 | 10 | 10 | 10 | 10 | 10 | 10 | 10 | 10 | 10 | 10 | 10
CO | g/GJ | EMEP/EEA 2009 | 1.A.4 Table 3-9 | 40 | 40 | 40 | 40 | 40 | 40 | 40 | 40 | 40 | 40 | 40 | 40 | 40 | 40 | 40 | 40 | 40 | 40 | 40 | 40 | 40 | 40 | 40 | 40 | 40 | 40 | 40 | 40 | 40 | 40 | 40 | 40 | 40 | 40 | 40
NH3 | bar: 1990 to 2024
TSP | g/GJ | EMEP/EEA 2009 | 1.A.4 Table 3-9 | 27.5 | 27.5 | 27.5 | 27.5 | 27.5 | 27.5 | 27.5 | 27.5 | 27.5 | 27.5 | 27.5 | 27.5 | 27.5 | 27.5 | 27.5 | 27.5 | 27.5 | 27.5 | 27.5 | 27.5 | 27.5 | 27.5 | 27.5 | 27.5 | 27.5 | 27.5 | 27.5 | 27.5 | 27.5 | 27.5 | 27.5 | 27.5 | 27.5 | 27.5 | 27.5
PM10 | g/GJ | EMEP/EEA 2009 | 1.A.4 Table 3-9 | 21.5 | 21.5 | 21.5 | 21.5 | 21.5 | 21.5 | 21.5 | 21.5 | 21.5 | 21.5 | 21.5 | 21.5 | 21.5 | 21.5 | 21.5 | 21.5 | 21.5 | 21.5 | 21.5 | 21.5 | 21.5 | 21.5 | 21.5 | 21.5 | 21.5 | 21.5 | 21.5 | 21.5 | 21.5 | 21.5 | 21.5 | 21.5 | 21.5 | 21.5 | 21.5
PM2.5 | g/GJ | EMEP/EEA 2009 | 1.A.4 Table 3-9 | 16.5 | 16.5 | 16.5 | 16.5 | 16.5 | 16.5 | 16.5 | 16.5 | 16.5 | 16.5 | 16.5 | 16.5 | 16.5 | 16.5 | 16.5 | 16.5 | 16.5 | 16.5 | 16.5 | 16.5 | 16.5 | 16.5 | 16.5 | 16.5 | 16.5 | 16.5 | 16.5 | 16.5 | 16.5 | 16.5 | 16.5 | 16.5 | 16.5 | 16.5 | 16.5
BC | f-PM2.5 | EMEP/EEA 2019 | 1.A.4 Table 3-9 | 0.56 | 0.56 | 0.56 | 0.56 | 0.56 | 0.56 | 0.56 | 0.56 | 0.56 | 0.56 | 0.56 | 0.56 | 0.56 | 0.56 | 0.56 | 0.56 | 0.56 | 0.56 | 0.56 | 0.56 | 0.56 | 0.56 | 0.56 | 0.56 | 0.56 | 0.56 | 0.56 | 0.56 | 0.56 | 0.56 | 0.56 | 0.56 | 0.56 | 0.56 | 0.56
Fuel | Kerosene
Pollutant | Unit | Reference | Table reference | 1990 | 1991 | 1992 | 1993 | 1994 | 1995 | 1996 | 1997 | 1998 | 1999 | 2000 | 2001 | 2002 | 2003 | 2004 | 2005 | 2006 | 2007 | 2008 | 2009 | 2010 | 2011 | 2012 | 2013 | 2014 | 2015 | 2016 | 2017 | 2018 | 2019 | 2020 | 2021 | 2022 | 2023 | 2024
NOx | g/GJ | EMEP/EEA 2009 | 1.A.4 Table 3-9 | 100 | 100 | 100 | 100 | 100 | 100 | 100 | 100 | 100 | 100 | 100 | 100 | 100 | 100 | 100 | 100 | 100 | 100 | 100 | 100 | 100 | 100 | 100 | 100 | 100 | 100 | 100 | 100 | 100 | 100 | 100 | 100 | 100 | 100 | 100
SOx | g/GJ | CS |  | 45.2 | 45.2 | 45.2 | 45.2 | 45.2 | 45.2 | 45.2 | 45.2 | 45.2 | 33.9 | 33.9 | 33.9 | 33.9 | 33.9 | 33.9 | 33.9 | 33.9 | 33.9 | 13.56 | 12.66 | 12.9412 | 17.0136 | 9.638 | 8.009 | 8.9593 | 8.2805 | 21.5385 | 21.5385 | 7.9638 | 8.4615 | 8.4615 | 25.9276 | 3.0317 | 8.4615 | 13.5294
NMVOC | g/GJ | EMEP/EEA 2009 | 1.A.4 Table 3-9 | 10 | 10 | 10 | 10 | 10 | 10 | 10 | 10 | 10 | 10 | 10 | 10 | 10 | 10 | 10 | 10 | 10 | 10 | 10 | 10 | 10 | 10 | 10 | 10 | 10 | 10 | 10 | 10 | 10 | 10 | 10 | 10 | 10 | 10 | 10
CO | g/GJ | EMEP/EEA 2009 | 1.A.4 Table 3-9 | 40 | 40 | 40 | 40 | 40 | 40 | 40 | 40 | 40 | 40 | 40 | 40 | 40 | 40 | 40 | 40 | 40 | 40 | 40 | 40 | 40 | 40 | 40 | 40 | 40 | 40 | 40 | 40 | 40 | 40 | 40 | 40 | 40 | 40 | 40
NH3 | bar: 1990 to 2024
TSP | g/GJ | EMEP/EEA 2009 | 1.A.4 Table 3-9 | 27.5 | 27.5 | 27.5 | 27.5 | 27.5 | 27.5 | 27.5 | 27.5 | 27.5 | 27.5 | 27.5 | 27.5 | 27.5 | 27.5 | 27.5 | 27.5 | 27.5 | 27.5 | 27.5 | 27.5 | 27.5 | 27.5 | 27.5 | 27.5 | 27.5 | 27.5 | 27.5 | 27.5 | 27.5 | 27.5 | 27.5 | 27.5 | 27.5 | 27.5 | 27.5
PM10 | g/GJ | EMEP/EEA 2009 | 1.A.4 Table 3-9 | 21.5 | 21.5 | 21.5 | 21.5 | 21.5 | 21.5 | 21.5 | 21.5 | 21.5 | 21.5 | 21.5 | 21.5 | 21.5 | 21.5 | 21.5 | 21.5 | 21.5 | 21.5 | 21.5 | 21.5 | 21.5 | 21.5 | 21.5 | 21.5 | 21.5 | 21.5 | 21.5 | 21.5 | 21.5 | 21.5 | 21.5 | 21.5 | 21.5 | 21.5 | 21.5
PM2.5 | g/GJ | EMEP/EEA 2009 | 1.A.4 Table 3-9 | 16.5 | 16.5 | 16.5 | 16.5 | 16.5 | 16.5 | 16.5 | 16.5 | 16.5 | 16.5 | 16.5 | 16.5 | 16.5 | 16.5 | 16.5 | 16.5 | 16.5 | 16.5 | 16.5 | 16.5 | 16.5 | 16.5 | 16.5 | 16.5 | 16.5 | 16.5 | 16.5 | 16.5 | 16.5 | 16.5 | 16.5 | 16.5 | 16.5 | 16.5 | 16.5
BC | f-PM2.5 | EMEP/EEA 2019 | 1.A.4 Table 3-9 | 0.56 | 0.56 | 0.56 | 0.56 | 0.56 | 0.56 | 0.56 | 0.56 | 0.56 | 0.56 | 0.56 | 0.56 | 0.56 | 0.56 | 0.56 | 0.56 | 0.56 | 0.56 | 0.56 | 0.56 | 0.56 | 0.56 | 0.56 | 0.56 | 0.56 | 0.56 | 0.56 | 0.56 | 0.56 | 0.56 | 0.56 | 0.56 | 0.56 | 0.56 | 0.56
Fuel | Petroleum Coke
Pollutant | Unit | Reference | Table reference | 1990 | 1991 | 1992 | 1993 | 1994 | 1995 | 1996 | 1997 | 1998 | 1999 | 2000 | 2001 | 2002 | 2003 | 2004 | 2005 | 2006 | 2007 | 2008 | 2009 | 2010 | 2011 | 2012 | 2013 | 2014 | 2015 | 2016 | 2017 | 2018 | 2019 | 2020 | 2021 | 2022 | 2023 | 2024
NOx | g/GJ | PS | 1.A.4 Table 3-9 | 715 | 715 | 715 | 715 | 715 | 715 | 715 | 715 | 715 | 715 | 715 | 715 | 715 | 715 | 715 | 715 | 778.4792 | 937.7045 | 830.8887 | 796.7827 | 1148.6417 | 794.2323 | 988.4066 | 1155.3667 | 811.7995 | 822.1084 | 778.6329 | 588.736 | 463.8084 | 390.0746 | 411.4334 | 394.9879 | 456.3076 | 519.6374 | 542.9794
SOx | g/GJ | PS |  | 180.8764 | 180.8764 | 180.8764 | 180.8764 | 180.8764 | 180.8764 | 180.8764 | 180.8764 | 180.8764 | 180.8764 | 180.8764 | 180.8764 | 180.8764 | 180.8764 | 180.8764 | 180.8764 | 18.1146 | 37.7481 | 60.3312 | 98.1124 | 111.7463 | 516.9848 | 366.6165 | 372.3345 | 207.9732 | 152.879 | 118.8301 | 108.8462 | 94.1721 | 37.7771 | 13.9428 | 17.8447 | 18.8262 | 18.1147 | 24.6507
NMVOC | g/GJ | EMEP/EEA 2009 | 1.A.4 Table 3-9 | 10 | 10 | 10 | 10 | 10 | 10 | 10 | 10 | 10 | 10 | 10 | 10 | 10 | 10 | 10 | 10 | 10 | 10 | 10 | 10 | 10 | 10 | 10 | 10 | 10 | 10 | 10 | 10 | 10 | 10 | 10 | 10 | 10 | 10 | 10
CO | g/GJ | EMEP/EEA 2009 | 1.A.4 Table 3-9 | 40 | 40 | 40 | 40 | 40 | 40 | 40 | 40 | 40 | 40 | 40 | 40 | 40 | 40 | 40 | 40 | 40 | 40 | 40 | 40 | 40 | 40 | 40 | 40 | 40 | 40 | 40 | 40 | 40 | 40 | 40 | 40 | 40 | 40 | 40
NH3 | bar: 1990 to 2024
TSP | g/GJ | EMEP/EEA 2009 | 1.A.4 Table 3-9 | 27.5 | 27.5 | 27.5 | 27.5 | 27.5 | 27.5 | 27.5 | 27.5 | 27.5 | 27.5 | 27.5 | 27.5 | 27.5 | 27.5 | 27.5 | 27.5 | 27.5 | 27.5 | 27.5 | 27.5 | 27.5 | 27.5 | 27.5 | 27.5 | 27.5 | 27.5 | 27.5 | 27.5 | 27.5 | 27.5 | 27.5 | 27.5 | 27.5 | 27.5 | 27.5
PM10 | g/GJ | EMEP/EEA 2009 | 1.A.4 Table 3-9 | 21.5 | 21.5 | 21.5 | 21.5 | 21.5 | 21.5 | 21.5 | 21.5 | 21.5 | 21.5 | 21.5 | 21.5 | 21.5 | 21.5 | 21.5 | 21.5 | 21.5 | 21.5 | 21.5 | 21.5 | 21.5 | 21.5 | 21.5 | 21.5 | 21.5 | 21.5 | 21.5 | 21.5 | 21.5 | 21.5 | 21.5 | 21.5 | 21.5 | 21.5 | 21.5
PM2.5 | g/GJ | EMEP/EEA 2009 | 1.A.4 Table 3-9 | 16.5 | 16.5 | 16.5 | 16.5 | 16.5 | 16.5 | 16.5 | 16.5 | 16.5 | 16.5 | 16.5 | 16.5 | 16.5 | 16.5 | 16.5 | 16.5 | 16.5 | 16.5 | 16.5 | 16.5 | 16.5 | 16.5 | 16.5 | 16.5 | 16.5 | 16.5 | 16.5 | 16.5 | 16.5 | 16.5 | 16.5 | 16.5 | 16.5 | 16.5 | 16.5
BC | f-PM2.5 | EMEP/EEA 2019 | 1.A.4 Table 3-9 | 0.56 | 0.56 | 0.56 | 0.56 | 0.56 | 0.56 | 0.56 | 0.56 | 0.56 | 0.56 | 0.56 | 0.56 | 0.56 | 0.56 | 0.56 | 0.56 | 0.56 | 0.56 | 0.56 | 0.56 | 0.56 | 0.56 | 0.56 | 0.56 | 0.56 | 0.56 | 0.56 | 0.56 | 0.56 | 0.56 | 0.56 | 0.56 | 0.56 | 0.56 | 0.56
Fuel | Fuel Oil
Pollutant | Unit | Reference | Table reference | 1990 | 1991 | 1992 | 1993 | 1994 | 1995 | 1996 | 1997 | 1998 | 1999 | 2000 | 2001 | 2002 | 2003 | 2004 | 2005 | 2006 | 2007 | 2008 | 2009 | 2010 | 2011 | 2012 | 2013 | 2014 | 2015 | 2016 | 2017 | 2018 | 2019 | 2020 | 2021 | 2022 | 2023 | 2024
NOx | g/GJ | EMEP/EEA 2009 | 1.A.4 Table 3-9 | 100 | 100 | 100 | 100 | 100 | 100 | 100 | 100 | 100 | 100 | 100 | 100 | 100 | 100 | 100 | 100 | 100 | 100 | 100 | 100 | 100 | 100 | 100 | 100 | 100 | 100 | 100 | 100 | 100 | 100 | 100 | 100 | 100 | 100 | 100
SOx | g/GJ | CS |  | 1356.48 | 1356.48 | 1356.48 | 1356.48 | 1356.48 | 1356.48 | 1356.48 | 1356.48 | 1356.48 | 1114.25 | 1114.25 | 1114.25 | 484.46 | 484.46 | 484.46 | 484.46 | 484.46 | 484.46 | 484.46 | 251.92 | 339.4762 | 373.4239 | 290.9796 | 378.2735 | 223.0844 | 329.7769 | 329.7769 | 332.8322 | 372.6964 | 224.5393 | 224.5393 | 386.033 | 427.4006 | 396.1203 | 385.2085
NMVOC | g/GJ | EMEP/EEA 2009 | 1.A.4 Table 3-9 | 10 | 10 | 10 | 10 | 10 | 10 | 10 | 10 | 10 | 10 | 10 | 10 | 10 | 10 | 10 | 10 | 10 | 10 | 10 | 10 | 10 | 10 | 10 | 10 | 10 | 10 | 10 | 10 | 10 | 10 | 10 | 10 | 10 | 10 | 10
CO | g/GJ | EMEP/EEA 2009 | 1.A.4 Table 3-9 | 40 | 40 | 40 | 40 | 40 | 40 | 40 | 40 | 40 | 40 | 40 | 40 | 40 | 40 | 40 | 40 | 40 | 40 | 40 | 40 | 40 | 40 | 40 | 40 | 40 | 40 | 40 | 40 | 40 | 40 | 40 | 40 | 40 | 40 | 40
NH3 | bar: 1990 to 2024
TSP | g/GJ | EMEP/EEA 2009 | 1.A.4 Table 3-9 | 27.5 | 27.5 | 27.5 | 27.5 | 27.5 | 27.5 | 27.5 | 27.5 | 27.5 | 27.5 | 27.5 | 27.5 | 27.5 | 27.5 | 27.5 | 27.5 | 27.5 | 27.5 | 27.5 | 27.5 | 27.5 | 27.5 | 27.5 | 27.5 | 27.5 | 27.5 | 27.5 | 27.5 | 27.5 | 27.5 | 27.5 | 27.5 | 27.5 | 27.5 | 27.5
PM10 | g/GJ | EMEP/EEA 2009 | 1.A.4 Table 3-9 | 21.5 | 21.5 | 21.5 | 21.5 | 21.5 | 21.5 | 21.5 | 21.5 | 21.5 | 21.5 | 21.5 | 21.5 | 21.5 | 21.5 | 21.5 | 21.5 | 21.5 | 21.5 | 21.5 | 21.5 | 21.5 | 21.5 | 21.5 | 21.5 | 21.5 | 21.5 | 21.5 | 21.5 | 21.5 | 21.5 | 21.5 | 21.5 | 21.5 | 21.5 | 21.5
PM2.5 | g/GJ | EMEP/EEA 2009 | 1.A.4 Table 3-9 | 16.5 | 16.5 | 16.5 | 16.5 | 16.5 | 16.5 | 16.5 | 16.5 | 16.5 | 16.5 | 16.5 | 16.5 | 16.5 | 16.5 | 16.5 | 16.5 | 16.5 | 16.5 | 16.5 | 16.5 | 16.5 | 16.5 | 16.5 | 16.5 | 16.5 | 16.5 | 16.5 | 16.5 | 16.5 | 16.5 | 16.5 | 16.5 | 16.5 | 16.5 | 16.5
BC | f-PM2.5 | EMEP/EEA 2019 | 1.A.4 Table 3-9 | 0.56 | 0.56 | 0.56 | 0.56 | 0.56 | 0.56 | 0.56 | 0.56 | 0.56 | 0.56 | 0.56 | 0.56 | 0.56 | 0.56 | 0.56 | 0.56 | 0.56 | 0.56 | 0.56 | 0.56 | 0.56 | 0.56 | 0.56 | 0.56 | 0.56 | 0.56 | 0.56 | 0.56 | 0.56 | 0.56 | 0.56 | 0.56 | 0.56 | 0.56 | 0.56
Fuel | Natural Gas
Pollutant | Unit | Reference | Table reference | 1990 | 1991 | 1992 | 1993 | 1994 | 1995 | 1996 | 1997 | 1998 | 1999 | 2000 | 2001 | 2002 | 2003 | 2004 | 2005 | 2006 | 2007 | 2008 | 2009 | 2010 | 2011 | 2012 | 2013 | 2014 | 2015 | 2016 | 2017 | 2018 | 2019 | 2020 | 2021 | 2022 | 2023 | 2024
NOx | g/GJ | EMEP/EEA 2023 | 1.A.2 Table 3-3 | 74 | 74 | 74 | 74 | 74 | 74 | 74 | 74 | 74 | 74 | 74 | 74 | 74 | 74 | 74 | 74 | 74 | 74 | 74 | 74 | 74 | 74 | 74 | 74 | 74 | 74 | 74 | 74 | 74 | 74 | 74 | 74 | 74 | 74 | 74
SOx | g/GJ | CS |  | 0.055577 | 0.055577 | 0.055577 | 0.055682 | 0.055639 | 0.057493 | 0.065142 | 0.071961 | 0.081708 | 0.088731 | 0.093413 | 0.098816 | 0.099152 | 0.10105 | 0.1072 | 0.099213 | 0.10518 | 0.096088 | 0.10635 | 0.11291 | 0.12809 | 0.11801 | 0.099141 | 0.091874 | 0.095095 | 0.079357 | 0.042548 | 0.03278 | 0.043884 | 0.059981 | 0.065512 | 0.072756 | 0.069163 | 0.067479 | 0.071004
NMVOC | g/GJ | EMEP/EEA 2023 | 1.A.2 Table 3-3 | 23 | 23 | 23 | 23 | 23 | 23 | 23 | 23 | 23 | 23 | 23 | 23 | 23 | 23 | 23 | 23 | 23 | 23 | 23 | 23 | 23 | 23 | 23 | 23 | 23 | 23 | 23 | 23 | 23 | 23 | 23 | 23 | 23 | 23 | 23
CO | g/GJ | EMEP/EEA 2023 | 1.A.2 Table 3-3 | 29 | 29 | 29 | 29 | 29 | 29 | 29 | 29 | 29 | 29 | 29 | 29 | 29 | 29 | 29 | 29 | 29 | 29 | 29 | 29 | 29 | 29 | 29 | 29 | 29 | 29 | 29 | 29 | 29 | 29 | 29 | 29 | 29 | 29 | 29
NH3 | bar: 1990 to 2024
TSP | g/GJ | EMEP/EEA 2023 | 1.A.2 Table 3-3 | 0.78 | 0.78 | 0.78 | 0.78 | 0.78 | 0.78 | 0.78 | 0.78 | 0.78 | 0.78 | 0.78 | 0.78 | 0.78 | 0.78 | 0.78 | 0.78 | 0.78 | 0.78 | 0.78 | 0.78 | 0.78 | 0.78 | 0.78 | 0.78 | 0.78 | 0.78 | 0.78 | 0.78 | 0.78 | 0.78 | 0.78 | 0.78 | 0.78 | 0.78 | 0.78
PM10 | g/GJ | EMEP/EEA 2023 | 1.A.2 Table 3-3 | 0.78 | 0.78 | 0.78 | 0.78 | 0.78 | 0.78 | 0.78 | 0.78 | 0.78 | 0.78 | 0.78 | 0.78 | 0.78 | 0.78 | 0.78 | 0.78 | 0.78 | 0.78 | 0.78 | 0.78 | 0.78 | 0.78 | 0.78 | 0.78 | 0.78 | 0.78 | 0.78 | 0.78 | 0.78 | 0.78 | 0.78 | 0.78 | 0.78 | 0.78 | 0.78
PM2.5 | g/GJ | EMEP/EEA 2023 | 1.A.2 Table 3-3 | 0.78 | 0.78 | 0.78 | 0.78 | 0.78 | 0.78 | 0.78 | 0.78 | 0.78 | 0.78 | 0.78 | 0.78 | 0.78 | 0.78 | 0.78 | 0.78 | 0.78 | 0.78 | 0.78 | 0.78 | 0.78 | 0.78 | 0.78 | 0.78 | 0.78 | 0.78 | 0.78 | 0.78 | 0.78 | 0.78 | 0.78 | 0.78 | 0.78 | 0.78 | 0.78
BC | f-PM2.5 | EMEP/EEA 2023 | 1.A.2 Table 3-3 | 0.04 | 0.04 | 0.04 | 0.04 | 0.04 | 0.04 | 0.04 | 0.04 | 0.04 | 0.04 | 0.04 | 0.04 | 0.04 | 0.04 | 0.04 | 0.04 | 0.04 | 0.04 | 0.04 | 0.04 | 0.04 | 0.04 | 0.04 | 0.04 | 0.04 | 0.04 | 0.04 | 0.04 | 0.04 | 0.04 | 0.04 | 0.04 | 0.04 | 0.04 | 0.04
Fuel | LPG
Pollutant | Unit | Reference | Table reference | 1990 | 1991 | 1992 | 1993 | 1994 | 1995 | 1996 | 1997 | 1998 | 1999 | 2000 | 2001 | 2002 | 2003 | 2004 | 2005 | 2006 | 2007 | 2008 | 2009 | 2010 | 2011 | 2012 | 2013 | 2014 | 2015 | 2016 | 2017 | 2018 | 2019 | 2020 | 2021 | 2022 | 2023 | 2024
NOx | g/GJ | EMEP/EEA 2023 | 1.A.2 Table 3-3 | 74 | 74 | 74 | 74 | 74 | 74 | 74 | 74 | 74 | 74 | 74 | 74 | 74 | 74 | 74 | 74 | 74 | 74 | 74 | 74 | 74 | 74 | 74 | 74 | 74 | 74 | 74 | 74 | 74 | 74 | 74 | 74 | 74 | 74 | 74
SOx | g/GJ | CS | 1.A.2 Table 3-3 | 0.67 | 0.67 | 0.67 | 0.67 | 0.67 | 0.67 | 0.67 | 0.67 | 0.67 | 0.67 | 0.67 | 0.67 | 0.67 | 0.67 | 0.67 | 0.67 | 0.67 | 0.67 | 0.67 | 0.67 | 0.67 | 0.67 | 0.67 | 0.67 | 0.67 | 0.67 | 0.67 | 0.67 | 0.67 | 0.67 | 0.67 | 0.67 | 0.67 | 0.67 | 0.67
NMVOC | g/GJ | EMEP/EEA 2023 | 1.A.2 Table 3-3 | 23 | 23 | 23 | 23 | 23 | 23 | 23 | 23 | 23 | 23 | 23 | 23 | 23 | 23 | 23 | 23 | 23 | 23 | 23 | 23 | 23 | 23 | 23 | 23 | 23 | 23 | 23 | 23 | 23 | 23 | 23 | 23 | 23 | 23 | 23
CO | g/GJ | EMEP/EEA 2023 | 1.A.2 Table 3-3 | 29 | 29 | 29 | 29 | 29 | 29 | 29 | 29 | 29 | 29 | 29 | 29 | 29 | 29 | 29 | 29 | 29 | 29 | 29 | 29 | 29 | 29 | 29 | 29 | 29 | 29 | 29 | 29 | 29 | 29 | 29 | 29 | 29 | 29 | 29
NH3 | bar: 1990 to 2024
TSP | g/GJ | EMEP/EEA 2023 | 1.A.2 Table 3-3 | 0.78 | 0.78 | 0.78 | 0.78 | 0.78 | 0.78 | 0.78 | 0.78 | 0.78 | 0.78 | 0.78 | 0.78 | 0.78 | 0.78 | 0.78 | 0.78 | 0.78 | 0.78 | 0.78 | 0.78 | 0.78 | 0.78 | 0.78 | 0.78 | 0.78 | 0.78 | 0.78 | 0.78 | 0.78 | 0.78 | 0.78 | 0.78 | 0.78 | 0.78 | 0.78
PM10 | g/GJ | EMEP/EEA 2023 | 1.A.2 Table 3-3 | 0.78 | 0.78 | 0.78 | 0.78 | 0.78 | 0.78 | 0.78 | 0.78 | 0.78 | 0.78 | 0.78 | 0.78 | 0.78 | 0.78 | 0.78 | 0.78 | 0.78 | 0.78 | 0.78 | 0.78 | 0.78 | 0.78 | 0.78 | 0.78 | 0.78 | 0.78 | 0.78 | 0.78 | 0.78 | 0.78 | 0.78 | 0.78 | 0.78 | 0.78 | 0.78
PM2.5 | g/GJ | EMEP/EEA 2023 | 1.A.2 Table 3-3 | 0.78 | 0.78 | 0.78 | 0.78 | 0.78 | 0.78 | 0.78 | 0.78 | 0.78 | 0.78 | 0.78 | 0.78 | 0.78 | 0.78 | 0.78 | 0.78 | 0.78 | 0.78 | 0.78 | 0.78 | 0.78 | 0.78 | 0.78 | 0.78 | 0.78 | 0.78 | 0.78 | 0.78 | 0.78 | 0.78 | 0.78 | 0.78 | 0.78 | 0.78 | 0.78
BC | f-PM2.5 | EMEP/EEA 2023 | 1.A.2 Table 3-3 | 0.04 | 0.04 | 0.04 | 0.04 | 0.04 | 0.04 | 0.04 | 0.04 | 0.04 | 0.04 | 0.04 | 0.04 | 0.04 | 0.04 | 0.04 | 0.04 | 0.04 | 0.04 | 0.04 | 0.04 | 0.04 | 0.04 | 0.04 | 0.04 | 0.04 | 0.04 | 0.04 | 0.04 | 0.04 | 0.04 | 0.04 | 0.04 | 0.04 | 0.04 | 0.04
Fuel | Biomass
Pollutant | Unit | Reference | Table reference | 1990 | 1991 | 1992 | 1993 | 1994 | 1995 | 1996 | 1997 | 1998 | 1999 | 2000 | 2001 | 2002 | 2003 | 2004 | 2005 | 2006 | 2007 | 2008 | 2009 | 2010 | 2011 | 2012 | 2013 | 2014 | 2015 | 2016 | 2017 | 2018 | 2019 | 2020 | 2021 | 2022 | 2023 | 2024
NOx | g/GJ | EMEP/EEA 2023 | 1.A.2 Table 3-5 | 91 | 91 | 91 | 91 | 91 | 91 | 91 | 91 | 91 | 91 | 91 | 91 | 91 | 91 | 91 | 91 | 91 | 91 | 91 | 91 | 91 | 91 | 91 | 91 | 91 | 91 | 91 | 91 | 91 | 91 | 91 | 91 | 91 | 91 | 91
SOx | g/GJ | EMEP/EEA 2023 | 1.A.2 Table 3-5 | 38.4 | 38.4 | 38.4 | 38.4 | 38.4 | 38.4 | 38.4 | 38.4 | 38.4 | 38.4 | 38.4 | 38.4 | 38.4 | 38.4 | 38.4 | 38.4 | 38.4 | 38.4 | 38.4 | 38.4 | 38.4 | 38.4 | 38.4 | 38.4 | 38.4 | 38.4 | 38.4 | 38.4 | 38.4 | 38.4 | 38.4 | 38.4 | 38.4 | 38.4 | 38.4
NMVOC | g/GJ | EMEP/EEA 2023 | 1.A.2 Table 3-5 | 300 | 300 | 300 | 300 | 300 | 300 | 300 | 300 | 300 | 300 | 300 | 300 | 300 | 300 | 300 | 300 | 300 | 300 | 300 | 300 | 300 | 300 | 300 | 300 | 300 | 300 | 300 | 300 | 300 | 300 | 300 | 300 | 300 | 300 | 300
CO | g/GJ | EMEP/EEA 2023 | 1.A.2 Table 3-5 | 570 | 570 | 570 | 570 | 570 | 570 | 570 | 570 | 570 | 570 | 570 | 570 | 570 | 570 | 570 | 570 | 570 | 570 | 570 | 570 | 570 | 570 | 570 | 570 | 570 | 570 | 570 | 570 | 570 | 570 | 570 | 570 | 570 | 570 | 570
NH3 | g/GJ | EMEP/EEA 2023 | 1.A.2 Table 3-5 | 1.2 | 1.2 | 1.2 | 1.2 | 1.2 | 1.2 | 1.2 | 1.2 | 1.2 | 1.2 | 1.2 | 1.2 | 1.2 | 1.2 | 1.2 | 1.2 | 1.2 | 1.2 | 1.2 | 1.2 | 1.2 | 1.2 | 1.2 | 1.2 | 1.2 | 1.2 | 1.2 | 1.2 | 1.2 | 1.2 | 1.2 | 1.2 | 1.2 | 1.2 | 1.2
TSP | g/GJ | EMEP/EEA 2023 | 1.A.2 Table 3-5 | 150 | 150 | 150 | 150 | 150 | 150 | 150 | 150 | 150 | 150 | 150 | 150 | 150 | 150 | 150 | 150 | 150 | 150 | 150 | 150 | 150 | 150 | 150 | 150 | 150 | 150 | 150 | 150 | 150 | 150 | 150 | 150 | 150 | 150 | 150
PM10 | g/GJ | EMEP/EEA 2023 | 1.A.2 Table 3-5 | 143 | 143 | 143 | 143 | 143 | 143 | 143 | 143 | 143 | 143 | 143 | 143 | 143 | 143 | 143 | 143 | 143 | 143 | 143 | 143 | 143 | 143 | 143 | 143 | 143 | 143 | 143 | 143 | 143 | 143 | 143 | 143 | 143 | 143 | 143
PM2.5 | g/GJ | EMEP/EEA 2023 | 1.A.2 Table 3-5 | 140 | 140 | 140 | 140 | 140 | 140 | 140 | 140 | 140 | 140 | 140 | 140 | 140 | 140 | 140 | 140 | 140 | 140 | 140 | 140 | 140 | 140 | 140 | 140 | 140 | 140 | 140 | 140 | 140 | 140 | 140 | 140 | 140 | 140 | 140
BC | f-PM2.5 | EMEP/EEA 2023 | 1.A.2 Table 3-5 | 0.04 | 0.04 | 0.04 | 0.04 | 0.04 | 0.04 | 0.04 | 0.04 | 0.04 | 0.04 | 0.04 | 0.04 | 0.04 | 0.04 | 0.04 | 0.04 | 0.04 | 0.04 | 0.04 | 0.04 | 0.04 | 0.04 | 0.04 | 0.04 | 0.04 | 0.04 | 0.04 | 0.04 | 0.04 | 0.04 | 0.04 | 0.04 | 0.04 | 0.04 | 0.04
Fuel | Biodiesel
Pollutant | Unit | Reference | Table reference | 1990 | 1991 | 1992 | 1993 | 1994 | 1995 | 1996 | 1997 | 1998 | 1999 | 2000 | 2001 | 2002 | 2003 | 2004 | 2005 | 2006 | 2007 | 2008 | 2009 | 2010 | 2011 | 2012 | 2013 | 2014 | 2015 | 2016 | 2017 | 2018 | 2019 | 2020 | 2021 | 2022 | 2023 | 2024
NOx | g/GJ | EMEP/EEA 2009 | 1.A.4 Table 3-9 | NO | NO | NO | NO | NO | NO | NO | NO | NO | NO | NO | NO | NO | NO | NO | NO | NO | NO | NO | NO | NO | NO | NO | NO | NO | NO | NO | NO | NO | NO | NO | NO | NO | 100 | 100
SOx | bar: 1990 to 2024
NMVOC | g/GJ | EMEP/EEA 2009 | 1.A.4 Table 3-9 | NO | NO | NO | NO | NO | NO | NO | NO | NO | NO | NO | NO | NO | NO | NO | NO | NO | NO | NO | NO | NO | NO | NO | NO | NO | NO | NO | NO | NO | NO | NO | NO | NO | 10 | 10
CO | g/GJ | EMEP/EEA 2009 | 1.A.4 Table 3-9 | NO | NO | NO | NO | NO | NO | NO | NO | NO | NO | NO | NO | NO | NO | NO | NO | NO | NO | NO | NO | NO | NO | NO | NO | NO | NO | NO | NO | NO | NO | NO | NO | NO | 40 | 40
NH3 | bar: 1990 to 2024
TSP | g/GJ | EMEP/EEA 2009 | 1.A.4 Table 3-9 | NO | NO | NO | NO | NO | NO | NO | NO | NO | NO | NO | NO | NO | NO | NO | NO | NO | NO | NO | NO | NO | NO | NO | NO | NO | NO | NO | NO | NO | NO | NO | NO | NO | 27.5 | 27.5
PM10 | g/GJ | EMEP/EEA 2009 | 1.A.4 Table 3-9 | NO | NO | NO | NO | NO | NO | NO | NO | NO | NO | NO | NO | NO | NO | NO | NO | NO | NO | NO | NO | NO | NO | NO | NO | NO | NO | NO | NO | NO | NO | NO | NO | NO | 21.5 | 21.5
PM2.5 | g/GJ | EMEP/EEA 2009 | 1.A.4 Table 3-9 | NO | NO | NO | NO | NO | NO | NO | NO | NO | NO | NO | NO | NO | NO | NO | NO | NO | NO | NO | NO | NO | NO | NO | NO | NO | NO | NO | NO | NO | NO | NO | NO | NO | 16.5 | 16.5
BC | f-PM2.5 | EMEP/EEA 2019 | 1.A.4 Table 3-9 | NO | NO | NO | NO | NO | NO | NO | NO | NO | NO | NO | NO | NO | NO | NO | NO | NO | NO | NO | NO | NO | NO | NO | NO | NO | NO | NO | NO | NO | NO | NO | NO | NO | 0.56 | 0.56
Note on C101: [Threaded comment] Your version of Excel allows you to read this threaded comment; however, any edits to it will get removed if the file is opened in a newer version of Excel. Learn more: https://go.microsoft.com/fwlink/?linkid=870924 Comment: Added biodiesel

## 1A2g
Table C.10
Emission Factors | Code | Name
NFR Source Category | 1.A.2.g | Combustion in Manufacturing: Other
Fuel | Coal
Pollutant | Unit | Reference | Table reference | 1990 | 1991 | 1992 | 1993 | 1994 | 1995 | 1996 | 1997 | 1998 | 1999 | 2000 | 2001 | 2002 | 2003 | 2004 | 2005 | 2006 | 2007 | 2008 | 2009 | 2010 | 2011 | 2012 | 2013 | 2014 | 2015 | 2016 | 2017 | 2018 | 2019 | 2020 | 2021 | 2022 | 2023 | 2024
NOx | g/GJ | EMEP/EEA 2023 | 1.A.2 Table 3-2 | 173 | 173 | 173 | 173 | 173 | 173 | 173 | 173 | 173 | 173 | 173 | 173 | 173 | 173 | 173 | 173 | 173 | 173 | 173 | 173 | 173 | 173 | 173 | 173 | 173 | 173 | 173 | 173 | 173 | 173 | 173 | 173 | 173 | 173 | 173
SOx | g/GJ | EMEP/EEA 2023 | 1.A.2 Table 3-2 | 900 | 900 | 900 | 900 | 900 | 900 | 900 | 900 | 900 | 900 | 900 | 900 | 900 | 900 | 900 | 900 | 900 | 900 | 900 | 900 | 900 | 900 | 900 | 900 | 900 | 900 | 900 | 900 | 900 | 900 | 900 | 900 | 900 | 900 | 900
NMVOC | g/GJ | EMEP/EEA 2023 | 1.A.2 Table 3-2 | 88.8 | 88.8 | 88.8 | 88.8 | 88.8 | 88.8 | 88.8 | 88.8 | 88.8 | 88.8 | 88.8 | 88.8 | 88.8 | 88.8 | 88.8 | 88.8 | 88.8 | 88.8 | 88.8 | 88.8 | 88.8 | 88.8 | 88.8 | 88.8 | 88.8 | 88.8 | 88.8 | 88.8 | 88.8 | 88.8 | 88.8 | 88.8 | 88.8 | 88.8 | 88.8
CO | g/GJ | EMEP/EEA 2023 | 1.A.2 Table 3-2 | 931 | 931 | 931 | 931 | 931 | 931 | 931 | 931 | 931 | 931 | 931 | 931 | 931 | 931 | 931 | 931 | 931 | 931 | 931 | 931 | 931 | 931 | 931 | 931 | 931 | 931 | 931 | 931 | 931 | 931 | 931 | 931 | 931 | 931 | 931
NH3 | bar: 1990 to 2024
TSP | g/GJ | EMEP/EEA 2023 | 1.A.2 Table 3-2 | 124 | 124 | 124 | 124 | 124 | 124 | 124 | 124 | 124 | 124 | 124 | 124 | 124 | 124 | 124 | 124 | 124 | 124 | 124 | 124 | 124 | 124 | 124 | 124 | 124 | 124 | 124 | 124 | 124 | 124 | 124 | 124 | 124 | 124 | 124
PM10 | g/GJ | EMEP/EEA 2023 | 1.A.2 Table 3-2 | 117 | 117 | 117 | 117 | 117 | 117 | 117 | 117 | 117 | 117 | 117 | 117 | 117 | 117 | 117 | 117 | 117 | 117 | 117 | 117 | 117 | 117 | 117 | 117 | 117 | 117 | 117 | 117 | 117 | 117 | 117 | 117 | 117 | 117 | 117
PM2.5 | g/GJ | EMEP/EEA 2023 | 1.A.2 Table 3-2 | 108 | 108 | 108 | 108 | 108 | 108 | 108 | 108 | 108 | 108 | 108 | 108 | 108 | 108 | 108 | 108 | 108 | 108 | 108 | 108 | 108 | 108 | 108 | 108 | 108 | 108 | 108 | 108 | 108 | 108 | 108 | 108 | 108 | 108 | 108
BC | f-PM2.5 | EMEP/EEA 2023 | 1.A.2 Table 3-2 | 0.064 | 0.064 | 0.064 | 0.064 | 0.064 | 0.064 | 0.064 | 0.064 | 0.064 | 0.064 | 0.064 | 0.064 | 0.064 | 0.064 | 0.064 | 0.064 | 0.064 | 0.064 | 0.064 | 0.064 | 0.064 | 0.064 | 0.064 | 0.064 | 0.064 | 0.064 | 0.064 | 0.064 | 0.064 | 0.064 | 0.064 | 0.064 | 0.064 | 0.064 | 0.064
Fuel | Gasoil (stationary)
Pollutant | Unit | Reference | Table reference | 1990 | 1991 | 1992 | 1993 | 1994 | 1995 | 1996 | 1997 | 1998 | 1999 | 2000 | 2001 | 2002 | 2003 | 2004 | 2005 | 2006 | 2007 | 2008 | 2009 | 2010 | 2011 | 2012 | 2013 | 2014 | 2015 | 2016 | 2017 | 2018 | 2019 | 2020 | 2021 | 2022 | 2023 | 2024
NOx | g/GJ | EMEP/EEA 2009 | 1.A.4 Table 3-9 | 100 | 100 | 100 | 100 | 100 | 100 | 100 | 100 | 100 | 100 | 100 | 100 | 100 | 100 | 100 | 100 | 100 | 100 | 100 | 100 | 100 | 100 | 100 | 100 | 100 | 100 | 100 | 100 | 100 | 100 | 100 | 100 | 100 | 100 | 100
SOx | g/GJ | CS |  | 138.39 | 138.39 | 138.39 | 138.39 | 138.39 | 92.26 | 92.26 | 92.26 | 92.26 | 73.9 | 73.9 | 73.9 | 63 | 63 | 63 | 63 | 63 | 60 | 28.14 | 37.74 | 35.7 | 33.1101 | 36.1118 | 32.2327 | 15.8855 | 11.6832 | 9.0048 | 29.2311 | 31.6324 | 28.8155 | 28.8155 | 28.8155 | 28.8155 | 28.8155 | 28.8155
NMVOC | g/GJ | EMEP/EEA 2009 | 1.A.4 Table 3-9 | 10 | 10 | 10 | 10 | 10 | 10 | 10 | 10 | 10 | 10 | 10 | 10 | 10 | 10 | 10 | 10 | 10 | 10 | 10 | 10 | 10 | 10 | 10 | 10 | 10 | 10 | 10 | 10 | 10 | 10 | 10 | 10 | 10 | 10 | 10
CO | g/GJ | EMEP/EEA 2009 | 1.A.4 Table 3-9 | 40 | 40 | 40 | 40 | 40 | 40 | 40 | 40 | 40 | 40 | 40 | 40 | 40 | 40 | 40 | 40 | 40 | 40 | 40 | 40 | 40 | 40 | 40 | 40 | 40 | 40 | 40 | 40 | 40 | 40 | 40 | 40 | 40 | 40 | 40
NH3 | bar: 1990 to 2024
TSP | g/GJ | EMEP/EEA 2009 | 1.A.4 Table 3-9 | 27.5 | 27.5 | 27.5 | 27.5 | 27.5 | 27.5 | 27.5 | 27.5 | 27.5 | 27.5 | 27.5 | 27.5 | 27.5 | 27.5 | 27.5 | 27.5 | 27.5 | 27.5 | 27.5 | 27.5 | 27.5 | 27.5 | 27.5 | 27.5 | 27.5 | 27.5 | 27.5 | 27.5 | 27.5 | 27.5 | 27.5 | 27.5 | 27.5 | 27.5 | 27.5
PM10 | g/GJ | EMEP/EEA 2009 | 1.A.4 Table 3-9 | 21.5 | 21.5 | 21.5 | 21.5 | 21.5 | 21.5 | 21.5 | 21.5 | 21.5 | 21.5 | 21.5 | 21.5 | 21.5 | 21.5 | 21.5 | 21.5 | 21.5 | 21.5 | 21.5 | 21.5 | 21.5 | 21.5 | 21.5 | 21.5 | 21.5 | 21.5 | 21.5 | 21.5 | 21.5 | 21.5 | 21.5 | 21.5 | 21.5 | 21.5 | 21.5
PM2.5 | g/GJ | EMEP/EEA 2009 | 1.A.4 Table 3-9 | 16.5 | 16.5 | 16.5 | 16.5 | 16.5 | 16.5 | 16.5 | 16.5 | 16.5 | 16.5 | 16.5 | 16.5 | 16.5 | 16.5 | 16.5 | 16.5 | 16.5 | 16.5 | 16.5 | 16.5 | 16.5 | 16.5 | 16.5 | 16.5 | 16.5 | 16.5 | 16.5 | 16.5 | 16.5 | 16.5 | 16.5 | 16.5 | 16.5 | 16.5 | 16.5
BC | f-PM2.5 | EMEP/EEA 2019 | 1.A.4 Table 3-9 | 0.56 | 0.56 | 0.56 | 0.56 | 0.56 | 0.56 | 0.56 | 0.56 | 0.56 | 0.56 | 0.56 | 0.56 | 0.56 | 0.56 | 0.56 | 0.56 | 0.56 | 0.56 | 0.56 | 0.56 | 0.56 | 0.56 | 0.56 | 0.56 | 0.56 | 0.56 | 0.56 | 0.56 | 0.56 | 0.56 | 0.56 | 0.56 | 0.56 | 0.56 | 0.56
Fuel | Gasoil (mobile)
Pollutant | Unit | Reference | Table reference | 1990 | 1991 | 1992 | 1993 | 1994 | 1995 | 1996 | 1997 | 1998 | 1999 | 2000 | 2001 | 2002 | 2003 | 2004 | 2005 | 2006 | 2007 | 2008 | 2009 | 2010 | 2011 | 2012 | 2013 | 2014 | 2015 | 2016 | 2017 | 2018 | 2019 | 2020 | 2021 | 2022 | 2023 | 2024
NOx | g/GJ | EMEP/EEA 2023 | 1.A.4 Table 3-1 | 753.4129 | 753.4129 | 753.4129 | 753.4129 | 753.4129 | 753.4129 | 753.4129 | 753.4129 | 753.4129 | 753.4129 | 753.4129 | 753.4129 | 753.4129 | 753.4129 | 753.4129 | 753.4129 | 753.4129 | 753.4129 | 753.4129 | 753.4129 | 753.4129 | 753.4129 | 753.4129 | 753.4129 | 753.4129 | 753.4129 | 753.4129 | 753.4129 | 753.4129 | 753.4129 | 753.4129 | 753.4129 | 753.4129 | 753.4129 | 753.4129
SOx | g/GJ | CS |  | 138.39 | 138.39 | 138.39 | 138.39 | 138.39 | 92.26 | 92.26 | 92.26 | 92.26 | 73.9 | 73.9 | 73.9 | 63 | 63 | 63 | 63 | 63 | 60 | 28.14 | 37.74 | 35.7 | 33.1101 | 36.1118 | 32.2327 | 15.8855 | 11.6832 | 9.0048 | 29.2311 | 31.6324 | 28.8155 | 28.8155 | 28.8155 | 28.8155 | 28.8155 | 28.8155
NMVOC | g/GJ | EMEP/EEA 2023 | 1.A.4 Table 3-1 | 77.9759 | 77.9759 | 77.9759 | 77.9759 | 77.9759 | 77.9759 | 77.9759 | 77.9759 | 77.9759 | 77.9759 | 77.9759 | 77.9759 | 77.9759 | 77.9759 | 77.9759 | 77.9759 | 77.9759 | 77.9759 | 77.9759 | 77.9759 | 77.9759 | 77.9759 | 77.9759 | 77.9759 | 77.9759 | 77.9759 | 77.9759 | 77.9759 | 77.9759 | 77.9759 | 77.9759 | 77.9759 | 77.9759 | 77.9759 | 77.9759
CO | g/GJ | EMEP/EEA 2023 | 1.A.4 Table 3-1 | 248.7747 | 248.7747 | 248.7747 | 248.7747 | 248.7747 | 248.7747 | 248.7747 | 248.7747 | 248.7747 | 248.7747 | 248.7747 | 248.7747 | 248.7747 | 248.7747 | 248.7747 | 248.7747 | 248.7747 | 248.7747 | 248.7747 | 248.7747 | 248.7747 | 248.7747 | 248.7747 | 248.7747 | 248.7747 | 248.7747 | 248.7747 | 248.7747 | 248.7747 | 248.7747 | 248.7747 | 248.7747 | 248.7747 | 248.7747 | 248.7747
NH3 | g/GJ | EMEP/EEA 2023 | 1.A.4 Table 3-1 | 0.18472 | 0.18472 | 0.18472 | 0.18472 | 0.18472 | 0.18472 | 0.18472 | 0.18472 | 0.18472 | 0.18472 | 0.18472 | 0.18472 | 0.18472 | 0.18472 | 0.18472 | 0.18472 | 0.18472 | 0.18472 | 0.18472 | 0.18472 | 0.18472 | 0.18472 | 0.18472 | 0.18472 | 0.18472 | 0.18472 | 0.18472 | 0.18472 | 0.18472 | 0.18472 | 0.18472 | 0.18472 | 0.18472 | 0.18472 | 0.18472
TSP | g/GJ | EMEP/EEA 2023 | 1.A.4 Table 3-1 | 48.582 | 48.582 | 48.582 | 48.582 | 48.582 | 48.582 | 48.582 | 48.582 | 48.582 | 48.582 | 48.582 | 48.582 | 48.582 | 48.582 | 48.582 | 48.582 | 48.582 | 48.582 | 48.582 | 48.582 | 48.582 | 48.582 | 48.582 | 48.582 | 48.582 | 48.582 | 48.582 | 48.582 | 48.582 | 48.582 | 48.582 | 48.582 | 48.582 | 48.582 | 48.582
PM10 | g/GJ | EMEP/EEA 2023 | 1.A.4 Table 3-1 | 48.582 | 48.582 | 48.582 | 48.582 | 48.582 | 48.582 | 48.582 | 48.582 | 48.582 | 48.582 | 48.582 | 48.582 | 48.582 | 48.582 | 48.582 | 48.582 | 48.582 | 48.582 | 48.582 | 48.582 | 48.582 | 48.582 | 48.582 | 48.582 | 48.582 | 48.582 | 48.582 | 48.582 | 48.582 | 48.582 | 48.582 | 48.582 | 48.582 | 48.582 | 48.582
PM2.5 | g/GJ | EMEP/EEA 2023 | 1.A.4 Table 3-1 | 48.582 | 48.582 | 48.582 | 48.582 | 48.582 | 48.582 | 48.582 | 48.582 | 48.582 | 48.582 | 48.582 | 48.582 | 48.582 | 48.582 | 48.582 | 48.582 | 48.582 | 48.582 | 48.582 | 48.582 | 48.582 | 48.582 | 48.582 | 48.582 | 48.582 | 48.582 | 48.582 | 48.582 | 48.582 | 48.582 | 48.582 | 48.582 | 48.582 | 48.582 | 48.582
BC | g/GJ | EMEP/EEA 2023 | 1.A.4 Table 3-1 | 30.1559 | 30.1559 | 30.1559 | 30.1559 | 30.1559 | 30.1559 | 30.1559 | 30.1559 | 30.1559 | 30.1559 | 30.1559 | 30.1559 | 30.1559 | 30.1559 | 30.1559 | 30.1559 | 30.1559 | 30.1559 | 30.1559 | 30.1559 | 30.1559 | 30.1559 | 30.1559 | 30.1559 | 30.1559 | 30.1559 | 30.1559 | 30.1559 | 30.1559 | 30.1559 | 30.1559 | 30.1559 | 30.1559 | 30.1559 | 30.1559
Fuel | Kerosene
Pollutant | Unit | Reference | Table reference | 1990 | 1991 | 1992 | 1993 | 1994 | 1995 | 1996 | 1997 | 1998 | 1999 | 2000 | 2001 | 2002 | 2003 | 2004 | 2005 | 2006 | 2007 | 2008 | 2009 | 2010 | 2011 | 2012 | 2013 | 2014 | 2015 | 2016 | 2017 | 2018 | 2019 | 2020 | 2021 | 2022 | 2023 | 2024
NOx | g/GJ | EMEP/EEA 2009 | 1.A.4 Table 3-9 | 100 | 100 | 100 | 100 | 100 | 100 | 100 | 100 | 100 | 100 | 100 | 100 | 100 | 100 | 100 | 100 | 100 | 100 | 100 | 100 | 100 | 100 | 100 | 100 | 100 | 100 | 100 | 100 | 100 | 100 | 100 | 100 | 100 | 100 | 100
SOx | g/GJ | CS |  | 45.2 | 45.2 | 45.2 | 45.2 | 45.2 | 45.2 | 45.2 | 45.2 | 45.2 | 33.9 | 33.9 | 33.9 | 33.9 | 33.9 | 33.9 | 33.9 | 33.9 | 33.9 | 13.56 | 12.66 | 12.9412 | 17.0136 | 9.638 | 8.009 | 8.9593 | 8.2805 | 21.5385 | 21.5385 | 7.9638 | 8.4615 | 8.4615 | 25.9276 | 3.0317 | 8.4615 | 13.5294
NMVOC | g/GJ | EMEP/EEA 2009 | 1.A.4 Table 3-9 | 10 | 10 | 10 | 10 | 10 | 10 | 10 | 10 | 10 | 10 | 10 | 10 | 10 | 10 | 10 | 10 | 10 | 10 | 10 | 10 | 10 | 10 | 10 | 10 | 10 | 10 | 10 | 10 | 10 | 10 | 10 | 10 | 10 | 10 | 10
CO | g/GJ | EMEP/EEA 2009 | 1.A.4 Table 3-9 | 40 | 40 | 40 | 40 | 40 | 40 | 40 | 40 | 40 | 40 | 40 | 40 | 40 | 40 | 40 | 40 | 40 | 40 | 40 | 40 | 40 | 40 | 40 | 40 | 40 | 40 | 40 | 40 | 40 | 40 | 40 | 40 | 40 | 40 | 40
NH3 | bar: 1990 to 2024
TSP | g/GJ | EMEP/EEA 2009 | 1.A.4 Table 3-9 | 27.5 | 27.5 | 27.5 | 27.5 | 27.5 | 27.5 | 27.5 | 27.5 | 27.5 | 27.5 | 27.5 | 27.5 | 27.5 | 27.5 | 27.5 | 27.5 | 27.5 | 27.5 | 27.5 | 27.5 | 27.5 | 27.5 | 27.5 | 27.5 | 27.5 | 27.5 | 27.5 | 27.5 | 27.5 | 27.5 | 27.5 | 27.5 | 27.5 | 27.5 | 27.5
PM10 | g/GJ | EMEP/EEA 2009 | 1.A.4 Table 3-9 | 21.5 | 21.5 | 21.5 | 21.5 | 21.5 | 21.5 | 21.5 | 21.5 | 21.5 | 21.5 | 21.5 | 21.5 | 21.5 | 21.5 | 21.5 | 21.5 | 21.5 | 21.5 | 21.5 | 21.5 | 21.5 | 21.5 | 21.5 | 21.5 | 21.5 | 21.5 | 21.5 | 21.5 | 21.5 | 21.5 | 21.5 | 21.5 | 21.5 | 21.5 | 21.5
PM2.5 | g/GJ | EMEP/EEA 2009 | 1.A.4 Table 3-9 | 16.5 | 16.5 | 16.5 | 16.5 | 16.5 | 16.5 | 16.5 | 16.5 | 16.5 | 16.5 | 16.5 | 16.5 | 16.5 | 16.5 | 16.5 | 16.5 | 16.5 | 16.5 | 16.5 | 16.5 | 16.5 | 16.5 | 16.5 | 16.5 | 16.5 | 16.5 | 16.5 | 16.5 | 16.5 | 16.5 | 16.5 | 16.5 | 16.5 | 16.5 | 16.5
BC | f-PM2.5 | EMEP/EEA 2019 | 1.A.4 Table 3-9 | 0.56 | 0.56 | 0.56 | 0.56 | 0.56 | 0.56 | 0.56 | 0.56 | 0.56 | 0.56 | 0.56 | 0.56 | 0.56 | 0.56 | 0.56 | 0.56 | 0.56 | 0.56 | 0.56 | 0.56 | 0.56 | 0.56 | 0.56 | 0.56 | 0.56 | 0.56 | 0.56 | 0.56 | 0.56 | 0.56 | 0.56 | 0.56 | 0.56 | 0.56 | 0.56
Fuel | Petroleum Coke
Pollutant | Unit | Reference | Table reference | 1990 | 1991 | 1992 | 1993 | 1994 | 1995 | 1996 | 1997 | 1998 | 1999 | 2000 | 2001 | 2002 | 2003 | 2004 | 2005 | 2006 | 2007 | 2008 | 2009 | 2010 | 2011 | 2012 | 2013 | 2014 | 2015 | 2016 | 2017 | 2018 | 2019 | 2020 | 2021 | 2022 | 2023 | 2024
NOx | g/GJ | EMEP/EEA 2009 | 1.A.4 Table 3-9 | 100 | 100 | 100 | 100 | 100 | 100 | 100 | 100 | 100 | 100 | 100 | 100 | 100 | 100 | 100 | 100 | 100 | 100 | 100 | 100 | 100 | 100 | 100 | 100 | 100 | 100 | 100 | 100 | 100 | 100 | 100 | 100 | 100 | 100 | 100
SOx | g/GJ | EMEP/EEA 2009 |  | 1541.25 | 1541.25 | 1541.25 | 1541.25 | 1541.25 | 1541.25 | 1541.25 | 1541.25 | 1541.25 | 1541.25 | 1541.25 | 1541.25 | 1541.25 | 1541.25 | 1461.04 | 1461.04 | 1461.04 | 1380.83 | 1025.5925 | 933.9194 | 899.542 | 1008.4038 | 968.2968 | 968.2968 | 968.2968 | 968.2968 | 968.2968 | 968.2968 | 968.2968 | 968.2968 | 968.2968 | 968.2968 | 968.2968 | 968.2968 | 968.2968
NMVOC | g/GJ | EMEP/EEA 2009 | 1.A.4 Table 3-9 | 10 | 10 | 10 | 10 | 10 | 10 | 10 | 10 | 10 | 10 | 10 | 10 | 10 | 10 | 10 | 10 | 10 | 10 | 10 | 10 | 10 | 10 | 10 | 10 | 10 | 10 | 10 | 10 | 10 | 10 | 10 | 10 | 10 | 10 | 10
CO | g/GJ | EMEP/EEA 2009 | 1.A.4 Table 3-9 | 40 | 40 | 40 | 40 | 40 | 40 | 40 | 40 | 40 | 40 | 40 | 40 | 40 | 40 | 40 | 40 | 40 | 40 | 40 | 40 | 40 | 40 | 40 | 40 | 40 | 40 | 40 | 40 | 40 | 40 | 40 | 40 | 40 | 40 | 40
NH3 | bar: 1990 to 2024
TSP | g/GJ | EMEP/EEA 2009 | 1.A.4 Table 3-9 | 27.5 | 27.5 | 27.5 | 27.5 | 27.5 | 27.5 | 27.5 | 27.5 | 27.5 | 27.5 | 27.5 | 27.5 | 27.5 | 27.5 | 27.5 | 27.5 | 27.5 | 27.5 | 27.5 | 27.5 | 27.5 | 27.5 | 27.5 | 27.5 | 27.5 | 27.5 | 27.5 | 27.5 | 27.5 | 27.5 | 27.5 | 27.5 | 27.5 | 27.5 | 27.5
PM10 | g/GJ | EMEP/EEA 2009 | 1.A.4 Table 3-9 | 21.5 | 21.5 | 21.5 | 21.5 | 21.5 | 21.5 | 21.5 | 21.5 | 21.5 | 21.5 | 21.5 | 21.5 | 21.5 | 21.5 | 21.5 | 21.5 | 21.5 | 21.5 | 21.5 | 21.5 | 21.5 | 21.5 | 21.5 | 21.5 | 21.5 | 21.5 | 21.5 | 21.5 | 21.5 | 21.5 | 21.5 | 21.5 | 21.5 | 21.5 | 21.5
PM2.5 | g/GJ | EMEP/EEA 2009 | 1.A.4 Table 3-9 | 16.5 | 16.5 | 16.5 | 16.5 | 16.5 | 16.5 | 16.5 | 16.5 | 16.5 | 16.5 | 16.5 | 16.5 | 16.5 | 16.5 | 16.5 | 16.5 | 16.5 | 16.5 | 16.5 | 16.5 | 16.5 | 16.5 | 16.5 | 16.5 | 16.5 | 16.5 | 16.5 | 16.5 | 16.5 | 16.5 | 16.5 | 16.5 | 16.5 | 16.5 | 16.5
BC | f-PM2.5 | EMEP/EEA 2019 | 1.A.4 Table 3-9 | 0.56 | 0.56 | 0.56 | 0.56 | 0.56 | 0.56 | 0.56 | 0.56 | 0.56 | 0.56 | 0.56 | 0.56 | 0.56 | 0.56 | 0.56 | 0.56 | 0.56 | 0.56 | 0.56 | 0.56 | 0.56 | 0.56 | 0.56 | 0.56 | 0.56 | 0.56 | 0.56 | 0.56 | 0.56 | 0.56 | 0.56 | 0.56 | 0.56 | 0.56 | 0.56
Fuel | Fuel Oil
Pollutant | Unit | Reference | Table reference | 1990 | 1991 | 1992 | 1993 | 1994 | 1995 | 1996 | 1997 | 1998 | 1999 | 2000 | 2001 | 2002 | 2003 | 2004 | 2005 | 2006 | 2007 | 2008 | 2009 | 2010 | 2011 | 2012 | 2013 | 2014 | 2015 | 2016 | 2017 | 2018 | 2019 | 2020 | 2021 | 2022 | 2023 | 2024
NOx | g/GJ | EMEP/EEA 2009 | 1.A.4 Table 3-9 | 100 | 100 | 100 | 100 | 100 | 100 | 100 | 100 | 100 | 100 | 100 | 100 | 100 | 100 | 100 | 100 | 100 | 100 | 100 | 100 | 100 | 100 | 100 | 100 | 100 | 100 | 100 | 100 | 100 | 100 | 100 | 100 | 100 | 100 | 100
SOx | g/GJ | CS |  | 1356.48 | 1356.48 | 1356.48 | 1356.48 | 1356.48 | 1356.48 | 1356.48 | 1356.48 | 1356.48 | 1114.25 | 1114.25 | 1114.25 | 484.46 | 484.46 | 484.46 | 484.46 | 484.46 | 484.46 | 484.46 | 251.92 | 339.4762 | 373.4239 | 290.9796 | 378.2735 | 223.0844 | 329.7769 | 329.7769 | 332.8322 | 372.6964 | 224.5393 | 224.5393 | 386.033 | 427.4006 | 396.1203 | 385.2085
NMVOC | g/GJ | EMEP/EEA 2009 | 1.A.4 Table 3-9 | 10 | 10 | 10 | 10 | 10 | 10 | 10 | 10 | 10 | 10 | 10 | 10 | 10 | 10 | 10 | 10 | 10 | 10 | 10 | 10 | 10 | 10 | 10 | 10 | 10 | 10 | 10 | 10 | 10 | 10 | 10 | 10 | 10 | 10 | 10
CO | g/GJ | EMEP/EEA 2009 | 1.A.4 Table 3-9 | 40 | 40 | 40 | 40 | 40 | 40 | 40 | 40 | 40 | 40 | 40 | 40 | 40 | 40 | 40 | 40 | 40 | 40 | 40 | 40 | 40 | 40 | 40 | 40 | 40 | 40 | 40 | 40 | 40 | 40 | 40 | 40 | 40 | 40 | 40
NH3 | bar: 1990 to 2024
TSP | g/GJ | EMEP/EEA 2009 | 1.A.4 Table 3-9 | 27.5 | 27.5 | 27.5 | 27.5 | 27.5 | 27.5 | 27.5 | 27.5 | 27.5 | 27.5 | 27.5 | 27.5 | 27.5 | 27.5 | 27.5 | 27.5 | 27.5 | 27.5 | 27.5 | 27.5 | 27.5 | 27.5 | 27.5 | 27.5 | 27.5 | 27.5 | 27.5 | 27.5 | 27.5 | 27.5 | 27.5 | 27.5 | 27.5 | 27.5 | 27.5
PM10 | g/GJ | EMEP/EEA 2009 | 1.A.4 Table 3-9 | 21.5 | 21.5 | 21.5 | 21.5 | 21.5 | 21.5 | 21.5 | 21.5 | 21.5 | 21.5 | 21.5 | 21.5 | 21.5 | 21.5 | 21.5 | 21.5 | 21.5 | 21.5 | 21.5 | 21.5 | 21.5 | 21.5 | 21.5 | 21.5 | 21.5 | 21.5 | 21.5 | 21.5 | 21.5 | 21.5 | 21.5 | 21.5 | 21.5 | 21.5 | 21.5
PM2.5 | g/GJ | EMEP/EEA 2009 | 1.A.4 Table 3-9 | 16.5 | 16.5 | 16.5 | 16.5 | 16.5 | 16.5 | 16.5 | 16.5 | 16.5 | 16.5 | 16.5 | 16.5 | 16.5 | 16.5 | 16.5 | 16.5 | 16.5 | 16.5 | 16.5 | 16.5 | 16.5 | 16.5 | 16.5 | 16.5 | 16.5 | 16.5 | 16.5 | 16.5 | 16.5 | 16.5 | 16.5 | 16.5 | 16.5 | 16.5 | 16.5
BC | f-PM2.5 | EMEP/EEA 2019 | 1.A.4 Table 3-9 | 0.56 | 0.56 | 0.56 | 0.56 | 0.56 | 0.56 | 0.56 | 0.56 | 0.56 | 0.56 | 0.56 | 0.56 | 0.56 | 0.56 | 0.56 | 0.56 | 0.56 | 0.56 | 0.56 | 0.56 | 0.56 | 0.56 | 0.56 | 0.56 | 0.56 | 0.56 | 0.56 | 0.56 | 0.56 | 0.56 | 0.56 | 0.56 | 0.56 | 0.56 | 0.56
Fuel | Natural Gas
Pollutant | Unit | Reference | Table reference | 1990 | 1991 | 1992 | 1993 | 1994 | 1995 | 1996 | 1997 | 1998 | 1999 | 2000 | 2001 | 2002 | 2003 | 2004 | 2005 | 2006 | 2007 | 2008 | 2009 | 2010 | 2011 | 2012 | 2013 | 2014 | 2015 | 2016 | 2017 | 2018 | 2019 | 2020 | 2021 | 2022 | 2023 | 2024
NOx | g/GJ | EMEP/EEA 2023 | 1.A.2 Table 3-3 | 74 | 74 | 74 | 74 | 74 | 74 | 74 | 74 | 74 | 74 | 74 | 74 | 74 | 74 | 74 | 74 | 74 | 74 | 74 | 74 | 74 | 74 | 74 | 74 | 74 | 74 | 74 | 74 | 74 | 74 | 74 | 74 | 74 | 74 | 74
SOx | g/GJ | CS |  | 0.055577 | 0.055577 | 0.055577 | 0.055682 | 0.055639 | 0.057493 | 0.065142 | 0.071961 | 0.081708 | 0.088731 | 0.093413 | 0.098816 | 0.099152 | 0.10105 | 0.1072 | 0.099213 | 0.10518 | 0.096088 | 0.10635 | 0.11291 | 0.12809 | 0.11801 | 0.099141 | 0.091874 | 0.095095 | 0.079357 | 0.042548 | 0.03278 | 0.043884 | 0.059981 | 0.065512 | 0.072756 | 0.069163 | 0.067479 | 0.071004
NMVOC | g/GJ | EMEP/EEA 2023 | 1.A.2 Table 3-3 | 23 | 23 | 23 | 23 | 23 | 23 | 23 | 23 | 23 | 23 | 23 | 23 | 23 | 23 | 23 | 23 | 23 | 23 | 23 | 23 | 23 | 23 | 23 | 23 | 23 | 23 | 23 | 23 | 23 | 23 | 23 | 23 | 23 | 23 | 23
CO | g/GJ | EMEP/EEA 2023 | 1.A.2 Table 3-3 | 29 | 29 | 29 | 29 | 29 | 29 | 29 | 29 | 29 | 29 | 29 | 29 | 29 | 29 | 29 | 29 | 29 | 29 | 29 | 29 | 29 | 29 | 29 | 29 | 29 | 29 | 29 | 29 | 29 | 29 | 29 | 29 | 29 | 29 | 29
NH3 | bar: 1990 to 2024
TSP | g/GJ | EMEP/EEA 2023 | 1.A.2 Table 3-3 | 0.78 | 0.78 | 0.78 | 0.78 | 0.78 | 0.78 | 0.78 | 0.78 | 0.78 | 0.78 | 0.78 | 0.78 | 0.78 | 0.78 | 0.78 | 0.78 | 0.78 | 0.78 | 0.78 | 0.78 | 0.78 | 0.78 | 0.78 | 0.78 | 0.78 | 0.78 | 0.78 | 0.78 | 0.78 | 0.78 | 0.78 | 0.78 | 0.78 | 0.78 | 0.78
PM10 | g/GJ | EMEP/EEA 2023 | 1.A.2 Table 3-3 | 0.78 | 0.78 | 0.78 | 0.78 | 0.78 | 0.78 | 0.78 | 0.78 | 0.78 | 0.78 | 0.78 | 0.78 | 0.78 | 0.78 | 0.78 | 0.78 | 0.78 | 0.78 | 0.78 | 0.78 | 0.78 | 0.78 | 0.78 | 0.78 | 0.78 | 0.78 | 0.78 | 0.78 | 0.78 | 0.78 | 0.78 | 0.78 | 0.78 | 0.78 | 0.78
PM2.5 | g/GJ | EMEP/EEA 2023 | 1.A.2 Table 3-3 | 0.78 | 0.78 | 0.78 | 0.78 | 0.78 | 0.78 | 0.78 | 0.78 | 0.78 | 0.78 | 0.78 | 0.78 | 0.78 | 0.78 | 0.78 | 0.78 | 0.78 | 0.78 | 0.78 | 0.78 | 0.78 | 0.78 | 0.78 | 0.78 | 0.78 | 0.78 | 0.78 | 0.78 | 0.78 | 0.78 | 0.78 | 0.78 | 0.78 | 0.78 | 0.78
BC | f-PM2.5 | EMEP/EEA 2023 | 1.A.2 Table 3-3 | 0.04 | 0.04 | 0.04 | 0.04 | 0.04 | 0.04 | 0.04 | 0.04 | 0.04 | 0.04 | 0.04 | 0.04 | 0.04 | 0.04 | 0.04 | 0.04 | 0.04 | 0.04 | 0.04 | 0.04 | 0.04 | 0.04 | 0.04 | 0.04 | 0.04 | 0.04 | 0.04 | 0.04 | 0.04 | 0.04 | 0.04 | 0.04 | 0.04 | 0.04 | 0.04
Fuel | LPG
Pollutant | Unit | Reference | Table reference | 1990 | 1991 | 1992 | 1993 | 1994 | 1995 | 1996 | 1997 | 1998 | 1999 | 2000 | 2001 | 2002 | 2003 | 2004 | 2005 | 2006 | 2007 | 2008 | 2009 | 2010 | 2011 | 2012 | 2013 | 2014 | 2015 | 2016 | 2017 | 2018 | 2019 | 2020 | 2021 | 2022 | 2023 | 2024
NOx | g/GJ | EMEP/EEA 2023 | 1.A.2 Table 3-3 | 74 | 74 | 74 | 74 | 74 | 74 | 74 | 74 | 74 | 74 | 74 | 74 | 74 | 74 | 74 | 74 | 74 | 74 | 74 | 74 | 74 | 74 | 74 | 74 | 74 | 74 | 74 | 74 | 74 | 74 | 74 | 74 | 74 | 74 | 74
SOx | g/GJ | EMEP/EEA 2023 | 1.A.2 Table 3-3 | 0.67 | 0.67 | 0.67 | 0.67 | 0.67 | 0.67 | 0.67 | 0.67 | 0.67 | 0.67 | 0.67 | 0.67 | 0.67 | 0.67 | 0.67 | 0.67 | 0.67 | 0.67 | 0.67 | 0.67 | 0.67 | 0.67 | 0.67 | 0.67 | 0.67 | 0.67 | 0.67 | 0.67 | 0.67 | 0.67 | 0.67 | 0.67 | 0.67 | 0.67 | 0.67
NMVOC | g/GJ | EMEP/EEA 2023 | 1.A.2 Table 3-3 | 23 | 23 | 23 | 23 | 23 | 23 | 23 | 23 | 23 | 23 | 23 | 23 | 23 | 23 | 23 | 23 | 23 | 23 | 23 | 23 | 23 | 23 | 23 | 23 | 23 | 23 | 23 | 23 | 23 | 23 | 23 | 23 | 23 | 23 | 23
CO | g/GJ | EMEP/EEA 2023 | 1.A.2 Table 3-3 | 29 | 29 | 29 | 29 | 29 | 29 | 29 | 29 | 29 | 29 | 29 | 29 | 29 | 29 | 29 | 29 | 29 | 29 | 29 | 29 | 29 | 29 | 29 | 29 | 29 | 29 | 29 | 29 | 29 | 29 | 29 | 29 | 29 | 29 | 29
NH3 | bar: 1990 to 2024
TSP | g/GJ | EMEP/EEA 2023 | 1.A.2 Table 3-3 | 0.78 | 0.78 | 0.78 | 0.78 | 0.78 | 0.78 | 0.78 | 0.78 | 0.78 | 0.78 | 0.78 | 0.78 | 0.78 | 0.78 | 0.78 | 0.78 | 0.78 | 0.78 | 0.78 | 0.78 | 0.78 | 0.78 | 0.78 | 0.78 | 0.78 | 0.78 | 0.78 | 0.78 | 0.78 | 0.78 | 0.78 | 0.78 | 0.78 | 0.78 | 0.78
PM10 | g/GJ | EMEP/EEA 2023 | 1.A.2 Table 3-3 | 0.78 | 0.78 | 0.78 | 0.78 | 0.78 | 0.78 | 0.78 | 0.78 | 0.78 | 0.78 | 0.78 | 0.78 | 0.78 | 0.78 | 0.78 | 0.78 | 0.78 | 0.78 | 0.78 | 0.78 | 0.78 | 0.78 | 0.78 | 0.78 | 0.78 | 0.78 | 0.78 | 0.78 | 0.78 | 0.78 | 0.78 | 0.78 | 0.78 | 0.78 | 0.78
PM2.5 | g/GJ | EMEP/EEA 2023 | 1.A.2 Table 3-3 | 0.78 | 0.78 | 0.78 | 0.78 | 0.78 | 0.78 | 0.78 | 0.78 | 0.78 | 0.78 | 0.78 | 0.78 | 0.78 | 0.78 | 0.78 | 0.78 | 0.78 | 0.78 | 0.78 | 0.78 | 0.78 | 0.78 | 0.78 | 0.78 | 0.78 | 0.78 | 0.78 | 0.78 | 0.78 | 0.78 | 0.78 | 0.78 | 0.78 | 0.78 | 0.78
BC | f-PM2.5 | EMEP/EEA 2023 | 1.A.2 Table 3-3 | 0.04 | 0.04 | 0.04 | 0.04 | 0.04 | 0.04 | 0.04 | 0.04 | 0.04 | 0.04 | 0.04 | 0.04 | 0.04 | 0.04 | 0.04 | 0.04 | 0.04 | 0.04 | 0.04 | 0.04 | 0.04 | 0.04 | 0.04 | 0.04 | 0.04 | 0.04 | 0.04 | 0.04 | 0.04 | 0.04 | 0.04 | 0.04 | 0.04 | 0.04 | 0.04
Fuel | Biomass (Residual)
Pollutant | Unit | Reference | Table reference | 1990 | 1991 | 1992 | 1993 | 1994 | 1995 | 1996 | 1997 | 1998 | 1999 | 2000 | 2001 | 2002 | 2003 | 2004 | 2005 | 2006 | 2007 | 2008 | 2009 | 2010 | 2011 | 2012 | 2013 | 2014 | 2015 | 2016 | 2017 | 2018 | 2019 | 2020 | 2021 | 2022 | 2023 | 2024
NOx | g/GJ | EMEP/EEA 2023 | 1.A.2 Table 3-5 | 91 | 91 | 91 | 91 | 91 | 91 | 91 | 91 | 91 | 91 | 91 | 91 | 91 | 91 | 91 | 91 | 91 | 91 | 91 | 91 | 91 | 91 | 91 | 91 | 91 | 91 | 91 | 91 | 91 | 91 | 91 | 91 | 91 | 91 | 91
SOx | g/GJ | EMEP/EEA 2023 | 1.A.2 Table 3-5 | 38.4 | 38.4 | 38.4 | 38.4 | 38.4 | 38.4 | 38.4 | 38.4 | 38.4 | 38.4 | 38.4 | 38.4 | 38.4 | 38.4 | 38.4 | 38.4 | 38.4 | 38.4 | 38.4 | 38.4 | 38.4 | 38.4 | 38.4 | 38.4 | 38.4 | 38.4 | 38.4 | 38.4 | 38.4 | 38.4 | 38.4 | 38.4 | 38.4 | 38.4 | 38.4
NMVOC | g/GJ | EMEP/EEA 2023 | 1.A.2 Table 3-5 | 300 | 300 | 300 | 300 | 300 | 300 | 300 | 300 | 300 | 300 | 300 | 300 | 300 | 300 | 300 | 300 | 300 | 300 | 300 | 300 | 300 | 300 | 300 | 300 | 300 | 300 | 300 | 300 | 300 | 300 | 300 | 300 | 300 | 300 | 300
CO | g/GJ | EMEP/EEA 2023 | 1.A.2 Table 3-5 | 570 | 570 | 570 | 570 | 570 | 570 | 570 | 570 | 570 | 570 | 570 | 570 | 570 | 570 | 570 | 570 | 570 | 570 | 570 | 570 | 570 | 570 | 570 | 570 | 570 | 570 | 570 | 570 | 570 | 570 | 570 | 570 | 570 | 570 | 570
NH3 | g/GJ | EMEP/EEA 2023 | 1.A.2 Table 3-5 | 1.2 | 1.2 | 1.2 | 1.2 | 1.2 | 1.2 | 1.2 | 1.2 | 1.2 | 1.2 | 1.2 | 1.2 | 1.2 | 1.2 | 1.2 | 1.2 | 1.2 | 1.2 | 1.2 | 1.2 | 1.2 | 1.2 | 1.2 | 1.2 | 1.2 | 1.2 | 1.2 | 1.2 | 1.2 | 1.2 | 1.2 | 1.2 | 1.2 | 1.2 | 1.2
TSP | g/GJ | EMEP/EEA 2023 | 1.A.2 Table 3-5 | 150 | 150 | 150 | 150 | 150 | 150 | 150 | 150 | 150 | 150 | 150 | 150 | 150 | 150 | 150 | 150 | 150 | 150 | 150 | 150 | 150 | 150 | 150 | 150 | 150 | 150 | 150 | 150 | 150 | 150 | 150 | 150 | 150 | 150 | 150
PM10 | g/GJ | EMEP/EEA 2023 | 1.A.2 Table 3-5 | 143 | 143 | 143 | 143 | 143 | 143 | 143 | 143 | 143 | 143 | 143 | 143 | 143 | 143 | 143 | 143 | 143 | 143 | 143 | 143 | 143 | 143 | 143 | 143 | 143 | 143 | 143 | 143 | 143 | 143 | 143 | 143 | 143 | 143 | 143
PM2.5 | g/GJ | EMEP/EEA 2023 | 1.A.2 Table 3-5 | 140 | 140 | 140 | 140 | 140 | 140 | 140 | 140 | 140 | 140 | 140 | 140 | 140 | 140 | 140 | 140 | 140 | 140 | 140 | 140 | 140 | 140 | 140 | 140 | 140 | 140 | 140 | 140 | 140 | 140 | 140 | 140 | 140 | 140 | 140
BC | f-PM2.5 | EMEP/EEA 2023 | 1.A.2 Table 3-5 | 0.28 | 0.28 | 0.28 | 0.28 | 0.28 | 0.28 | 0.28 | 0.28 | 0.28 | 0.28 | 0.28 | 0.28 | 0.28 | 0.28 | 0.28 | 0.28 | 0.28 | 0.28 | 0.28 | 0.28 | 0.28 | 0.28 | 0.28 | 0.28 | 0.28 | 0.28 | 0.28 | 0.28 | 0.28 | 0.28 | 0.28 | 0.28 | 0.28 | 0.28 | 0.28
Fuel | Biomass (Tier 2 used for fuel in large plants in ETS)
Pollutant | Unit | Reference | Table reference | 1990 | 1991 | 1992 | 1993 | 1994 | 1995 | 1996 | 1997 | 1998 | 1999 | 2000 | 2001 | 2002 | 2003 | 2004 | 2005 | 2006 | 2007 | 2008 | 2009 | 2010 | 2011 | 2012 | 2013 | 2014 | 2015 | 2016 | 2017 | 2018 | 2019 | 2020 | 2021 | 2022 | 2023 | 2024
NOx | g/GJ | EMEP/EEA 2023 | 1.A.4 Table 3-48 | 91 | 91 | 91 | 91 | 91 | 91 | 91 | 91 | 91 | 91 | 91 | 91 | 91 | 91 | 91 | 91 | 91 | 91 | 91 | 91 | 91 | 91 | 91 | 91 | 91 | 91 | 91 | 91 | 91 | 91 | 91 | 91 | 91 | 91 | 91
SOx | g/GJ | EMEP/EEA 2023 | 1.A.4 Table 3-48 | 11 | 11 | 11 | 11 | 11 | 11 | 11 | 11 | 11 | 11 | 11 | 11 | 11 | 11 | 11 | 11 | 11 | 11 | 11 | 11 | 11 | 11 | 11 | 11 | 11 | 11 | 11 | 11 | 11 | 11 | 11 | 11 | 11 | 11 | 11
NMVOC | g/GJ | EMEP/EEA 2023 | 1.A.4 Table 3-48 | 12 | 12 | 12 | 12 | 12 | 12 | 12 | 12 | 12 | 12 | 12 | 12 | 12 | 12 | 12 | 12 | 12 | 12 | 12 | 12 | 12 | 12 | 12 | 12 | 12 | 12 | 12 | 12 | 12 | 12 | 12 | 12 | 12 | 12 | 12
CO | g/GJ | EMEP/EEA 2023 | 1.A.4 Table 3-48 | 300 | 300 | 300 | 300 | 300 | 300 | 300 | 300 | 300 | 300 | 300 | 300 | 300 | 300 | 300 | 300 | 300 | 300 | 300 | 300 | 300 | 300 | 300 | 300 | 300 | 300 | 300 | 300 | 300 | 300 | 300 | 300 | 300 | 300 | 300
NH3 | g/GJ | EMEP/EEA 2023 | 1.A.4 Table 3-48 | 37 | 37 | 37 | 37 | 37 | 37 | 37 | 37 | 37 | 37 | 37 | 37 | 37 | 37 | 37 | 37 | 37 | 37 | 37 | 37 | 37 | 37 | 37 | 37 | 37 | 37 | 37 | 37 | 37 | 37 | 37 | 37 | 37 | 37 | 37
TSP | g/GJ | EMEP/EEA 2023 | 1.A.4 Table 3-48 | 40 | 40 | 40 | 40 | 40 | 40 | 40 | 40 | 40 | 40 | 40 | 40 | 40 | 40 | 40 | 40 | 40 | 40 | 40 | 40 | 40 | 40 | 40 | 40 | 40 | 40 | 40 | 40 | 40 | 40 | 40 | 40 | 40 | 40 | 40
PM10 | g/GJ | EMEP/EEA 2023 | 1.A.4 Table 3-48 | 38 | 38 | 38 | 38 | 38 | 38 | 38 | 38 | 38 | 38 | 38 | 38 | 38 | 38 | 38 | 38 | 38 | 38 | 38 | 38 | 38 | 38 | 38 | 38 | 38 | 38 | 38 | 38 | 38 | 38 | 38 | 38 | 38 | 38 | 38
PM2.5 | g/GJ | EMEP/EEA 2023 | 1.A.4 Table 3-48 | 37 | 37 | 37 | 37 | 37 | 37 | 37 | 37 | 37 | 37 | 37 | 37 | 37 | 37 | 37 | 37 | 37 | 37 | 37 | 37 | 37 | 37 | 37 | 37 | 37 | 37 | 37 | 37 | 37 | 37 | 37 | 37 | 37 | 37 | 37
BC | f-PM2.5 | EMEP/EEA 2023 | 1.A.4 Table 3-48 | 0.15 | 0.15 | 0.15 | 0.15 | 0.15 | 0.15 | 0.15 | 0.15 | 0.15 | 0.15 | 0.15 | 0.15 | 0.15 | 0.15 | 0.15 | 0.15 | 0.15 | 0.15 | 0.15 | 0.15 | 0.15 | 0.15 | 0.15 | 0.15 | 0.15 | 0.15 | 0.15 | 0.15 | 0.15 | 0.15 | 0.15 | 0.15 | 0.15 | 0.15 | 0.15
Fuel | Biodiesel (stationary)
Pollutant | Unit | Reference | Table reference | 1990 | 1991 | 1992 | 1993 | 1994 | 1995 | 1996 | 1997 | 1998 | 1999 | 2000 | 2001 | 2002 | 2003 | 2004 | 2005 | 2006 | 2007 | 2008 | 2009 | 2010 | 2011 | 2012 | 2013 | 2014 | 2015 | 2016 | 2017 | 2018 | 2019 | 2020 | 2021 | 2022 | 2023 | 2024
NOx | g/GJ | EMEP/EEA 2009 | 1.A.4 Table 3-9 | NO | NO | NO | NO | NO | NO | NO | NO | NO | NO | NO | NO | NO | NO | NO | NO | NO | NO | NO | NO | NO | NO | NO | NO | NO | NO | NO | NO | NO | NO | NO | NO | NO | 100 | 100
SOx | g/GJ | bar: 1990 to 2024
NMVOC | g/GJ | EMEP/EEA 2009 | 1.A.4 Table 3-9 | NO | NO | NO | NO | NO | NO | NO | NO | NO | NO | NO | NO | NO | NO | NO | NO | NO | NO | NO | NO | NO | NO | NO | NO | NO | NO | NO | NO | NO | NO | NO | NO | NO | 10 | 10
CO | g/GJ | EMEP/EEA 2009 | 1.A.4 Table 3-9 | NO | NO | NO | NO | NO | NO | NO | NO | NO | NO | NO | NO | NO | NO | NO | NO | NO | NO | NO | NO | NO | NO | NO | NO | NO | NO | NO | NO | NO | NO | NO | NO | NO | 40 | 40
NH3 | bar: 1990 to 2024
TSP | g/GJ | EMEP/EEA 2009 | 1.A.4 Table 3-9 | NO | NO | NO | NO | NO | NO | NO | NO | NO | NO | NO | NO | NO | NO | NO | NO | NO | NO | NO | NO | NO | NO | NO | NO | NO | NO | NO | NO | NO | NO | NO | NO | NO | 27.5 | 27.5
PM10 | g/GJ | EMEP/EEA 2009 | 1.A.4 Table 3-9 | NO | NO | NO | NO | NO | NO | NO | NO | NO | NO | NO | NO | NO | NO | NO | NO | NO | NO | NO | NO | NO | NO | NO | NO | NO | NO | NO | NO | NO | NO | NO | NO | NO | 21.5 | 21.5
PM2.5 | g/GJ | EMEP/EEA 2009 | 1.A.4 Table 3-9 | NO | NO | NO | NO | NO | NO | NO | NO | NO | NO | NO | NO | NO | NO | NO | NO | NO | NO | NO | NO | NO | NO | NO | NO | NO | NO | NO | NO | NO | NO | NO | NO | NO | 16.5 | 16.5
BC | f-PM2.5 | EMEP/EEA 2019 | 1.A.4 Table 3-9 | NO | NO | NO | NO | NO | NO | NO | NO | NO | NO | NO | NO | NO | NO | NO | NO | NO | NO | NO | NO | NO | NO | NO | NO | NO | NO | NO | NO | NO | NO | NO | NO | NO | 0.56 | 0.56
Fuel | Biodiesel (mobile)
Pollutant | Unit | Reference | Table reference | 1990 | 1991 | 1992 | 1993 | 1994 | 1995 | 1996 | 1997 | 1998 | 1999 | 2000 | 2001 | 2002 | 2003 | 2004 | 2005 | 2006 | 2007 | 2008 | 2009 | 2010 | 2011 | 2012 | 2013 | 2014 | 2015 | 2016 | 2017 | 2018 | 2019 | 2020 | 2021 | 2022 | 2023 | 2024
NOx | g/GJ | EMEP/EEA 2023 | 1.A.4 Table 3-1 | NO | NO | NO | NO | NO | NO | NO | NO | NO | NO | NO | NO | NO | NO | NO | NO | NO | NO | NO | NO | NO | NO | NO | NO | NO | NO | NO | NO | NO | NO | NO | NO | NO | 753.4129 | 753.4129
SOx | bar: 1990 to 2024
NMVOC | g/GJ | EMEP/EEA 2023 | 1.A.4 Table 3-1 | NO | NO | NO | NO | NO | NO | NO | NO | NO | NO | NO | NO | NO | NO | NO | NO | NO | NO | NO | NO | NO | NO | NO | NO | NO | NO | NO | NO | NO | NO | NO | NO | NO | 77.9759 | 77.9759
CO | g/GJ | EMEP/EEA 2023 | 1.A.4 Table 3-1 | NO | NO | NO | NO | NO | NO | NO | NO | NO | NO | NO | NO | NO | NO | NO | NO | NO | NO | NO | NO | NO | NO | NO | NO | NO | NO | NO | NO | NO | NO | NO | NO | NO | 248.7747 | 248.7747
NH3 | g/GJ | EMEP/EEA 2023 | 1.A.4 Table 3-1 | NO | NO | NO | NO | NO | NO | NO | NO | NO | NO | NO | NO | NO | NO | NO | NO | NO | NO | NO | NO | NO | NO | NO | NO | NO | NO | NO | NO | NO | NO | NO | NO | NO | 0.18472 | 0.18472
TSP | g/GJ | EMEP/EEA 2023 | 1.A.4 Table 3-1 | NO | NO | NO | NO | NO | NO | NO | NO | NO | NO | NO | NO | NO | NO | NO | NO | NO | NO | NO | NO | NO | NO | NO | NO | NO | NO | NO | NO | NO | NO | NO | NO | NO | 48.582 | 48.582
PM10 | g/GJ | EMEP/EEA 2023 | 1.A.4 Table 3-1 | NO | NO | NO | NO | NO | NO | NO | NO | NO | NO | NO | NO | NO | NO | NO | NO | NO | NO | NO | NO | NO | NO | NO | NO | NO | NO | NO | NO | NO | NO | NO | NO | NO | 48.582 | 48.582
PM2.5 | g/GJ | EMEP/EEA 2023 | 1.A.4 Table 3-1 | NO | NO | NO | NO | NO | NO | NO | NO | NO | NO | NO | NO | NO | NO | NO | NO | NO | NO | NO | NO | NO | NO | NO | NO | NO | NO | NO | NO | NO | NO | NO | NO | NO | 48.582 | 48.582
BC | g/GJ | EMEP/EEA 2023 | 1.A.4 Table 3-1 | NO | NO | NO | NO | NO | NO | NO | NO | NO | NO | NO | NO | NO | NO | NO | NO | NO | NO | NO | NO | NO | NO | NO | NO | NO | NO | NO | NO | NO | NO | NO | NO | NO | 30.1559 | 30.1559
Note on C17: [Threaded comment] Your version of Excel allows you to read this threaded comment; however, any edits to it will get removed if the file is opened in a newer version of Excel. Learn more: https://go.microsoft.com/fwlink/?linkid=870924 Comment: Separated stationary and mobile gasoil
Note on C125: [Threaded comment] Your version of Excel allows you to read this threaded comment; however, any edits to it will get removed if the file is opened in a newer version of Excel. Learn more: https://go.microsoft.com/fwlink/?linkid=870924 Comment: Added stationary and mobile biodiesel

## 1A2 HMs POPS
Table C.11
Emission Factors (Heavy Metals and POPs)
| Code | Name
NFR Source Category | 1.A.2 (a-g) | Combustion in Manufacturing
Fuel | Coal
Pollutant | Unit | Reference | Table Reference | 1990 | 1991 | 1992 | 1993 | 1994 | 1995 | 1996 | 1997 | 1998 | 1999 | 2000 | 2001 | 2002 | 2003 | 2004 | 2005 | 2006 | 2007 | 2008 | 2009 | 2010 | 2011 | 2012 | 2013 | 2014 | 2015 | 2016 | 2017 | 2018 | 2019 | 2020 | 2021 | 2022 | 2023 | 2024
Pb | mg/GJ | EMEP/EEA 2023 | 1.A.2 Table 3-2 | 134 | 134 | 134 | 134 | 134 | 134 | 134 | 134 | 134 | 134 | 134 | 134 | 134 | 134 | 134 | 134 | 134 | 134 | 134 | 134 | 134 | 134 | 134 | 134 | 134 | 134 | 134 | 134 | 134 | 134 | 134 | 134 | 134 | 134 | 134
Cd | mg/GJ | EMEP/EEA 2023 | 1.A.2 Table 3-2 | 1.8 | 1.8 | 1.8 | 1.8 | 1.8 | 1.8 | 1.8 | 1.8 | 1.8 | 1.8 | 1.8 | 1.8 | 1.8 | 1.8 | 1.8 | 1.8 | 1.8 | 1.8 | 1.8 | 1.8 | 1.8 | 1.8 | 1.8 | 1.8 | 1.8 | 1.8 | 1.8 | 1.8 | 1.8 | 1.8 | 1.8 | 1.8 | 1.8 | 1.8 | 1.8
Hg | mg/GJ | EMEP/EEA 2023 | 1.A.2 Table 3-2 | 7.9 | 7.9 | 7.9 | 7.9 | 7.9 | 7.9 | 7.9 | 7.9 | 7.9 | 7.9 | 7.9 | 7.9 | 7.9 | 7.9 | 7.9 | 7.9 | 7.9 | 7.9 | 7.9 | 7.9 | 7.9 | 7.9 | 7.9 | 7.9 | 7.9 | 7.9 | 7.9 | 7.9 | 7.9 | 7.9 | 7.9 | 7.9 | 7.9 | 7.9 | 7.9
As | mg/GJ | EMEP/EEA 2023 | 1.A.2 Table 3-2 | 4 | 4 | 4 | 4 | 4 | 4 | 4 | 4 | 4 | 4 | 4 | 4 | 4 | 4 | 4 | 4 | 4 | 4 | 4 | 4 | 4 | 4 | 4 | 4 | 4 | 4 | 4 | 4 | 4 | 4 | 4 | 4 | 4 | 4 | 4
Cr | mg/GJ | EMEP/EEA 2023 | 1.A.2 Table 3-2 | 13.5 | 13.5 | 13.5 | 13.5 | 13.5 | 13.5 | 13.5 | 13.5 | 13.5 | 13.5 | 13.5 | 13.5 | 13.5 | 13.5 | 13.5 | 13.5 | 13.5 | 13.5 | 13.5 | 13.5 | 13.5 | 13.5 | 13.5 | 13.5 | 13.5 | 13.5 | 13.5 | 13.5 | 13.5 | 13.5 | 13.5 | 13.5 | 13.5 | 13.5 | 13.5
Cu | mg/GJ | EMEP/EEA 2023 | 1.A.2 Table 3-2 | 17.5 | 17.5 | 17.5 | 17.5 | 17.5 | 17.5 | 17.5 | 17.5 | 17.5 | 17.5 | 17.5 | 17.5 | 17.5 | 17.5 | 17.5 | 17.5 | 17.5 | 17.5 | 17.5 | 17.5 | 17.5 | 17.5 | 17.5 | 17.5 | 17.5 | 17.5 | 17.5 | 17.5 | 17.5 | 17.5 | 17.5 | 17.5 | 17.5 | 17.5 | 17.5
Ni | mg/GJ | EMEP/EEA 2023 | 1.A.2 Table 3-2 | 13 | 13 | 13 | 13 | 13 | 13 | 13 | 13 | 13 | 13 | 13 | 13 | 13 | 13 | 13 | 13 | 13 | 13 | 13 | 13 | 13 | 13 | 13 | 13 | 13 | 13 | 13 | 13 | 13 | 13 | 13 | 13 | 13 | 13 | 13
Se | mg/GJ | EMEP/EEA 2023 | 1.A.2 Table 3-2 | 1.8 | 1.8 | 1.8 | 1.8 | 1.8 | 1.8 | 1.8 | 1.8 | 1.8 | 1.8 | 1.8 | 1.8 | 1.8 | 1.8 | 1.8 | 1.8 | 1.8 | 1.8 | 1.8 | 1.8 | 1.8 | 1.8 | 1.8 | 1.8 | 1.8 | 1.8 | 1.8 | 1.8 | 1.8 | 1.8 | 1.8 | 1.8 | 1.8 | 1.8 | 1.8
Zn | mg/GJ | EMEP/EEA 2023 | 1.A.2 Table 3-2 | 200 | 200 | 200 | 200 | 200 | 200 | 200 | 200 | 200 | 200 | 200 | 200 | 200 | 200 | 200 | 200 | 200 | 200 | 200 | 200 | 200 | 200 | 200 | 200 | 200 | 200 | 200 | 200 | 200 | 200 | 200 | 200 | 200 | 200 | 200
PCB | μg/GJ | EMEP/EEA 2023 | 1.A.2 Table 3-2 | 170 | 170 | 170 | 170 | 170 | 170 | 170 | 170 | 170 | 170 | 170 | 170 | 170 | 170 | 170 | 170 | 170 | 170 | 170 | 170 | 170 | 170 | 170 | 170 | 170 | 170 | 170 | 170 | 170 | 170 | 170 | 170 | 170 | 170 | 170
PCDD/F (I-TEQ) | ng/GJ | EMEP/EEA 2023 | 1.A.2 Table 3-2 | 203 | 203 | 203 | 203 | 203 | 203 | 203 | 203 | 203 | 203 | 203 | 203 | 203 | 203 | 203 | 203 | 203 | 203 | 203 | 203 | 203 | 203 | 203 | 203 | 203 | 203 | 203 | 203 | 203 | 203 | 203 | 203 | 203 | 203 | 203
Benzo[a]pyrene | mg/GJ | EMEP/EEA 2023 | 1.A.2 Table 3-2 | 45.5 | 45.5 | 45.5 | 45.5 | 45.5 | 45.5 | 45.5 | 45.5 | 45.5 | 45.5 | 45.5 | 45.5 | 45.5 | 45.5 | 45.5 | 45.5 | 45.5 | 45.5 | 45.5 | 45.5 | 45.5 | 45.5 | 45.5 | 45.5 | 45.5 | 45.5 | 45.5 | 45.5 | 45.5 | 45.5 | 45.5 | 45.5 | 45.5 | 45.5 | 45.5
Benzo[b]fluoranthene | mg/GJ | EMEP/EEA 2023 | 1.A.2 Table 3-2 | 58.9 | 58.9 | 58.9 | 58.9 | 58.9 | 58.9 | 58.9 | 58.9 | 58.9 | 58.9 | 58.9 | 58.9 | 58.9 | 58.9 | 58.9 | 58.9 | 58.9 | 58.9 | 58.9 | 58.9 | 58.9 | 58.9 | 58.9 | 58.9 | 58.9 | 58.9 | 58.9 | 58.9 | 58.9 | 58.9 | 58.9 | 58.9 | 58.9 | 58.9 | 58.9
Benzo[k]Fluoranthene | mg/GJ | EMEP/EEA 2023 | 1.A.2 Table 3-2 | 23.7 | 23.7 | 23.7 | 23.7 | 23.7 | 23.7 | 23.7 | 23.7 | 23.7 | 23.7 | 23.7 | 23.7 | 23.7 | 23.7 | 23.7 | 23.7 | 23.7 | 23.7 | 23.7 | 23.7 | 23.7 | 23.7 | 23.7 | 23.7 | 23.7 | 23.7 | 23.7 | 23.7 | 23.7 | 23.7 | 23.7 | 23.7 | 23.7 | 23.7 | 23.7
Indeno[1,2,3-cd]pyrene | mg/GJ | EMEP/EEA 2023 | 1.A.2 Table 3-2 | 18.5 | 18.5 | 18.5 | 18.5 | 18.5 | 18.5 | 18.5 | 18.5 | 18.5 | 18.5 | 18.5 | 18.5 | 18.5 | 18.5 | 18.5 | 18.5 | 18.5 | 18.5 | 18.5 | 18.5 | 18.5 | 18.5 | 18.5 | 18.5 | 18.5 | 18.5 | 18.5 | 18.5 | 18.5 | 18.5 | 18.5 | 18.5 | 18.5 | 18.5 | 18.5
Total 4 PAHs | mg/GJ | EMEP/EEA 2023 | 1.A.2 Table 3-2 | 146.6 | 146.6 | 146.6 | 146.6 | 146.6 | 146.6 | 146.6 | 146.6 | 146.6 | 146.6 | 146.6 | 146.6 | 146.6 | 146.6 | 146.6 | 146.6 | 146.6 | 146.6 | 146.6 | 146.6 | 146.6 | 146.6 | 146.6 | 146.6 | 146.6 | 146.6 | 146.6 | 146.6 | 146.6 | 146.6 | 146.6 | 146.6 | 146.6 | 146.6 | 146.6
HCB | μg/GJ | EMEP/EEA 2023 | 1.A.2 Table 3-2 | 0.62 | 0.62 | 0.62 | 0.62 | 0.62 | 0.62 | 0.62 | 0.62 | 0.62 | 0.62 | 0.62 | 0.62 | 0.62 | 0.62 | 0.62 | 0.62 | 0.62 | 0.62 | 0.62 | 0.62 | 0.62 | 0.62 | 0.62 | 0.62 | 0.62 | 0.62 | 0.62 | 0.62 | 0.62 | 0.62 | 0.62 | 0.62 | 0.62 | 0.62 | 0.62
Fuel | Gasoil (stationary)
Pollutant | Unit | Reference | Table Reference | 1990 | 1991 | 1992 | 1993 | 1994 | 1995 | 1996 | 1997 | 1998 | 1999 | 2000 | 2001 | 2002 | 2003 | 2004 | 2005 | 2006 | 2007 | 2008 | 2009 | 2010 | 2011 | 2012 | 2013 | 2014 | 2015 | 2016 | 2017 | 2018 | 2019 | 2020 | 2021 | 2022 | 2023 | 2024
Pb | mg/GJ | EMEP/EEA 2009 | 1.A.4 Table 3-9 | 16 | 16 | 16 | 16 | 16 | 16 | 16 | 16 | 16 | 16 | 16 | 16 | 16 | 16 | 16 | 16 | 16 | 16 | 16 | 16 | 16 | 16 | 16 | 16 | 16 | 16 | 16 | 16 | 16 | 16 | 16 | 16 | 16 | 16 | 16
Cd | mg/GJ | EMEP/EEA 2009 | 1.A.4 Table 3-9 | 0.3 | 0.3 | 0.3 | 0.3 | 0.3 | 0.3 | 0.3 | 0.3 | 0.3 | 0.3 | 0.3 | 0.3 | 0.3 | 0.3 | 0.3 | 0.3 | 0.3 | 0.3 | 0.3 | 0.3 | 0.3 | 0.3 | 0.3 | 0.3 | 0.3 | 0.3 | 0.3 | 0.3 | 0.3 | 0.3 | 0.3 | 0.3 | 0.3 | 0.3 | 0.3
Hg | mg/GJ | EMEP/EEA 2009 | 1.A.4 Table 3-9 | 0.1 | 0.1 | 0.1 | 0.1 | 0.1 | 0.1 | 0.1 | 0.1 | 0.1 | 0.1 | 0.1 | 0.1 | 0.1 | 0.1 | 0.1 | 0.1 | 0.1 | 0.1 | 0.1 | 0.1 | 0.1 | 0.1 | 0.1 | 0.1 | 0.1 | 0.1 | 0.1 | 0.1 | 0.1 | 0.1 | 0.1 | 0.1 | 0.1 | 0.1 | 0.1
As | mg/GJ | EMEP/EEA 2009 | 1.A.4 Table 3-9 | bar: 1990 to 2024
Cr | mg/GJ | EMEP/EEA 2009 | 1.A.4 Table 3-9 | 12.8 | 12.8 | 12.8 | 12.8 | 12.8 | 12.8 | 12.8 | 12.8 | 12.8 | 12.8 | 12.8 | 12.8 | 12.8 | 12.8 | 12.8 | 12.8 | 12.8 | 12.8 | 12.8 | 12.8 | 12.8 | 12.8 | 12.8 | 12.8 | 12.8 | 12.8 | 12.8 | 12.8 | 12.8 | 12.8 | 12.8 | 12.8 | 12.8 | 12.8 | 12.8
Cu | mg/GJ | EMEP/EEA 2009 | 1.A.4 Table 3-9 | 7.2 | 7.2 | 7.2 | 7.2 | 7.2 | 7.2 | 7.2 | 7.2 | 7.2 | 7.2 | 7.2 | 7.2 | 7.2 | 7.2 | 7.2 | 7.2 | 7.2 | 7.2 | 7.2 | 7.2 | 7.2 | 7.2 | 7.2 | 7.2 | 7.2 | 7.2 | 7.2 | 7.2 | 7.2 | 7.2 | 7.2 | 7.2 | 7.2 | 7.2 | 7.2
Ni | mg/GJ | EMEP/EEA 2009 | 1.A.4 Table 3-9 | 260 | 260 | 260 | 260 | 260 | 260 | 260 | 260 | 260 | 260 | 260 | 260 | 260 | 260 | 260 | 260 | 260 | 260 | 260 | 260 | 260 | 260 | 260 | 260 | 260 | 260 | 260 | 260 | 260 | 260 | 260 | 260 | 260 | 260 | 260
Se | mg/GJ | EMEP/EEA 2023 | 1.A.4 Table 3-9 | 0.1 | 0.1 | 0.1 | 0.1 | 0.1 | 0.1 | 0.1 | 0.1 | 0.1 | 0.1 | 0.1 | 0.1 | 0.1 | 0.1 | 0.1 | 0.1 | 0.1 | 0.1 | 0.1 | 0.1 | 0.1 | 0.1 | 0.1 | 0.1 | 0.1 | 0.1 | 0.1 | 0.1 | 0.1 | 0.1 | 0.1 | 0.1 | 0.1 | 0.1 | 0.1
Zn | mg/GJ | EMEP/EEA 2009 | 1.A.4 Table 3-9 | 8 | 8 | 8 | 8 | 8 | 8 | 8 | 8 | 8 | 8 | 8 | 8 | 8 | 8 | 8 | 8 | 8 | 8 | 8 | 8 | 8 | 8 | 8 | 8 | 8 | 8 | 8 | 8 | 8 | 8 | 8 | 8 | 8 | 8 | 8
PCB |  | EMEP/EEA 2023 | 1.A.2 Table 3-4 | bar: 1990 to 2024
PCDD/F (I-TEQ) | ng/GJ | EMEP/EEA 2023 | 1.A.2 Table 3-4 | 1.4 | 1.4 | 1.4 | 1.4 | 1.4 | 1.4 | 1.4 | 1.4 | 1.4 | 1.4 | 1.4 | 1.4 | 1.4 | 1.4 | 1.4 | 1.4 | 1.4 | 1.4 | 1.4 | 1.4 | 1.4 | 1.4 | 1.4 | 1.4 | 1.4 | 1.4 | 1.4 | 1.4 | 1.4 | 1.4 | 1.4 | 1.4 | 1.4 | 1.4 | 1.4
Benzo[a]pyrene | mg/GJ | EMEP/EEA 2023 | 1.A.2 Table 3-4 | 1.9 | 1.9 | 1.9 | 1.9 | 1.9 | 1.9 | 1.9 | 1.9 | 1.9 | 1.9 | 1.9 | 1.9 | 1.9 | 1.9 | 1.9 | 1.9 | 1.9 | 1.9 | 1.9 | 1.9 | 1.9 | 1.9 | 1.9 | 1.9 | 1.9 | 1.9 | 1.9 | 1.9 | 1.9 | 1.9 | 1.9 | 1.9 | 1.9 | 1.9 | 1.9
Benzo[b]fluoranthene | mg/GJ | EMEP/EEA 2023 | 1.A.2 Table 3-4 | 15 | 15 | 15 | 15 | 15 | 15 | 15 | 15 | 15 | 15 | 15 | 15 | 15 | 15 | 15 | 15 | 15 | 15 | 15 | 15 | 15 | 15 | 15 | 15 | 15 | 15 | 15 | 15 | 15 | 15 | 15 | 15 | 15 | 15 | 15
Benzo[k]Fluoranthene | mg/GJ | EMEP/EEA 2023 | 1.A.2 Table 3-4 | 1.7 | 1.7 | 1.7 | 1.7 | 1.7 | 1.7 | 1.7 | 1.7 | 1.7 | 1.7 | 1.7 | 1.7 | 1.7 | 1.7 | 1.7 | 1.7 | 1.7 | 1.7 | 1.7 | 1.7 | 1.7 | 1.7 | 1.7 | 1.7 | 1.7 | 1.7 | 1.7 | 1.7 | 1.7 | 1.7 | 1.7 | 1.7 | 1.7 | 1.7 | 1.7
Indeno[1,2,3-cd]pyrene | mg/GJ | EMEP/EEA 2023 | 1.A.2 Table 3-4 | 1.5 | 1.5 | 1.5 | 1.5 | 1.5 | 1.5 | 1.5 | 1.5 | 1.5 | 1.5 | 1.5 | 1.5 | 1.5 | 1.5 | 1.5 | 1.5 | 1.5 | 1.5 | 1.5 | 1.5 | 1.5 | 1.5 | 1.5 | 1.5 | 1.5 | 1.5 | 1.5 | 1.5 | 1.5 | 1.5 | 1.5 | 1.5 | 1.5 | 1.5 | 1.5
Total 4 PAHs | mg/GJ | EMEP/EEA 2023 | 1.A.2 Table 3-4 | 20.1 | 20.1 | 20.1 | 20.1 | 20.1 | 20.1 | 20.1 | 20.1 | 20.1 | 20.1 | 20.1 | 20.1 | 20.1 | 20.1 | 20.1 | 20.1 | 20.1 | 20.1 | 20.1 | 20.1 | 20.1 | 20.1 | 20.1 | 20.1 | 20.1 | 20.1 | 20.1 | 20.1 | 20.1 | 20.1 | 20.1 | 20.1 | 20.1 | 20.1 | 20.1
HCB |  | EMEP/EEA 2023 | 1.A.2 Table 3-4 | bar: 1990 to 2024
Fuel | Gasoil (mobile)
Pollutant | Unit | Reference | Table Reference | 1990 | 1991 | 1992 | 1993 | 1994 | 1995 | 1996 | 1997 | 1998 | 1999 | 2000 | 2001 | 2002 | 2003 | 2004 | 2005 | 2006 | 2007 | 2008 | 2009 | 2010 | 2011 | 2012 | 2013 | 2014 | 2015 | 2016 | 2017 | 2018 | 2019 | 2020 | 2021 | 2022 | 2023 | 2024
Pb | mg/GJ | EMEP/EEA 2009 | 1.A.4 Table 3-9 | 16 | 16 | 16 | 16 | 16 | 16 | 16 | 16 | 16 | 16 | 16 | 16 | 16 | 16 | 16 | 16 | 16 | 16 | 16 | 16 | 16 | 16 | 16 | 16 | 16 | 16 | 16 | 16 | 16 | 16 | 16 | 16 | 16 | 16 | 16
Cd | mg/GJ | EMEP/EEA 2023 | 1.A.4 Table 3-1 | 0.2309 | 0.2309 | 0.2309 | 0.2309 | 0.2309 | 0.2309 | 0.2309 | 0.2309 | 0.2309 | 0.2309 | 0.2309 | 0.2309 | 0.2309 | 0.2309 | 0.2309 | 0.2309 | 0.2309 | 0.2309 | 0.2309 | 0.2309 | 0.2309 | 0.2309 | 0.2309 | 0.2309 | 0.2309 | 0.2309 | 0.2309 | 0.2309 | 0.2309 | 0.2309 | 0.2309 | 0.2309 | 0.2309 | 0.2309 | 0.2309
Hg | mg/GJ | EMEP/EEA 2009 | 1.A.4 Table 3-9 | 0.1 | 0.1 | 0.1 | 0.1 | 0.1 | 0.1 | 0.1 | 0.1 | 0.1 | 0.1 | 0.1 | 0.1 | 0.1 | 0.1 | 0.1 | 0.1 | 0.1 | 0.1 | 0.1 | 0.1 | 0.1 | 0.1 | 0.1 | 0.1 | 0.1 | 0.1 | 0.1 | 0.1 | 0.1 | 0.1 | 0.1 | 0.1 | 0.1 | 0.1 | 0.1
As | mg/GJ | EMEP/EEA 2009 | 1.A.4 Table 3-9 | bar: 1990 to 2024
Cr | mg/GJ | EMEP/EEA 2023 | 1.A.4 Table 3-1 | 1.1545 | 1.1545 | 1.1545 | 1.1545 | 1.1545 | 1.1545 | 1.1545 | 1.1545 | 1.1545 | 1.1545 | 1.1545 | 1.1545 | 1.1545 | 1.1545 | 1.1545 | 1.1545 | 1.1545 | 1.1545 | 1.1545 | 1.1545 | 1.1545 | 1.1545 | 1.1545 | 1.1545 | 1.1545 | 1.1545 | 1.1545 | 1.1545 | 1.1545 | 1.1545 | 1.1545 | 1.1545 | 1.1545 | 1.1545 | 1.1545
Cu | mg/GJ | EMEP/EEA 2023 | 1.A.4 Table 3-1 | 39.2535 | 39.2535 | 39.2535 | 39.2535 | 39.2535 | 39.2535 | 39.2535 | 39.2535 | 39.2535 | 39.2535 | 39.2535 | 39.2535 | 39.2535 | 39.2535 | 39.2535 | 39.2535 | 39.2535 | 39.2535 | 39.2535 | 39.2535 | 39.2535 | 39.2535 | 39.2535 | 39.2535 | 39.2535 | 39.2535 | 39.2535 | 39.2535 | 39.2535 | 39.2535 | 39.2535 | 39.2535 | 39.2535 | 39.2535 | 39.2535
Ni | mg/GJ | EMEP/EEA 2023 | 1.A.4 Table 3-1 | 1.6163 | 1.6163 | 1.6163 | 1.6163 | 1.6163 | 1.6163 | 1.6163 | 1.6163 | 1.6163 | 1.6163 | 1.6163 | 1.6163 | 1.6163 | 1.6163 | 1.6163 | 1.6163 | 1.6163 | 1.6163 | 1.6163 | 1.6163 | 1.6163 | 1.6163 | 1.6163 | 1.6163 | 1.6163 | 1.6163 | 1.6163 | 1.6163 | 1.6163 | 1.6163 | 1.6163 | 1.6163 | 1.6163 | 1.6163 | 1.6163
Se | mg/GJ | EMEP/EEA 2023 | 1.A.4 Table 3-1 | 0.2309 | 0.2309 | 0.2309 | 0.2309 | 0.2309 | 0.2309 | 0.2309 | 0.2309 | 0.2309 | 0.2309 | 0.2309 | 0.2309 | 0.2309 | 0.2309 | 0.2309 | 0.2309 | 0.2309 | 0.2309 | 0.2309 | 0.2309 | 0.2309 | 0.2309 | 0.2309 | 0.2309 | 0.2309 | 0.2309 | 0.2309 | 0.2309 | 0.2309 | 0.2309 | 0.2309 | 0.2309 | 0.2309 | 0.2309 | 0.2309
Zn | mg/GJ | EMEP/EEA 2023 | 1.A.4 Table 3-1 | 23.0903 | 23.0903 | 23.0903 | 23.0903 | 23.0903 | 23.0903 | 23.0903 | 23.0903 | 23.0903 | 23.0903 | 23.0903 | 23.0903 | 23.0903 | 23.0903 | 23.0903 | 23.0903 | 23.0903 | 23.0903 | 23.0903 | 23.0903 | 23.0903 | 23.0903 | 23.0903 | 23.0903 | 23.0903 | 23.0903 | 23.0903 | 23.0903 | 23.0903 | 23.0903 | 23.0903 | 23.0903 | 23.0903 | 23.0903 | 23.0903
PCB |  | EMEP/EEA 2023 | 1.A.2 Table 3-4 | bar: 1990 to 2024
PCDD/F (I-TEQ) | ng/GJ | EMEP/EEA 2023 | 1.A.2 Table 3-4 | 1.4 | 1.4 | 1.4 | 1.4 | 1.4 | 1.4 | 1.4 | 1.4 | 1.4 | 1.4 | 1.4 | 1.4 | 1.4 | 1.4 | 1.4 | 1.4 | 1.4 | 1.4 | 1.4 | 1.4 | 1.4 | 1.4 | 1.4 | 1.4 | 1.4 | 1.4 | 1.4 | 1.4 | 1.4 | 1.4 | 1.4 | 1.4 | 1.4 | 1.4 | 1.4
Benzo[a]pyrene | mg/GJ | EMEP/EEA 2023 | 1.A.4 Table 3-1 | 0.69271 | 0.69271 | 0.69271 | 0.69271 | 0.69271 | 0.69271 | 0.69271 | 0.69271 | 0.69271 | 0.69271 | 0.69271 | 0.69271 | 0.69271 | 0.69271 | 0.69271 | 0.69271 | 0.69271 | 0.69271 | 0.69271 | 0.69271 | 0.69271 | 0.69271 | 0.69271 | 0.69271 | 0.69271 | 0.69271 | 0.69271 | 0.69271 | 0.69271 | 0.69271 | 0.69271 | 0.69271 | 0.69271 | 0.69271 | 0.69271
Benzo[b]fluoranthene | mg/GJ | EMEP/EEA 2023 | 1.A.4 Table 3-1 | 1.1545 | 1.1545 | 1.1545 | 1.1545 | 1.1545 | 1.1545 | 1.1545 | 1.1545 | 1.1545 | 1.1545 | 1.1545 | 1.1545 | 1.1545 | 1.1545 | 1.1545 | 1.1545 | 1.1545 | 1.1545 | 1.1545 | 1.1545 | 1.1545 | 1.1545 | 1.1545 | 1.1545 | 1.1545 | 1.1545 | 1.1545 | 1.1545 | 1.1545 | 1.1545 | 1.1545 | 1.1545 | 1.1545 | 1.1545 | 1.1545
Benzo[k]Fluoranthene | mg/GJ | EMEP/EEA 2023 | 1.A.2 Table 3-4 | 1.7 | 1.7 | 1.7 | 1.7 | 1.7 | 1.7 | 1.7 | 1.7 | 1.7 | 1.7 | 1.7 | 1.7 | 1.7 | 1.7 | 1.7 | 1.7 | 1.7 | 1.7 | 1.7 | 1.7 | 1.7 | 1.7 | 1.7 | 1.7 | 1.7 | 1.7 | 1.7 | 1.7 | 1.7 | 1.7 | 1.7 | 1.7 | 1.7 | 1.7 | 1.7
Indeno[1,2,3-cd]pyrene | mg/GJ | EMEP/EEA 2023 | 1.A.2 Table 3-4 | 1.5 | 1.5 | 1.5 | 1.5 | 1.5 | 1.5 | 1.5 | 1.5 | 1.5 | 1.5 | 1.5 | 1.5 | 1.5 | 1.5 | 1.5 | 1.5 | 1.5 | 1.5 | 1.5 | 1.5 | 1.5 | 1.5 | 1.5 | 1.5 | 1.5 | 1.5 | 1.5 | 1.5 | 1.5 | 1.5 | 1.5 | 1.5 | 1.5 | 1.5 | 1.5
Total 4 PAHs | mg/GJ | EMEP/EEA 2023 | 1.A.2 Table 3-4 | 5.0472 | 5.0472 | 5.0472 | 5.0472 | 5.0472 | 5.0472 | 5.0472 | 5.0472 | 5.0472 | 5.0472 | 5.0472 | 5.0472 | 5.0472 | 5.0472 | 5.0472 | 5.0472 | 5.0472 | 5.0472 | 5.0472 | 5.0472 | 5.0472 | 5.0472 | 5.0472 | 5.0472 | 5.0472 | 5.0472 | 5.0472 | 5.0472 | 5.0472 | 5.0472 | 5.0472 | 5.0472 | 5.0472 | 5.0472 | 5.0472
HCB |  | EMEP/EEA 2023 | 1.A.2 Table 3-4 | bar: 1990 to 2024
Fuel | Kerosene
Pollutant | Unit | Reference | Table Reference | 1990 | 1991 | 1992 | 1993 | 1994 | 1995 | 1996 | 1997 | 1998 | 1999 | 2000 | 2001 | 2002 | 2003 | 2004 | 2005 | 2006 | 2007 | 2008 | 2009 | 2010 | 2011 | 2012 | 2013 | 2014 | 2015 | 2016 | 2017 | 2018 | 2019 | 2020 | 2021 | 2022 | 2023 | 2024
Pb | mg/GJ | EMEP/EEA 2009 | 1.A.4 Table 3-9 | 16 | 16 | 16 | 16 | 16 | 16 | 16 | 16 | 16 | 16 | 16 | 16 | 16 | 16 | 16 | 16 | 16 | 16 | 16 | 16 | 16 | 16 | 16 | 16 | 16 | 16 | 16 | 16 | 16 | 16 | 16 | 16 | 16 | 16 | 16
Cd | mg/GJ | EMEP/EEA 2009 | 1.A.4 Table 3-9 | 0.3 | 0.3 | 0.3 | 0.3 | 0.3 | 0.3 | 0.3 | 0.3 | 0.3 | 0.3 | 0.3 | 0.3 | 0.3 | 0.3 | 0.3 | 0.3 | 0.3 | 0.3 | 0.3 | 0.3 | 0.3 | 0.3 | 0.3 | 0.3 | 0.3 | 0.3 | 0.3 | 0.3 | 0.3 | 0.3 | 0.3 | 0.3 | 0.3 | 0.3 | 0.3
Hg | mg/GJ | EMEP/EEA 2009 | 1.A.4 Table 3-9 | 0.1 | 0.1 | 0.1 | 0.1 | 0.1 | 0.1 | 0.1 | 0.1 | 0.1 | 0.1 | 0.1 | 0.1 | 0.1 | 0.1 | 0.1 | 0.1 | 0.1 | 0.1 | 0.1 | 0.1 | 0.1 | 0.1 | 0.1 | 0.1 | 0.1 | 0.1 | 0.1 | 0.1 | 0.1 | 0.1 | 0.1 | 0.1 | 0.1 | 0.1 | 0.1
As | mg/GJ | EMEP/EEA 2009 | 1.A.4 Table 3-9 | bar: 1990 to 2024
Cr | mg/GJ | EMEP/EEA 2009 | 1.A.4 Table 3-9 | 12.8 | 12.8 | 12.8 | 12.8 | 12.8 | 12.8 | 12.8 | 12.8 | 12.8 | 12.8 | 12.8 | 12.8 | 12.8 | 12.8 | 12.8 | 12.8 | 12.8 | 12.8 | 12.8 | 12.8 | 12.8 | 12.8 | 12.8 | 12.8 | 12.8 | 12.8 | 12.8 | 12.8 | 12.8 | 12.8 | 12.8 | 12.8 | 12.8 | 12.8 | 12.8
Cu | mg/GJ | EMEP/EEA 2009 | 1.A.4 Table 3-9 | 7.2 | 7.2 | 7.2 | 7.2 | 7.2 | 7.2 | 7.2 | 7.2 | 7.2 | 7.2 | 7.2 | 7.2 | 7.2 | 7.2 | 7.2 | 7.2 | 7.2 | 7.2 | 7.2 | 7.2 | 7.2 | 7.2 | 7.2 | 7.2 | 7.2 | 7.2 | 7.2 | 7.2 | 7.2 | 7.2 | 7.2 | 7.2 | 7.2 | 7.2 | 7.2
Ni | mg/GJ | EMEP/EEA 2009 | 1.A.4 Table 3-9 | 260 | 260 | 260 | 260 | 260 | 260 | 260 | 260 | 260 | 260 | 260 | 260 | 260 | 260 | 260 | 260 | 260 | 260 | 260 | 260 | 260 | 260 | 260 | 260 | 260 | 260 | 260 | 260 | 260 | 260 | 260 | 260 | 260 | 260 | 260
Se | mg/GJ | EMEP/EEA 2023 | 1.A.4 Table 3-9 | 0.1 | 0.1 | 0.1 | 0.1 | 0.1 | 0.1 | 0.1 | 0.1 | 0.1 | 0.1 | 0.1 | 0.1 | 0.1 | 0.1 | 0.1 | 0.1 | 0.1 | 0.1 | 0.1 | 0.1 | 0.1 | 0.1 | 0.1 | 0.1 | 0.1 | 0.1 | 0.1 | 0.1 | 0.1 | 0.1 | 0.1 | 0.1 | 0.1 | 0.1 | 0.1
Zn | mg/GJ | EMEP/EEA 2009 | 1.A.4 Table 3-9 | 8 | 8 | 8 | 8 | 8 | 8 | 8 | 8 | 8 | 8 | 8 | 8 | 8 | 8 | 8 | 8 | 8 | 8 | 8 | 8 | 8 | 8 | 8 | 8 | 8 | 8 | 8 | 8 | 8 | 8 | 8 | 8 | 8 | 8 | 8
PCB |  | EMEP/EEA 2023 | 1.A.2 Table 3-4 | bar: 1990 to 2024
PCDD/F (I-TEQ) | ng/GJ | EMEP/EEA 2023 | 1.A.2 Table 3-4 | 1.4 | 1.4 | 1.4 | 1.4 | 1.4 | 1.4 | 1.4 | 1.4 | 1.4 | 1.4 | 1.4 | 1.4 | 1.4 | 1.4 | 1.4 | 1.4 | 1.4 | 1.4 | 1.4 | 1.4 | 1.4 | 1.4 | 1.4 | 1.4 | 1.4 | 1.4 | 1.4 | 1.4 | 1.4 | 1.4 | 1.4 | 1.4 | 1.4 | 1.4 | 1.4
Benzo[a]pyrene | mg/GJ | EMEP/EEA 2023 | 1.A.2 Table 3-4 | 1.9 | 1.9 | 1.9 | 1.9 | 1.9 | 1.9 | 1.9 | 1.9 | 1.9 | 1.9 | 1.9 | 1.9 | 1.9 | 1.9 | 1.9 | 1.9 | 1.9 | 1.9 | 1.9 | 1.9 | 1.9 | 1.9 | 1.9 | 1.9 | 1.9 | 1.9 | 1.9 | 1.9 | 1.9 | 1.9 | 1.9 | 1.9 | 1.9 | 1.9 | 1.9
Benzo[b]fluoranthene | mg/GJ | EMEP/EEA 2023 | 1.A.2 Table 3-4 | 15 | 15 | 15 | 15 | 15 | 15 | 15 | 15 | 15 | 15 | 15 | 15 | 15 | 15 | 15 | 15 | 15 | 15 | 15 | 15 | 15 | 15 | 15 | 15 | 15 | 15 | 15 | 15 | 15 | 15 | 15 | 15 | 15 | 15 | 15
Benzo[k]Fluoranthene | mg/GJ | EMEP/EEA 2023 | 1.A.2 Table 3-4 | 1.7 | 1.7 | 1.7 | 1.7 | 1.7 | 1.7 | 1.7 | 1.7 | 1.7 | 1.7 | 1.7 | 1.7 | 1.7 | 1.7 | 1.7 | 1.7 | 1.7 | 1.7 | 1.7 | 1.7 | 1.7 | 1.7 | 1.7 | 1.7 | 1.7 | 1.7 | 1.7 | 1.7 | 1.7 | 1.7 | 1.7 | 1.7 | 1.7 | 1.7 | 1.7
Indeno[1,2,3-cd]pyrene | mg/GJ | EMEP/EEA 2023 | 1.A.2 Table 3-4 | 1.5 | 1.5 | 1.5 | 1.5 | 1.5 | 1.5 | 1.5 | 1.5 | 1.5 | 1.5 | 1.5 | 1.5 | 1.5 | 1.5 | 1.5 | 1.5 | 1.5 | 1.5 | 1.5 | 1.5 | 1.5 | 1.5 | 1.5 | 1.5 | 1.5 | 1.5 | 1.5 | 1.5 | 1.5 | 1.5 | 1.5 | 1.5 | 1.5 | 1.5 | 1.5
Total 4 PAHs | mg/GJ | EMEP/EEA 2023 | 1.A.2 Table 3-4 | 20.1 | 20.1 | 20.1 | 20.1 | 20.1 | 20.1 | 20.1 | 20.1 | 20.1 | 20.1 | 20.1 | 20.1 | 20.1 | 20.1 | 20.1 | 20.1 | 20.1 | 20.1 | 20.1 | 20.1 | 20.1 | 20.1 | 20.1 | 20.1 | 20.1 | 20.1 | 20.1 | 20.1 | 20.1 | 20.1 | 20.1 | 20.1 | 20.1 | 20.1 | 20.1
HCB |  | EMEP/EEA 2023 | 1.A.2 Table 3-4 | bar: 1990 to 2024
Fuel | Petroleum Coke
Pollutant | Unit | Reference | Table Reference | 1990 | 1991 | 1992 | 1993 | 1994 | 1995 | 1996 | 1997 | 1998 | 1999 | 2000 | 2001 | 2002 | 2003 | 2004 | 2005 | 2006 | 2007 | 2008 | 2009 | 2010 | 2011 | 2012 | 2013 | 2014 | 2015 | 2016 | 2017 | 2018 | 2019 | 2020 | 2021 | 2022 | 2023 | 2024
Pb | mg/GJ | EMEP/EEA 2009 | 1.A.4 Table 3-9 | 16 | 16 | 16 | 16 | 16 | 16 | 16 | 16 | 16 | 16 | 16 | 16 | 16 | 16 | 16 | 16 | 16 | 16 | 16 | 16 | 16 | 16 | 16 | 16 | 16 | 16 | 16 | 16 | 16 | 16 | 16 | 16 | 16 | 16 | 16
Cd | mg/GJ | EMEP/EEA 2009 | 1.A.4 Table 3-9 | 0.3 | 0.3 | 0.3 | 0.3 | 0.3 | 0.3 | 0.3 | 0.3 | 0.3 | 0.3 | 0.3 | 0.3 | 0.3 | 0.3 | 0.3 | 0.3 | 0.3 | 0.3 | 0.3 | 0.3 | 0.3 | 0.3 | 0.3 | 0.3 | 0.3 | 0.3 | 0.3 | 0.3 | 0.3 | 0.3 | 0.3 | 0.3 | 0.3 | 0.3 | 0.3
Hg | mg/GJ | EMEP/EEA 2009 | 1.A.4 Table 3-9 | 0.1 | 0.1 | 0.1 | 0.1 | 0.1 | 0.1 | 0.1 | 0.1 | 0.1 | 0.1 | 0.1 | 0.1 | 0.1 | 0.1 | 0.1 | 0.1 | 0.1 | 0.1 | 0.1 | 0.1 | 0.1 | 0.1 | 0.1 | 0.1 | 0.1 | 0.1 | 0.1 | 0.1 | 0.1 | 0.1 | 0.1 | 0.1 | 0.1 | 0.1 | 0.1
As | mg/GJ | EMEP/EEA 2009 | 1.A.4 Table 3-9 | bar: 1990 to 2024
Cr | mg/GJ | EMEP/EEA 2009 | 1.A.4 Table 3-9 | 12.8 | 12.8 | 12.8 | 12.8 | 12.8 | 12.8 | 12.8 | 12.8 | 12.8 | 12.8 | 12.8 | 12.8 | 12.8 | 12.8 | 12.8 | 12.8 | 12.8 | 12.8 | 12.8 | 12.8 | 12.8 | 12.8 | 12.8 | 12.8 | 12.8 | 12.8 | 12.8 | 12.8 | 12.8 | 12.8 | 12.8 | 12.8 | 12.8 | 12.8 | 12.8
Cu | mg/GJ | EMEP/EEA 2009 | 1.A.4 Table 3-9 | 7.2 | 7.2 | 7.2 | 7.2 | 7.2 | 7.2 | 7.2 | 7.2 | 7.2 | 7.2 | 7.2 | 7.2 | 7.2 | 7.2 | 7.2 | 7.2 | 7.2 | 7.2 | 7.2 | 7.2 | 7.2 | 7.2 | 7.2 | 7.2 | 7.2 | 7.2 | 7.2 | 7.2 | 7.2 | 7.2 | 7.2 | 7.2 | 7.2 | 7.2 | 7.2
Ni | mg/GJ | EMEP/EEA 2009 | 1.A.4 Table 3-9 | 260 | 260 | 260 | 260 | 260 | 260 | 260 | 260 | 260 | 260 | 260 | 260 | 260 | 260 | 260 | 260 | 260 | 260 | 260 | 260 | 260 | 260 | 260 | 260 | 260 | 260 | 260 | 260 | 260 | 260 | 260 | 260 | 260 | 260 | 260
Se | mg/GJ | EMEP/EEA 2023 | 1.A.4 Table 3-9 | 0.1 | 0.1 | 0.1 | 0.1 | 0.1 | 0.1 | 0.1 | 0.1 | 0.1 | 0.1 | 0.1 | 0.1 | 0.1 | 0.1 | 0.1 | 0.1 | 0.1 | 0.1 | 0.1 | 0.1 | 0.1 | 0.1 | 0.1 | 0.1 | 0.1 | 0.1 | 0.1 | 0.1 | 0.1 | 0.1 | 0.1 | 0.1 | 0.1 | 0.1 | 0.1
Zn | mg/GJ | EMEP/EEA 2009 | 1.A.4 Table 3-9 | 8 | 8 | 8 | 8 | 8 | 8 | 8 | 8 | 8 | 8 | 8 | 8 | 8 | 8 | 8 | 8 | 8 | 8 | 8 | 8 | 8 | 8 | 8 | 8 | 8 | 8 | 8 | 8 | 8 | 8 | 8 | 8 | 8 | 8 | 8
PCB |  | EMEP/EEA 2023 | 1.A.2 Table 3-4 | bar: 1990 to 2024
PCDD/F (I-TEQ) | ng/GJ | EMEP/EEA 2023 | 1.A.2 Table 3-4 | 1.4 | 1.4 | 1.4 | 1.4 | 1.4 | 1.4 | 1.4 | 1.4 | 1.4 | 1.4 | 1.4 | 1.4 | 1.4 | 1.4 | 1.4 | 1.4 | 1.4 | 1.4 | 1.4 | 1.4 | 1.4 | 1.4 | 1.4 | 1.4 | 1.4 | 1.4 | 1.4 | 1.4 | 1.4 | 1.4 | 1.4 | 1.4 | 1.4 | 1.4 | 1.4
Benzo[a]pyrene | mg/GJ | EMEP/EEA 2023 | 1.A.2 Table 3-4 | 1.9 | 1.9 | 1.9 | 1.9 | 1.9 | 1.9 | 1.9 | 1.9 | 1.9 | 1.9 | 1.9 | 1.9 | 1.9 | 1.9 | 1.9 | 1.9 | 1.9 | 1.9 | 1.9 | 1.9 | 1.9 | 1.9 | 1.9 | 1.9 | 1.9 | 1.9 | 1.9 | 1.9 | 1.9 | 1.9 | 1.9 | 1.9 | 1.9 | 1.9 | 1.9
Benzo[b]fluoranthene | mg/GJ | EMEP/EEA 2023 | 1.A.2 Table 3-4 | 15 | 15 | 15 | 15 | 15 | 15 | 15 | 15 | 15 | 15 | 15 | 15 | 15 | 15 | 15 | 15 | 15 | 15 | 15 | 15 | 15 | 15 | 15 | 15 | 15 | 15 | 15 | 15 | 15 | 15 | 15 | 15 | 15 | 15 | 15
Benzo[k]Fluoranthene | mg/GJ | EMEP/EEA 2023 | 1.A.2 Table 3-4 | 1.7 | 1.7 | 1.7 | 1.7 | 1.7 | 1.7 | 1.7 | 1.7 | 1.7 | 1.7 | 1.7 | 1.7 | 1.7 | 1.7 | 1.7 | 1.7 | 1.7 | 1.7 | 1.7 | 1.7 | 1.7 | 1.7 | 1.7 | 1.7 | 1.7 | 1.7 | 1.7 | 1.7 | 1.7 | 1.7 | 1.7 | 1.7 | 1.7 | 1.7 | 1.7
Indeno[1,2,3-cd]pyrene | mg/GJ | EMEP/EEA 2023 | 1.A.2 Table 3-4 | 1.5 | 1.5 | 1.5 | 1.5 | 1.5 | 1.5 | 1.5 | 1.5 | 1.5 | 1.5 | 1.5 | 1.5 | 1.5 | 1.5 | 1.5 | 1.5 | 1.5 | 1.5 | 1.5 | 1.5 | 1.5 | 1.5 | 1.5 | 1.5 | 1.5 | 1.5 | 1.5 | 1.5 | 1.5 | 1.5 | 1.5 | 1.5 | 1.5 | 1.5 | 1.5
Total 4 PAHs | mg/GJ | EMEP/EEA 2023 | 1.A.2 Table 3-4 | 20.1 | 20.1 | 20.1 | 20.1 | 20.1 | 20.1 | 20.1 | 20.1 | 20.1 | 20.1 | 20.1 | 20.1 | 20.1 | 20.1 | 20.1 | 20.1 | 20.1 | 20.1 | 20.1 | 20.1 | 20.1 | 20.1 | 20.1 | 20.1 | 20.1 | 20.1 | 20.1 | 20.1 | 20.1 | 20.1 | 20.1 | 20.1 | 20.1 | 20.1 | 20.1
HCB |  | EMEP/EEA 2023 | 1.A.2 Table 3-4 | bar: 1990 to 2024
Fuel | Fuel Oil
Pollutant | Unit | Reference | Table Reference | 1990 | 1991 | 1992 | 1993 | 1994 | 1995 | 1996 | 1997 | 1998 | 1999 | 2000 | 2001 | 2002 | 2003 | 2004 | 2005 | 2006 | 2007 | 2008 | 2009 | 2010 | 2011 | 2012 | 2013 | 2014 | 2015 | 2016 | 2017 | 2018 | 2019 | 2020 | 2021 | 2022 | 2023 | 2024
Pb | mg/GJ | EMEP/EEA 2009 | 1.A.4 Table 3-9 | 16 | 16 | 16 | 16 | 16 | 16 | 16 | 16 | 16 | 16 | 16 | 16 | 16 | 16 | 16 | 16 | 16 | 16 | 16 | 16 | 16 | 16 | 16 | 16 | 16 | 16 | 16 | 16 | 16 | 16 | 16 | 16 | 16 | 16 | 16
Cd | mg/GJ | EMEP/EEA 2009 | 1.A.4 Table 3-9 | 0.3 | 0.3 | 0.3 | 0.3 | 0.3 | 0.3 | 0.3 | 0.3 | 0.3 | 0.3 | 0.3 | 0.3 | 0.3 | 0.3 | 0.3 | 0.3 | 0.3 | 0.3 | 0.3 | 0.3 | 0.3 | 0.3 | 0.3 | 0.3 | 0.3 | 0.3 | 0.3 | 0.3 | 0.3 | 0.3 | 0.3 | 0.3 | 0.3 | 0.3 | 0.3
Hg | mg/GJ | EMEP/EEA 2009 | 1.A.4 Table 3-9 | 0.1 | 0.1 | 0.1 | 0.1 | 0.1 | 0.1 | 0.1 | 0.1 | 0.1 | 0.1 | 0.1 | 0.1 | 0.1 | 0.1 | 0.1 | 0.1 | 0.1 | 0.1 | 0.1 | 0.1 | 0.1 | 0.1 | 0.1 | 0.1 | 0.1 | 0.1 | 0.1 | 0.1 | 0.1 | 0.1 | 0.1 | 0.1 | 0.1 | 0.1 | 0.1
As | mg/GJ | EMEP/EEA 2009 | 1.A.4 Table 3-9 | bar: 1990 to 2024
Cr | mg/GJ | EMEP/EEA 2009 | 1.A.4 Table 3-9 | 12.8 | 12.8 | 12.8 | 12.8 | 12.8 | 12.8 | 12.8 | 12.8 | 12.8 | 12.8 | 12.8 | 12.8 | 12.8 | 12.8 | 12.8 | 12.8 | 12.8 | 12.8 | 12.8 | 12.8 | 12.8 | 12.8 | 12.8 | 12.8 | 12.8 | 12.8 | 12.8 | 12.8 | 12.8 | 12.8 | 12.8 | 12.8 | 12.8 | 12.8 | 12.8
Cu | mg/GJ | EMEP/EEA 2009 | 1.A.4 Table 3-9 | 7.2 | 7.2 | 7.2 | 7.2 | 7.2 | 7.2 | 7.2 | 7.2 | 7.2 | 7.2 | 7.2 | 7.2 | 7.2 | 7.2 | 7.2 | 7.2 | 7.2 | 7.2 | 7.2 | 7.2 | 7.2 | 7.2 | 7.2 | 7.2 | 7.2 | 7.2 | 7.2 | 7.2 | 7.2 | 7.2 | 7.2 | 7.2 | 7.2 | 7.2 | 7.2
Ni | mg/GJ | EMEP/EEA 2009 | 1.A.4 Table 3-9 | 260 | 260 | 260 | 260 | 260 | 260 | 260 | 260 | 260 | 260 | 260 | 260 | 260 | 260 | 260 | 260 | 260 | 260 | 260 | 260 | 260 | 260 | 260 | 260 | 260 | 260 | 260 | 260 | 260 | 260 | 260 | 260 | 260 | 260 | 260
Se | mg/GJ | EMEP/EEA 2023 | 1.A.4 Table 3-9 | 0.1 | 0.1 | 0.1 | 0.1 | 0.1 | 0.1 | 0.1 | 0.1 | 0.1 | 0.1 | 0.1 | 0.1 | 0.1 | 0.1 | 0.1 | 0.1 | 0.1 | 0.1 | 0.1 | 0.1 | 0.1 | 0.1 | 0.1 | 0.1 | 0.1 | 0.1 | 0.1 | 0.1 | 0.1 | 0.1 | 0.1 | 0.1 | 0.1 | 0.1 | 0.1
Zn | mg/GJ | EMEP/EEA 2009 | 1.A.4 Table 3-9 | 8 | 8 | 8 | 8 | 8 | 8 | 8 | 8 | 8 | 8 | 8 | 8 | 8 | 8 | 8 | 8 | 8 | 8 | 8 | 8 | 8 | 8 | 8 | 8 | 8 | 8 | 8 | 8 | 8 | 8 | 8 | 8 | 8 | 8 | 8
PCB |  | EMEP/EEA 2023 | 1.A.2 Table 3-4 | bar: 1990 to 2024
PCDD/F (I-TEQ) | ng/GJ | EMEP/EEA 2023 | 1.A.2 Table 3-4 | 1.4 | 1.4 | 1.4 | 1.4 | 1.4 | 1.4 | 1.4 | 1.4 | 1.4 | 1.4 | 1.4 | 1.4 | 1.4 | 1.4 | 1.4 | 1.4 | 1.4 | 1.4 | 1.4 | 1.4 | 1.4 | 1.4 | 1.4 | 1.4 | 1.4 | 1.4 | 1.4 | 1.4 | 1.4 | 1.4 | 1.4 | 1.4 | 1.4 | 1.4 | 1.4
Benzo[a]pyrene | mg/GJ | EMEP/EEA 2023 | 1.A.2 Table 3-4 | 1.9 | 1.9 | 1.9 | 1.9 | 1.9 | 1.9 | 1.9 | 1.9 | 1.9 | 1.9 | 1.9 | 1.9 | 1.9 | 1.9 | 1.9 | 1.9 | 1.9 | 1.9 | 1.9 | 1.9 | 1.9 | 1.9 | 1.9 | 1.9 | 1.9 | 1.9 | 1.9 | 1.9 | 1.9 | 1.9 | 1.9 | 1.9 | 1.9 | 1.9 | 1.9
Benzo[b]fluoranthene | mg/GJ | EMEP/EEA 2023 | 1.A.2 Table 3-4 | 15 | 15 | 15 | 15 | 15 | 15 | 15 | 15 | 15 | 15 | 15 | 15 | 15 | 15 | 15 | 15 | 15 | 15 | 15 | 15 | 15 | 15 | 15 | 15 | 15 | 15 | 15 | 15 | 15 | 15 | 15 | 15 | 15 | 15 | 15
Benzo[k]Fluoranthene | mg/GJ | EMEP/EEA 2023 | 1.A.2 Table 3-4 | 1.7 | 1.7 | 1.7 | 1.7 | 1.7 | 1.7 | 1.7 | 1.7 | 1.7 | 1.7 | 1.7 | 1.7 | 1.7 | 1.7 | 1.7 | 1.7 | 1.7 | 1.7 | 1.7 | 1.7 | 1.7 | 1.7 | 1.7 | 1.7 | 1.7 | 1.7 | 1.7 | 1.7 | 1.7 | 1.7 | 1.7 | 1.7 | 1.7 | 1.7 | 1.7
Indeno[1,2,3-cd]pyrene | mg/GJ | EMEP/EEA 2023 | 1.A.2 Table 3-4 | 1.5 | 1.5 | 1.5 | 1.5 | 1.5 | 1.5 | 1.5 | 1.5 | 1.5 | 1.5 | 1.5 | 1.5 | 1.5 | 1.5 | 1.5 | 1.5 | 1.5 | 1.5 | 1.5 | 1.5 | 1.5 | 1.5 | 1.5 | 1.5 | 1.5 | 1.5 | 1.5 | 1.5 | 1.5 | 1.5 | 1.5 | 1.5 | 1.5 | 1.5 | 1.5
Total 4 PAHs | mg/GJ | EMEP/EEA 2023 | 1.A.2 Table 3-4 | 20.1 | 20.1 | 20.1 | 20.1 | 20.1 | 20.1 | 20.1 | 20.1 | 20.1 | 20.1 | 20.1 | 20.1 | 20.1 | 20.1 | 20.1 | 20.1 | 20.1 | 20.1 | 20.1 | 20.1 | 20.1 | 20.1 | 20.1 | 20.1 | 20.1 | 20.1 | 20.1 | 20.1 | 20.1 | 20.1 | 20.1 | 20.1 | 20.1 | 20.1 | 20.1
HCB |  | EMEP/EEA 2023 | 1.A.2 Table 3-4 | bar: 1990 to 2024
Fuel | Natural Gas
Pollutant | Unit | Reference | Table Reference | 1990 | 1991 | 1992 | 1993 | 1994 | 1995 | 1996 | 1997 | 1998 | 1999 | 2000 | 2001 | 2002 | 2003 | 2004 | 2005 | 2006 | 2007 | 2008 | 2009 | 2010 | 2011 | 2012 | 2013 | 2014 | 2015 | 2016 | 2017 | 2018 | 2019 | 2020 | 2021 | 2022 | 2023 | 2024
Pb | mg/GJ | EMEP/EEA 2023 | 1.A.2 Table 3-3 | 0.011 | 0.011 | 0.011 | 0.011 | 0.011 | 0.011 | 0.011 | 0.011 | 0.011 | 0.011 | 0.011 | 0.011 | 0.011 | 0.011 | 0.011 | 0.011 | 0.011 | 0.011 | 0.011 | 0.011 | 0.011 | 0.011 | 0.011 | 0.011 | 0.011 | 0.011 | 0.011 | 0.011 | 0.011 | 0.011 | 0.011 | 0.011 | 0.011 | 0.011 | 0.011
Cd | mg/GJ | EMEP/EEA 2023 | 1.A.2 Table 3-3 | 0.0009 | 0.0009 | 0.0009 | 0.0009 | 0.0009 | 0.0009 | 0.0009 | 0.0009 | 0.0009 | 0.0009 | 0.0009 | 0.0009 | 0.0009 | 0.0009 | 0.0009 | 0.0009 | 0.0009 | 0.0009 | 0.0009 | 0.0009 | 0.0009 | 0.0009 | 0.0009 | 0.0009 | 0.0009 | 0.0009 | 0.0009 | 0.0009 | 0.0009 | 0.0009 | 0.0009 | 0.0009 | 0.0009 | 0.0009 | 0.0009
Hg | mg/GJ | EMEP/EEA 2023 | 1.A.2 Table 3-3 | 0.54 | 0.54 | 0.54 | 0.54 | 0.54 | 0.54 | 0.54 | 0.54 | 0.54 | 0.54 | 0.54 | 0.54 | 0.54 | 0.54 | 0.54 | 0.54 | 0.54 | 0.54 | 0.54 | 0.54 | 0.54 | 0.54 | 0.54 | 0.54 | 0.54 | 0.54 | 0.54 | 0.54 | 0.54 | 0.54 | 0.54 | 0.54 | 0.54 | 0.54 | 0.54
As | mg/GJ | EMEP/EEA 2023 | 1.A.2 Table 3-3 | 0.1 | 0.1 | 0.1 | 0.1 | 0.1 | 0.1 | 0.1 | 0.1 | 0.1 | 0.1 | 0.1 | 0.1 | 0.1 | 0.1 | 0.1 | 0.1 | 0.1 | 0.1 | 0.1 | 0.1 | 0.1 | 0.1 | 0.1 | 0.1 | 0.1 | 0.1 | 0.1 | 0.1 | 0.1 | 0.1 | 0.1 | 0.1 | 0.1 | 0.1 | 0.1
Cr | mg/GJ | EMEP/EEA 2023 | 1.A.2 Table 3-3 | 0.013 | 0.013 | 0.013 | 0.013 | 0.013 | 0.013 | 0.013 | 0.013 | 0.013 | 0.013 | 0.013 | 0.013 | 0.013 | 0.013 | 0.013 | 0.013 | 0.013 | 0.013 | 0.013 | 0.013 | 0.013 | 0.013 | 0.013 | 0.013 | 0.013 | 0.013 | 0.013 | 0.013 | 0.013 | 0.013 | 0.013 | 0.013 | 0.013 | 0.013 | 0.013
Cu | mg/GJ | EMEP/EEA 2023 | 1.A.2 Table 3-3 | 0.0026 | 0.0026 | 0.0026 | 0.0026 | 0.0026 | 0.0026 | 0.0026 | 0.0026 | 0.0026 | 0.0026 | 0.0026 | 0.0026 | 0.0026 | 0.0026 | 0.0026 | 0.0026 | 0.0026 | 0.0026 | 0.0026 | 0.0026 | 0.0026 | 0.0026 | 0.0026 | 0.0026 | 0.0026 | 0.0026 | 0.0026 | 0.0026 | 0.0026 | 0.0026 | 0.0026 | 0.0026 | 0.0026 | 0.0026 | 0.0026
Ni | mg/GJ | EMEP/EEA 2023 | 1.A.2 Table 3-3 | 0.013 | 0.013 | 0.013 | 0.013 | 0.013 | 0.013 | 0.013 | 0.013 | 0.013 | 0.013 | 0.013 | 0.013 | 0.013 | 0.013 | 0.013 | 0.013 | 0.013 | 0.013 | 0.013 | 0.013 | 0.013 | 0.013 | 0.013 | 0.013 | 0.013 | 0.013 | 0.013 | 0.013 | 0.013 | 0.013 | 0.013 | 0.013 | 0.013 | 0.013 | 0.013
Se | mg/GJ | EMEP/EEA 2023 | 1.A.2 Table 3-3 | 0.058 | 0.058 | 0.058 | 0.058 | 0.058 | 0.058 | 0.058 | 0.058 | 0.058 | 0.058 | 0.058 | 0.058 | 0.058 | 0.058 | 0.058 | 0.058 | 0.058 | 0.058 | 0.058 | 0.058 | 0.058 | 0.058 | 0.058 | 0.058 | 0.058 | 0.058 | 0.058 | 0.058 | 0.058 | 0.058 | 0.058 | 0.058 | 0.058 | 0.058 | 0.058
Zn | mg/GJ | EMEP/EEA 2023 | 1.A.2 Table 3-3 | 0.73 | 0.73 | 0.73 | 0.73 | 0.73 | 0.73 | 0.73 | 0.73 | 0.73 | 0.73 | 0.73 | 0.73 | 0.73 | 0.73 | 0.73 | 0.73 | 0.73 | 0.73 | 0.73 | 0.73 | 0.73 | 0.73 | 0.73 | 0.73 | 0.73 | 0.73 | 0.73 | 0.73 | 0.73 | 0.73 | 0.73 | 0.73 | 0.73 | 0.73 | 0.73
PCB |  | EMEP/EEA 2023 | bar: 1990 to 2024
PCDD/F (I-TEQ) | ng/GJ | EMEP/EEA 2023 | 1.A.2 Table 3-3 | bar: 1990 to 2024
Benzo[a]pyrene | mg/GJ | EMEP/EEA 2023 | 1.A.2 Table 3-3 | bar: 1990 to 2024
Benzo[b]fluoranthene | mg/GJ | EMEP/EEA 2023 | 1.A.2 Table 3-3 | bar: 1990 to 2024
Benzo[k]Fluoranthene | mg/GJ | EMEP/EEA 2023 | 1.A.2 Table 3-3 | bar: 1990 to 2024
Indeno[1,2,3-cd]pyrene | mg/GJ | EMEP/EEA 2023 | 1.A.2 Table 3-3 | bar: 1990 to 2024
Total 4 PAHs | mg/GJ | EMEP/EEA 2023 | 1.A.2 Table 3-3 | bar: 1990 to 2024
HCB |  | EMEP/EEA 2023 | bar: 1990 to 2024
Fuel | LPG
Pollutant | Unit | Reference | Table Reference | 1990 | 1991 | 1992 | 1993 | 1994 | 1995 | 1996 | 1997 | 1998 | 1999 | 2000 | 2001 | 2002 | 2003 | 2004 | 2005 | 2006 | 2007 | 2008 | 2009 | 2010 | 2011 | 2012 | 2013 | 2014 | 2015 | 2016 | 2017 | 2018 | 2019 | 2020 | 2021 | 2022 | 2023 | 2024
Pb | mg/GJ | EMEP/EEA 2023 | 1.A.2 Table 3-3 | 0.011 | 0.011 | 0.011 | 0.011 | 0.011 | 0.011 | 0.011 | 0.011 | 0.011 | 0.011 | 0.011 | 0.011 | 0.011 | 0.011 | 0.011 | 0.011 | 0.011 | 0.011 | 0.011 | 0.011 | 0.011 | 0.011 | 0.011 | 0.011 | 0.011 | 0.011 | 0.011 | 0.011 | 0.011 | 0.011 | 0.011 | 0.011 | 0.011 | 0.011 | 0.011
Cd | mg/GJ | EMEP/EEA 2023 | 1.A.2 Table 3-3 | 0.0009 | 0.0009 | 0.0009 | 0.0009 | 0.0009 | 0.0009 | 0.0009 | 0.0009 | 0.0009 | 0.0009 | 0.0009 | 0.0009 | 0.0009 | 0.0009 | 0.0009 | 0.0009 | 0.0009 | 0.0009 | 0.0009 | 0.0009 | 0.0009 | 0.0009 | 0.0009 | 0.0009 | 0.0009 | 0.0009 | 0.0009 | 0.0009 | 0.0009 | 0.0009 | 0.0009 | 0.0009 | 0.0009 | 0.0009 | 0.0009
Hg | mg/GJ | EMEP/EEA 2023 | 1.A.2 Table 3-3 | 0.54 | 0.54 | 0.54 | 0.54 | 0.54 | 0.54 | 0.54 | 0.54 | 0.54 | 0.54 | 0.54 | 0.54 | 0.54 | 0.54 | 0.54 | 0.54 | 0.54 | 0.54 | 0.54 | 0.54 | 0.54 | 0.54 | 0.54 | 0.54 | 0.54 | 0.54 | 0.54 | 0.54 | 0.54 | 0.54 | 0.54 | 0.54 | 0.54 | 0.54 | 0.54
As | mg/GJ | EMEP/EEA 2023 | 1.A.2 Table 3-3 | 0.1 | 0.1 | 0.1 | 0.1 | 0.1 | 0.1 | 0.1 | 0.1 | 0.1 | 0.1 | 0.1 | 0.1 | 0.1 | 0.1 | 0.1 | 0.1 | 0.1 | 0.1 | 0.1 | 0.1 | 0.1 | 0.1 | 0.1 | 0.1 | 0.1 | 0.1 | 0.1 | 0.1 | 0.1 | 0.1 | 0.1 | 0.1 | 0.1 | 0.1 | 0.1
Cr | mg/GJ | EMEP/EEA 2023 | 1.A.2 Table 3-3 | 0.013 | 0.013 | 0.013 | 0.013 | 0.013 | 0.013 | 0.013 | 0.013 | 0.013 | 0.013 | 0.013 | 0.013 | 0.013 | 0.013 | 0.013 | 0.013 | 0.013 | 0.013 | 0.013 | 0.013 | 0.013 | 0.013 | 0.013 | 0.013 | 0.013 | 0.013 | 0.013 | 0.013 | 0.013 | 0.013 | 0.013 | 0.013 | 0.013 | 0.013 | 0.013
Cu | mg/GJ | EMEP/EEA 2023 | 1.A.2 Table 3-3 | 0.0026 | 0.0026 | 0.0026 | 0.0026 | 0.0026 | 0.0026 | 0.0026 | 0.0026 | 0.0026 | 0.0026 | 0.0026 | 0.0026 | 0.0026 | 0.0026 | 0.0026 | 0.0026 | 0.0026 | 0.0026 | 0.0026 | 0.0026 | 0.0026 | 0.0026 | 0.0026 | 0.0026 | 0.0026 | 0.0026 | 0.0026 | 0.0026 | 0.0026 | 0.0026 | 0.0026 | 0.0026 | 0.0026 | 0.0026 | 0.0026
Ni | mg/GJ | EMEP/EEA 2023 | 1.A.2 Table 3-3 | 0.013 | 0.013 | 0.013 | 0.013 | 0.013 | 0.013 | 0.013 | 0.013 | 0.013 | 0.013 | 0.013 | 0.013 | 0.013 | 0.013 | 0.013 | 0.013 | 0.013 | 0.013 | 0.013 | 0.013 | 0.013 | 0.013 | 0.013 | 0.013 | 0.013 | 0.013 | 0.013 | 0.013 | 0.013 | 0.013 | 0.013 | 0.013 | 0.013 | 0.013 | 0.013
Se | mg/GJ | EMEP/EEA 2023 | 1.A.2 Table 3-3 | 0.058 | 0.058 | 0.058 | 0.058 | 0.058 | 0.058 | 0.058 | 0.058 | 0.058 | 0.058 | 0.058 | 0.058 | 0.058 | 0.058 | 0.058 | 0.058 | 0.058 | 0.058 | 0.058 | 0.058 | 0.058 | 0.058 | 0.058 | 0.058 | 0.058 | 0.058 | 0.058 | 0.058 | 0.058 | 0.058 | 0.058 | 0.058 | 0.058 | 0.058 | 0.058
Zn | mg/GJ | EMEP/EEA 2023 | 1.A.2 Table 3-3 | 0.73 | 0.73 | 0.73 | 0.73 | 0.73 | 0.73 | 0.73 | 0.73 | 0.73 | 0.73 | 0.73 | 0.73 | 0.73 | 0.73 | 0.73 | 0.73 | 0.73 | 0.73 | 0.73 | 0.73 | 0.73 | 0.73 | 0.73 | 0.73 | 0.73 | 0.73 | 0.73 | 0.73 | 0.73 | 0.73 | 0.73 | 0.73 | 0.73 | 0.73 | 0.73
PCB |  | EMEP/EEA 2023 | bar: 1990 to 2024
PCDD/F (I-TEQ) | ng/GJ | EMEP/EEA 2023 | 1.A.2 Table 3-3 | 0 | 0 | 0 | 0 | 0 | 0 | 0 | 0 | 0 | 0 | 0 | 0 | 0 | 0 | 0 | 0 | 0 | 0 | 0 | 0 | 0 | 0 | 0 | 0 | 0 | 0 | 0 | 0 | 0 | 0 | 0 | 0 | 0 | 0 | 0
Benzo[a]pyrene | mg/GJ | EMEP/EEA 2023 | 1.A.2 Table 3-3 | 0 | 0 | 0 | 0 | 0 | 0 | 0 | 0 | 0 | 0 | 0 | 0 | 0 | 0 | 0 | 0 | 0 | 0 | 0 | 0 | 0 | 0 | 0 | 0 | 0 | 0 | 0 | 0 | 0 | 0 | 0 | 0 | 0 | 0 | 0
Benzo[b]fluoranthene | mg/GJ | EMEP/EEA 2023 | 1.A.2 Table 3-3 | 0 | 0 | 0 | 0 | 0 | 0 | 0 | 0 | 0 | 0 | 0 | 0 | 0 | 0 | 0 | 0 | 0 | 0 | 0 | 0 | 0 | 0 | 0 | 0 | 0 | 0 | 0 | 0 | 0 | 0 | 0 | 0 | 0 | 0 | 0
Benzo[k]Fluoranthene | mg/GJ | EMEP/EEA 2023 | 1.A.2 Table 3-3 | 0 | 0 | 0 | 0 | 0 | 0 | 0 | 0 | 0 | 0 | 0 | 0 | 0 | 0 | 0 | 0 | 0 | 0 | 0 | 0 | 0 | 0 | 0 | 0 | 0 | 0 | 0 | 0 | 0 | 0 | 0 | 0 | 0 | 0 | 0
Indeno[1,2,3-cd]pyrene | mg/GJ | EMEP/EEA 2023 | 1.A.2 Table 3-3 | 0 | 0 | 0 | 0 | 0 | 0 | 0 | 0 | 0 | 0 | 0 | 0 | 0 | 0 | 0 | 0 | 0 | 0 | 0 | 0 | 0 | 0 | 0 | 0 | 0 | 0 | 0 | 0 | 0 | 0 | 0 | 0 | 0 | 0 | 0
Total 4 PAHs | mg/GJ | EMEP/EEA 2023 | 1.A.2 Table 3-3 | 0 | 0 | 0 | 0 | 0 | 0 | 0 | 0 | 0 | 0 | 0 | 0 | 0 | 0 | 0 | 0 | 0 | 0 | 0 | 0 | 0 | 0 | 0 | 0 | 0 | 0 | 0 | 0 | 0 | 0 | 0 | 0 | 0 | 0 | 0
HCB |  | EMEP/EEA 2023 | bar: 1990 to 2024
Fuel | Biomass
Pollutant | Unit | Reference | Table Reference | 1990 | 1991 | 1992 | 1993 | 1994 | 1995 | 1996 | 1997 | 1998 | 1999 | 2000 | 2001 | 2002 | 2003 | 2004 | 2005 | 2006 | 2007 | 2008 | 2009 | 2010 | 2011 | 2012 | 2013 | 2014 | 2015 | 2016 | 2017 | 2018 | 2019 | 2020 | 2021 | 2022 | 2023 | 2024
Pb | mg/GJ | EMEP/EEA 2023 | 1.A.2 Table 3-5 | 27 | 27 | 27 | 27 | 27 | 27 | 27 | 27 | 27 | 27 | 27 | 27 | 27 | 27 | 27 | 27 | 27 | 27 | 27 | 27 | 27 | 27 | 27 | 27 | 27 | 27 | 27 | 27 | 27 | 27 | 27 | 27 | 27 | 27 | 27
Cd | mg/GJ | EMEP/EEA 2023 | 1.A.2 Table 3-5 | 13 | 13 | 13 | 13 | 13 | 13 | 13 | 13 | 13 | 13 | 13 | 13 | 13 | 13 | 13 | 13 | 13 | 13 | 13 | 13 | 13 | 13 | 13 | 13 | 13 | 13 | 13 | 13 | 13 | 13 | 13 | 13 | 13 | 13 | 13
Hg | mg/GJ | EMEP/EEA 2023 | 1.A.2 Table 3-5 | 0.56 | 0.56 | 0.56 | 0.56 | 0.56 | 0.56 | 0.56 | 0.56 | 0.56 | 0.56 | 0.56 | 0.56 | 0.56 | 0.56 | 0.56 | 0.56 | 0.56 | 0.56 | 0.56 | 0.56 | 0.56 | 0.56 | 0.56 | 0.56 | 0.56 | 0.56 | 0.56 | 0.56 | 0.56 | 0.56 | 0.56 | 0.56 | 0.56 | 0.56 | 0.56
As | mg/GJ | EMEP/EEA 2023 | 1.A.2 Table 3-5 | 0.19 | 0.19 | 0.19 | 0.19 | 0.19 | 0.19 | 0.19 | 0.19 | 0.19 | 0.19 | 0.19 | 0.19 | 0.19 | 0.19 | 0.19 | 0.19 | 0.19 | 0.19 | 0.19 | 0.19 | 0.19 | 0.19 | 0.19 | 0.19 | 0.19 | 0.19 | 0.19 | 0.19 | 0.19 | 0.19 | 0.19 | 0.19 | 0.19 | 0.19 | 0.19
Cr | mg/GJ | EMEP/EEA 2023 | 1.A.2 Table 3-5 | 23 | 23 | 23 | 23 | 23 | 23 | 23 | 23 | 23 | 23 | 23 | 23 | 23 | 23 | 23 | 23 | 23 | 23 | 23 | 23 | 23 | 23 | 23 | 23 | 23 | 23 | 23 | 23 | 23 | 23 | 23 | 23 | 23 | 23 | 23
Cu | mg/GJ | EMEP/EEA 2023 | 1.A.2 Table 3-5 | 6 | 6 | 6 | 6 | 6 | 6 | 6 | 6 | 6 | 6 | 6 | 6 | 6 | 6 | 6 | 6 | 6 | 6 | 6 | 6 | 6 | 6 | 6 | 6 | 6 | 6 | 6 | 6 | 6 | 6 | 6 | 6 | 6 | 6 | 6
Ni | mg/GJ | EMEP/EEA 2023 | 1.A.2 Table 3-5 | 2 | 2 | 2 | 2 | 2 | 2 | 2 | 2 | 2 | 2 | 2 | 2 | 2 | 2 | 2 | 2 | 2 | 2 | 2 | 2 | 2 | 2 | 2 | 2 | 2 | 2 | 2 | 2 | 2 | 2 | 2 | 2 | 2 | 2 | 2
Se | mg/GJ | EMEP/EEA 2023 | 1.A.2 Table 3-5 | 0.5 | 0.5 | 0.5 | 0.5 | 0.5 | 0.5 | 0.5 | 0.5 | 0.5 | 0.5 | 0.5 | 0.5 | 0.5 | 0.5 | 0.5 | 0.5 | 0.5 | 0.5 | 0.5 | 0.5 | 0.5 | 0.5 | 0.5 | 0.5 | 0.5 | 0.5 | 0.5 | 0.5 | 0.5 | 0.5 | 0.5 | 0.5 | 0.5 | 0.5 | 0.5
Zn | mg/GJ | EMEP/EEA 2023 | 1.A.2 Table 3-5 | 512 | 512 | 512 | 512 | 512 | 512 | 512 | 512 | 512 | 512 | 512 | 512 | 512 | 512 | 512 | 512 | 512 | 512 | 512 | 512 | 512 | 512 | 512 | 512 | 512 | 512 | 512 | 512 | 512 | 512 | 512 | 512 | 512 | 512 | 512
PCB | μg/GJ | EMEP/EEA 2023 | 1.A.2 Table 3-5 | 0.06 | 0.06 | 0.06 | 0.06 | 0.06 | 0.06 | 0.06 | 0.06 | 0.06 | 0.06 | 0.06 | 0.06 | 0.06 | 0.06 | 0.06 | 0.06 | 0.06 | 0.06 | 0.06 | 0.06 | 0.06 | 0.06 | 0.06 | 0.06 | 0.06 | 0.06 | 0.06 | 0.06 | 0.06 | 0.06 | 0.06 | 0.06 | 0.06 | 0.06 | 0.06
PCDD/F (I-TEQ) | ng/GJ | EMEP/EEA 2023 | 1.A.2 Table 3-5 | 100 | 100 | 100 | 100 | 100 | 100 | 100 | 100 | 100 | 100 | 100 | 100 | 100 | 100 | 100 | 100 | 100 | 100 | 100 | 100 | 100 | 100 | 100 | 100 | 100 | 100 | 100 | 100 | 100 | 100 | 100 | 100 | 100 | 100 | 100
Benzo[a]pyrene | mg/GJ | EMEP/EEA 2023 | 1.A.2 Table 3-5 | 10 | 10 | 10 | 10 | 10 | 10 | 10 | 10 | 10 | 10 | 10 | 10 | 10 | 10 | 10 | 10 | 10 | 10 | 10 | 10 | 10 | 10 | 10 | 10 | 10 | 10 | 10 | 10 | 10 | 10 | 10 | 10 | 10 | 10 | 10
Benzo[b]fluoranthene | mg/GJ | EMEP/EEA 2023 | 1.A.2 Table 3-5 | 16 | 16 | 16 | 16 | 16 | 16 | 16 | 16 | 16 | 16 | 16 | 16 | 16 | 16 | 16 | 16 | 16 | 16 | 16 | 16 | 16 | 16 | 16 | 16 | 16 | 16 | 16 | 16 | 16 | 16 | 16 | 16 | 16 | 16 | 16
Benzo[k]Fluoranthene | mg/GJ | EMEP/EEA 2023 | 1.A.2 Table 3-5 | 5 | 5 | 5 | 5 | 5 | 5 | 5 | 5 | 5 | 5 | 5 | 5 | 5 | 5 | 5 | 5 | 5 | 5 | 5 | 5 | 5 | 5 | 5 | 5 | 5 | 5 | 5 | 5 | 5 | 5 | 5 | 5 | 5 | 5 | 5
Indeno[1,2,3-cd]pyrene | mg/GJ | EMEP/EEA 2023 | 1.A.2 Table 3-5 | 1.5 | 1.5 | 1.5 | 1.5 | 1.5 | 1.5 | 1.5 | 1.5 | 1.5 | 1.5 | 1.5 | 1.5 | 1.5 | 1.5 | 1.5 | 1.5 | 1.5 | 1.5 | 1.5 | 1.5 | 1.5 | 1.5 | 1.5 | 1.5 | 1.5 | 1.5 | 1.5 | 1.5 | 1.5 | 1.5 | 1.5 | 1.5 | 1.5 | 1.5 | 1.5
Total 4 PAHs | mg/GJ | EMEP/EEA 2023 | 1.A.2 Table 3-5 | 32.5 | 32.5 | 32.5 | 32.5 | 32.5 | 32.5 | 32.5 | 32.5 | 32.5 | 32.5 | 32.5 | 32.5 | 32.5 | 32.5 | 32.5 | 32.5 | 32.5 | 32.5 | 32.5 | 32.5 | 32.5 | 32.5 | 32.5 | 32.5 | 32.5 | 32.5 | 32.5 | 32.5 | 32.5 | 32.5 | 32.5 | 32.5 | 32.5 | 32.5 | 32.5
HCB | μg/GJ | EMEP/EEA 2023 | 1.A.2 Table 3-5 | 5 | 5 | 5 | 5 | 5 | 5 | 5 | 5 | 5 | 5 | 5 | 5 | 5 | 5 | 5 | 5 | 5 | 5 | 5 | 5 | 5 | 5 | 5 | 5 | 5 | 5 | 5 | 5 | 5 | 5 | 5 | 5 | 5 | 5 | 5
Fuel | Biodiesel (stationary)
Pollutant | Unit | Reference | Table Reference | 1990 | 1991 | 1992 | 1993 | 1994 | 1995 | 1996 | 1997 | 1998 | 1999 | 2000 | 2001 | 2002 | 2003 | 2004 | 2005 | 2006 | 2007 | 2008 | 2009 | 2010 | 2011 | 2012 | 2013 | 2014 | 2015 | 2016 | 2017 | 2018 | 2019 | 2020 | 2021 | 2022 | 2023 | 2024
Pb | bar: 1990 to 2024
Cd | bar: 1990 to 2024
Hg | bar: 1990 to 2024
As | bar: 1990 to 2024
Cr | bar: 1990 to 2024
Cu | bar: 1990 to 2024
Ni | bar: 1990 to 2024
Se | bar: 1990 to 2024
Zn | bar: 1990 to 2024
PCB | bar: 1990 to 2024
PCDD/F (I-TEQ) | bar: 1990 to 2024
Benzo[a]pyrene | bar: 1990 to 2024
Benzo[b]fluoranthene | bar: 1990 to 2024
Benzo[k]Fluoranthene | bar: 1990 to 2024
Indeno[1,2,3-cd]pyrene | bar: 1990 to 2024
Total 4 PAHs | bar: 1990 to 2024
HCB | bar: 1990 to 2024
Fuel | Biodiesel (mobile)
Pollutant | Unit | Reference | Table Reference | 1990 | 1991 | 1992 | 1993 | 1994 | 1995 | 1996 | 1997 | 1998 | 1999 | 2000 | 2001 | 2002 | 2003 | 2004 | 2005 | 2006 | 2007 | 2008 | 2009 | 2010 | 2011 | 2012 | 2013 | 2014 | 2015 | 2016 | 2017 | 2018 | 2019 | 2020 | 2021 | 2022 | 2023 | 2024
Pb | bar: 1990 to 2024
Cd | bar: 1990 to 2024
Hg | bar: 1990 to 2024
As | bar: 1990 to 2024
Cr | bar: 1990 to 2024
Cu | bar: 1990 to 2024
Ni | bar: 1990 to 2024
Se | bar: 1990 to 2024
Zn | bar: 1990 to 2024
PCB | bar: 1990 to 2024
PCDD/F (I-TEQ) | bar: 1990 to 2024
Benzo[a]pyrene | bar: 1990 to 2024
Benzo[b]fluoranthene | bar: 1990 to 2024
Benzo[k]Fluoranthene | bar: 1990 to 2024
Indeno[1,2,3-cd]pyrene | bar: 1990 to 2024
Total 4 PAHs | bar: 1990 to 2024
HCB | bar: 1990 to 2024
Note on C26: [Threaded comment] Your version of Excel allows you to read this threaded comment; however, any edits to it will get removed if the file is opened in a newer version of Excel. Learn more: https://go.microsoft.com/fwlink/?linkid=870924 Comment: Separated stationary and mobile gasoil
Note on C186: [Threaded comment] Your version of Excel allows you to read this threaded comment; however, any edits to it will get removed if the file is opened in a newer version of Excel. Learn more: https://go.microsoft.com/fwlink/?linkid=870924 Comment: Added stationary and mobile biodiesel

## 1A3a breakdown
Table C.12 Number of LTO's, domestic and international from Irish airports 1990-2021
| Domestic LTOs No. | 1990 | 1991 | 1992 | 1993 | 1994 | 1995 | 1996 | 1997 | 1998 | 1999 | 2000 | 2001 | 2002 | 2003 | 2004 | 2005 | 2006 | 2007 | 2008 | 2009 | 2010 | 2011 | 2012 | 2013 | 2014 | 2015 | 2016 | 2017 | 2018 | 2019 | 2020 | 2021 | 2022 | 2023 | 2024
| ex Dublin | 6058 | 5494 | 5447 | 4684 | 4868 | 5724 | 6125 | 6435 | 7113 | 8056 | 8717 | 8661 | 8583 | 8909 | 9101 | 9904 | 10361 | 10810 | 9635 | 7855 | 6123 | 3400 | 2245 | 2160 | 2106 | 2049 | 2198 | 2162 | 2062 | 2037 | 1844 | 1924 | 2053 | 2153 | 2224
| ex Cork | 2254 | 2044 | 2026 | 1743 | 1811 | 2130 | 2279 | 2394 | 2646 | 2997 | 3243 | 3222 | 3193 | 3314 | 3291 | 3547 | 3652 | 4625 | 3908 | 2869 | 1840 | 844 | 887 | 1861 | 1368 | 1555 | 1376 | 2229 | 1612 | 2283 | 2325 | 2181 | 970 | 698 | 593
| ex Shannon | 1322 | 1199 | 1188 | 1022 | 1062 | 1249 | 1336 | 1404 | 1552 | 1758 | 1902 | 1890 | 1873 | 1944 | 1409 | 2822 | 2908 | 2361 | 1922 | 1402 | 1093 | 844 | 796 | 852 | 783 | 683 | 657 | 692 | 567 | 585 | 424 | 633 | 661 | 769 | 952
| ex Galway | 1123 | 1019 | 1010 | 869 | 903 | 1061 | 1136 | 1193 | 1319 | 1494 | 1616 | 1606 | 1591 | 1652 | 1771 | 1589 | 1578 | 1786 | 1818 | 1548 | 1738 | 1249 | 43 | 19 | 1 | 6 | 0 | 0 | 0 | 0 | 0 | 0 | 0 | 2 | 0
| ex Sligo | 494 | 448 | 444 | 382 | 397 | 467 | 500 | 525 | 580 | 657 | 711 | 706 | 700 | 727 | 755 | 758 | 755 | 767 | 767 | 734 | 667 | 372 | 19 | 15 | 9 | 8 | 3 | 3 | 7 | 4 | 12 | 23 | 7 | 43 | 59
| ex Donegal | 483 | 438 | 435 | 374 | 388 | 457 | 489 | 513 | 567 | 643 | 695 | 691 | 685 | 711 | 785 | 662 | 729 | 744 | 747 | 732 | 690 | 705 | 725 | 717 | 784 | 724 | 722 | 725 | 714 | 706 | 641 | 632 | 723 | 707 | 724
| ex Knock | 317 | 287 | 285 | 245 | 255 | 299 | 320 | 337 | 372 | 421 | 456 | 453 | 449 | 466 | 484 | 499 | 507 | 528 | 430 | 474 | 415 | 235 | 56 | 46 | 48 | 40 | 48 | 41 | 42 | 45 | 15 | 10 | 53 | 47 | 53
| ex Kerry | 884 | 802 | 795 | 684 | 711 | 836 | 894 | 939 | 1038 | 1176 | 1273 | 1264 | 1253 | 1301 | 1322 | 1459 | 1478 | 1476 | 1388 | 1159 | 1030 | 445 | 761 | 749 | 756 | 752 | 771 | 776 | 778 | 843 | 754 | 633 | 745 | 800 | 801
| ex Waterford | 268 | 243 | 241 | 207 | 215 | 253 | 271 | 285 | 315 | 357 | 386 | 383 | 380 | 394 | 486 | 214 | 255 | 339 | 601 | 372 | 556 | 763 | 189 | 140 | 37 | 38 | 38 | 33 | 40 | 33 | 107 | 120 | 31 | 34 | 76
| ex Other | 254 | 230 | 228 | 196 | 204 | 240 | 257 | 270 | 298 | 337 | 365 | 363 | 360 | 373 | 387 | 467 | 479 | 397 | 404 | 298 | 240 | 182 | 196 | 175 | 97 | 53 | 108 | 84 | 84 | 91 | 49 | 94 | 111 | 161 | 232
| Total | 13457 | 12204 | 12099 | 10406 | 10814 | 12716 | 13607 | 14295 | 15800 | 17896 | 19364 | 19239 | 19067 | 19791 | 19791 | 21921 | 22702 | 23833 | 21620 | 17443 | 14392 | 9039 | 5917 | 6734 | 5989 | 5908 | 5921 | 6745 | 5906 | 6627 | 6171 | 6250 | 5354 | 5414 | 5714
| International LTOs No. | 1990 | 1991 | 1992 | 1993 | 1994 | 1995 | 1996 | 1997 | 1998 | 1999 | 2000 | 2001 | 2002 | 2003 | 2004 | 2005 | 2006 | 2007 | 2008 | 2009 | 2010 | 2011 | 2012 | 2013 | 2014 | 2015 | 2016 | 2017 | 2018 | 2019 | 2020 | 2021 | 2022 | 2023 | 2024
| ex Dublin | 54950.3959 | 54980.7898 | 53628.261 | 52808.5194 | 58119.8547 | 56966.2271 | 62594.9105 | 67195.1177 | 72447.453 | 76172.9415 | 80563.9671 | 83003.0781 | 81292.5269 | 79462.6349 | 81426.6177 | 80651 | 85131 | 92461 | 94402 | 79641 | 73409 | 76765 | 78875 | 82411 | 87444 | 96250 | 104769 | 108954 | 114093 | 116941 | 41569 | 43567 | 103569 | 118124 | 119662
| ex Cork | 13597.7558 | 13633.027 | 10151.1127 | 6430.5376 | 6268.7551 | 7179.2569 | 8636.7778 | 8427.2631 | 7971.273 | 9105.4402 | 10632.8697 | 10682.9252 | 9486.4528 | 11461.4242 | 11224.2418 | 13470 | 13193 | 13203 | 13483 | 10852 | 10706 | 11054 | 11125 | 10454 | 10232 | 9459 | 10483 | 10378 | 10708 | 11186 | 3475 | 1867 | 8919 | 10538 | 11107
| ex Shannon | 20072.1788 | 17994.2331 | 15683.0038 | 14612.8027 | 13484.1963 | 14654.6655 | 15945.3213 | 13558.8066 | 15454.1091 | 17357.5141 | 18185.6539 | 16199.5362 | 12445.0547 | 12707.7097 | 12092.2597 | 13929 | 14909 | 15369 | 14470 | 12331 | 9533 | 10396 | 9203 | 8907 | 10353 | 9151 | 9632 | 9816 | 10285 | 9714 | 3872 | 4327 | 9030 | 10048 | 9864
| ex Galway | 1489.3721 | 1455.5533 | 1335.4616 | 1241.1701 | 1308.747 | 1324.3321 | 1465.1154 | 1498.798 | 1611.2593 | 1724.9207 | 1838.3054 | 1846.7598 | 1734.8051 | 1741.6576 | 1760.3352 | 2135 | 1973 | 2939 | 2178 | 1628 | 1356 | 792 | 63 | 85 | 6 | 49 | 0 | 0 | 0 | 0 | 0 | 0 | 0 | 0 | 0
| ex Sligo | 62.1604 | 60.7489 | 55.7368 | 51.8014 | 54.6218 | 55.2723 | 61.148 | 62.5538 | 67.2475 | 71.9912 | 76.7235 | 77.0763 | 72.4038 | 72.6898 | 73.4693 | 31 | 34 | 161 | 203 | 35 | 52 | 43 | 21 | 19 | 11 | 9 | 13 | 11 | 26 | 11 | 9 | 12 | 11 | 19 | 21
| ex Donegal | 223.4591 | 218.3851 | 200.367 | 186.2199 | 196.3589 | 198.6972 | 219.8197 | 224.8733 | 241.7466 | 258.7998 | 275.8116 | 277.0801 | 260.2828 | 261.311 | 264.1133 | 152 | 267 | 316 | 407 | 224 | 261 | 293 | 265 | 296 | 327 | 210 | 225 | 215 | 219 | 242 | 93 | 56 | 56 | 74 | 94
| ex Knock | 2162.9179 | 2113.805 | 1939.4037 | 1802.4702 | 1900.6077 | 1923.241 | 2127.6914 | 2176.6065 | 2339.9266 | 2504.9897 | 2669.6509 | 2681.9286 | 2519.3441 | 2529.2955 | 2556.4198 | 2382 | 2567 | 2379 | 2723 | 2725 | 2600 | 2942 | 3279 | 3172 | 3180 | 2666 | 3138 | 3141 | 3246 | 3292 | 853 | 822 | 2739 | 3018 | 2830
| ex Kerry | 1327.5174 | 1297.3738 | 1190.3329 | 1106.2883 | 1166.5214 | 1180.4128 | 1305.8967 | 1335.919 | 1436.1587 | 1537.4682 | 1638.5311 | 1646.0666 | 1546.2784 | 1552.3862 | 1569.0341 | 1619 | 1672 | 1625 | 1747 | 1431 | 1661 | 1547 | 1261 | 1376 | 1236 | 1199 | 1257 | 1282 | 1464 | 1526 | 652 | 781 | 1557 | 1690 | 1582
| ex Waterford | 1258.8386 | 1230.2545 | 1128.7513 | 1049.0547 | 1106.1716 | 1119.3444 | 1238.3365 | 1266.8055 | 1361.8594 | 1457.9277 | 1553.762 | 1560.9078 | 1466.2821 | 1472.0739 | 1487.8605 | 1119 | 1349 | 1804 | 2156 | 1503 | 1405 | 1475 | 1451 | 529 | 486 | 737 | 478 | 164 | 142 | 123 | 97 | 233 | 240 | 247 | 196
| ex Other | 536.4696 | 524.2881 | 481.0312 | 447.0676 | 471.4086 | 477.0224 | 527.7323 | 539.8647 | 580.3731 | 621.3138 | 662.1548 | 665.2 | 624.8741 | 627.3424 | 634.07 | 571 | 700 | 699 | 724 | 632 | 628 | 625 | 517 | 523 | 503 | 455 | 519 | 589 | 592 | 527 | 129 | 292 | 416 | 466 | 406
| Total | 95681.0657 | 93508.4586 | 85793.462 | 79735.9319 | 84077.2431 | 85078.4716 | 94122.7496 | 96286.6083 | 103511.4062 | 110813.3068 | 118097.43 | 118640.5587 | 111448.3048 | 111888.5252 | 113088.4212 | 116059 | 121795 | 130956 | 132493 | 111002 | 101611 | 105932 | 106060 | 107772 | 113778 | 120185 | 130514 | 134550 | 140775 | 143562 | 50749 | 51957 | 126537 | 144224 | 145762
Domestic
| IEF kg fuel/LTO | 1990 | 1991 | 1992 | 1993 | 1994 | 1995 | 1996 | 1997 | 1998 | 1999 | 2000 | 2001 | 2002 | 2003 | 2004 | 2005 | 2006 | 2007 | 2008 | 2009 | 2010 | 2011 | 2012 | 2013 | 2014 | 2015 | 2016 | 2017 | 2018 | 2019 | 2020 | 2021 | 2022 | 2023 | 2024
| ex Dublin | 720.4564 | 720.4564 | 720.4564 | 720.4564 | 720.4564 | 720.4564 | 720.4564 | 720.4564 | 720.4564 | 720.4564 | 720.4564 | 720.4564 | 720.4564 | 720.4564 | 720.4564 | 623.3495 | 788.6659 | 721.0211 | 770.0127 | 777.966 | 717.5577 | 644.6219 | 628.3858 | 612.381 | 620.0553 | 688.6482 | 697.2978 | 687.7964 | 734.5245 | 737.1048 | 708.7913 | 922.9601 | 910.1505 | 953.5773 | 957.3836
| ex Cork | 683.7103 | 683.7103 | 683.7103 | 683.7103 | 683.7103 | 683.7103 | 683.7103 | 683.7103 | 683.7103 | 683.7103 | 683.7103 | 683.7103 | 683.7103 | 683.7103 | 683.7103 | 529.4603 | 739.6409 | 701.4646 | 715.4071 | 741.6314 | 768.8067 | 589.5612 | 198.9601 | 200.7939 | 157.2965 | 152.2776 | 160.8358 | 150.6112 | 130.9392 | 100.5242 | 91.9684 | 84.5292 | 113.7966 | 134.3398 | 164.571
| ex Shannon | 1567.1753 | 1567.1753 | 1567.1753 | 1567.1753 | 1567.1753 | 1567.1753 | 1567.1753 | 1567.1753 | 1567.1753 | 1567.1753 | 1567.1753 | 1567.1753 | 1567.1753 | 1567.1753 | 1567.1753 | 2124.5713 | 1735.7944 | 1424.6361 | 1545.9411 | 1480.138 | 1444.9048 | 1214.2416 | 1186.1529 | 1197.9931 | 1335.1259 | 1657.3434 | 1881.8053 | 2024.4329 | 1992.5869 | 2185.3495 | 1860.4954 | 1987.8528 | 1822.2655 | 1533.0174 | 1734.4962
| ex Galway | 284.9619 | 284.9619 | 284.9619 | 284.9619 | 284.9619 | 284.9619 | 284.9619 | 284.9619 | 284.9619 | 284.9619 | 284.9619 | 284.9619 | 284.9619 | 284.9619 | 284.9619 | 292.7519 | 287.0968 | 280.038 | 342.6645 | 281.559 | 267.1555 | 243.4677 | 165.9784 | 118.7291 | 20.0117 | 228.6164 | - | - | - | - | - | - | - | - | -
| ex Sligo | 245.9906 | 245.9906 | 245.9906 | 245.9906 | 245.9906 | 245.9906 | 245.9906 | 245.9906 | 245.9906 | 245.9906 | 245.9906 | 245.9906 | 245.9906 | 245.9906 | 245.9906 | 290.4159 | 264.9464 | 236.4098 | 241.7369 | 237.9219 | 221.4033 | 229.0997 | 228.5836 | 237.9829 | 191.0496 | 124.7986 | 24.0081 | 138.8394 | 100.6944 | 182.3978 | 210.3642 | 47.0357 | 102.2389 | 141.3186 | 224.0641
| ex Donegal | 301.8877 | 301.8877 | 301.8877 | 301.8877 | 301.8877 | 301.8877 | 301.8877 | 301.8877 | 301.8877 | 301.8877 | 301.8877 | 301.8877 | 301.8877 | 301.8877 | 301.8877 | 338.3229 | 310.7685 | 296.196 | 309.8284 | 291.2153 | 284.6024 | 282.2804 | 253.9275 | 271.69 | 291.1126 | 305.8033 | 305.973 | 310.7569 | 324.0928 | 325.2058 | 293.9263 | 316.5609 | 398.5471 | 402.1693 | 389.1079
| ex Knock | 326.4973 | 326.4973 | 326.4973 | 326.4973 | 326.4973 | 326.4973 | 326.4973 | 326.4973 | 326.4973 | 326.4973 | 326.4973 | 326.4973 | 326.4973 | 326.4973 | 326.4973 | 357.7193 | 375.328 | 328.6402 | 320.0171 | 313.2958 | 304.3515 | 286.1294 | 392.4197 | 432.499 | 525.6477 | 482.1047 | 495.6257 | 597.807 | 466.4272 | 556.8607 | 182.7387 | 473.9983 | 385.8908 | 359.9493 | 366.0598
| ex Kerry | 718.3818 | 718.3818 | 718.3818 | 718.3818 | 718.3818 | 718.3818 | 718.3818 | 718.3818 | 718.3818 | 718.3818 | 718.3818 | 718.3818 | 718.3818 | 718.3818 | 718.3818 | 467.8471 | 411.2313 | 389.5076 | 721.54 | 1139.4532 | 1089.5177 | 809.5756 | 318.9214 | 326.8479 | 346.2434 | 369.8545 | 407.1811 | 397.126 | 446.1742 | 489.4533 | 387.3323 | 794.6557 | 1240.4137 | 1186.612 | 1240.0584
| ex Waterford | 198.9668 | 198.9668 | 198.9668 | 198.9668 | 198.9668 | 198.9668 | 198.9668 | 198.9668 | 198.9668 | 198.9668 | 198.9668 | 198.9668 | 198.9668 | 198.9668 | 198.9668 | 143.0358 | 114.1759 | 247.5328 | 329.4833 | 147.6241 | 204.0733 | 206.8421 | 211.9943 | 265.5152 | 119.215 | 260.3787 | 184.713 | 159.9163 | 355.0108 | 203.1674 | 57.151 | 114.4154 | 115.6436 | 212.2076 | 125.0476
| ex Other | 183.1173 | 183.1173 | 183.1173 | 183.1173 | 183.1173 | 183.1173 | 183.1173 | 183.1173 | 183.1173 | 183.1173 | 183.1173 | 183.1173 | 183.1173 | 183.1173 | 183.1173 | 166.7555 | 165.6264 | 176.2419 | 190.0023 | 189.2918 | 215.5637 | 178.3395 | 105.3466 | 85.7855 | 98.3383 | 57.9093 | 118.8888 | 58.5043 | 67.9681 | 55.4773 | 80.6547 | 74.159 | 67.5021 | 90.6576 | 257.4922
| Weighted average | 698.7546 | 698.7753 | 698.698 | 698.7244 | 698.7232 | 698.7464 | 698.6658 | 698.7033 | 698.7374 | 698.7398 | 698.7446 | 698.7518 | 698.731 | 698.7339 | 667.868 | 726.5203 | 779.9485 | 679.9916 | 723.399 | 729.1135 | 667.7021 | 544.3332 | 515.8609 | 480.3425 | 517.1706 | 560.9254 | 602.7507 | 562.2272 | 588.2477 | 556.6854 | 454.6225 | 631.6881 | 827.0344 | 850.4137 | 919.6562
| IEF kg NOx/LTO | 1990 | 1991 | 1992 | 1993 | 1994 | 1995 | 1996 | 1997 | 1998 | 1999 | 2000 | 2001 | 2002 | 2003 | 2004 | 2005 | 2006 | 2007 | 2008 | 2009 | 2010 | 2011 | 2012 | 2013 | 2014 | 2015 | 2016 | 2017 | 2018 | 2019 | 2020 | 2021 | 2022 | 2023 | 2024
| ex Dublin | 12.4547 | 12.4547 | 12.4547 | 12.4547 | 12.4547 | 12.4547 | 12.4547 | 12.4547 | 12.4547 | 12.4547 | 12.4547 | 12.4547 | 12.4547 | 12.4547 | 12.4547 | 10.1893 | 14.0154 | 12.6783 | 13.3767 | 13.7456 | 12.6386 | 10.5388 | 10.2746 | 9.3401 | 9.5752 | 10.1954 | 10.2053 | 9.7492 | 11.2137 | 11.4042 | 11.1418 | 15.3764 | 14.3401 | 14.9247 | 14.9313
| ex Cork | 11.4082 | 11.4082 | 11.4082 | 11.4082 | 11.4082 | 11.4082 | 11.4082 | 11.4082 | 11.4082 | 11.4082 | 11.4082 | 11.4082 | 11.4082 | 11.4082 | 11.4082 | 7.6546 | 12.7822 | 12.2703 | 11.8982 | 12.8969 | 12.9056 | 9.4494 | 2.1205 | 1.6746 | 1.3733 | 1.4027 | 1.5383 | 1.4184 | 1.1099 | 1.082 | 0.9618 | 0.99705 | 1.6182 | 2.0141 | 2.4241
| ex Shannon | 28.8691 | 28.8691 | 28.8691 | 28.8691 | 28.8691 | 28.8691 | 28.8691 | 28.8691 | 28.8691 | 28.8691 | 28.8691 | 28.8691 | 28.8691 | 28.8691 | 28.8691 | 39.583 | 33.5646 | 26.2131 | 28.1193 | 26.8827 | 26.4361 | 21.2852 | 20.7255 | 19.5515 | 21.7641 | 26.1538 | 28.9591 | 28.072 | 30.9507 | 41.5116 | 30.5719 | 33.5933 | 31.1524 | 25.427 | 27.9301
| ex Galway | 3.5091 | 3.5091 | 3.5091 | 3.5091 | 3.5091 | 3.5091 | 3.5091 | 3.5091 | 3.5091 | 3.5091 | 3.5091 | 3.5091 | 3.5091 | 3.5091 | 3.5091 | 3.4792 | 3.6356 | 3.4291 | 4.1637 | 3.6101 | 3.2736 | 2.9723 | 1.9635 | 0.94196 | 0.10194 | 1.8321 | - | - | - | - | - | - | - | - | -
| ex Sligo | 2.6471 | 2.6471 | 2.6471 | 2.6471 | 2.6471 | 2.6471 | 2.6471 | 2.6471 | 2.6471 | 2.6471 | 2.6471 | 2.6471 | 2.6471 | 2.6471 | 2.6471 | 3.1363 | 2.8566 | 2.5518 | 2.5913 | 2.5455 | 2.3145 | 2.5339 | 2.5158 | 2.918 | 2.3278 | 1.3981 | 0.024506 | 0.78604 | 0.71884 | 2.0669 | 2.5538 | 0.6062 | 0.32652 | 1.4399 | 2.7835
| ex Donegal | 3.2202 | 3.2202 | 3.2202 | 3.2202 | 3.2202 | 3.2202 | 3.2202 | 3.2202 | 3.2202 | 3.2202 | 3.2202 | 3.2202 | 3.2202 | 3.2202 | 3.2202 | 3.5961 | 3.3079 | 3.2038 | 3.3071 | 3.057 | 2.9368 | 3.1324 | 3.3404 | 3.6179 | 3.877 | 3.245 | 3.1616 | 3.2545 | 3.9268 | 4.0448 | 3.6517 | 4.0887 | 5.613 | 5.7184 | 5.5356
| ex Knock | 4.1602 | 4.1602 | 4.1602 | 4.1602 | 4.1602 | 4.1602 | 4.1602 | 4.1602 | 4.1602 | 4.1602 | 4.1602 | 4.1602 | 4.1602 | 4.1602 | 4.1602 | 4.6153 | 4.8995 | 4.3383 | 4.1215 | 3.8368 | 3.6016 | 3.7081 | 5.6236 | 6.2868 | 7.534 | 7.5755 | 6.7498 | 7.8542 | 5.8722 | 6.6396 | 2.4358 | 6.761 | 4.5384 | 4.7394 | 5.074
| ex Kerry | 11.7043 | 11.7043 | 11.7043 | 11.7043 | 11.7043 | 11.7043 | 11.7043 | 11.7043 | 11.7043 | 11.7043 | 11.7043 | 11.7043 | 11.7043 | 11.7043 | 11.7043 | 6.5753 | 5.7435 | 5.3699 | 11.5303 | 20.3755 | 18.974 | 13.3613 | 3.4579 | 3.4968 | 4.0752 | 4.4722 | 5.3591 | 4.8682 | 6.2396 | 6.8613 | 5.4434 | 12.7604 | 20.0846 | 19.3783 | 19.7981
| ex Waterford | 2.1182 | 2.1182 | 2.1182 | 2.1182 | 2.1182 | 2.1182 | 2.1182 | 2.1182 | 2.1182 | 2.1182 | 2.1182 | 2.1182 | 2.1182 | 2.1182 | 2.1182 | 1.5309 | 1.0978 | 2.3094 | 3.1579 | 1.6749 | 2.5871 | 2.4693 | 2.2034 | 1.9713 | 1.3207 | 2.5077 | 2.0089 | 1.9788 | 2.6164 | 1.7011 | 0.62575 | 1.5099 | 1.5017 | 2.6955 | 1.5929
| ex Other | 1.4239 | 1.4239 | 1.4239 | 1.4239 | 1.4239 | 1.4239 | 1.4239 | 1.4239 | 1.4239 | 1.4239 | 1.4239 | 1.4239 | 1.4239 | 1.4239 | 1.4239 | 1.1666 | 1.2176 | 1.4179 | 1.4147 | 1.5323 | 1.7392 | 1.4787 | 0.6643 | 0.58437 | 0.67161 | 0.30065 | 0.5856 | 0.44654 | 0.62963 | 0.4004 | 0.5217 | 0.61593 | 0.65834 | 0.69516 | 3.4516
| Weighted average | 11.7952 | 11.7956 | 11.794 | 11.7945 | 11.7945 | 11.795 | 11.7934 | 11.7942 | 11.7949 | 11.7949 | 11.795 | 11.7951 | 11.7947 | 11.7947 | 11.1858 | 11.9896 | 13.7275 | 11.6527 | 12.1046 | 12.5478 | 11.2688 | 8.5857 | 8.0263 | 6.8148 | 7.6311 | 7.9694 | 8.5209 | 7.447 | 8.5554 | 8.9066 | 6.8626 | 10.2408 | 13.2584 | 13.5068 | 14.4304
| IEF kg NMVOC/LTO | 1990 | 1991 | 1992 | 1993 | 1994 | 1995 | 1996 | 1997 | 1998 | 1999 | 2000 | 2001 | 2002 | 2003 | 2004 | 2005 | 2006 | 2007 | 2008 | 2009 | 2010 | 2011 | 2012 | 2013 | 2014 | 2015 | 2016 | 2017 | 2018 | 2019 | 2020 | 2021 | 2022 | 2023 | 2024
| ex Dublin | 0.28079 | 0.28079 | 0.28079 | 0.28079 | 0.28079 | 0.28079 | 0.28079 | 0.28079 | 0.28079 | 0.28079 | 0.28079 | 0.28079 | 0.28079 | 0.28079 | 0.28079 | 0.17138 | 0.22556 | 0.23334 | 0.28981 | 0.35119 | 0.37759 | 0.31667 | 0.3865 | 0.39863 | 0.34542 | 0.31641 | 0.28152 | 0.23041 | 0.22874 | 0.1768 | 0.18513 | 0.4173 | 0.42764 | 0.42839 | 0.43779
| ex Cork | 0.33051 | 0.33051 | 0.33051 | 0.33051 | 0.33051 | 0.33051 | 0.33051 | 0.33051 | 0.33051 | 0.33051 | 0.33051 | 0.33051 | 0.33051 | 0.33051 | 0.33051 | 0.099312 | 0.26017 | 0.26891 | 0.33607 | 0.42349 | 0.46112 | 0.46447 | 0.50027 | 0.48081 | 0.44032 | 0.57044 | 0.57898 | 0.76731 | 0.65573 | 0.42478 | 0.40529 | 0.37121 | 0.52052 | 0.28135 | 0.36981
| ex Shannon | 0.64198 | 0.64198 | 0.64198 | 0.64198 | 0.64198 | 0.64198 | 0.64198 | 0.64198 | 0.64198 | 0.64198 | 0.64198 | 0.64198 | 0.64198 | 0.64198 | 0.64198 | 0.59717 | 0.45696 | 0.55729 | 0.58264 | 0.70146 | 0.89036 | 0.70796 | 0.73336 | 0.63368 | 0.64964 | 1.1399 | 1.0695 | 0.91441 | 0.99215 | 0.57101 | 0.74014 | 0.95129 | 0.6867 | 0.81155 | 0.79977
| ex Galway | 0.018036 | 0.018036 | 0.018036 | 0.018036 | 0.018036 | 0.018036 | 0.018036 | 0.018036 | 0.018036 | 0.018036 | 0.018036 | 0.018036 | 0.018036 | 0.018036 | 0.018036 | 0.020517 | 0.030488 | 0.026733 | 0.029779 | 0.0046621 | 0.0034086 | 0.010668 | 0.29386 | 0.69051 | 0.25817 | 1.042 | - | - | - | - | - | - | - | - | -
| ex Sligo | 0.028617 | 0.028617 | 0.028617 | 0.028617 | 0.028617 | 0.028617 | 0.028617 | 0.028617 | 0.028617 | 0.028617 | 0.028617 | 0.028617 | 0.028617 | 0.028617 | 0.028617 | 0.039173 | 0.024554 | 0.043718 | 0.026148 | 0.03468 | 0.019937 | 0.012106 | 0.67011 | 0.61751 | 0.57186 | 0.57674 | 0.50074 | 0.47509 | 0.72869 | 0.40318 | 0.78836 | 0.46399 | 1.8126 | 0.31163 | 0.47808
| ex Donegal | 0.021411 | 0.021411 | 0.021411 | 0.021411 | 0.021411 | 0.021411 | 0.021411 | 0.021411 | 0.021411 | 0.021411 | 0.021411 | 0.021411 | 0.021411 | 0.021411 | 0.021411 | 0.021901 | 0.0053101 | 0.032761 | 0.015915 | 0.0063362 | 0.0051753 | 0.062476 | 0.40993 | 0.40614 | 0.44153 | 0.067831 | 0.010118 | 0.0065634 | 0.0037238 | 0.001456 | 0.0014079 | 0.0067331 | 0.0083754 | 0.0048825 | 0.013412
| ex Knock | 0.14324 | 0.14324 | 0.14324 | 0.14324 | 0.14324 | 0.14324 | 0.14324 | 0.14324 | 0.14324 | 0.14324 | 0.14324 | 0.14324 | 0.14324 | 0.14324 | 0.14324 | 0.23334 | 0.19838 | 0.15955 | 0.11761 | 0.082857 | 0.10619 | 0.10475 | 0.36405 | 0.4538 | 0.33562 | 0.35913 | 0.51661 | 0.40477 | 0.5981 | 0.57965 | 0.28273 | 0.62625 | 0.45909 | 0.35234 | 0.26049
| ex Kerry | 0.32313 | 0.32313 | 0.32313 | 0.32313 | 0.32313 | 0.32313 | 0.32313 | 0.32313 | 0.32313 | 0.32313 | 0.32313 | 0.32313 | 0.32313 | 0.32313 | 0.32313 | 0.045815 | 0.026377 | 0.053735 | 0.29596 | 0.67009 | 0.67005 | 0.49984 | 0.043563 | 0.027455 | 0.018394 | 0.032786 | 0.025463 | 0.044314 | 0.0337 | 0.12109 | 0.024136 | 0.32368 | 0.63699 | 0.5645 | 0.6316
| ex Waterford | 0.53987 | 0.53987 | 0.53987 | 0.53987 | 0.53987 | 0.53987 | 0.53987 | 0.53987 | 0.53987 | 0.53987 | 0.53987 | 0.53987 | 0.53987 | 0.53987 | 0.53987 | 0.52752 | 0.72697 | 0.48822 | 0.63399 | 0.79942 | 0.37886 | 0.22409 | 0.44621 | 0.20547 | 0.46595 | 1.4541 | 1.0451 | 0.43089 | 1.4054 | 0.37888 | 0.64659 | 0.46094 | 0.64806 | 0.63895 | 0.54453
| ex Other | 0.4029 | 0.4029 | 0.4029 | 0.4029 | 0.4029 | 0.4029 | 0.4029 | 0.4029 | 0.4029 | 0.4029 | 0.4029 | 0.4029 | 0.4029 | 0.4029 | 0.4029 | 0.30172 | 0.24914 | 0.50897 | 0.52306 | 0.36941 | 0.38921 | 0.47884 | 0.67145 | 0.70333 | 0.82834 | 0.88838 | 1.378 | 0.5455 | 0.53724 | 0.46496 | 0.75275 | 0.57179 | 0.7425 | 0.55073 | 0.46669
| Weighted average | 0.29111 | 0.2911 | 0.29107 | 0.29107 | 0.29108 | 0.2911 | 0.29107 | 0.2911 | 0.29111 | 0.2911 | 0.29111 | 0.2911 | 0.29111 | 0.29108 | 0.27957 | 0.19382 | 0.226 | 0.23995 | 0.29442 | 0.35646 | 0.36094 | 0.29132 | 0.42035 | 0.41619 | 0.38698 | 0.42574 | 0.39857 | 0.43861 | 0.38125 | 0.2791 | 0.28137 | 0.40797 | 0.45889 | 0.43188 | 0.46581
| IEF g CO/LTO | 1990 | 1991 | 1992 | 1993 | 1994 | 1995 | 1996 | 1997 | 1998 | 1999 | 2000 | 2001 | 2002 | 2003 | 2004 | 2005 | 2006 | 2007 | 2008 | 2009 | 2010 | 2011 | 2012 | 2013 | 2014 | 2015 | 2016 | 2017 | 2018 | 2019 | 2020 | 2021 | 2022 | 2023 | 2024
| ex Dublin | 2.6896 | 2.6896 | 2.6896 | 2.6896 | 2.6896 | 2.6896 | 2.6896 | 2.6896 | 2.6896 | 2.6896 | 2.6896 | 2.6896 | 2.6896 | 2.6896 | 2.6896 | 2.242 | 2.5377 | 2.5231 | 2.7796 | 3.0525 | 3.0715 | 2.6208 | 2.3699 | 2.7245 | 2.2885 | 2.938 | 2.9459 | 2.8017 | 2.735 | 2.6791 | 2.6741 | 3.817 | 3.8637 | 3.8514 | 3.9765
| ex Cork | 5.387 | 5.387 | 5.387 | 5.387 | 5.387 | 5.387 | 5.387 | 5.387 | 5.387 | 5.387 | 5.387 | 5.387 | 5.387 | 5.387 | 5.387 | 2.6644 | 3.5438 | 3.8499 | 4.0758 | 5.2691 | 4.5802 | 13.7258 | 39.529 | 37.2398 | 30.1234 | 32.8917 | 30.4329 | 41.9998 | 41.3866 | 17.6982 | 15.8795 | 14.172 | 23.2084 | 6.0438 | 7.6248
| ex Shannon | 4.8034 | 4.8034 | 4.8034 | 4.8034 | 4.8034 | 4.8034 | 4.8034 | 4.8034 | 4.8034 | 4.8034 | 4.8034 | 4.8034 | 4.8034 | 4.8034 | 4.8034 | 5.0444 | 3.869 | 5.0028 | 4.8208 | 4.7745 | 5.4315 | 4.6807 | 4.8618 | 4.634 | 4.6232 | 6.8777 | 7.1336 | 8.4867 | 7.5122 | 5.9613 | 6.4154 | 6.5499 | 5.3662 | 5.5927 | 5.7287
| ex Galway | 1.6371 | 1.6371 | 1.6371 | 1.6371 | 1.6371 | 1.6371 | 1.6371 | 1.6371 | 1.6371 | 1.6371 | 1.6371 | 1.6371 | 1.6371 | 1.6371 | 1.6371 | 1.8717 | 2.8794 | 1.4339 | 1.5431 | 1.321 | 1.1558 | 1.2547 | 15.4418 | 25.2088 | 22.2515 | 36.7037 | - | - | - | - | - | - | - | - | -
| ex Sligo | 1.9346 | 1.9346 | 1.9346 | 1.9346 | 1.9346 | 1.9346 | 1.9346 | 1.9346 | 1.9346 | 1.9346 | 1.9346 | 1.9346 | 1.9346 | 1.9346 | 1.9346 | 1.8687 | 1.3981 | 1.9071 | 2.219 | 2.979 | 1.9772 | 1.1928 | 21.63 | 11.479 | 24.0491 | 11.4574 | 33.0624 | 22.3482 | 12.3774 | 14.447 | 32.4216 | 22.8893 | 94.0092 | 8.6692 | 8.6821
| ex Donegal | 1.4305 | 1.4305 | 1.4305 | 1.4305 | 1.4305 | 1.4305 | 1.4305 | 1.4305 | 1.4305 | 1.4305 | 1.4305 | 1.4305 | 1.4305 | 1.4305 | 1.4305 | 1.566 | 1.354 | 1.4274 | 1.3149 | 1.6493 | 1.4981 | 1.2035 | 0.74143 | 0.76773 | 0.84197 | 1.3573 | 1.5412 | 1.694 | 1.7255 | 1.6375 | 1.5364 | 1.5186 | 1.3872 | 1.4991 | 1.9339
| ex Knock | 2.9804 | 2.9804 | 2.9804 | 2.9804 | 2.9804 | 2.9804 | 2.9804 | 2.9804 | 2.9804 | 2.9804 | 2.9804 | 2.9804 | 2.9804 | 2.9804 | 2.9804 | 3.456 | 1.9616 | 2.216 | 2.5498 | 3.2904 | 3.3774 | 4.0116 | 10.874 | 12.8684 | 8.5348 | 6.5429 | 6.976 | 10.2482 | 9.2019 | 9.1556 | 11.6092 | 2.9918 | 4.2216 | 4.7857 | 4.4906
| ex Kerry | 3.617 | 3.617 | 3.617 | 3.617 | 3.617 | 3.617 | 3.617 | 3.617 | 3.617 | 3.617 | 3.617 | 3.617 | 3.617 | 3.617 | 3.617 | 1.6501 | 1.7599 | 2.2102 | 3.65 | 5.175 | 5.3457 | 5.5279 | 2.9049 | 2.1738 | 1.8938 | 1.6097 | 1.6605 | 2.0385 | 1.899 | 1.7952 | 2.2208 | 3.8636 | 5.4819 | 5.4971 | 5.7175
| ex Waterford | 30.9248 | 30.9248 | 30.9248 | 30.9248 | 30.9248 | 30.9248 | 30.9248 | 30.9248 | 30.9248 | 30.9248 | 30.9248 | 30.9248 | 30.9248 | 30.9248 | 30.9248 | 28.1998 | 39.7504 | 24.4625 | 35.9689 | 49.5581 | 24.2235 | 14.3101 | 25.5477 | 6.9015 | 18.56 | 91.1837 | 16.5209 | 12.7479 | 26.8327 | 15.5479 | 27.1295 | 15.034 | 19.0788 | 10.7731 | 19.3321
| ex Other | 17.5025 | 17.5025 | 17.5025 | 17.5025 | 17.5025 | 17.5025 | 17.5025 | 17.5025 | 17.5025 | 17.5025 | 17.5025 | 17.5025 | 17.5025 | 17.5025 | 17.5025 | 14.9736 | 11.1765 | 22.9268 | 21.2817 | 16.7078 | 15.9031 | 19.548 | 38.4294 | 42.4114 | 46.379 | 57.6378 | 79.9316 | 31.7417 | 28.4655 | 26.6578 | 39.0624 | 23.6444 | 25.6145 | 16.5018 | 17.2165
| Weighted average | 4.098 | 4.0974 | 4.0973 | 4.0966 | 4.0968 | 4.0974 | 4.0979 | 4.0987 | 4.0983 | 4.0981 | 4.0981 | 4.0976 | 4.0984 | 4.0972 | 4.1678 | 3.1238 | 3.3547 | 3.5163 | 4.3406 | 4.7124 | 4.2889 | 4.9988 | 10.3169 | 13.5055 | 9.6133 | 12.0431 | 10.999 | 16.5948 | 14.0977 | 8.3639 | 8.5254 | 8.062 | 8.1051 | 4.782 | 5.4275
| IEF g PM2.5/LTO | 1990 | 1991 | 1992 | 1993 | 1994 | 1995 | 1996 | 1997 | 1998 | 1999 | 2000 | 2001 | 2002 | 2003 | 2004 | 2005 | 2006 | 2007 | 2008 | 2009 | 2010 | 2011 | 2012 | 2013 | 2014 | 2015 | 2016 | 2017 | 2018 | 2019 | 2020 | 2021 | 2022 | 2023 | 2024
| ex Dublin | 62.7587 | 62.7587 | 62.7587 | 62.7587 | 62.7587 | 62.7587 | 62.7587 | 62.7587 | 62.7587 | 62.7587 | 62.7587 | 62.7587 | 62.7587 | 62.7587 | 62.7587 | 43.163 | 63.8541 | 61.394 | 68.291 | 74.0275 | 68.2072 | 60.3742 | 54.0095 | 49.2217 | 48.9637 | 66.2558 | 70.0553 | 61.4625 | 63.3079 | 59.2466 | 53.659 | 91.3692 | 95.8228 | 96.1366 | 100.8016
| ex Cork | 69.5758 | 69.5758 | 69.5758 | 69.5758 | 69.5758 | 69.5758 | 69.5758 | 69.5758 | 69.5758 | 69.5758 | 69.5758 | 69.5758 | 69.5758 | 69.5758 | 69.5758 | 37.9275 | 76.2726 | 75.0721 | 70.0232 | 77.4991 | 81.8994 | 68.3365 | 13.6911 | 7.8782 | 10.4225 | 6.9565 | 9.9692 | 9.5878 | 4.4034 | 2.9841 | 0.98583 | 1.1611 | 7.4704 | 12.7642 | 17.8517
| ex Shannon | 169.6943 | 169.6943 | 169.6943 | 169.6943 | 169.6943 | 169.6943 | 169.6943 | 169.6943 | 169.6943 | 169.6943 | 169.6943 | 169.6943 | 169.6943 | 169.6943 | 169.6943 | 200.5117 | 166.3331 | 151.9986 | 164.7908 | 172.1331 | 172.2675 | 159.8252 | 159.6931 | 151.7774 | 159.932 | 257.3141 | 308.6529 | 378.628 | 287.8639 | 281.915 | 237.1953 | 246.2524 | 244.7852 | 195.9573 | 266.9637
| ex Galway | 4.1682 | 4.1682 | 4.1682 | 4.1682 | 4.1682 | 4.1682 | 4.1682 | 4.1682 | 4.1682 | 4.1682 | 4.1682 | 4.1682 | 4.1682 | 4.1682 | 4.1682 | 2.6391 | 2.4247 | 8.6149 | 12.6596 | 0.94801 | 0.74594 | 1.145 | 21.3749 | 50.8048 | 1.5821 | 85.7454 | - | - | - | - | - | - | - | - | -
| ex Sligo | 0.35773 | 0.35773 | 0.35773 | 0.35773 | 0.35773 | 0.35773 | 0.35773 | 0.35773 | 0.35773 | 0.35773 | 0.35773 | 0.35773 | 0.35773 | 0.35773 | 0.35773 | 0.55835 | 0.075132 | 1.3057 | 0.061859 | 0.074396 | 0.41024 | 0.018402 | 1.4059 | 1.2915 | 2.266 | 0 | 0 | 0 | 0 | 0 | 0 | 0 | 0.00014286 | 3.0825 | 1.0707
| ex Donegal | 0.51419 | 0.51419 | 0.51419 | 0.51419 | 0.51419 | 0.51419 | 0.51419 | 0.51419 | 0.51419 | 0.51419 | 0.51419 | 0.51419 | 0.51419 | 0.51419 | 0.51419 | 1.5997 | 0.342 | 0.57766 | 0.21709 | 0.44665 | 0.089176 | 0.3271 | 0.10091 | 0 | 0.89056 | 0.12068 | 0 | 0.6335 | 0.46518 | 0.14965 | 0 | 0.5859 | 0.23809 | 0.20116 | 0.20945
| ex Knock | 23.281 | 23.281 | 23.281 | 23.281 | 23.281 | 23.281 | 23.281 | 23.281 | 23.281 | 23.281 | 23.281 | 23.281 | 23.281 | 23.281 | 23.281 | 25.4611 | 28.9575 | 31.7438 | 26.4361 | 16.8223 | 14.8305 | 18.7156 | 71.1182 | 60.5675 | 96.2665 | 52.8225 | 63.114 | 74.7675 | 72.7354 | 90.1581 | 20.8622 | 77.2706 | 78.8518 | 45.9986 | 54.8934
| ex Kerry | 64.8812 | 64.8812 | 64.8812 | 64.8812 | 64.8812 | 64.8812 | 64.8812 | 64.8812 | 64.8812 | 64.8812 | 64.8812 | 64.8812 | 64.8812 | 64.8812 | 64.8812 | 14.7221 | 12.4781 | 9.2325 | 66.8866 | 133.4137 | 126.3392 | 91.0963 | 6.016 | 4.9887 | 4.127 | 2.4328 | 3.4237 | 4.2998 | 3.2617 | 2.0676 | 2.2056 | 79.8404 | 152.7966 | 139.4871 | 155.4222
| ex Waterford | 18.922 | 18.922 | 18.922 | 18.922 | 18.922 | 18.922 | 18.922 | 18.922 | 18.922 | 18.922 | 18.922 | 18.922 | 18.922 | 18.922 | 18.922 | 22.1632 | 19.3866 | 38.2016 | 37.2558 | 9.62 | 3.2793 | 2.5472 | 2.4825 | 0.39047 | 15.1765 | 1.1762 | 1.0562 | 15.4052 | 105.7071 | 3.5205 | 1.4252 | 1.7496 | 1.5933 | 6.796 | 5.5274
| ex Other | 48.2626 | 48.2626 | 48.2626 | 48.2626 | 48.2626 | 48.2626 | 48.2626 | 48.2626 | 48.2626 | 48.2626 | 48.2626 | 48.2626 | 48.2626 | 48.2626 | 48.2626 | 31.6386 | 28.7763 | 43.8855 | 56.2187 | 49.274 | 70.565 | 57.4799 | 19.1823 | 21.2551 | 36.6786 | 3.7736e-05 | 0.56873 | 1.6594 | 3.3136 | 0.25766 | 4.0816e-05 | 2.7798 | 2.5014 | 1.2422e-05 | 15.9599
| Weighted average | 63.0544 | 63.0548 | 63.0446 | 63.0473 | 63.0491 | 63.0522 | 63.0427 | 63.0489 | 63.0514 | 63.0498 | 63.0519 | 63.0528 | 63.0513 | 63.0491 | 59.2295 | 54.1598 | 65.1846 | 60.7277 | 65.7214 | 70.3935 | 63.4582 | 50.542 | 46.3613 | 38.8441 | 42.6085 | 55.3334 | 63.5458 | 62.8277 | 52.7073 | 45.0375 | 33.0479 | 61.8172 | 90.453 | 88.8142 | 108.6206
International
| IEF kg fuel/LTO | 1990 | 1991 | 1992 | 1993 | 1994 | 1995 | 1996 | 1997 | 1998 | 1999 | 2000 | 2001 | 2002 | 2003 | 2004 | 2005 | 2006 | 2007 | 2008 | 2009 | 2010 | 2011 | 2012 | 2013 | 2014 | 2015 | 2016 | 2017 | 2018 | 2019 | 2020 | 2021 | 2022 | 2023 | 2024
| ex Dublin | 764.1567 | 764.1567 | 764.1567 | 764.1567 | 764.1567 | 764.1567 | 764.1567 | 764.1567 | 764.1567 | 764.1567 | 764.1567 | 764.1567 | 764.1567 | 764.1567 | 764.1567 | 756.3067 | 751.658 | 768.503 | 791.1522 | 777.3755 | 767.783 | 736.3183 | 750.6027 | 754.7111 | 750.6963 | 781.8853 | 789.4774 | 807.5148 | 853.8328 | 869.747 | 804.0251 | 781.1613 | 813.3788 | 801.7791 | 793.7686
| ex Cork | 558.8555 | 558.8555 | 558.8555 | 558.8555 | 558.8555 | 558.8555 | 558.8555 | 558.8555 | 558.8555 | 558.8555 | 558.8555 | 558.8555 | 558.8555 | 558.8555 | 558.8555 | 509.387 | 546.8384 | 575.0192 | 575.1449 | 595.3358 | 572.3341 | 537.9293 | 523.0707 | 538.6084 | 518.9661 | 516.1476 | 508.6932 | 510.7055 | 502.4492 | 516.876 | 535.8451 | 553.8089 | 618.0318 | 652.3385 | 598.4377
| ex Shannon | 820.2406 | 820.2406 | 820.2406 | 820.2406 | 820.2406 | 820.2406 | 820.2406 | 820.2406 | 820.2406 | 820.2406 | 820.2406 | 820.2406 | 820.2406 | 820.2406 | 820.2406 | 889.8095 | 907.6818 | 865.2871 | 761.353 | 759.6225 | 792.1308 | 765.7999 | 683.5438 | 694.3927 | 642.828 | 763.8373 | 765.5716 | 861.3294 | 828.2593 | 767.6253 | 825.8786 | 760.4492 | 691.2962 | 670.1621 | 690.0064
| ex Galway | 129.7108 | 129.7108 | 129.7108 | 129.7108 | 129.7108 | 129.7108 | 129.7108 | 129.7108 | 129.7108 | 129.7108 | 129.7108 | 129.7108 | 129.7108 | 129.7108 | 129.7108 | 154.736 | 130.1952 | 136.2675 | 130.1636 | 129.5782 | 113.5754 | 113.46 | 126.2078 | 94.8031 | 45.5818 | 94.9002 | - | - | - | - | - | - | - | - | -
| ex Sligo | 72.2092 | 72.2092 | 72.2092 | 72.2092 | 72.2092 | 72.2092 | 72.2092 | 72.2092 | 72.2092 | 72.2092 | 72.2092 | 72.2092 | 72.2092 | 72.2092 | 72.2092 | 51.0785 | 60.0702 | 118.7578 | 113.2121 | 30.5279 | 65.3915 | 66.4262 | 42.4152 | 70.3393 | 40.1754 | 52.0858 | 42.7325 | 38.9001 | 52.2207 | 32.8259 | 28.7618 | 18.1139 | 21.5493 | 16.1999 | 32.2496
| ex Donegal | 90.814 | 90.814 | 90.814 | 90.814 | 90.814 | 90.814 | 90.814 | 90.814 | 90.814 | 90.814 | 90.814 | 90.814 | 90.814 | 90.814 | 90.814 | 119.1313 | 92.1103 | 87.4035 | 77.1947 | 92.5447 | 86.4747 | 80.839 | 83.4152 | 93.3861 | 95.5131 | 98.7622 | 101.428 | 113.5311 | 76.9776 | 72.8589 | 71.6869 | 74.724 | 77.7458 | 95.8464 | 125.9437
| ex Knock | 658.1362 | 658.1362 | 658.1362 | 658.1362 | 658.1362 | 658.1362 | 658.1362 | 658.1362 | 658.1362 | 658.1362 | 658.1362 | 658.1362 | 658.1362 | 658.1362 | 658.1362 | 576.9942 | 627.6546 | 685.7855 | 674.4098 | 684.1171 | 695.9698 | 662.0225 | 595.2741 | 575.5841 | 611.2748 | 633.0356 | 577.1939 | 575.5201 | 553.8308 | 555.3388 | 624.844 | 648.6895 | 596.3871 | 588.078 | 586.9269
| ex Kerry | 467.9055 | 467.9055 | 467.9055 | 467.9055 | 467.9055 | 467.9055 | 467.9055 | 467.9055 | 467.9055 | 467.9055 | 467.9055 | 467.9055 | 467.9055 | 467.9055 | 467.9055 | 447.9247 | 444.6441 | 428.8292 | 457.2035 | 526.6208 | 488.6105 | 481.5059 | 536.5394 | 542.7391 | 528.0754 | 509.8272 | 501.7531 | 502.0954 | 484.0128 | 480.9723 | 416.6313 | 384.9939 | 440.5651 | 440.6031 | 439.7384
| ex Waterford | 127.0878 | 127.0878 | 127.0878 | 127.0878 | 127.0878 | 127.0878 | 127.0878 | 127.0878 | 127.0878 | 127.0878 | 127.0878 | 127.0878 | 127.0878 | 127.0878 | 127.0878 | 122.0309 | 121.0661 | 133.625 | 148.4229 | 128.0384 | 124.9402 | 111.4911 | 125.2637 | 170.4304 | 178.2671 | 127.7764 | 127.2362 | 101.8776 | 72.3778 | 79.7219 | 46.4393 | 57.2254 | 47.5446 | 40.9654 | 57.5998
| ex Other | 80.844 | 80.844 | 80.844 | 80.844 | 80.844 | 80.844 | 80.844 | 80.844 | 80.844 | 80.844 | 80.844 | 80.844 | 80.844 | 80.844 | 80.844 | 89.4749 | 87.4771 | 84.2875 | 109.7929 | 75.2055 | 64.9471 | 54.7228 | 42.0593 | 47.3846 | 45.3274 | 48.2983 | 45.9233 | 48.4149 | 37.2134 | 43.4986 | 46.6094 | 38.3791 | 37.618 | 35.3879 | 42.257
| Weighted average | 716.1279 | 714.3996 | 719.4998 | 727.26 | 727.2265 | 725.8752 | 724.2015 | 723.468 | 726.1022 | 725.4544 | 723.691 | 722.7106 | 722.3265 | 718.8784 | 719.1593 | 714.2038 | 719.2345 | 725.6076 | 730.8336 | 728.176 | 719.0007 | 693.2618 | 699.3827 | 712.0272 | 706.1742 | 745.2639 | 750.6424 | 774.8669 | 808.8942 | 818.8827 | 774.4874 | 754.8573 | 777.2159 | 768.7412 | 760.3809
| IEF kg NOx/LTO | 1990 | 1991 | 1992 | 1993 | 1994 | 1995 | 1996 | 1997 | 1998 | 1999 | 2000 | 2001 | 2002 | 2003 | 2004 | 2005 | 2006 | 2007 | 2008 | 2009 | 2010 | 2011 | 2012 | 2013 | 2014 | 2015 | 2016 | 2017 | 2018 | 2019 | 2020 | 2021 | 2022 | 2023 | 2024
| ex Dublin | 9.6022 | 9.6022 | 9.6022 | 9.6022 | 9.6022 | 9.6022 | 9.6022 | 9.6022 | 9.6022 | 9.6022 | 9.6022 | 9.6022 | 9.6022 | 9.6022 | 9.6022 | 9.2051 | 9.6354 | 9.7711 | 9.9282 | 9.9288 | 9.5439 | 9.2032 | 9.3623 | 9.5782 | 9.6922 | 9.9736 | 10.0419 | 10.3738 | 10.7208 | 10.9675 | 11.067 | 11.2961 | 10.9572 | 10.946 | 10.6232
| ex Cork | 6.9191 | 6.9191 | 6.9191 | 6.9191 | 6.9191 | 6.9191 | 6.9191 | 6.9191 | 6.9191 | 6.9191 | 6.9191 | 6.9191 | 6.9191 | 6.9191 | 6.9191 | 6.4274 | 6.5259 | 6.8316 | 7.6582 | 7.8928 | 6.7532 | 6.3449 | 6.2672 | 6.4061 | 6.0568 | 5.9948 | 5.7077 | 5.9483 | 6.0979 | 6.2637 | 6.7263 | 7.5235 | 8.1884 | 8.3791 | 8.1432
| ex Shannon | 11.222 | 11.222 | 11.222 | 11.222 | 11.222 | 11.222 | 11.222 | 11.222 | 11.222 | 11.222 | 11.222 | 11.222 | 11.222 | 11.222 | 11.222 | 12.3964 | 12.2171 | 11.5284 | 10.5208 | 10.2924 | 10.9487 | 10.6502 | 9.4302 | 9.4387 | 8.6322 | 10.397 | 10.2739 | 12.4413 | 12.6714 | 10.6165 | 12.8633 | 11.5282 | 10.4194 | 10.1938 | 10.989
| ex Galway | 1.3057 | 1.3057 | 1.3057 | 1.3057 | 1.3057 | 1.3057 | 1.3057 | 1.3057 | 1.3057 | 1.3057 | 1.3057 | 1.3057 | 1.3057 | 1.3057 | 1.3057 | 1.4773 | 1.3297 | 1.4206 | 1.3453 | 1.3886 | 1.1002 | 1.0778 | 1.1366 | 0.77916 | 0.38379 | 0.87577 | - | - | - | - | - | - | - | - | -
| ex Sligo | 0.55701 | 0.55701 | 0.55701 | 0.55701 | 0.55701 | 0.55701 | 0.55701 | 0.55701 | 0.55701 | 0.55701 | 0.55701 | 0.55701 | 0.55701 | 0.55701 | 0.55701 | 0.26328 | 0.34079 | 1.0139 | 1.1109 | 0.12083 | 0.50564 | 0.5438 | 0.25165 | 0.5348 | 0.26082 | 0.32329 | 0.26704 | 0.24002 | 0.35263 | 0.15346 | 0.18579 | 0.085953 | 0.12132 | 0.087458 | 0.22054
| ex Donegal | 0.78019 | 0.78019 | 0.78019 | 0.78019 | 0.78019 | 0.78019 | 0.78019 | 0.78019 | 0.78019 | 0.78019 | 0.78019 | 0.78019 | 0.78019 | 0.78019 | 0.78019 | 0.94213 | 0.76459 | 0.72848 | 0.68036 | 0.85342 | 0.77331 | 0.71905 | 0.66094 | 0.74411 | 0.76457 | 0.85841 | 0.89642 | 0.95996 | 0.66182 | 0.62702 | 0.6039 | 0.67261 | 0.65613 | 0.93957 | 1.3478
| ex Knock | 8.5261 | 8.5261 | 8.5261 | 8.5261 | 8.5261 | 8.5261 | 8.5261 | 8.5261 | 8.5261 | 8.5261 | 8.5261 | 8.5261 | 8.5261 | 8.5261 | 8.5261 | 7.3244 | 8.0917 | 8.8456 | 9.0368 | 8.9143 | 8.9513 | 8.519 | 7.5568 | 7.5469 | 7.8787 | 8.2416 | 7.2591 | 7.1304 | 6.9605 | 7.1899 | 8.3367 | 8.88 | 8.7946 | 9.267 | 9.3
| ex Kerry | 6.5109 | 6.5109 | 6.5109 | 6.5109 | 6.5109 | 6.5109 | 6.5109 | 6.5109 | 6.5109 | 6.5109 | 6.5109 | 6.5109 | 6.5109 | 6.5109 | 6.5109 | 6.2211 | 6.1765 | 5.9531 | 6.4323 | 7.3611 | 6.8386 | 6.5934 | 7.2651 | 7.3663 | 7.1859 | 6.8496 | 6.7002 | 6.6402 | 6.4315 | 6.4791 | 5.6388 | 5.0427 | 6.2046 | 6.5633 | 6.9173
| ex Waterford | 1.2748 | 1.2748 | 1.2748 | 1.2748 | 1.2748 | 1.2748 | 1.2748 | 1.2748 | 1.2748 | 1.2748 | 1.2748 | 1.2748 | 1.2748 | 1.2748 | 1.2748 | 1.2028 | 1.1928 | 1.3033 | 1.4658 | 1.3904 | 1.306 | 1.0624 | 1.1453 | 1.7994 | 1.8979 | 1.2912 | 1.1417 | 0.69395 | 0.58268 | 0.72419 | 0.28617 | 0.45085 | 0.35912 | 0.33053 | 0.50575
| ex Other | 0.63967 | 0.63967 | 0.63967 | 0.63967 | 0.63967 | 0.63967 | 0.63967 | 0.63967 | 0.63967 | 0.63967 | 0.63967 | 0.63967 | 0.63967 | 0.63967 | 0.63967 | 0.73231 | 0.6717 | 0.67385 | 0.95405 | 0.57149 | 0.47793 | 0.39635 | 0.25524 | 0.34299 | 0.40238 | 0.37768 | 0.29406 | 0.32465 | 0.23754 | 0.31751 | 0.39859 | 0.26989 | 0.24811 | 0.22012 | 0.28485
| Weighted average | 9.1781 | 9.1401 | 9.1982 | 9.3 | 9.2793 | 9.2722 | 9.2478 | 9.2128 | 9.2548 | 9.2528 | 9.2274 | 9.1992 | 9.1721 | 9.1287 | 9.1265 | 8.9113 | 9.233 | 9.2316 | 9.3278 | 9.3966 | 9.0125 | 8.7368 | 8.7775 | 9.0551 | 9.0895 | 9.5132 | 9.5237 | 10.0003 | 10.3085 | 10.3768 | 10.7224 | 10.923 | 10.5576 | 10.5601 | 10.3432
| IEF kg HC/LTO | 1990 | 1991 | 1992 | 1993 | 1994 | 1995 | 1996 | 1997 | 1998 | 1999 | 2000 | 2001 | 2002 | 2003 | 2004 | 2005 | 2006 | 2007 | 2008 | 2009 | 2010 | 2011 | 2012 | 2013 | 2014 | 2015 | 2016 | 2017 | 2018 | 2019 | 2020 | 2021 | 2022 | 2023 | 2024
| ex Dublin | 1041.6541 | 1041.6541 | 1041.6541 | 1041.6541 | 1041.6541 | 1041.6541 | 1041.6541 | 1041.6541 | 1041.6541 | 1041.6541 | 1041.6541 | 1041.6541 | 1041.6541 | 1041.6541 | 1041.6541 | 957.0946 | 987.0971 | 1055.1101 | 1091.2185 | 1040.5919 | 1115.6696 | 1044.797 | 1091.1576 | 1083.5829 | 1052.2529 | 1092.4034 | 1057.0431 | 1030.0286 | 1072.2634 | 1085.0191 | 831.2413 | 714.4498 | 842.1812 | 799.2261 | 826.7096
| ex Cork | 794.4273 | 794.4273 | 794.4273 | 794.4273 | 794.4273 | 794.4273 | 794.4273 | 794.4273 | 794.4273 | 794.4273 | 794.4273 | 794.4273 | 794.4273 | 794.4273 | 794.4273 | 648.4629 | 788.6478 | 834.0272 | 742.8805 | 817.1571 | 931.4945 | 798.3208 | 764.5525 | 798.4365 | 799.5244 | 828.5156 | 833.0136 | 805.4871 | 716.1609 | 700.3198 | 672.3182 | 799.3608 | 701.3543 | 733.8161 | 479.0725
| ex Shannon | 1078.1184 | 1078.1184 | 1078.1184 | 1078.1184 | 1078.1184 | 1078.1184 | 1078.1184 | 1078.1184 | 1078.1184 | 1078.1184 | 1078.1184 | 1078.1184 | 1078.1184 | 1078.1184 | 1078.1184 | 1189.0562 | 1173.5272 | 1276.6838 | 1003.3129 | 879.6885 | 1107.2976 | 917.2624 | 878.0343 | 896.2559 | 707.9949 | 819.0063 | 855.6464 | 1008.3296 | 950.0824 | 835.267 | 726.5046 | 823.8984 | 557.5548 | 495.6339 | 478.0328
| ex Galway | 83.4349 | 83.4349 | 83.4349 | 83.4349 | 83.4349 | 83.4349 | 83.4349 | 83.4349 | 83.4349 | 83.4349 | 83.4349 | 83.4349 | 83.4349 | 83.4349 | 83.4349 | 136.2883 | 103.3014 | 147.0472 | 57.3927 | 47.859 | 37.7773 | 54.3782 | 515.4765 | 1159.4488 | 3912.5464 | 729.9068 | - | - | - | - | - | - | - | - | -
| ex Sligo | 440.3303 | 440.3303 | 440.3303 | 440.3303 | 440.3303 | 440.3303 | 440.3303 | 440.3303 | 440.3303 | 440.3303 | 440.3303 | 440.3303 | 440.3303 | 440.3303 | 440.3303 | 1091.1053 | 761.6209 | 124.1511 | 95.6969 | 342.0089 | 364.7847 | 302.9444 | 541.2547 | 661.2648 | 663.809 | 713.5598 | 813.0698 | 237.5721 | 839.9318 | 443.7908 | 316.5328 | 230.0104 | 253.118 | 211.9724 | 343.6106
| ex Donegal | 142.6767 | 142.6767 | 142.6767 | 142.6767 | 142.6767 | 142.6767 | 142.6767 | 142.6767 | 142.6767 | 142.6767 | 142.6767 | 142.6767 | 142.6767 | 142.6767 | 142.6767 | 176.346 | 158.8375 | 183.9663 | 160.2559 | 59.9307 | 98.5219 | 160.8784 | 406.454 | 378.9438 | 344.1005 | 66.3713 | 43.0827 | 84.3835 | 296.2039 | 305.4551 | 334.2866 | 313.8889 | 592.1617 | 299.6723 | 86.8177
| ex Knock | 586.7691 | 586.7691 | 586.7691 | 586.7691 | 586.7691 | 586.7691 | 586.7691 | 586.7691 | 586.7691 | 586.7691 | 586.7691 | 586.7691 | 586.7691 | 586.7691 | 586.7691 | 493.5189 | 560.4193 | 505.9252 | 507.3803 | 633.3168 | 692.9264 | 713.8964 | 807.1809 | 732.0423 | 845.172 | 762.0447 | 794.5261 | 839.1956 | 721.8974 | 642.1366 | 601.5498 | 660.9047 | 456.7652 | 356.4456 | 305.9849
| ex Kerry | 718.0053 | 718.0053 | 718.0053 | 718.0053 | 718.0053 | 718.0053 | 718.0053 | 718.0053 | 718.0053 | 718.0053 | 718.0053 | 718.0053 | 718.0053 | 718.0053 | 718.0053 | 1009.921 | 941.5739 | 971.94 | 524.0086 | 573.304 | 498.1955 | 507.0937 | 609.6402 | 594.435 | 584.8385 | 996.5599 | 997.5202 | 992.8072 | 809.6707 | 667.2288 | 727.4173 | 861.3437 | 670.4627 | 603.1185 | 675.5728
| ex Waterford | 256.5975 | 256.5975 | 256.5975 | 256.5975 | 256.5975 | 256.5975 | 256.5975 | 256.5975 | 256.5975 | 256.5975 | 256.5975 | 256.5975 | 256.5975 | 256.5975 | 256.5975 | 378.0698 | 361.546 | 331.5287 | 234.0053 | 114.586 | 163.3917 | 213.055 | 325.6447 | 1219.6394 | 1268.3029 | 284.0659 | 715.0947 | 1463.7153 | 483.3322 | 335.7748 | 311.7828 | 686.4913 | 394.0724 | 274.2802 | 318.3926
| ex Other | 705.5967 | 705.5967 | 705.5967 | 705.5967 | 705.5967 | 705.5967 | 705.5967 | 705.5967 | 705.5967 | 705.5967 | 705.5967 | 705.5967 | 705.5967 | 705.5967 | 705.5967 | 666.0298 | 759.9803 | 793.8013 | 731.0567 | 723.993 | 675.7357 | 588.5804 | 589.7819 | 516.1162 | 451.3494 | 517.9715 | 534.0173 | 502.4067 | 373.1189 | 415.4201 | 423.0415 | 403.8881 | 429.6018 | 451.2231 | 559.0826
| Weighted average | 969.7768 | 968.2347 | 974.6757 | 984.0063 | 984.677 | 982.681 | 980.7537 | 980.7589 | 983.6675 | 982.6593 | 980.6181 | 979.9796 | 980.29 | 976.0785 | 976.6233 | 917.2351 | 954.3745 | 1012.8271 | 989.3949 | 953.7512 | 1041.3005 | 965.095 | 1008.8227 | 1019.8135 | 983.6791 | 1033.4328 | 1012.196 | 1002.9599 | 1020.656 | 1019.0852 | 804.141 | 725.5625 | 799.1196 | 759.3751 | 762.8982
| IEF kg CO/LTO | 1990 | 1991 | 1992 | 1993 | 1994 | 1995 | 1996 | 1997 | 1998 | 1999 | 2000 | 2001 | 2002 | 2003 | 2004 | 2005 | 2006 | 2007 | 2008 | 2009 | 2010 | 2011 | 2012 | 2013 | 2014 | 2015 | 2016 | 2017 | 2018 | 2019 | 2020 | 2021 | 2022 | 2023 | 2024
| ex Dublin | 8.9452 | 8.9452 | 8.9452 | 8.9452 | 8.9452 | 8.9452 | 8.9452 | 8.9452 | 8.9452 | 8.9452 | 8.9452 | 8.9452 | 8.9452 | 8.9452 | 8.9452 | 8.004 | 8.4281 | 8.766 | 9.3974 | 9.0689 | 9.7448 | 9.2072 | 9.6477 | 9.3731 | 9.0992 | 9.553 | 9.565 | 9.5381 | 10.5468 | 10.7084 | 8.2958 | 7.1455 | 8.6875 | 8.3997 | 8.4904
| ex Cork | 7.0805 | 7.0805 | 7.0805 | 7.0805 | 7.0805 | 7.0805 | 7.0805 | 7.0805 | 7.0805 | 7.0805 | 7.0805 | 7.0805 | 7.0805 | 7.0805 | 7.0805 | 5.7894 | 7.0036 | 7.742 | 6.5321 | 7.1272 | 8.1788 | 7.1903 | 6.5434 | 7.0475 | 6.9969 | 6.9499 | 7.2425 | 6.868 | 6.1508 | 6.1912 | 5.8796 | 5.4769 | 6.1222 | 6.9228 | 5.3024
| ex Shannon | 7.9927 | 7.9927 | 7.9927 | 7.9927 | 7.9927 | 7.9927 | 7.9927 | 7.9927 | 7.9927 | 7.9927 | 7.9927 | 7.9927 | 7.9927 | 7.9927 | 7.9927 | 8.3909 | 8.9698 | 8.9022 | 6.8777 | 7.0067 | 8.1429 | 7.6586 | 7.0697 | 7.2899 | 6.1154 | 7.1211 | 7.7622 | 8.9355 | 7.9566 | 7.3395 | 6.2749 | 6.6072 | 5.9843 | 5.6453 | 5.4288
| ex Galway | 1.708 | 1.708 | 1.708 | 1.708 | 1.708 | 1.708 | 1.708 | 1.708 | 1.708 | 1.708 | 1.708 | 1.708 | 1.708 | 1.708 | 1.708 | 1.8877 | 1.6008 | 1.6516 | 1.8701 | 1.4852 | 1.5046 | 1.9558 | 4.1418 | 3.8309 | 2.5206 | 2.7491 | - | - | - | - | - | - | - | - | -
| ex Sligo | 6.0371 | 6.0371 | 6.0371 | 6.0371 | 6.0371 | 6.0371 | 6.0371 | 6.0371 | 6.0371 | 6.0371 | 6.0371 | 6.0371 | 6.0371 | 6.0371 | 6.0371 | 7.2303 | 5.2352 | 3.0866 | 2.9522 | 11.7702 | 6.8068 | 5.178 | 14.4362 | 3.0575 | 7.6831 | 5.2853 | 5.8645 | 4.0571 | 7.0265 | 6.4922 | 6.5089 | 4.6226 | 0.94902 | 3.0392 | 2.6618
| ex Donegal | 1.6197 | 1.6197 | 1.6197 | 1.6197 | 1.6197 | 1.6197 | 1.6197 | 1.6197 | 1.6197 | 1.6197 | 1.6197 | 1.6197 | 1.6197 | 1.6197 | 1.6197 | 2.5407 | 1.7677 | 1.8089 | 1.3075 | 1.3336 | 1.3823 | 1.1974 | 0.95189 | 1.0248 | 1.1039 | 1.2862 | 1.3573 | 1.7682 | 1.005 | 0.73241 | 0.72373 | 2.1775 | 5.8002 | 5.8344 | 1.8244
| ex Knock | 5.991 | 5.991 | 5.991 | 5.991 | 5.991 | 5.991 | 5.991 | 5.991 | 5.991 | 5.991 | 5.991 | 5.991 | 5.991 | 5.991 | 5.991 | 4.5914 | 5.6611 | 6.0801 | 5.6696 | 6.5563 | 6.9891 | 6.3897 | 6.0221 | 5.0596 | 5.8385 | 6.0286 | 5.7465 | 5.9197 | 5.5599 | 5.0895 | 5.3907 | 5.3689 | 4.0971 | 3.6109 | 3.5657
| ex Kerry | 4.0445 | 4.0445 | 4.0445 | 4.0445 | 4.0445 | 4.0445 | 4.0445 | 4.0445 | 4.0445 | 4.0445 | 4.0445 | 4.0445 | 4.0445 | 4.0445 | 4.0445 | 4.17 | 4.0026 | 3.9766 | 3.6921 | 4.3319 | 4.0145 | 4.1242 | 4.8439 | 4.7183 | 4.5947 | 4.8158 | 4.797 | 4.8728 | 4.4678 | 4.1513 | 3.8201 | 3.9248 | 3.5798 | 3.3923 | 3.4371
| ex Waterford | 2.0436 | 2.0436 | 2.0436 | 2.0436 | 2.0436 | 2.0436 | 2.0436 | 2.0436 | 2.0436 | 2.0436 | 2.0436 | 2.0436 | 2.0436 | 2.0436 | 2.0436 | 2.5365 | 2.7356 | 2.2074 | 2.0368 | 1.7704 | 1.4387 | 1.5799 | 2.0575 | 3.5263 | 3.3278 | 1.8012 | 2.4549 | 3.4841 | 1.8562 | 1.5769 | 1.7928 | 2.1412 | 1.7295 | 1.5091 | 1.915
| ex Other | 8.3182 | 8.3182 | 8.3182 | 8.3182 | 8.3182 | 8.3182 | 8.3182 | 8.3182 | 8.3182 | 8.3182 | 8.3182 | 8.3182 | 8.3182 | 8.3182 | 8.3182 | 5.7358 | 5.5809 | 5.0854 | 4.8178 | 8.8604 | 14.0686 | 14.0787 | 15.9817 | 13.5495 | 10.6086 | 9.9774 | 8.2056 | 9.6133 | 9.172 | 5.9962 | 3.8475 | 3.4894 | 2.3801 | 2.4599 | 3.3756
| Weighted average | 8.1196 | 8.1293 | 8.1897 | 8.2595 | 8.2927 | 8.263 | 8.252 | 8.2871 | 8.2986 | 8.282 | 8.2699 | 8.2865 | 8.3194 | 8.2852 | 8.2975 | 7.4861 | 8.0155 | 8.2771 | 8.3755 | 8.3012 | 9.0442 | 8.5368 | 8.8321 | 8.7521 | 8.4571 | 8.9741 | 9.0617 | 9.1393 | 9.8149 | 9.8877 | 7.8319 | 6.9153 | 8.1157 | 7.908 | 7.8616
| IEF g PM2.5/LTO | 1990 | 1991 | 1992 | 1993 | 1994 | 1995 | 1996 | 1997 | 1998 | 1999 | 2000 | 2001 | 2002 | 2003 | 2004 | 2005 | 2006 | 2007 | 2008 | 2009 | 2010 | 2011 | 2012 | 2013 | 2014 | 2015 | 2016 | 2017 | 2018 | 2019 | 2020 | 2021 | 2022 | 2023 | 2024
| ex Dublin | 78.7411 | 78.7411 | 78.7411 | 78.7411 | 78.7411 | 78.7411 | 78.7411 | 78.7411 | 78.7411 | 78.7411 | 78.7411 | 78.7411 | 78.7411 | 78.7411 | 78.7411 | 87.8185 | 75.8425 | 77.1287 | 79.1411 | 78.9538 | 77.627 | 74.6763 | 76.5469 | 74.7932 | 72.8239 | 84.8329 | 85.0602 | 83.5506 | 85.9148 | 86.9126 | 78.5585 | 76.8443 | 79.6262 | 77.5792 | 77.3806
| ex Cork | 61.1668 | 61.1668 | 61.1668 | 61.1668 | 61.1668 | 61.1668 | 61.1668 | 61.1668 | 61.1668 | 61.1668 | 61.1668 | 61.1668 | 61.1668 | 61.1668 | 61.1668 | 53.9728 | 58.1207 | 63.2539 | 60.9013 | 65.1069 | 66.2313 | 60.5804 | 56.2028 | 55.6245 | 53.2075 | 54.7735 | 55.277 | 53.4839 | 49.898 | 52.1323 | 55.0238 | 61.965 | 69.7802 | 66.1761 | 54.2161
| ex Shannon | 98.4722 | 98.4722 | 98.4722 | 98.4722 | 98.4722 | 98.4722 | 98.4722 | 98.4722 | 98.4722 | 98.4722 | 98.4722 | 98.4722 | 98.4722 | 98.4722 | 98.4722 | 113.5953 | 112.4216 | 110.7393 | 87.0416 | 84.3748 | 94.6863 | 86.4465 | 78.4634 | 79.1355 | 67.8903 | 85.264 | 85.5411 | 92.8314 | 88.4381 | 83.8429 | 87.3366 | 81.683 | 71.9928 | 67.8041 | 69.5495
| ex Galway | 3.2944 | 3.2944 | 3.2944 | 3.2944 | 3.2944 | 3.2944 | 3.2944 | 3.2944 | 3.2944 | 3.2944 | 3.2944 | 3.2944 | 3.2944 | 3.2944 | 3.2944 | 6.7325 | 2.521 | 2.8631 | 3.4611 | 2.5572 | 2.0866 | 2.8396 | 50.3586 | 34.6234 | 0 | 61.1813 | - | - | - | - | - | - | - | - | -
| ex Sligo | 5.5904 | 5.5904 | 5.5904 | 5.5904 | 5.5904 | 5.5904 | 5.5904 | 5.5904 | 5.5904 | 5.5904 | 5.5904 | 5.5904 | 5.5904 | 5.5904 | 5.5904 | 11.0174 | 6.8362 | 1.7333 | 3.2087 | 1.899 | 10.4856 | 3.9527 | 13.0312 | 21.3722 | 10.8807 | 3.1654 | 2.4087 | 2.736 | 1.675 | 0 | 3.0484 | 0 | 0 | 0 | 4.1404
| ex Donegal | 0.85895 | 0.85895 | 0.85895 | 0.85895 | 0.85895 | 0.85895 | 0.85895 | 0.85895 | 0.85895 | 0.85895 | 0.85895 | 0.85895 | 0.85895 | 0.85895 | 0.85895 | 0.79748 | 1.1649 | 0.70748 | 0.40494 | 1.176 | 0.53487 | 1.227 | 0.51228 | 0.67938 | 0.66825 | 0 | 0 | 1.2192 | 0.12711 | 0.30771 | 0.4912 | 3.3 | 8.6814 | 3.4432 | 0
| ex Knock | 60.1403 | 60.1403 | 60.1403 | 60.1403 | 60.1403 | 60.1403 | 60.1403 | 60.1403 | 60.1403 | 60.1403 | 60.1403 | 60.1403 | 60.1403 | 60.1403 | 60.1403 | 59.6568 | 54.2913 | 63.8821 | 59.8799 | 62.4981 | 63.2646 | 57.5091 | 50.4857 | 46.1777 | 52.1872 | 61.6759 | 53.5415 | 51.5238 | 48.7978 | 49.4445 | 60.4382 | 63.7731 | 62.6158 | 53.7052 | 49.382
| ex Kerry | 56.2915 | 56.2915 | 56.2915 | 56.2915 | 56.2915 | 56.2915 | 56.2915 | 56.2915 | 56.2915 | 56.2915 | 56.2915 | 56.2915 | 56.2915 | 56.2915 | 56.2915 | 52.7924 | 52.3706 | 51.2774 | 54.7566 | 66.6214 | 59.4323 | 56.7899 | 63.2298 | 62.0425 | 63.5882 | 48.8582 | 48.2624 | 47.821 | 45.5689 | 47.0566 | 41.0999 | 42.1277 | 45.7744 | 43.4319 | 40.9336
| ex Waterford | 9.6314 | 9.6314 | 9.6314 | 9.6314 | 9.6314 | 9.6314 | 9.6314 | 9.6314 | 9.6314 | 9.6314 | 9.6314 | 9.6314 | 9.6314 | 9.6314 | 9.6314 | 10.6395 | 10.8753 | 12.9727 | 12.9682 | 7.7028 | 6.5202 | 5.7414 | 4.6904 | 14.0723 | 15.2259 | 1.0298 | 2.1423 | 3.4672 | 5.252 | 6.9748 | 2.9947 | 3.3237 | 1.9312 | 2.4393 | 6.0404
| ex Other | 31.1916 | 31.1916 | 31.1916 | 31.1916 | 31.1916 | 31.1916 | 31.1916 | 31.1916 | 31.1916 | 31.1916 | 31.1916 | 31.1916 | 31.1916 | 31.1916 | 31.1916 | 36.1402 | 31.5344 | 32.6187 | 42.3347 | 32.5156 | 25.2781 | 17.9197 | 11.7169 | 13.4631 | 12.1547 | 5.5955 | 5.1484 | 5.5416 | 3.8157 | 4.4963 | 4.8644 | 3.2923 | 3.0195 | 2.0348 | 3.0953
| Weighted average | 77.0711 | 76.6642 | 76.9569 | 77.6282 | 77.2836 | 77.3452 | 77.1595 | 76.6698 | 77.0219 | 77.0761 | 76.8856 | 76.5412 | 76.1369 | 75.8702 | 75.795 | 83.2928 | 75.2791 | 76.0478 | 74.5502 | 75.1085 | 74.8147 | 71.5588 | 72.098 | 71.4473 | 69.2023 | 80.6495 | 80.8149 | 80.2433 | 81.5085 | 82.1884 | 76.3427 | 75.1439 | 77.1652 | 74.7442 | 73.7831
Domestic Cruise
| IEF kg fuel/Cruise | 1990 | 1991 | 1992 | 1993 | 1994 | 1995 | 1996 | 1997 | 1998 | 1999 | 2000 | 2001 | 2002 | 2003 | 2004 | 2005 | 2006 | 2007 | 2008 | 2009 | 2010 | 2011 | 2012 | 2013 | 2014 | 2015 | 2016 | 2017 | 2018 | 2019 | 2020 | 2021 | 2022 | 2023 | 2024
| ex Dublin | 720.4564 | 720.4564 | 720.4564 | 720.4564 | 720.4564 | 720.4564 | 720.4564 | 720.4564 | 720.4564 | 720.4564 | 720.4564 | 720.4564 | 720.4564 | 720.4564 | 720.4564 | 623.3495 | 788.6659 | 721.0211 | 770.0127 | 777.966 | 717.5577 | 644.6219 | 628.3858 | 612.381 | 620.0553 | 688.6482 | 697.2978 | 687.7964 | 734.5245 | 737.1048 | 708.7913 | 922.9601 | 910.1505 | 953.5773 | 957.3836
| ex Cork | 683.7103 | 683.7103 | 683.7103 | 683.7103 | 683.7103 | 683.7103 | 683.7103 | 683.7103 | 683.7103 | 683.7103 | 683.7103 | 683.7103 | 683.7103 | 683.7103 | 683.7103 | 529.4603 | 739.6409 | 701.4646 | 715.4071 | 741.6314 | 768.8067 | 589.5612 | 198.9601 | 200.7939 | 157.2965 | 152.2776 | 160.8358 | 150.6112 | 130.9392 | 100.5242 | 91.9684 | 84.5292 | 113.7966 | 134.3398 | 164.571
| ex Shannon | 1567.1753 | 1567.1753 | 1567.1753 | 1567.1753 | 1567.1753 | 1567.1753 | 1567.1753 | 1567.1753 | 1567.1753 | 1567.1753 | 1567.1753 | 1567.1753 | 1567.1753 | 1567.1753 | 1567.1753 | 2124.5713 | 1735.7944 | 1424.6361 | 1545.9411 | 1480.138 | 1444.9048 | 1214.2416 | 1186.1529 | 1197.9931 | 1335.1259 | 1657.3434 | 1881.8053 | 2024.4329 | 1992.5869 | 2185.3495 | 1860.4954 | 1987.8528 | 1822.2655 | 1533.0174 | 1734.4962
| ex Galway | 284.9619 | 284.9619 | 284.9619 | 284.9619 | 284.9619 | 284.9619 | 284.9619 | 284.9619 | 284.9619 | 284.9619 | 284.9619 | 284.9619 | 284.9619 | 284.9619 | 284.9619 | 292.7519 | 287.0968 | 280.038 | 342.6645 | 281.559 | 267.1555 | 243.4677 | 165.9784 | 118.7291 | 20.0117 | 228.6164 | - | - | - | - | - | - | - | - | -
| ex Sligo | 245.9906 | 245.9906 | 245.9906 | 245.9906 | 245.9906 | 245.9906 | 245.9906 | 245.9906 | 245.9906 | 245.9906 | 245.9906 | 245.9906 | 245.9906 | 245.9906 | 245.9906 | 290.4159 | 264.9464 | 236.4098 | 241.7369 | 237.9219 | 221.4033 | 229.0997 | 228.5836 | 237.9829 | 191.0496 | 124.7986 | 24.0081 | 138.8394 | 100.6944 | 182.3978 | 210.3642 | 47.0357 | 102.2389 | 141.3186 | 224.0641
| ex Donegal | 301.8877 | 301.8877 | 301.8877 | 301.8877 | 301.8877 | 301.8877 | 301.8877 | 301.8877 | 301.8877 | 301.8877 | 301.8877 | 301.8877 | 301.8877 | 301.8877 | 301.8877 | 338.3229 | 310.7685 | 296.196 | 309.8284 | 291.2153 | 284.6024 | 282.2804 | 253.9275 | 271.69 | 291.1126 | 305.8033 | 305.973 | 310.7569 | 324.0928 | 325.2058 | 293.9263 | 316.5609 | 398.5471 | 402.1693 | 389.1079
| ex Knock | 326.4973 | 326.4973 | 326.4973 | 326.4973 | 326.4973 | 326.4973 | 326.4973 | 326.4973 | 326.4973 | 326.4973 | 326.4973 | 326.4973 | 326.4973 | 326.4973 | 326.4973 | 357.7193 | 375.328 | 328.6402 | 320.0171 | 313.2958 | 304.3515 | 286.1294 | 392.4197 | 432.499 | 525.6477 | 482.1047 | 495.6257 | 597.807 | 466.4272 | 556.8607 | 182.7387 | 473.9983 | 385.8908 | 359.9493 | 366.0598
| ex Kerry | 718.3818 | 718.3818 | 718.3818 | 718.3818 | 718.3818 | 718.3818 | 718.3818 | 718.3818 | 718.3818 | 718.3818 | 718.3818 | 718.3818 | 718.3818 | 718.3818 | 718.3818 | 467.8471 | 411.2313 | 389.5076 | 721.54 | 1139.4532 | 1089.5177 | 809.5756 | 318.9214 | 326.8479 | 346.2434 | 369.8545 | 407.1811 | 397.126 | 446.1742 | 489.4533 | 387.3323 | 794.6557 | 1240.4137 | 1186.612 | 1240.0584
| ex Waterford | 198.9668 | 198.9668 | 198.9668 | 198.9668 | 198.9668 | 198.9668 | 198.9668 | 198.9668 | 198.9668 | 198.9668 | 198.9668 | 198.9668 | 198.9668 | 198.9668 | 198.9668 | 143.0358 | 114.1759 | 247.5328 | 329.4833 | 147.6241 | 204.0733 | 206.8421 | 211.9943 | 265.5152 | 119.215 | 260.3787 | 184.713 | 159.9163 | 355.0108 | 203.1674 | 57.151 | 114.4154 | 115.6436 | 212.2076 | 125.0476
| ex Other | 183.1173 | 183.1173 | 183.1173 | 183.1173 | 183.1173 | 183.1173 | 183.1173 | 183.1173 | 183.1173 | 183.1173 | 183.1173 | 183.1173 | 183.1173 | 183.1173 | 183.1173 | 166.7555 | 165.6264 | 176.2419 | 190.0023 | 189.2918 | 215.5637 | 178.3395 | 105.3466 | 85.7855 | 98.3383 | 57.9093 | 118.8888 | 58.5043 | 67.9681 | 55.4773 | 80.6547 | 74.159 | 67.5021 | 90.6576 | 257.4922
| Weighted average | 698.7546 | 698.7753 | 698.698 | 698.7244 | 698.7232 | 698.7464 | 698.6658 | 698.7033 | 698.7374 | 698.7398 | 698.7446 | 698.7518 | 698.731 | 698.7339 | 667.868 | 726.5203 | 779.9485 | 679.9916 | 723.399 | 729.1135 | 667.7021 | 544.3332 | 515.8609 | 480.3425 | 517.1706 | 560.9254 | 602.7507 | 562.2272 | 588.2477 | 556.6854 | 454.6225 | 631.6881 | 827.0344 | 850.4137 | 919.6562
| IEF kg NOx/Cruise | 1990 | 1991 | 1992 | 1993 | 1994 | 1995 | 1996 | 1997 | 1998 | 1999 | 2000 | 2001 | 2002 | 2003 | 2004 | 2005 | 2006 | 2007 | 2008 | 2009 | 2010 | 2011 | 2012 | 2013 | 2014 | 2015 | 2016 | 2017 | 2018 | 2019 | 2020 | 2021 | 2022 | 2023 | 2024
| ex Dublin | 12.4547 | 12.4547 | 12.4547 | 12.4547 | 12.4547 | 12.4547 | 12.4547 | 12.4547 | 12.4547 | 12.4547 | 12.4547 | 12.4547 | 12.4547 | 12.4547 | 12.4547 | 10.1893 | 14.0154 | 12.6783 | 13.3767 | 13.7456 | 12.6386 | 10.5388 | 10.2746 | 9.3401 | 9.5752 | 10.1954 | 10.2053 | 9.7492 | 11.2137 | 11.4042 | 11.1418 | 15.3764 | 14.3401 | 14.9247 | 14.9313
| ex Cork | 11.4082 | 11.4082 | 11.4082 | 11.4082 | 11.4082 | 11.4082 | 11.4082 | 11.4082 | 11.4082 | 11.4082 | 11.4082 | 11.4082 | 11.4082 | 11.4082 | 11.4082 | 7.6546 | 12.7822 | 12.2703 | 11.8982 | 12.8969 | 12.9056 | 9.4494 | 2.1205 | 1.6746 | 1.3733 | 1.4027 | 1.5383 | 1.4184 | 1.1099 | 1.082 | 0.9618 | 0.99705 | 1.6182 | 2.0141 | 2.4241
| ex Shannon | 28.8691 | 28.8691 | 28.8691 | 28.8691 | 28.8691 | 28.8691 | 28.8691 | 28.8691 | 28.8691 | 28.8691 | 28.8691 | 28.8691 | 28.8691 | 28.8691 | 28.8691 | 39.583 | 33.5646 | 26.2131 | 28.1193 | 26.8827 | 26.4361 | 21.2852 | 20.7255 | 19.5515 | 21.7641 | 26.1538 | 28.9591 | 28.072 | 30.9507 | 41.5116 | 30.5719 | 33.5933 | 31.1524 | 25.427 | 27.9301
| ex Galway | 3.5091 | 3.5091 | 3.5091 | 3.5091 | 3.5091 | 3.5091 | 3.5091 | 3.5091 | 3.5091 | 3.5091 | 3.5091 | 3.5091 | 3.5091 | 3.5091 | 3.5091 | 3.4792 | 3.6356 | 3.4291 | 4.1637 | 3.6101 | 3.2736 | 2.9723 | 1.9635 | 0.94196 | 0.10194 | 1.8321 | - | - | - | - | - | - | - | - | -
| ex Sligo | 2.6471 | 2.6471 | 2.6471 | 2.6471 | 2.6471 | 2.6471 | 2.6471 | 2.6471 | 2.6471 | 2.6471 | 2.6471 | 2.6471 | 2.6471 | 2.6471 | 2.6471 | 3.1363 | 2.8566 | 2.5518 | 2.5913 | 2.5455 | 2.3145 | 2.5339 | 2.5158 | 2.918 | 2.3278 | 1.3981 | 0.024506 | 0.78604 | 0.71884 | 2.0669 | 2.5538 | 0.6062 | 0.32652 | 1.4399 | 2.7835
| ex Donegal | 3.2202 | 3.2202 | 3.2202 | 3.2202 | 3.2202 | 3.2202 | 3.2202 | 3.2202 | 3.2202 | 3.2202 | 3.2202 | 3.2202 | 3.2202 | 3.2202 | 3.2202 | 3.5961 | 3.3079 | 3.2038 | 3.3071 | 3.057 | 2.9368 | 3.1324 | 3.3404 | 3.6179 | 3.877 | 3.245 | 3.1616 | 3.2545 | 3.9268 | 4.0448 | 3.6517 | 4.0887 | 5.613 | 5.7184 | 5.5356
| ex Knock | 4.1602 | 4.1602 | 4.1602 | 4.1602 | 4.1602 | 4.1602 | 4.1602 | 4.1602 | 4.1602 | 4.1602 | 4.1602 | 4.1602 | 4.1602 | 4.1602 | 4.1602 | 4.6153 | 4.8995 | 4.3383 | 4.1215 | 3.8368 | 3.6016 | 3.7081 | 5.6236 | 6.2868 | 7.534 | 7.5755 | 6.7498 | 7.8542 | 5.8722 | 6.6396 | 2.4358 | 6.761 | 4.5384 | 4.7394 | 5.074
| ex Kerry | 11.7043 | 11.7043 | 11.7043 | 11.7043 | 11.7043 | 11.7043 | 11.7043 | 11.7043 | 11.7043 | 11.7043 | 11.7043 | 11.7043 | 11.7043 | 11.7043 | 11.7043 | 6.5753 | 5.7435 | 5.3699 | 11.5303 | 20.3755 | 18.974 | 13.3613 | 3.4579 | 3.4968 | 4.0752 | 4.4722 | 5.3591 | 4.8682 | 6.2396 | 6.8613 | 5.4434 | 12.7604 | 20.0846 | 19.3783 | 19.7981
| ex Waterford | 2.1182 | 2.1182 | 2.1182 | 2.1182 | 2.1182 | 2.1182 | 2.1182 | 2.1182 | 2.1182 | 2.1182 | 2.1182 | 2.1182 | 2.1182 | 2.1182 | 2.1182 | 1.5309 | 1.0978 | 2.3094 | 3.1579 | 1.6749 | 2.5871 | 2.4693 | 2.2034 | 1.9713 | 1.3207 | 2.5077 | 2.0089 | 1.9788 | 2.6164 | 1.7011 | 0.62575 | 1.5099 | 1.5017 | 2.6955 | 1.5929
| ex Other | 1.4239 | 1.4239 | 1.4239 | 1.4239 | 1.4239 | 1.4239 | 1.4239 | 1.4239 | 1.4239 | 1.4239 | 1.4239 | 1.4239 | 1.4239 | 1.4239 | 1.4239 | 1.1666 | 1.2176 | 1.4179 | 1.4147 | 1.5323 | 1.7392 | 1.4787 | 0.6643 | 0.58437 | 0.67161 | 0.30065 | 0.5856 | 0.44654 | 0.62963 | 0.4004 | 0.5217 | 0.61593 | 0.65834 | 0.69516 | 3.4516
| Weighted average | 11.7952 | 11.7956 | 11.794 | 11.7945 | 11.7945 | 11.795 | 11.7934 | 11.7942 | 11.7949 | 11.7949 | 11.795 | 11.7951 | 11.7947 | 11.7947 | 11.1858 | 11.9896 | 13.7275 | 11.6527 | 12.1046 | 12.5478 | 11.2688 | 8.5857 | 8.0263 | 6.8148 | 7.6311 | 7.9694 | 8.5209 | 7.447 | 8.5554 | 8.9066 | 6.8626 | 10.2408 | 13.2584 | 13.5068 | 14.4304
| IEF g NMVOC/Cruise | 1990 | 1991 | 1992 | 1993 | 1994 | 1995 | 1996 | 1997 | 1998 | 1999 | 2000 | 2001 | 2002 | 2003 | 2004 | 2005 | 2006 | 2007 | 2008 | 2009 | 2010 | 2011 | 2012 | 2013 | 2014 | 2015 | 2016 | 2017 | 2018 | 2019 | 2020 | 2021 | 2022 | 2023 | 2024
| ex Dublin | 280.7908 | 280.7908 | 280.7908 | 280.7908 | 280.7908 | 280.7908 | 280.7908 | 280.7908 | 280.7908 | 280.7908 | 280.7908 | 280.7908 | 280.7908 | 280.7908 | 280.7908 | 171.3779 | 225.5553 | 233.3407 | 289.8121 | 351.1892 | 377.5901 | 316.6704 | 386.5031 | 398.6311 | 345.4246 | 316.4109 | 281.5214 | 230.4074 | 228.7382 | 176.8033 | 185.1306 | 417.298 | 427.6407 | 428.3939 | 437.789
| ex Cork | 330.5058 | 330.5058 | 330.5058 | 330.5058 | 330.5058 | 330.5058 | 330.5058 | 330.5058 | 330.5058 | 330.5058 | 330.5058 | 330.5058 | 330.5058 | 330.5058 | 330.5058 | 99.3117 | 260.1735 | 268.913 | 336.067 | 423.4873 | 461.1189 | 464.4692 | 500.2749 | 480.8134 | 440.3177 | 570.4438 | 578.9826 | 767.3059 | 655.73 | 424.7834 | 405.2856 | 371.2081 | 520.5193 | 281.3523 | 369.8146
| ex Shannon | 641.9761 | 641.9761 | 641.9761 | 641.9761 | 641.9761 | 641.9761 | 641.9761 | 641.9761 | 641.9761 | 641.9761 | 641.9761 | 641.9761 | 641.9761 | 641.9761 | 641.9761 | 597.1666 | 456.9556 | 557.2863 | 582.6435 | 701.4643 | 890.3552 | 707.9614 | 733.3556 | 633.6772 | 649.6373 | 1139.9296 | 1069.5032 | 914.4052 | 992.1478 | 571.0073 | 740.1381 | 951.2881 | 686.6974 | 811.5474 | 799.7681
| ex Galway | 18.0365 | 18.0365 | 18.0365 | 18.0365 | 18.0365 | 18.0365 | 18.0365 | 18.0365 | 18.0365 | 18.0365 | 18.0365 | 18.0365 | 18.0365 | 18.0365 | 18.0365 | 20.5168 | 30.4879 | 26.7327 | 29.7792 | 4.6621 | 3.4086 | 10.668 | 293.8585 | 690.5137 | 258.1673 | 1042.0142 | - | - | - | - | - | - | - | - | -
| ex Sligo | 28.6165 | 28.6165 | 28.6165 | 28.6165 | 28.6165 | 28.6165 | 28.6165 | 28.6165 | 28.6165 | 28.6165 | 28.6165 | 28.6165 | 28.6165 | 28.6165 | 28.6165 | 39.1731 | 24.5538 | 43.7183 | 26.1476 | 34.6799 | 19.9366 | 12.1063 | 670.1125 | 617.5096 | 571.8596 | 576.7378 | 500.7422 | 475.0914 | 728.6858 | 403.1773 | 788.3629 | 463.9926 | 1812.6233 | 311.6311 | 478.0778
| ex Donegal | 21.4105 | 21.4105 | 21.4105 | 21.4105 | 21.4105 | 21.4105 | 21.4105 | 21.4105 | 21.4105 | 21.4105 | 21.4105 | 21.4105 | 21.4105 | 21.4105 | 21.4105 | 21.901 | 5.3101 | 32.7608 | 15.9145 | 6.3362 | 5.1753 | 62.4758 | 409.9331 | 406.1428 | 441.5261 | 67.8315 | 10.1176 | 6.5634 | 3.7238 | 1.456 | 1.4079 | 6.7331 | 8.3754 | 4.8825 | 13.412
| ex Knock | 143.2409 | 143.2409 | 143.2409 | 143.2409 | 143.2409 | 143.2409 | 143.2409 | 143.2409 | 143.2409 | 143.2409 | 143.2409 | 143.2409 | 143.2409 | 143.2409 | 143.2409 | 233.3406 | 198.3784 | 159.5541 | 117.6121 | 82.8565 | 106.1918 | 104.7528 | 364.0488 | 453.8007 | 335.6178 | 359.1347 | 516.6141 | 404.7681 | 598.0984 | 579.6533 | 282.7335 | 626.2465 | 459.0867 | 352.3433 | 260.4852
| ex Kerry | 323.1251 | 323.1251 | 323.1251 | 323.1251 | 323.1251 | 323.1251 | 323.1251 | 323.1251 | 323.1251 | 323.1251 | 323.1251 | 323.1251 | 323.1251 | 323.1251 | 323.1251 | 45.815 | 26.3769 | 53.7355 | 295.9637 | 670.0871 | 670.0534 | 499.8439 | 43.5625 | 27.4554 | 18.3941 | 32.7864 | 25.4627 | 44.3142 | 33.7 | 121.089 | 24.1361 | 323.6847 | 636.9907 | 564.4984 | 631.5981
| ex Waterford | 539.8688 | 539.8688 | 539.8688 | 539.8688 | 539.8688 | 539.8688 | 539.8688 | 539.8688 | 539.8688 | 539.8688 | 539.8688 | 539.8688 | 539.8688 | 539.8688 | 539.8688 | 527.5214 | 726.9698 | 488.2234 | 633.9935 | 799.4197 | 378.8639 | 224.0898 | 446.2107 | 205.4739 | 465.9484 | 1454.1458 | 1045.126 | 430.8913 | 1405.4393 | 378.8822 | 646.5916 | 460.9442 | 648.0629 | 638.9516 | 544.5311
| ex Other | 402.9038 | 402.9038 | 402.9038 | 402.9038 | 402.9038 | 402.9038 | 402.9038 | 402.9038 | 402.9038 | 402.9038 | 402.9038 | 402.9038 | 402.9038 | 402.9038 | 402.9038 | 301.7155 | 249.1357 | 508.9669 | 523.0607 | 369.4068 | 389.2058 | 478.8356 | 671.4516 | 703.3259 | 828.3417 | 888.3839 | 1378.0152 | 545.5016 | 537.2381 | 464.9564 | 752.7468 | 571.7905 | 742.5049 | 550.7279 | 466.6859
| Weighted average | 291.1116 | 291.1044 | 291.0699 | 291.0669 | 291.0766 | 291.0965 | 291.069 | 291.1027 | 291.1058 | 291.0984 | 291.1073 | 291.0994 | 291.1068 | 291.0825 | 279.565 | 193.8166 | 226.0045 | 239.9473 | 294.4186 | 356.4588 | 360.9419 | 291.3221 | 420.3549 | 416.1871 | 386.9847 | 425.7408 | 398.5652 | 438.6127 | 381.2541 | 279.0985 | 281.3743 | 407.9672 | 458.8903 | 431.88 | 465.8051
| IEF kg CO/Cruise | 1990 | 1991 | 1992 | 1993 | 1994 | 1995 | 1996 | 1997 | 1998 | 1999 | 2000 | 2001 | 2002 | 2003 | 2004 | 2005 | 2006 | 2007 | 2008 | 2009 | 2010 | 2011 | 2012 | 2013 | 2014 | 2015 | 2016 | 2017 | 2018 | 2019 | 2020 | 2021 | 2022 | 2023 | 2024
| ex Dublin | 2.6896 | 2.6896 | 2.6896 | 2.6896 | 2.6896 | 2.6896 | 2.6896 | 2.6896 | 2.6896 | 2.6896 | 2.6896 | 2.6896 | 2.6896 | 2.6896 | 2.6896 | 2.242 | 2.5377 | 2.5231 | 2.7796 | 3.0525 | 3.0715 | 2.6208 | 2.3699 | 2.7245 | 2.2885 | 2.938 | 2.9459 | 2.8017 | 2.735 | 2.6791 | 2.6741 | 3.817 | 3.8637 | 3.8514 | 3.9765
| ex Cork | 5.387 | 5.387 | 5.387 | 5.387 | 5.387 | 5.387 | 5.387 | 5.387 | 5.387 | 5.387 | 5.387 | 5.387 | 5.387 | 5.387 | 5.387 | 2.6644 | 3.5438 | 3.8499 | 4.0758 | 5.2691 | 4.5802 | 13.7258 | 39.529 | 37.2398 | 30.1234 | 32.8917 | 30.4329 | 41.9998 | 41.3866 | 17.6982 | 15.8795 | 14.172 | 23.2084 | 6.0438 | 7.6248
| ex Shannon | 4.8034 | 4.8034 | 4.8034 | 4.8034 | 4.8034 | 4.8034 | 4.8034 | 4.8034 | 4.8034 | 4.8034 | 4.8034 | 4.8034 | 4.8034 | 4.8034 | 4.8034 | 5.0444 | 3.869 | 5.0028 | 4.8208 | 4.7745 | 5.4315 | 4.6807 | 4.8618 | 4.634 | 4.6232 | 6.8777 | 7.1336 | 8.4867 | 7.5122 | 5.9613 | 6.4154 | 6.5499 | 5.3662 | 5.5927 | 5.7287
| ex Galway | 1.6371 | 1.6371 | 1.6371 | 1.6371 | 1.6371 | 1.6371 | 1.6371 | 1.6371 | 1.6371 | 1.6371 | 1.6371 | 1.6371 | 1.6371 | 1.6371 | 1.6371 | 1.8717 | 2.8794 | 1.4339 | 1.5431 | 1.321 | 1.1558 | 1.2547 | 15.4418 | 25.2088 | 22.2515 | 36.7037 | - | - | - | - | - | - | - | - | -
| ex Sligo | 1.9346 | 1.9346 | 1.9346 | 1.9346 | 1.9346 | 1.9346 | 1.9346 | 1.9346 | 1.9346 | 1.9346 | 1.9346 | 1.9346 | 1.9346 | 1.9346 | 1.9346 | 1.8687 | 1.3981 | 1.9071 | 2.219 | 2.979 | 1.9772 | 1.1928 | 21.63 | 11.479 | 24.0491 | 11.4574 | 33.0624 | 22.3482 | 12.3774 | 14.447 | 32.4216 | 22.8893 | 94.0092 | 8.6692 | 8.6821
| ex Donegal | 1.4305 | 1.4305 | 1.4305 | 1.4305 | 1.4305 | 1.4305 | 1.4305 | 1.4305 | 1.4305 | 1.4305 | 1.4305 | 1.4305 | 1.4305 | 1.4305 | 1.4305 | 1.566 | 1.354 | 1.4274 | 1.3149 | 1.6493 | 1.4981 | 1.2035 | 0.74143 | 0.76773 | 0.84197 | 1.3573 | 1.5412 | 1.694 | 1.7255 | 1.6375 | 1.5364 | 1.5186 | 1.3872 | 1.4991 | 1.9339
| ex Knock | 2.9804 | 2.9804 | 2.9804 | 2.9804 | 2.9804 | 2.9804 | 2.9804 | 2.9804 | 2.9804 | 2.9804 | 2.9804 | 2.9804 | 2.9804 | 2.9804 | 2.9804 | 3.456 | 1.9616 | 2.216 | 2.5498 | 3.2904 | 3.3774 | 4.0116 | 10.874 | 12.8684 | 8.5348 | 6.5429 | 6.976 | 10.2482 | 9.2019 | 9.1556 | 11.6092 | 2.9918 | 4.2216 | 4.7857 | 4.4906
| ex Kerry | 3.617 | 3.617 | 3.617 | 3.617 | 3.617 | 3.617 | 3.617 | 3.617 | 3.617 | 3.617 | 3.617 | 3.617 | 3.617 | 3.617 | 3.617 | 1.6501 | 1.7599 | 2.2102 | 3.65 | 5.175 | 5.3457 | 5.5279 | 2.9049 | 2.1738 | 1.8938 | 1.6097 | 1.6605 | 2.0385 | 1.899 | 1.7952 | 2.2208 | 3.8636 | 5.4819 | 5.4971 | 5.7175
| ex Waterford | 30.9248 | 30.9248 | 30.9248 | 30.9248 | 30.9248 | 30.9248 | 30.9248 | 30.9248 | 30.9248 | 30.9248 | 30.9248 | 30.9248 | 30.9248 | 30.9248 | 30.9248 | 28.1998 | 39.7504 | 24.4625 | 35.9689 | 49.5581 | 24.2235 | 14.3101 | 25.5477 | 6.9015 | 18.56 | 91.1837 | 16.5209 | 12.7479 | 26.8327 | 15.5479 | 27.1295 | 15.034 | 19.0788 | 10.7731 | 19.3321
| ex Other | 17.5025 | 17.5025 | 17.5025 | 17.5025 | 17.5025 | 17.5025 | 17.5025 | 17.5025 | 17.5025 | 17.5025 | 17.5025 | 17.5025 | 17.5025 | 17.5025 | 17.5025 | 14.9736 | 11.1765 | 22.9268 | 21.2817 | 16.7078 | 15.9031 | 19.548 | 38.4294 | 42.4114 | 46.379 | 57.6378 | 79.9316 | 31.7417 | 28.4655 | 26.6578 | 39.0624 | 23.6444 | 25.6145 | 16.5018 | 17.2165
| Weighted average | 4.098 | 4.0974 | 4.0973 | 4.0966 | 4.0968 | 4.0974 | 4.0979 | 4.0987 | 4.0983 | 4.0981 | 4.0981 | 4.0976 | 4.0984 | 4.0972 | 4.1678 | 3.1238 | 3.3547 | 3.5163 | 4.3406 | 4.7124 | 4.2889 | 4.9988 | 10.3169 | 13.5055 | 9.6133 | 12.0431 | 10.999 | 16.5948 | 14.0977 | 8.3639 | 8.5254 | 8.062 | 8.1051 | 4.782 | 5.4275
| IEF g PM2.5/Cruise | 1990 | 1991 | 1992 | 1993 | 1994 | 1995 | 1996 | 1997 | 1998 | 1999 | 2000 | 2001 | 2002 | 2003 | 2004 | 2005 | 2006 | 2007 | 2008 | 2009 | 2010 | 2011 | 2012 | 2013 | 2014 | 2015 | 2016 | 2017 | 2018 | 2019 | 2020 | 2021 | 2022 | 2023 | 2024
| ex Dublin | 62.7587 | 62.7587 | 62.7587 | 62.7587 | 62.7587 | 62.7587 | 62.7587 | 62.7587 | 62.7587 | 62.7587 | 62.7587 | 62.7587 | 62.7587 | 62.7587 | 62.7587 | 43.163 | 63.8541 | 61.394 | 68.291 | 74.0275 | 68.2072 | 60.3742 | 54.0095 | 49.2217 | 48.9637 | 66.2558 | 70.0553 | 61.4625 | 63.3079 | 59.2466 | 53.659 | 91.3692 | 95.8228 | 96.1366 | 100.8016
| ex Cork | 69.5758 | 69.5758 | 69.5758 | 69.5758 | 69.5758 | 69.5758 | 69.5758 | 69.5758 | 69.5758 | 69.5758 | 69.5758 | 69.5758 | 69.5758 | 69.5758 | 69.5758 | 37.9275 | 76.2726 | 75.0721 | 70.0232 | 77.4991 | 81.8994 | 68.3365 | 13.6911 | 7.8782 | 10.4225 | 6.9565 | 9.9692 | 9.5878 | 4.4034 | 2.9841 | 0.98583 | 1.1611 | 7.4704 | 12.7642 | 17.8517
| ex Shannon | 169.6943 | 169.6943 | 169.6943 | 169.6943 | 169.6943 | 169.6943 | 169.6943 | 169.6943 | 169.6943 | 169.6943 | 169.6943 | 169.6943 | 169.6943 | 169.6943 | 169.6943 | 200.5117 | 166.3331 | 151.9986 | 164.7908 | 172.1331 | 172.2675 | 159.8252 | 159.6931 | 151.7774 | 159.932 | 257.3141 | 308.6529 | 378.628 | 287.8639 | 281.915 | 237.1953 | 246.2524 | 244.7852 | 195.9573 | 266.9637
| ex Galway | 4.1682 | 4.1682 | 4.1682 | 4.1682 | 4.1682 | 4.1682 | 4.1682 | 4.1682 | 4.1682 | 4.1682 | 4.1682 | 4.1682 | 4.1682 | 4.1682 | 4.1682 | 2.6391 | 2.4247 | 8.6149 | 12.6596 | 0.94801 | 0.74594 | 1.145 | 21.3749 | 50.8048 | 1.5821 | 85.7454 | - | - | - | - | - | - | - | - | -
| ex Sligo | 0.35773 | 0.35773 | 0.35773 | 0.35773 | 0.35773 | 0.35773 | 0.35773 | 0.35773 | 0.35773 | 0.35773 | 0.35773 | 0.35773 | 0.35773 | 0.35773 | 0.35773 | 0.55835 | 0.075132 | 1.3057 | 0.061859 | 0.074396 | 0.41024 | 0.018402 | 1.4059 | 1.2915 | 2.266 | 0 | 0 | 0 | 0 | 0 | 0 | 0 | 0.00014286 | 3.0825 | 1.0707
| ex Donegal | 0.51419 | 0.51419 | 0.51419 | 0.51419 | 0.51419 | 0.51419 | 0.51419 | 0.51419 | 0.51419 | 0.51419 | 0.51419 | 0.51419 | 0.51419 | 0.51419 | 0.51419 | 1.5997 | 0.342 | 0.57766 | 0.21709 | 0.44665 | 0.089176 | 0.3271 | 0.10091 | 0 | 0.89056 | 0.12068 | 0 | 0.6335 | 0.46518 | 0.14965 | 0 | 0.5859 | 0.23809 | 0.20116 | 0.20945
| ex Knock | 23.281 | 23.281 | 23.281 | 23.281 | 23.281 | 23.281 | 23.281 | 23.281 | 23.281 | 23.281 | 23.281 | 23.281 | 23.281 | 23.281 | 23.281 | 25.4611 | 28.9575 | 31.7438 | 26.4361 | 16.8223 | 14.8305 | 18.7156 | 71.1182 | 60.5675 | 96.2665 | 52.8225 | 63.114 | 74.7675 | 72.7354 | 90.1581 | 20.8622 | 77.2706 | 78.8518 | 45.9986 | 54.8934
| ex Kerry | 64.8812 | 64.8812 | 64.8812 | 64.8812 | 64.8812 | 64.8812 | 64.8812 | 64.8812 | 64.8812 | 64.8812 | 64.8812 | 64.8812 | 64.8812 | 64.8812 | 64.8812 | 14.7221 | 12.4781 | 9.2325 | 66.8866 | 133.4137 | 126.3392 | 91.0963 | 6.016 | 4.9887 | 4.127 | 2.4328 | 3.4237 | 4.2998 | 3.2617 | 2.0676 | 2.2056 | 79.8404 | 152.7966 | 139.4871 | 155.4222
| ex Waterford | 18.922 | 18.922 | 18.922 | 18.922 | 18.922 | 18.922 | 18.922 | 18.922 | 18.922 | 18.922 | 18.922 | 18.922 | 18.922 | 18.922 | 18.922 | 22.1632 | 19.3866 | 38.2016 | 37.2558 | 9.62 | 3.2793 | 2.5472 | 2.4825 | 0.39047 | 15.1765 | 1.1762 | 1.0562 | 15.4052 | 105.7071 | 3.5205 | 1.4252 | 1.7496 | 1.5933 | 6.796 | 5.5274
| ex Other | 48.2626 | 48.2626 | 48.2626 | 48.2626 | 48.2626 | 48.2626 | 48.2626 | 48.2626 | 48.2626 | 48.2626 | 48.2626 | 48.2626 | 48.2626 | 48.2626 | 48.2626 | 31.6386 | 28.7763 | 43.8855 | 56.2187 | 49.274 | 70.565 | 57.4799 | 19.1823 | 21.2551 | 36.6786 | 3.7736e-05 | 0.56873 | 1.6594 | 3.3136 | 0.25766 | 4.0816e-05 | 2.7798 | 2.5014 | 1.2422e-05 | 15.9599
| Weighted average | 63.0544 | 63.0548 | 63.0446 | 63.0473 | 63.0491 | 63.0522 | 63.0427 | 63.0489 | 63.0514 | 63.0498 | 63.0519 | 63.0528 | 63.0513 | 63.0491 | 59.2295 | 54.1598 | 65.1846 | 60.7277 | 65.7214 | 70.3935 | 63.4582 | 50.542 | 46.3613 | 38.8441 | 42.6085 | 55.3334 | 63.5458 | 62.8277 | 52.7073 | 45.0375 | 33.0479 | 61.8172 | 90.453 | 88.8142 | 108.6206

## 1A3a
Table C.13
Emission Factors | Code | Name
NFR Source Category | 1.A.3.a | Civil Aviation & International Aviation
Fuel | Gasoline
Pollutant | Unit | Reference | 1990 | 1991 | 1992 | 1993 | 1994 | 1995 | 1996 | 1997 | 1998 | 1999 | 2000 | 2001 | 2002 | 2003 | 2004 | 2005 | 2006 | 2007 | 2008 | 2009 | 2010 | 2011 | 2012 | 2013 | 2014 | 2015 | 2016 | 2017 | 2018 | 2019 | 2020 | 2021 | 2022 | 2023 | 2024
Pb | mg/Mg | EMEP/EEA 2023 | 742 | 742 | 742 | 742 | 742 | 742 | 742 | 742 | 742 | 742 | 742 | 742 | 742 | 742 | 742 | 742 | 742 | 742 | 742 | 742 | 742 | 742 | 742 | 742 | 742 | 742 | 742 | 742 | 742 | 742 | 742 | 742 | 742 | 742 | 742
Cd | mg/Mg | EMEP/EEA 2023 | 0.044854 | 0.044854 | 0.044854 | 0.044854 | 0.044854 | 0.044854 | 0.044854 | 0.044854 | 0.044854 | 0.044854 | 0.044854 | 0.044854 | 0.044854 | 0.044854 | 0.044854 | 0.044854 | 0.044854 | 0.044854 | 0.044854 | 0.044854 | 0.044854 | 0.044854 | 0.044854 | 0.044854 | 0.044854 | 0.044854 | 0.044854 | 0.044854 | 0.044854 | 0.044854 | 0.044854 | 0.044854 | 0.044854 | 0.044854 | 0.044854
Hg | mg/Mg | EMEP/EEA 2023 | 0.19511 | 0.19511 | 0.19511 | 0.19511 | 0.19511 | 0.19511 | 0.19511 | 0.19511 | 0.19511 | 0.19511 | 0.19511 | 0.19511 | 0.19511 | 0.19511 | 0.19511 | 0.19511 | 0.19511 | 0.19511 | 0.19511 | 0.19511 | 0.19511 | 0.19511 | 0.19511 | 0.19511 | 0.19511 | 0.19511 | 0.19511 | 0.19511 | 0.19511 | 0.19511 | 0.19511 | 0.19511 | 0.19511 | 0.19511 | 0.19511
As | mg/Mg | EMEP/EEA 2023 | 0.0067281 | 0.0067281 | 0.0067281 | 0.0067281 | 0.0067281 | 0.0067281 | 0.0067281 | 0.0067281 | 0.0067281 | 0.0067281 | 0.0067281 | 0.0067281 | 0.0067281 | 0.0067281 | 0.0067281 | 0.0067281 | 0.0067281 | 0.0067281 | 0.0067281 | 0.0067281 | 0.0067281 | 0.0067281 | 0.0067281 | 0.0067281 | 0.0067281 | 0.0067281 | 0.0067281 | 0.0067281 | 0.0067281 | 0.0067281 | 0.0067281 | 0.0067281 | 0.0067281 | 0.0067281 | 0.0067281
Cr | mg/Mg | EMEP/EEA 2023 | 0.14129 | 0.14129 | 0.14129 | 0.14129 | 0.14129 | 0.14129 | 0.14129 | 0.14129 | 0.14129 | 0.14129 | 0.14129 | 0.14129 | 0.14129 | 0.14129 | 0.14129 | 0.14129 | 0.14129 | 0.14129 | 0.14129 | 0.14129 | 0.14129 | 0.14129 | 0.14129 | 0.14129 | 0.14129 | 0.14129 | 0.14129 | 0.14129 | 0.14129 | 0.14129 | 0.14129 | 0.14129 | 0.14129 | 0.14129 | 0.14129
Cu | mg/Mg | EMEP/EEA 2023 | 0.10092 | 0.10092 | 0.10092 | 0.10092 | 0.10092 | 0.10092 | 0.10092 | 0.10092 | 0.10092 | 0.10092 | 0.10092 | 0.10092 | 0.10092 | 0.10092 | 0.10092 | 0.10092 | 0.10092 | 0.10092 | 0.10092 | 0.10092 | 0.10092 | 0.10092 | 0.10092 | 0.10092 | 0.10092 | 0.10092 | 0.10092 | 0.10092 | 0.10092 | 0.10092 | 0.10092 | 0.10092 | 0.10092 | 0.10092 | 0.10092
Ni | mg/Mg | EMEP/EEA 2023 | 0.051582 | 0.051582 | 0.051582 | 0.051582 | 0.051582 | 0.051582 | 0.051582 | 0.051582 | 0.051582 | 0.051582 | 0.051582 | 0.051582 | 0.051582 | 0.051582 | 0.051582 | 0.051582 | 0.051582 | 0.051582 | 0.051582 | 0.051582 | 0.051582 | 0.051582 | 0.051582 | 0.051582 | 0.051582 | 0.051582 | 0.051582 | 0.051582 | 0.051582 | 0.051582 | 0.051582 | 0.051582 | 0.051582 | 0.051582 | 0.051582
Se | mg/Mg | EMEP/EEA 2023 | 0.0044854 | 0.0044854 | 0.0044854 | 0.0044854 | 0.0044854 | 0.0044854 | 0.0044854 | 0.0044854 | 0.0044854 | 0.0044854 | 0.0044854 | 0.0044854 | 0.0044854 | 0.0044854 | 0.0044854 | 0.0044854 | 0.0044854 | 0.0044854 | 0.0044854 | 0.0044854 | 0.0044854 | 0.0044854 | 0.0044854 | 0.0044854 | 0.0044854 | 0.0044854 | 0.0044854 | 0.0044854 | 0.0044854 | 0.0044854 | 0.0044854 | 0.0044854 | 0.0044854 | 0.0044854 | 0.0044854
Zn | mg/Mg | EMEP/EEA 2023 | 0.74009 | 0.74009 | 0.74009 | 0.74009 | 0.74009 | 0.74009 | 0.74009 | 0.74009 | 0.74009 | 0.74009 | 0.74009 | 0.74009 | 0.74009 | 0.74009 | 0.74009 | 0.74009 | 0.74009 | 0.74009 | 0.74009 | 0.74009 | 0.74009 | 0.74009 | 0.74009 | 0.74009 | 0.74009 | 0.74009 | 0.74009 | 0.74009 | 0.74009 | 0.74009 | 0.74009 | 0.74009 | 0.74009 | 0.74009 | 0.74009
PCDD/F (I-TEQ) | bar: 1990 to 2024
Benzo[a]pyrene | bar: 1990 to 2024
Benzo[b]fluoranthene | bar: 1990 to 2024
Benzo[k]Fluoranthene | bar: 1990 to 2024
Indeno[1,2,3-cd]pyrene | bar: 1990 to 2024
Total 4 PAHs | bar: 1990 to 2024
HCB | bar: 1990 to 2024
Fuel | Kerosene
Pollutant | Unit | Reference | 1990 | 1991 | 1992 | 1993 | 1994 | 1995 | 1996 | 1997 | 1998 | 1999 | 2000 | 2001 | 2002 | 2003 | 2004 | 2005 | 2006 | 2007 | 2008 | 2009 | 2010 | 2011 | 2012 | 2013 | 2014 | 2015 | 2016 | 2017 | 2018 | 2019 | 2020 | 2021 | 2022 | 2023 | 2024
Pb | mg/Mg | EMEP/EEA 2023 | 0.08 | 0.08 | 0.08 | 0.08 | 0.08 | 0.08 | 0.08 | 0.08 | 0.08 | 0.08 | 0.08 | 0.08 | 0.08 | 0.08 | 0.08 | 0.08 | 0.08 | 0.08 | 0.08 | 0.08 | 0.08 | 0.08 | 0.08 | 0.08 | 0.08 | 0.08 | 0.08 | 0.08 | 0.08 | 0.08 | 0.08 | 0.08 | 0.08 | 0.08 | 0.08
Cd | mg/Mg | EMEP/EEA 2023 | 0.006 | 0.006 | 0.006 | 0.006 | 0.006 | 0.006 | 0.006 | 0.006 | 0.006 | 0.006 | 0.006 | 0.006 | 0.006 | 0.006 | 0.006 | 0.006 | 0.006 | 0.006 | 0.006 | 0.006 | 0.006 | 0.006 | 0.006 | 0.006 | 0.006 | 0.006 | 0.006 | 0.006 | 0.006 | 0.006 | 0.006 | 0.006 | 0.006 | 0.006 | 0.006
Hg | mg/Mg | EMEP/EEA 2023 | 0.12 | 0.12 | 0.12 | 0.12 | 0.12 | 0.12 | 0.12 | 0.12 | 0.12 | 0.12 | 0.12 | 0.12 | 0.12 | 0.12 | 0.12 | 0.12 | 0.12 | 0.12 | 0.12 | 0.12 | 0.12 | 0.12 | 0.12 | 0.12 | 0.12 | 0.12 | 0.12 | 0.12 | 0.12 | 0.12 | 0.12 | 0.12 | 0.12 | 0.12 | 0.12
As | mg/Mg | EMEP/EEA 2023 | 0.03 | 0.03 | 0.03 | 0.03 | 0.03 | 0.03 | 0.03 | 0.03 | 0.03 | 0.03 | 0.03 | 0.03 | 0.03 | 0.03 | 0.03 | 0.03 | 0.03 | 0.03 | 0.03 | 0.03 | 0.03 | 0.03 | 0.03 | 0.03 | 0.03 | 0.03 | 0.03 | 0.03 | 0.03 | 0.03 | 0.03 | 0.03 | 0.03 | 0.03 | 0.03
Cr | mg/Mg | EMEP/EEA 2023 | 0.2 | 0.2 | 0.2 | 0.2 | 0.2 | 0.2 | 0.2 | 0.2 | 0.2 | 0.2 | 0.2 | 0.2 | 0.2 | 0.2 | 0.2 | 0.2 | 0.2 | 0.2 | 0.2 | 0.2 | 0.2 | 0.2 | 0.2 | 0.2 | 0.2 | 0.2 | 0.2 | 0.2 | 0.2 | 0.2 | 0.2 | 0.2 | 0.2 | 0.2 | 0.2
Cu | mg/Mg | EMEP/EEA 2023 | 0.22 | 0.22 | 0.22 | 0.22 | 0.22 | 0.22 | 0.22 | 0.22 | 0.22 | 0.22 | 0.22 | 0.22 | 0.22 | 0.22 | 0.22 | 0.22 | 0.22 | 0.22 | 0.22 | 0.22 | 0.22 | 0.22 | 0.22 | 0.22 | 0.22 | 0.22 | 0.22 | 0.22 | 0.22 | 0.22 | 0.22 | 0.22 | 0.22 | 0.22 | 0.22
Ni | mg/Mg | EMEP/EEA 2023 | 0.008 | 0.008 | 0.008 | 0.008 | 0.008 | 0.008 | 0.008 | 0.008 | 0.008 | 0.008 | 0.008 | 0.008 | 0.008 | 0.008 | 0.008 | 0.008 | 0.008 | 0.008 | 0.008 | 0.008 | 0.008 | 0.008 | 0.008 | 0.008 | 0.008 | 0.008 | 0.008 | 0.008 | 0.008 | 0.008 | 0.008 | 0.008 | 0.008 | 0.008 | 0.008
Se | mg/Mg | EMEP/EEA 2023 | 0.11 | 0.11 | 0.11 | 0.11 | 0.11 | 0.11 | 0.11 | 0.11 | 0.11 | 0.11 | 0.11 | 0.11 | 0.11 | 0.11 | 0.11 | 0.11 | 0.11 | 0.11 | 0.11 | 0.11 | 0.11 | 0.11 | 0.11 | 0.11 | 0.11 | 0.11 | 0.11 | 0.11 | 0.11 | 0.11 | 0.11 | 0.11 | 0.11 | 0.11 | 0.11
Zn | mg/Mg | EMEP/EEA 2023 | 29 | 29 | 29 | 29 | 29 | 29 | 29 | 29 | 29 | 29 | 29 | 29 | 29 | 29 | 29 | 29 | 29 | 29 | 29 | 29 | 29 | 29 | 29 | 29 | 29 | 29 | 29 | 29 | 29 | 29 | 29 | 29 | 29 | 29 | 29
PCDD/F (I-TEQ) | bar: 1990 to 2024
Benzo[a]pyrene | bar: 1990 to 2024
Benzo[b]fluoranthene | bar: 1990 to 2024
Benzo[k]Fluoranthene | bar: 1990 to 2024
Indeno[1,2,3-cd]pyrene | bar: 1990 to 2024
Total 4 PAHs | bar: 1990 to 2024
HCB | bar: 1990 to 2024

## 1A3b-trends.
|  | 1987 | 1990 | 1991 | 1992 | 1993 | 1994 | 1995 | 1996 | 1997 | 1998 | 1999 | 2000 | 2001 | 2002 | 2003 | 2004 | 2005 | 2006 | 2007 | 2008 | 2009 | 2010 | 2011 | 2012 | 2013 | 2014 | 2015 | 2016 | 2017 | 2018 | 2019 | 2020 | 2021 | 2022 | 2023 | 2024
NOx | g/km
Passenger cars |  | 2.1898 | 2.1631 | 2.1462 | 2.0388 | 1.9134 | 1.7773 | 1.6535 | 1.4664 | 1.2428 | 1.0837 | 0.89721 | 0.65869 | 0.56564 | 0.47137 | 0.41073 | 0.36346 | 0.32067 | 0.29178 | 0.26636 | 0.26394 | 0.26385 | 0.26743 | 0.2756 | 0.2855 | 0.29508 | 0.30178 | 0.2996 | 0.30291 | 0.30567 | 0.30772 | 0.28015 | 0.27627 | 0.25051 | 0.22814 | 0.23915 | 0.22631
Light Duty Vehicles |  | 1.5261 | 1.2882 | 1.2958 | 1.285 | 1.2177 | 1.1726 | 1.1332 | 1.0697 | 1.0351 | 1.0193 | 1.003 | 1.0014 | 0.99227 | 0.97488 | 0.96075 | 0.95545 | 0.95603 | 0.92893 | 0.90682 | 0.87578 | 0.86029 | 0.84597 | 0.85693 | 0.86915 | 0.88351 | 0.9075 | 0.91942 | 0.94384 | 0.95971 | 0.97396 | 0.93522 | 0.89639 | 0.81418 | 0.7464 | 0.67317 | 0.61157
Heavy Duty Vehicles and Buses |  | 9.1899 | 9.427 | 9.4094 | 9.53 | 9.5737 | 9.4018 | 9.1843 | 8.8478 | 8.4005 | 8.2341 | 8.1248 | 7.9286 | 7.7894 | 7.531 | 7.3255 | 7.1438 | 7.0702 | 6.764 | 6.4177 | 6.0714 | 5.9199 | 5.7746 | 5.607 | 5.4259 | 5.294 | 5.1424 | 4.6385 | 3.9991 | 3.6791 | 3.317 | 2.9406 | 2.4797 | 1.9348 | 1.6772 | 1.5386 | 1.3768
Mopeds and Motorcycles |  | 0.33147 | 0.33146 | 0.33145 | 0.33147 | 0.33147 | 0.33146 | 0.33146 | 0.33146 | 0.33147 | 0.33146 | 0.33146 | 0.3272 | 0.32834 | 0.32907 | 0.3296 | 0.31257 | 0.28721 | 0.27604 | 0.25661 | 0.23997 | 0.22571 | 0.22057 | 0.21591 | 0.2114 | 0.20735 | 0.20217 | 0.19523 | 0.1853 | 0.17087 | 0.15595 | 0.14077 | 0.1292 | 0.11564 | 0.10258 | 0.085409 | 0.076693
SO2 | mg/km
Passenger cars |  | 217.0533 | 119.9715 | 121.1242 | 119.3743 | 120.2276 | 120.2854 | 120.6899 | 121.5892 | 119.9618 | 118.2333 | 18.1508 | 17.7947 | 17.8116 | 16.9227 | 16.9744 | 16.4146 | 10.3824 | 9.8539 | 3.8834 | 1.442 | 0.68045 | 0.48194 | 0.48869 | 0.51136 | 0.41391 | 0.40964 | 0.53974 | 0.53896 | 0.54008 | 0.48706 | 0.42522 | 0.49142 | 0.46275 | 0.46322 | 0.41464 | 0.49175
Light Duty Vehicles |  | 284.7963 | 261.655 | 260.9812 | 261.9688 | 268.1014 | 267.8114 | 267.2725 | 267.2767 | 263.3919 | 263.1533 | 45.6458 | 45.128 | 44.9998 | 34.6483 | 33.5657 | 26.8461 | 4.9065 | 4.8407 | 5.294 | 2.299 | 0.9308 | 0.88402 | 0.87793 | 0.86542 | 0.8214 | 0.77153 | 0.86396 | 0.79665 | 0.75444 | 0.75795 | 0.70144 | 0.81211 | 0.80745 | 0.78573 | 0.72228 | 0.81872
Heavy Duty Vehicles and Buses |  | 857.013 | 878.3336 | 875.2373 | 891.1224 | 896.9006 | 895.4309 | 890.1408 | 882.9434 | 867.1761 | 860.9925 | 150.6994 | 148.6923 | 147.7754 | 113.689 | 110.7431 | 88.3544 | 15.8751 | 16.0397 | 17.8948 | 7.8348 | 3.1784 | 3.0387 | 3.0272 | 3.0003 | 2.8636 | 2.6974 | 3.0203 | 2.7769 | 2.6471 | 2.6658 | 2.4511 | 2.8453 | 2.7757 | 2.6629 | 2.4487 | 2.7333
Mopeds and Motorcycles |  | 137.4151 | 68.7074 | 68.7071 | 68.7081 | 68.7082 | 68.7081 | 68.707 | 68.7081 | 68.7076 | 68.708 | 10.3062 | 10.1635 | 10.0575 | 9.9908 | 9.9411 | 9.8125 | 7.0705 | 6.7749 | 2.4086 | 0.88608 | 0.43966 | 0.2726 | 0.27475 | 0.29492 | 0.19146 | 0.19688 | 0.32614 | 0.36027 | 0.39268 | 0.29813 | 0.23083 | 0.24364 | 0.21017 | 0.24483 | 0.21904 | 0.29399
NMVOC | g/km
Passenger cars |  | 1.9268 | 1.7779 | 1.7269 | 1.6302 | 1.5277 | 1.4212 | 1.3275 | 1.1901 | 1.0296 | 0.91505 | 0.78465 | 0.6253 | 0.55404 | 0.47914 | 0.42225 | 0.37376 | 0.34135 | 0.29976 | 0.26297 | 0.24097 | 0.22387 | 0.20482 | 0.18587 | 0.17101 | 0.15581 | 0.14379 | 0.13405 | 0.11611 | 0.092981 | 0.081627 | 0.072638 | 0.067764 | 0.061304 | 0.056639 | 0.059305 | 0.056548
Light Duty Vehicles |  | 0.58548 | 0.36132 | 0.37008 | 0.35778 | 0.29552 | 0.26523 | 0.23813 | 0.18821 | 0.16965 | 0.15144 | 0.14029 | 0.13321 | 0.12419 | 0.11428 | 0.10597 | 0.10156 | 0.10102 | 0.092153 | 0.084842 | 0.074855 | 0.070178 | 0.065886 | 0.061544 | 0.056647 | 0.053035 | 0.048597 | 0.044267 | 0.037412 | 0.032853 | 0.028314 | 0.024893 | 0.022347 | 0.020527 | 0.019374 | 0.018469 | 0.017826
Heavy Duty Vehicles |  | 0.58769 | 0.5712 | 0.58038 | 0.55777 | 0.55326 | 0.53355 | 0.51772 | 0.48745 | 0.45332 | 0.41701 | 0.38251 | 0.3666 | 0.34178 | 0.31826 | 0.30272 | 0.28786 | 0.27754 | 0.25031 | 0.22108 | 0.20616 | 0.19767 | 0.18648 | 0.17679 | 0.16485 | 0.15452 | 0.14735 | 0.12678 | 0.10339 | 0.094568 | 0.083366 | 0.076007 | 0.061178 | 0.046012 | 0.038255 | 0.035104 | 0.033602
Mopeds and Motorcycles |  | 2.5424 | 2.5496 | 2.5468 | 2.544 | 2.5453 | 2.5543 | 2.5521 | 2.5492 | 2.5516 | 2.5423 | 2.5403 | 2.3233 | 2.2034 | 2.1323 | 2.0776 | 2.0035 | 1.8855 | 1.8243 | 1.7266 | 1.6383 | 1.7023 | 1.6339 | 1.5729 | 1.5319 | 1.4594 | 1.4062 | 1.353 | 1.2849 | 1.212 | 1.1348 | 1.056 | 1.0792 | 1.0183 | 0.9652 | 0.81472 | 0.78887
NH3 | mg/km
Passenger cars |  | 1.9198 | 1.8869 | 1.8725 | 6.2327 | 9.8038 | 14.3428 | 18.3802 | 24.4088 | 31.8009 | 37.5011 | 43.89 | 51.7651 | 55.3285 | 54.8937 | 53.2817 | 51.2603 | 65.6637 | 59.8869 | 54.4376 | 50.7982 | 46.5686 | 41.5154 | 36.7117 | 32.4422 | 29.1505 | 26.1129 | 23.9272 | 20.503 | 16.5122 | 14.5671 | 12.938 | 11.4592 | 11.3788 | 11.5377 | 11.5624 | 11.4486
Light Duty Vehicles |  | 1.3111 | 1.1555 | 1.1606 | 1.1535 | 1.1095 | 1.5854 | 1.949 | 2.0733 | 2.4416 | 2.2876 | 2.2328 | 2.9235 | 2.666 | 2.2853 | 1.8947 | 1.675 | 1.5961 | 1.3739 | 1.247 | 1.1501 | 1.1325 | 1.1106 | 1.1414 | 1.1761 | 1.2093 | 1.2733 | 1.8241 | 2.5824 | 3.1432 | 3.7097 | 4.1715 | 4.5373 | 4.9233 | 5.2061 | 5.4975 | 5.7587
Heavy Duty Vehicles |  | 2.8789 | 2.8829 | 2.8834 | 2.8862 | 2.8875 | 2.889 | 2.8887 | 2.892 | 2.8913 | 2.8932 | 2.8949 | 2.8937 | 2.8951 | 2.8959 | 2.897 | 2.8978 | 2.8985 | 2.899 | 2.8993 | 2.8995 | 2.8995 | 2.9717 | 3.2811 | 3.6831 | 4.0435 | 4.4074 | 4.5013 | 4.5839 | 4.6655 | 4.7253 | 4.9149 | 5.5294 | 5.9227 | 6.0678 | 6.3991 | 6.5143
Mopeds and Motorcycles |  | 1.944 | 1.944 | 1.944 | 1.944 | 1.944 | 1.944 | 1.944 | 1.944 | 1.944 | 1.944 | 1.944 | 1.944 | 1.944 | 1.944 | 1.944 | 1.9442 | 1.9441 | 1.9441 | 1.9441 | 1.944 | 1.9321 | 1.9402 | 1.9453 | 1.9463 | 1.9512 | 1.9532 | 1.9548 | 1.9562 | 1.9597 | 1.9603 | 1.9626 | 1.9664 | 1.9679 | 1.9687 | 1.9706 | 1.9706
CO | g/km
Passenger cars |  | 16.4961 | 13.4977 | 12.6673 | 11.7016 | 10.8634 | 9.9975 | 9.2867 | 8.3304 | 7.3211 | 6.6516 | 5.9604 | 5.1361 | 4.7547 | 4.4007 | 4.099 | 3.8455 | 3.4954 | 3.1016 | 2.7375 | 2.5474 | 2.3645 | 2.1405 | 1.952 | 1.7697 | 1.6125 | 1.4739 | 1.3617 | 1.1647 | 0.86992 | 0.70359 | 0.58401 | 0.4203 | 0.35436 | 0.35386 | 0.36387 | 0.32398
Light Duty Vehicles |  | 5.1193 | 3.0986 | 3.1636 | 3.0715 | 2.5 | 2.213 | 1.949 | 1.4383 | 1.2122 | 0.99741 | 0.84836 | 0.79801 | 0.667 | 0.58255 | 0.51124 | 0.46511 | 0.4263 | 0.39206 | 0.36834 | 0.35269 | 0.34267 | 0.33292 | 0.31311 | 0.28981 | 0.27181 | 0.25106 | 0.22593 | 0.18376 | 0.15534 | 0.12817 | 0.10698 | 0.090801 | 0.075097 | 0.063359 | 0.052794 | 0.045648
Heavy Duty Vehicles |  | 2.0321 | 2.0464 | 2.063 | 2.0454 | 2.0468 | 1.9936 | 1.949 | 1.8758 | 1.7748 | 1.7034 | 1.646 | 1.5846 | 1.5327 | 1.5141 | 1.506 | 1.4945 | 1.5102 | 1.4295 | 1.3465 | 1.2683 | 1.2288 | 1.2031 | 1.2091 | 1.2306 | 1.2539 | 1.2747 | 1.1747 | 1.0566 | 0.99676 | 0.93681 | 0.85016 | 0.76104 | 0.64298 | 0.57177 | 0.52866 | 0.48286
Mopeds and Motorcycles |  | 19.4107 | 19.4106 | 19.4106 | 19.4107 | 19.4108 | 19.4108 | 19.4105 | 19.4108 | 19.4106 | 19.4107 | 19.4106 | 17.7506 | 16.5031 | 15.7187 | 15.1354 | 13.932 | 12.6601 | 11.9315 | 10.916 | 10.0365 | 9.6409 | 9.2408 | 8.8746 | 8.5234 | 8.1264 | 7.7242 | 7.3066 | 6.7547 | 6.1681 | 5.542 | 4.9505 | 4.5233 | 4.0331 | 3.6742 | 3.0166 | 2.7522
PM 2.5 | g/km
Passenger cars |  | 0.03239 | 0.039502 | 0.04259 | 0.038584 | 0.040003 | 0.039453 | 0.039412 | 0.03978 | 0.036442 | 0.032383 | 0.029367 | 0.02538 | 0.024605 | 0.023457 | 0.023301 | 0.023014 | 0.022683 | 0.022838 | 0.022862 | 0.023376 | 0.02408 | 0.025212 | 0.025332 | 0.025494 | 0.025613 | 0.02516 | 0.023958 | 0.022837 | 0.019846 | 0.018946 | 0.018042 | 0.017503 | 0.016904 | 0.016502 | 0.017245 | 0.016778
Light Duty Vehicles |  | 0.25395 | 0.30641 | 0.30473 | 0.30712 | 0.32196 | 0.30682 | 0.29065 | 0.26463 | 0.22591 | 0.20565 | 0.1837 | 0.15727 | 0.14097 | 0.12816 | 0.11871 | 0.11049 | 0.1001 | 0.093748 | 0.088123 | 0.083236 | 0.080117 | 0.076792 | 0.072528 | 0.067712 | 0.064361 | 0.060275 | 0.055685 | 0.048627 | 0.044073 | 0.039749 | 0.036568 | 0.034226 | 0.032066 | 0.030399 | 0.028864 | 0.027615
Heavy Duty Vehicles |  | 0.37318 | 0.38312 | 0.38357 | 0.38782 | 0.38998 | 0.38376 | 0.37681 | 0.36693 | 0.34438 | 0.32374 | 0.30557 | 0.27911 | 0.26345 | 0.24652 | 0.23701 | 0.22775 | 0.21464 | 0.19884 | 0.18233 | 0.16715 | 0.15926 | 0.1528 | 0.14753 | 0.14252 | 0.1392 | 0.13606 | 0.12412 | 0.11198 | 0.10726 | 0.10178 | 0.097361 | 0.091475 | 0.084211 | 0.078652 | 0.076736 | 0.074241
Mopeds and Motorcycles |  | 0.052301 | 0.052302 | 0.052307 | 0.052298 | 0.052297 | 0.052302 | 0.052304 | 0.052302 | 0.0523 | 0.0523 | 0.0523 | 0.050828 | 0.049736 | 0.049045 | 0.048531 | 0.047221 | 0.045667 | 0.044237 | 0.042967 | 0.041501 | 0.043266 | 0.041452 | 0.039915 | 0.038692 | 0.036682 | 0.035311 | 0.033943 | 0.032642 | 0.031144 | 0.029281 | 0.027534 | 0.026447 | 0.02499 | 0.024302 | 0.021186 | 0.020246
PM 2.5 (road abrasion) | mg/km
Passenger cars |  | 3.6674 | 3.7256 | 3.7396 | 3.7399 | 3.7501 | 3.7574 | 3.7634 | 3.7727 | 3.7726 | 3.7734 | 3.7679 | 3.7649 | 3.7708 | 3.7779 | 3.7861 | 3.797 | 3.8112 | 3.8301 | 3.8476 | 3.8027 | 3.807 | 3.8229 | 3.8308 | 3.8394 | 3.8483 | 3.854 | 3.8531 | 3.8607 | 3.8787 | 3.8913 | 3.9017 | 3.9333 | 3.9423 | 3.9552 | 3.9677 | 3.9894
Light Duty Vehicles |  | 5.1611 | 5.1611 | 5.1611 | 5.1611 | 5.1611 | 5.1611 | 5.1611 | 5.1611 | 5.1611 | 5.1711 | 5.1674 | 5.1678 | 5.1668 | 5.1653 | 5.1645 | 5.1821 | 5.2164 | 5.2481 | 5.2831 | 5.3338 | 5.3396 | 5.3553 | 5.3708 | 5.3809 | 5.3922 | 5.4212 | 5.4512 | 5.4833 | 5.5105 | 5.5357 | 5.5551 | 5.574 | 5.5969 | 5.6019 | 5.6089 | 5.6104
Heavy Duty Vehicles |  | 20.52 | 20.52 | 20.52 | 20.52 | 20.52 | 20.52 | 20.52 | 20.52 | 20.52 | 20.52 | 20.52 | 20.52 | 20.52 | 20.52 | 20.52 | 20.52 | 20.52 | 20.52 | 20.52 | 20.52 | 20.52 | 20.52 | 20.52 | 20.52 | 20.52 | 20.52 | 20.52 | 20.52 | 20.52 | 20.52 | 20.52 | 20.52 | 20.52 | 20.52 | 20.52 | 20.52
Mopeds and Motorcycles |  | 1.62 | 1.62 | 1.62 | 1.62 | 1.62 | 1.62 | 1.62 | 1.62 | 1.62 | 1.62 | 1.62 | 1.62 | 1.62 | 1.62 | 1.62 | 1.62 | 1.62 | 1.62 | 1.62 | 1.62 | 1.62 | 1.62 | 1.62 | 1.62 | 1.62 | 1.62 | 1.62 | 1.62 | 1.62 | 1.62 | 1.62 | 1.62 | 1.62 | 1.62 | 1.62 | 1.62
PM 2.5 (tyre wear) | mg/km
Passenger cars |  | 4.8023 | 4.8516 | 4.8635 | 4.8637 | 4.8725 | 4.8786 | 4.8837 | 4.8915 | 4.8914 | 4.892 | 4.8873 | 4.8847 | 4.8896 | 4.8956 | 4.9025 | 4.9116 | 4.9236 | 4.9394 | 4.9541 | 4.9162 | 4.9199 | 4.9333 | 4.9401 | 4.9474 | 4.955 | 4.9599 | 4.9592 | 4.9656 | 4.9808 | 4.9914 | 5.0002 | 5.0269 | 5.0344 | 5.0451 | 5.0556 | 5.0738
Light Duty Vehicles |  | 7.4203 | 7.4203 | 7.4203 | 7.4203 | 7.4203 | 7.4203 | 7.4203 | 7.4203 | 7.4203 | 7.4394 | 7.4323 | 7.4331 | 7.4311 | 7.4283 | 7.4267 | 7.4602 | 7.5254 | 7.5856 | 7.652 | 7.7482 | 7.7593 | 7.7892 | 7.8185 | 7.8377 | 7.8593 | 7.9142 | 7.9712 | 8.0323 | 8.0839 | 8.1318 | 8.1686 | 8.2044 | 8.2479 | 8.2575 | 8.2708 | 8.2736
Heavy Duty Vehicles |  | 14.0217 | 14.3588 | 14.2329 | 14.6131 | 14.649 | 14.7204 | 14.8293 | 14.8629 | 15.0331 | 15.1704 | 15.5168 | 15.5879 | 15.6167 | 15.6681 | 15.6693 | 15.7938 | 15.9921 | 16.1254 | 16.2116 | 15.0372 | 14.5203 | 14.4756 | 14.6118 | 14.7308 | 15.0478 | 15.121 | 15.2635 | 15.5788 | 15.9643 | 16.2909 | 16.5592 | 17.8855 | 18.4533 | 17.8973 | 18.1981 | 18.1228
Mopeds and Motorcycles |  | 2.2048 | 2.2048 | 2.2048 | 2.2048 | 2.2048 | 2.2048 | 2.2048 | 2.2048 | 2.2048 | 2.2048 | 2.2048 | 2.2048 | 2.2048 | 2.2048 | 2.2048 | 2.2047 | 2.2047 | 2.2047 | 2.2047 | 2.2048 | 2.2109 | 2.2067 | 2.2041 | 2.2036 | 2.2011 | 2.2001 | 2.1993 | 2.1986 | 2.1968 | 2.1965 | 2.1953 | 2.1934 | 2.1926 | 2.1922 | 2.1913 | 2.1912
PM 2.5 (brake wear) | g/km
Passenger cars |  | 0.0047475 | 0.0048311 | 0.004851 | 0.0048509 | 0.0048656 | 0.004876 | 0.0048851 | 0.0048996 | 0.0048999 | 0.0049021 | 0.004895 | 0.0048906 | 0.0048999 | 0.0049109 | 0.004924 | 0.0049409 | 0.0049631 | 0.004992 | 0.0050186 | 0.0049502 | 0.0049551 | 0.0049779 | 0.0049881 | 0.004999 | 0.0050104 | 0.0050162 | 0.0050102 | 0.0050147 | 0.0050322 | 0.0050317 | 0.0050133 | 0.0050257 | 0.0049543 | 0.0048798 | 0.0048049 | 0.0047502
Light Duty Vehicles |  | 0.006626 | 0.0066259 | 0.0066259 | 0.0066259 | 0.0066259 | 0.006626 | 0.0066259 | 0.0066259 | 0.0066259 | 0.0066419 | 0.0066359 | 0.0066366 | 0.006635 | 0.0066327 | 0.0066313 | 0.0067069 | 0.0068114 | 0.0069028 | 0.0070115 | 0.007165 | 0.0071828 | 0.0072203 | 0.0072484 | 0.0072585 | 0.0072771 | 0.0073371 | 0.00741 | 0.0074958 | 0.0075504 | 0.0076098 | 0.0076608 | 0.0077164 | 0.0078113 | 0.0078189 | 0.007839 | 0.0078574
Heavy Duty Vehicles |  | 0.01469 | 0.014678 | 0.014778 | 0.014671 | 0.014679 | 0.014647 | 0.014636 | 0.014613 | 0.014592 | 0.014579 | 0.014569 | 0.014561 | 0.014558 | 0.014553 | 0.014551 | 0.014542 | 0.014533 | 0.014533 | 0.014536 | 0.014631 | 0.014672 | 0.014683 | 0.014652 | 0.014617 | 0.014538 | 0.014487 | 0.014504 | 0.014473 | 0.0145 | 0.01448 | 0.014469 | 0.014454 | 0.014429 | 0.0145 | 0.014484 | 0.014461
Mopeds and Motorcycles |  | 0.0013793 | 0.0013793 | 0.0013793 | 0.0013793 | 0.0013793 | 0.0013793 | 0.0013794 | 0.0013793 | 0.0013793 | 0.0013793 | 0.0013793 | 0.0013793 | 0.0013793 | 0.0013793 | 0.0013793 | 0.0013791 | 0.0013792 | 0.0013792 | 0.0013792 | 0.0013793 | 0.0013922 | 0.0013834 | 0.0013779 | 0.0013769 | 0.0013716 | 0.0013694 | 0.0013676 | 0.0013662 | 0.0013624 | 0.0013617 | 0.0013593 | 0.0013552 | 0.0013536 | 0.0013527 | 0.0013506 | 0.0013506
PM 10 | g/km
Passenger cars |  | 0.044755 | 0.052064 | 0.055198 | 0.051193 | 0.052646 | 0.052121 | 0.052102 | 0.052502 | 0.049165 | 0.04511 | 0.042077 | 0.038079 | 0.037326 | 0.036202 | 0.036076 | 0.035829 | 0.035548 | 0.035769 | 0.035855 | 0.036211 | 0.036928 | 0.038113 | 0.038259 | 0.038447 | 0.038594 | 0.038157 | 0.036945 | 0.03584 | 0.032898 | 0.032012 | 0.031093 | 0.030611 | 0.029914 | 0.029416 | 0.03006 | 0.029537
Light Duty Vehicles |  | 0.27155 | 0.32401 | 0.32233 | 0.32472 | 0.33956 | 0.32442 | 0.30825 | 0.28223 | 0.24351 | 0.2233 | 0.20133 | 0.17489 | 0.15859 | 0.14577 | 0.13633 | 0.12825 | 0.11808 | 0.11191 | 0.10651 | 0.10194 | 0.098858 | 0.095615 | 0.091419 | 0.086635 | 0.083332 | 0.079385 | 0.074955 | 0.06808 | 0.063654 | 0.059462 | 0.05639 | 0.054164 | 0.052185 | 0.050539 | 0.049046 | 0.047826
Heavy Duty Vehicles |  | 0.4189 | 0.42895 | 0.4295 | 0.43375 | 0.43594 | 0.42971 | 0.42279 | 0.41289 | 0.39038 | 0.36977 | 0.35174 | 0.3253 | 0.30965 | 0.29273 | 0.28321 | 0.274 | 0.26096 | 0.24522 | 0.22875 | 0.21321 | 0.20516 | 0.19869 | 0.19344 | 0.18843 | 0.18512 | 0.18194 | 0.17008 | 0.15803 | 0.15352 | 0.14815 | 0.14383 | 0.13849 | 0.13143 | 0.12574 | 0.12393 | 0.12137
Mopeds and Motorcycles |  | 0.056712 | 0.056714 | 0.056719 | 0.056709 | 0.056708 | 0.056713 | 0.056716 | 0.056713 | 0.056712 | 0.056712 | 0.056712 | 0.05524 | 0.054148 | 0.053456 | 0.052943 | 0.051632 | 0.050078 | 0.048649 | 0.047379 | 0.045913 | 0.0477 | 0.045871 | 0.044324 | 0.043099 | 0.04108 | 0.039705 | 0.038334 | 0.037031 | 0.035527 | 0.033663 | 0.031911 | 0.030817 | 0.029357 | 0.028668 | 0.025548 | 0.024608
PM 10 (road abrasion) | mg/km
Passenger cars |  | 6.7915 | 6.8993 | 6.9251 | 6.9257 | 6.9447 | 6.9581 | 6.9693 | 6.9865 | 6.9863 | 6.9878 | 6.9777 | 6.972 | 6.9829 | 6.996 | 7.0113 | 7.0314 | 7.0578 | 7.0928 | 7.1251 | 7.042 | 7.05 | 7.0794 | 7.0942 | 7.11 | 7.1265 | 7.137 | 7.1353 | 7.1494 | 7.1827 | 7.206 | 7.2253 | 7.2839 | 7.3006 | 7.3245 | 7.3475 | 7.3878
Light Duty Vehicles |  | 9.5576 | 9.5576 | 9.5576 | 9.5576 | 9.5576 | 9.5576 | 9.5576 | 9.5576 | 9.5576 | 9.5762 | 9.5693 | 9.57 | 9.5682 | 9.5654 | 9.5638 | 9.5965 | 9.6601 | 9.7188 | 9.7835 | 9.8773 | 9.8882 | 9.9173 | 9.9459 | 9.9646 | 9.9856 | 10.0392 | 10.0948 | 10.1543 | 10.2046 | 10.2514 | 10.2872 | 10.3222 | 10.3645 | 10.3739 | 10.3869 | 10.3896
Heavy Duty Vehicles |  | 38 | 38 | 38 | 38 | 38 | 38 | 38 | 38 | 38 | 38 | 38 | 38 | 38 | 38 | 38 | 38 | 38 | 38 | 38 | 38 | 38 | 38 | 38 | 38 | 38 | 38 | 38 | 38 | 38 | 38 | 38 | 38 | 38 | 38 | 38 | 38
Mopeds and Motorcycles |  | 3 | 3 | 3 | 3 | 3 | 3 | 3 | 3 | 3 | 3 | 3 | 3 | 3 | 3 | 3 | 3 | 3 | 3 | 3 | 3 | 3 | 3 | 3 | 3 | 3 | 3 | 3 | 3 | 3 | 3 | 3 | 3 | 3 | 3 | 3 | 3
PM 10 (tyre wear) | mg/km
Passenger cars |  | 6.8604 | 6.9309 | 6.9478 | 6.9482 | 6.9607 | 6.9694 | 6.9767 | 6.9878 | 6.9877 | 6.9886 | 6.9818 | 6.9782 | 6.9852 | 6.9937 | 7.0036 | 7.0166 | 7.0337 | 7.0563 | 7.0773 | 7.0232 | 7.0285 | 7.0476 | 7.0573 | 7.0677 | 7.0786 | 7.0855 | 7.0845 | 7.0938 | 7.1155 | 7.1306 | 7.1431 | 7.1813 | 7.192 | 7.2073 | 7.2223 | 7.2482
Light Duty Vehicles |  | 10.6004 | 10.6004 | 10.6004 | 10.6004 | 10.6004 | 10.6004 | 10.6004 | 10.6004 | 10.6004 | 10.6277 | 10.6175 | 10.6186 | 10.6159 | 10.6119 | 10.6095 | 10.6575 | 10.7505 | 10.8366 | 10.9314 | 11.0689 | 11.0848 | 11.1274 | 11.1693 | 11.1968 | 11.2275 | 11.306 | 11.3875 | 11.4747 | 11.5484 | 11.6169 | 11.6694 | 11.7206 | 11.7827 | 11.7964 | 11.8154 | 11.8194
Heavy Duty Vehicles |  | 20.031 | 20.5126 | 20.3327 | 20.8759 | 20.9271 | 21.0292 | 21.1847 | 21.2327 | 21.4758 | 21.6721 | 22.1669 | 22.2685 | 22.3096 | 22.383 | 22.3847 | 22.5626 | 22.8459 | 23.0363 | 23.1594 | 21.4818 | 20.7433 | 20.6794 | 20.874 | 21.0441 | 21.4968 | 21.6015 | 21.8051 | 22.2554 | 22.8061 | 23.2728 | 23.656 | 25.5507 | 26.3619 | 25.5675 | 25.9972 | 25.8897
Mopeds and Motorcycles |  | 3.1497 | 3.1497 | 3.1497 | 3.1497 | 3.1497 | 3.1497 | 3.1497 | 3.1497 | 3.1497 | 3.1497 | 3.1497 | 3.1497 | 3.1497 | 3.1497 | 3.1497 | 3.1495 | 3.1496 | 3.1496 | 3.1496 | 3.1497 | 3.1584 | 3.1525 | 3.1488 | 3.148 | 3.1445 | 3.143 | 3.1418 | 3.1408 | 3.1383 | 3.1378 | 3.1362 | 3.1334 | 3.1323 | 3.1318 | 3.1304 | 3.1303
PM 10 (brake wear) | g/km
Passenger cars |  | 0.01193 | 0.01214 | 0.01219 | 0.012189 | 0.012226 | 0.012252 | 0.012275 | 0.012312 | 0.012312 | 0.012318 | 0.0123 | 0.012289 | 0.012313 | 0.01234 | 0.012373 | 0.012416 | 0.012471 | 0.012544 | 0.012611 | 0.012439 | 0.012451 | 0.012509 | 0.012534 | 0.012562 | 0.01259 | 0.012605 | 0.01259 | 0.012601 | 0.012645 | 0.012644 | 0.012598 | 0.012629 | 0.012449 | 0.012262 | 0.012074 | 0.011936
Light Duty Vehicles |  | 0.01665 | 0.01665 | 0.01665 | 0.01665 | 0.01665 | 0.01665 | 0.01665 | 0.01665 | 0.01665 | 0.01669 | 0.016675 | 0.016677 | 0.016673 | 0.016667 | 0.016663 | 0.016853 | 0.017116 | 0.017345 | 0.017619 | 0.018004 | 0.018049 | 0.018143 | 0.018214 | 0.018239 | 0.018286 | 0.018437 | 0.01862 | 0.018836 | 0.018973 | 0.019122 | 0.01925 | 0.01939 | 0.019628 | 0.019647 | 0.019698 | 0.019744
Heavy Duty Vehicles |  | 0.036914 | 0.036883 | 0.037133 | 0.036866 | 0.036886 | 0.036805 | 0.036777 | 0.036721 | 0.036667 | 0.036634 | 0.036609 | 0.036588 | 0.036581 | 0.036568 | 0.036563 | 0.036541 | 0.036518 | 0.036518 | 0.036527 | 0.036764 | 0.036867 | 0.036895 | 0.036818 | 0.036731 | 0.036532 | 0.036403 | 0.036446 | 0.036368 | 0.036436 | 0.036385 | 0.036357 | 0.036319 | 0.036258 | 0.036435 | 0.036395 | 0.036339
Mopeds and Motorcycles |  | 0.0034659 | 0.003466 | 0.003466 | 0.003466 | 0.0034659 | 0.0034659 | 0.0034661 | 0.0034659 | 0.003466 | 0.003466 | 0.003466 | 0.003466 | 0.003466 | 0.003466 | 0.003466 | 0.0034654 | 0.0034657 | 0.0034657 | 0.0034658 | 0.003466 | 0.0034983 | 0.0034763 | 0.0034625 | 0.0034598 | 0.0034466 | 0.003441 | 0.0034366 | 0.0034329 | 0.0034234 | 0.0034217 | 0.0034156 | 0.0034053 | 0.0034013 | 0.0033992 | 0.0033939 | 0.0033938
NMVOC | g/km
Passenger cars |  | 1.9268 | 1.7779 | 1.7269 | 1.6302 | 1.5277 | 1.4212 | 1.3275 | 1.1901 | 1.0296 | 0.91505 | 0.78465 | 0.6253 | 0.55404 | 0.47914 | 0.42225 | 0.37376 | 0.34135 | 0.29976 | 0.26297 | 0.24097 | 0.22387 | 0.20482 | 0.18587 | 0.17101 | 0.15581 | 0.14379 | 0.13405 | 0.11611 | 0.092981 | 0.081627 | 0.072638 | 0.067764 | 0.061304 | 0.056639 | 0.059305 | 0.056548
Light Duty Vehicles |  | 0.58548 | 0.36132 | 0.37008 | 0.35778 | 0.29552 | 0.26523 | 0.23813 | 0.18821 | 0.16965 | 0.15144 | 0.14029 | 0.13321 | 0.12419 | 0.11428 | 0.10597 | 0.10156 | 0.10102 | 0.092153 | 0.084842 | 0.074855 | 0.070178 | 0.065886 | 0.061544 | 0.056647 | 0.053035 | 0.048597 | 0.044267 | 0.037412 | 0.032853 | 0.028314 | 0.024893 | 0.022347 | 0.020527 | 0.019374 | 0.018469 | 0.017826
Heavy Duty Vehicles |  | 0.58769 | 0.5712 | 0.58038 | 0.55777 | 0.55326 | 0.53355 | 0.51772 | 0.48745 | 0.45332 | 0.41701 | 0.38251 | 0.3666 | 0.34178 | 0.31826 | 0.30272 | 0.28786 | 0.27754 | 0.25031 | 0.22108 | 0.20616 | 0.19767 | 0.18648 | 0.17679 | 0.16485 | 0.15452 | 0.14735 | 0.12678 | 0.10339 | 0.094568 | 0.083366 | 0.076007 | 0.061178 | 0.046012 | 0.038255 | 0.035104 | 0.033602
Mopeds and Motorcycles |  | 2.5424 | 2.5496 | 2.5468 | 2.544 | 2.5453 | 2.5543 | 2.5521 | 2.5492 | 2.5516 | 2.5423 | 2.5403 | 2.3233 | 2.2034 | 2.1323 | 2.0776 | 2.0035 | 1.8855 | 1.8243 | 1.7266 | 1.6383 | 1.7023 | 1.6339 | 1.5729 | 1.5319 | 1.4594 | 1.4062 | 1.353 | 1.2849 | 1.212 | 1.1348 | 1.056 | 1.0792 | 1.0183 | 0.9652 | 0.81472 | 0.78887
Pb | mg/km
Passenger cars |  | 100.5508 | 8.0267 | 6.8744 | 6.9321 | 5.8979 | 4.9251 | 3.9815 | 3.0131 | 3.0245 | 1.7548 | 0.91857 | 0.21747 | 0.20097 | 0.20149 | 0.20069 | 0.20041 | 0.080548 | 0.080974 | 0.08137 | 0.080205 | 0.080243 | 0.080551 | 0.08065 | 0.08076 | 0.080883 | 0.080925 | 0.080801 | 0.080211 | 0.080484 | 0.080487 | 0.080202 | 0.080406 | 0.079295 | 0.078141 | 0.076986 | 0.076127
Light Duty Vehicles |  | 44.9204 | 1.9371 | 1.752 | 1.6793 | 1.0765 | 0.82525 | 0.61611 | 0.35481 | 0.32798 | 0.19866 | 0.14371 | 0.11465 | 0.11191 | 0.11077 | 0.10957 | 0.11006 | 0.10926 | 0.1107 | 0.11241 | 0.11484 | 0.11512 | 0.11572 | 0.11617 | 0.11633 | 0.11663 | 0.11759 | 0.11875 | 0.1201 | 0.12098 | 0.12192 | 0.12273 | 0.12361 | 0.12511 | 0.12523 | 0.12555 | 0.12581
Heavy Duty Vehicles |  | 6.9967 | 0.6814 | 0.61421 | 0.54765 | 0.48151 | 0.41716 | 0.38717 | 0.31671 | 0.32369 | 0.27281 | 0.24847 | 0.23636 | 0.2354 | 0.23501 | 0.23451 | 0.23407 | 0.23308 | 0.23314 | 0.23323 | 0.2342 | 0.23462 | 0.23478 | 0.23436 | 0.23387 | 0.23277 | 0.232 | 0.23232 | 0.23197 | 0.23255 | 0.23238 | 0.23231 | 0.23263 | 0.23249 | 0.23335 | 0.23323 | 0.23275
Mopeds and Motorcycles |  | 68.73 | 5.6372 | 4.9109 | 4.9112 | 4.2499 | 3.5781 | 2.9182 | 2.2452 | 2.2467 | 1.2743 | 0.65005 | 0.12461 | 0.11181 | 0.11121 | 0.11077 | 0.10962 | 0.023268 | 0.023262 | 0.023272 | 0.023288 | 0.02349 | 0.023364 | 0.023284 | 0.023273 | 0.023199 | 0.02317 | 0.023152 | 0.022253 | 0.022193 | 0.022196 | 0.022158 | 0.022099 | 0.02207 | 0.022055 | 0.022033 | 0.022026
BC | mg/km
Passenger cars |  | 10.1354 | 13.4119 | 14.8349 | 13.1744 | 13.9728 | 13.9056 | 14.0633 | 14.5077 | 13.0681 | 11.2896 | 10.0296 | 8.2556 | 7.9704 | 7.4883 | 7.5448 | 7.5082 | 7.4177 | 7.6085 | 7.7012 | 8.3311 | 8.8863 | 9.7163 | 9.8416 | 9.9892 | 10.1058 | 9.8109 | 8.9998 | 8.2427 | 6.1581 | 5.5424 | 4.9334 | 4.5482 | 4.176 | 3.9386 | 4.4878 | 4.1848
Light Duty Vehicles |  | 113.2717 | 138.0182 | 137.2219 | 138.3502 | 145.3488 | 139.2914 | 132.7877 | 122.498 | 106.4652 | 99.0723 | 90.7305 | 79.6034 | 73.4839 | 68.0346 | 63.9995 | 60.5057 | 55.7037 | 52.2814 | 49.2871 | 46.081 | 44.3235 | 42.5047 | 39.7839 | 36.7306 | 34.4724 | 31.5923 | 28.325 | 23.2902 | 20.0036 | 16.8617 | 14.533 | 12.7871 | 11.1343 | 9.9229 | 8.7873 | 7.8694
Heavy Duty Vehicles |  | 168.8714 | 173.7964 | 173.9967 | 176.1151 | 177.1875 | 177.1212 | 176.5149 | 176.1736 | 170.1732 | 161.2952 | 153.9174 | 141.3667 | 134.8667 | 126.9304 | 123.1248 | 119.3891 | 112.7795 | 103.6472 | 94.0252 | 84.921 | 80.4497 | 76.6537 | 73.5081 | 70.5196 | 68.3962 | 66.2835 | 58.2576 | 49.1967 | 45.3434 | 41.0252 | 37.5702 | 32.7846 | 27.2007 | 23.2793 | 21.8803 | 20.1556
Mopeds and Motorcycles |  | 7.0034 | 7.0038 | 7.0046 | 7.0031 | 7.0033 | 7.0038 | 7.0041 | 7.0039 | 7.0036 | 7.0034 | 7.0035 | 7.1132 | 7.1949 | 7.2461 | 7.2838 | 7.0646 | 6.8193 | 6.5958 | 6.3904 | 6.1662 | 6.2684 | 6.0503 | 5.8706 | 5.7322 | 5.5164 | 5.3623 | 5.1898 | 5.0096 | 4.7621 | 4.4744 | 4.1957 | 4.0082 | 3.7489 | 3.558 | 3.0906 | 2.9086
Note on B87: [Threaded comment] Your version of Excel allows you to read this threaded comment; however, any edits to it will get removed if the file is opened in a newer version of Excel. Learn more: https://go.microsoft.com/fwlink/?linkid=870924 Comment: Conversion of the unit in last years reference file was incorrect, 10^9 when it should have been 10^6 for conversion from T to g Reply: Changed unit to mg/km

## gNOXkm
Implied Emission Factors (g/km) | 1990 | 1991 | 1992 | 1993 | 1994 | 1995 | 1996 | 1997 | 1998 | 1999 | 2000 | 2001 | 2002 | 2003 | 2004 | 2005 | 2006 | 2007 | 2008 | 2009 | 2010 | 2011 | 2012 | 2013 | 2014 | 2015 | 2016 | 2017 | 2018 | 2019 | 2020 | 2021 | 2022 | 2023 | 2024
Passenger cars | 2.2023 | 2.1819 | 2.1589 | 2.0432 | 1.9183 | 1.7744 | 1.6492 | 1.4653 | 1.2348 | 1.0734 | 0.88947 | 0.65725 | 0.56699 | 0.47634 | 0.41676 | 0.37009 | 0.32614 | 0.29799 | 0.27511 | 0.26922 | 0.27149 | 0.27598 | 0.28524 | 0.29596 | 0.30494 | 0.31393 | 0.31657 | 0.31662 | 0.3116 | 0.31411 | 0.28747 | 0.28275 | 0.25684 | 0.2324 | 0.24409
Light Duty Vehicles | 1.5575 | 1.3098 | 1.3089 | 1.29 | 1.2218 | 1.1706 | 1.1308 | 1.0693 | 1.0333 | 1.0179 | 1.0026 | 1.0023 | 0.99373 | 0.97668 | 0.96201 | 0.95641 | 0.95656 | 0.9293 | 0.90717 | 0.87592 | 0.86046 | 0.84613 | 0.8571 | 0.86931 | 0.88364 | 0.90768 | 0.91968 | 0.94404 | 0.9598 | 0.97406 | 0.93533 | 0.89649 | 0.81427 | 0.74646 | 0.67324
Heavy Duty Vehicles and Buses | 9.1789 | 9.4166 | 9.4035 | 9.528 | 9.5717 | 9.4029 | 9.1859 | 8.8481 | 8.4034 | 8.2379 | 8.1284 | 7.9339 | 7.793 | 7.5342 | 7.3273 | 7.1448 | 7.0707 | 6.7643 | 6.4179 | 6.0715 | 5.92 | 5.7747 | 5.6072 | 5.426 | 5.294 | 5.1424 | 4.6386 | 3.9991 | 3.6791 | 3.317 | 2.9406 | 2.4797 | 1.9348 | 1.6772 | 1.5385
Mopeds and Motorcycles | 0.33147 | 0.33146 | 0.33145 | 0.33147 | 0.33147 | 0.33146 | 0.33146 | 0.33146 | 0.33147 | 0.33146 | 0.33146 | 0.3272 | 0.32834 | 0.32907 | 0.3296 | 0.31257 | 0.28721 | 0.27604 | 0.25661 | 0.23997 | 0.22571 | 0.22057 | 0.21591 | 0.2114 | 0.20735 | 0.20217 | 0.19523 | 0.1853 | 0.17087 | 0.15595 | 0.14077 | 0.1292 | 0.11564 | 0.10258 | 0.085409

## mgSO2km
Implied Emission Factors (g/km) | 1990 | 1991 | 1992 | 1993 | 1994 | 1995 | 1996 | 1997 | 1998 | 1999 | 2000 | 2001 | 2002 | 2003 | 2004 | 2005 | 2006 | 2007 | 2008 | 2009 | 2010 | 2011 | 2012 | 2013 | 2014 | 2015 | 2016 | 2017 | 2018 | 2019 | 2020 | 2021 | 2022 | 2023 | 2024
Passenger cars | 216.9353 | 119.016 | 120.4695 | 119.1134 | 119.9274 | 120.4686 | 120.9934 | 121.6825 | 120.9002 | 119.8971 | 18.5806 | 18.3139 | 18.2753 | 17.2427 | 17.2207 | 16.5212 | 10.277 | 9.7489 | 3.89 | 1.4475 | 0.68139 | 0.48732 | 0.49465 | 0.51702 | 0.42196 | 0.41839 | 0.54781 | 0.54262 | 0.54073 | 0.48985 | 0.42966 | 0.49694 | 0.46911 | 0.46707 | 0.41839
Light Duty Vehicles | 284.8938 | 259.684 | 259.7872 | 261.5129 | 267.7276 | 268.0193 | 267.5445 | 267.3267 | 263.777 | 263.6544 | 45.7498 | 45.2944 | 45.1101 | 34.7003 | 33.5931 | 26.8517 | 4.896 | 4.834 | 5.2937 | 2.2991 | 0.93077 | 0.88408 | 0.87799 | 0.86546 | 0.82148 | 0.77161 | 0.86403 | 0.79667 | 0.75444 | 0.75797 | 0.70148 | 0.81215 | 0.8075 | 0.78576 | 0.72232
Heavy Duty Vehicles and Buses | 856.3614 | 877.1072 | 874.5412 | 890.8892 | 896.6663 | 895.5632 | 890.348 | 882.9867 | 867.6004 | 861.5782 | 150.8057 | 148.8501 | 147.8854 | 113.7603 | 110.7834 | 88.3712 | 15.8725 | 16.038 | 17.8955 | 7.835 | 3.1785 | 3.0387 | 3.0273 | 3.0004 | 2.8636 | 2.6975 | 3.0204 | 2.777 | 2.6471 | 2.6658 | 2.4511 | 2.8454 | 2.7757 | 2.6629 | 2.4487
Mopeds and Motorcycles | 137.4151 | 68.7074 | 68.7071 | 68.7081 | 68.7082 | 68.7081 | 68.707 | 68.7081 | 68.7076 | 68.708 | 10.3062 | 10.1635 | 10.0575 | 9.9908 | 9.9411 | 9.8125 | 7.0705 | 6.7749 | 2.4086 | 0.88608 | 0.43966 | 0.2726 | 0.27475 | 0.29492 | 0.19146 | 0.19688 | 0.32614 | 0.36027 | 0.39268 | 0.29813 | 0.23083 | 0.24364 | 0.21017 | 0.24483 | 0.21904

## gNMVOCkm
Implied Emission Factors (g/km) | 1990 | 1991 | 1992 | 1993 | 1994 | 1995 | 1996 | 1997 | 1998 | 1999 | 2000 | 2001 | 2002 | 2003 | 2004 | 2005 | 2006 | 2007 | 2008 | 2009 | 2010 | 2011 | 2012 | 2013 | 2014 | 2015 | 2016 | 2017 | 2018 | 2019 | 2020 | 2021 | 2022 | 2023 | 2024
Passenger cars | 1.9452 | 1.8003 | 1.7421 | 1.6368 | 1.5345 | 1.4186 | 1.3231 | 1.1894 | 1.0176 | 0.8958 | 0.76362 | 0.60497 | 0.53802 | 0.46346 | 0.41045 | 0.36397 | 0.33418 | 0.29308 | 0.25547 | 0.23673 | 0.21912 | 0.19927 | 0.17998 | 0.16482 | 0.15026 | 0.13667 | 0.1239 | 0.10889 | 0.090309 | 0.078993 | 0.069593 | 0.064702 | 0.058667 | 0.054854 | 0.057618
Light Duty Vehicles | 0.61774 | 0.38241 | 0.38315 | 0.36296 | 0.29968 | 0.26325 | 0.23558 | 0.18781 | 0.16648 | 0.14778 | 0.13716 | 0.12911 | 0.12191 | 0.11254 | 0.10507 | 0.10105 | 0.10083 | 0.092044 | 0.084758 | 0.07482 | 0.070139 | 0.065853 | 0.061515 | 0.056623 | 0.053016 | 0.048574 | 0.044235 | 0.03739 | 0.032845 | 0.028306 | 0.024884 | 0.022338 | 0.020519 | 0.019368 | 0.018463
Heavy Duty Vehicles and Buses | 0.59224 | 0.57523 | 0.58269 | 0.55856 | 0.55403 | 0.53314 | 0.51705 | 0.48732 | 0.45182 | 0.41487 | 0.3804 | 0.36346 | 0.33954 | 0.31609 | 0.30143 | 0.28705 | 0.27718 | 0.25006 | 0.22085 | 0.20607 | 0.19755 | 0.18638 | 0.17661 | 0.16472 | 0.15444 | 0.14725 | 0.12664 | 0.10332 | 0.094543 | 0.083351 | 0.075974 | 0.06115 | 0.045991 | 0.038219 | 0.035045
Mopeds and Motorcycles | 2.5588 | 2.5606 | 2.5551 | 2.5512 | 2.5514 | 2.5562 | 2.5538 | 2.5517 | 2.548 | 2.5333 | 2.53 | 2.3146 | 2.1966 | 2.1257 | 2.0721 | 1.9987 | 1.8811 | 1.82 | 1.7215 | 1.6361 | 1.702 | 1.6327 | 1.5718 | 1.5311 | 1.4592 | 1.4047 | 1.349 | 1.2833 | 1.212 | 1.1348 | 1.0554 | 1.0783 | 1.0174 | 0.96283 | 0.8139

## mgNH3km
Implied Emission Factors (g/km) | 1990 | 1991 | 1992 | 1993 | 1994 | 1995 | 1996 | 1997 | 1998 | 1999 | 2000 | 2001 | 2002 | 2003 | 2004 | 2005 | 2006 | 2007 | 2008 | 2009 | 2010 | 2011 | 2012 | 2013 | 2014 | 2015 | 2016 | 2017 | 2018 | 2019 | 2020 | 2021 | 2022 | 2023 | 2024
Passenger cars | 1.9265 | 1.897 | 1.8793 | 6.2421 | 9.8195 | 14.301 | 18.2976 | 24.3436 | 31.5044 | 36.9808 | 43.1288 | 50.8031 | 54.3066 | 53.6324 | 52.2219 | 50.3848 | 64.7825 | 58.9704 | 53.2925 | 50.0524 | 45.5428 | 40.4339 | 35.561 | 31.259 | 28.0851 | 24.8641 | 22.3017 | 19.335 | 16.0976 | 14.1848 | 12.5518 | 11.132 | 11.0754 | 11.3393 | 11.3477
Light Duty Vehicles | 1.3317 | 1.1697 | 1.1691 | 1.1567 | 1.1121 | 1.5759 | 1.9249 | 2.0641 | 2.3392 | 2.1226 | 2.0309 | 2.5388 | 2.3618 | 2.0155 | 1.7435 | 1.5739 | 1.5362 | 1.3368 | 1.2164 | 1.1398 | 1.1207 | 1.1005 | 1.1323 | 1.1685 | 1.2035 | 1.2662 | 1.8153 | 2.5765 | 3.1411 | 3.7077 | 4.1695 | 4.5357 | 4.9219 | 5.2052 | 5.4962
Heavy Duty Vehicles and Buses | 2.8768 | 2.8811 | 2.8823 | 2.8859 | 2.8871 | 2.8891 | 2.889 | 2.8921 | 2.892 | 2.8942 | 2.8957 | 2.8951 | 2.896 | 2.8968 | 2.8975 | 2.8981 | 2.8987 | 2.8991 | 2.8994 | 2.8996 | 2.8995 | 2.9718 | 3.2812 | 3.6832 | 4.0435 | 4.4075 | 4.5015 | 4.5839 | 4.6655 | 4.7253 | 4.915 | 5.5294 | 5.9228 | 6.0678 | 6.3992
Mopeds and Motorcycles | 1.944 | 1.944 | 1.944 | 1.944 | 1.944 | 1.944 | 1.944 | 1.944 | 1.944 | 1.944 | 1.944 | 1.944 | 1.944 | 1.944 | 1.944 | 1.9442 | 1.9441 | 1.9441 | 1.9441 | 1.944 | 1.9321 | 1.9402 | 1.9453 | 1.9463 | 1.9512 | 1.9532 | 1.9548 | 1.9562 | 1.9597 | 1.9603 | 1.9626 | 1.9664 | 1.9679 | 1.9687 | 1.9706

## gCOkm
Implied Emission Factors (g/km) | 1990 | 1991 | 1992 | 1993 | 1994 | 1995 | 1996 | 1997 | 1998 | 1999 | 2000 | 2001 | 2002 | 2003 | 2004 | 2005 | 2006 | 2007 | 2008 | 2009 | 2010 | 2011 | 2012 | 2013 | 2014 | 2015 | 2016 | 2017 | 2018 | 2019 | 2020 | 2021 | 2022 | 2023 | 2024
Passenger cars | 16.5981 | 13.6398 | 12.7582 | 11.7313 | 10.8977 | 9.9744 | 9.2519 | 8.3201 | 7.2405 | 6.5256 | 5.8195 | 4.9918 | 4.6362 | 4.2709 | 3.9979 | 3.7618 | 3.4425 | 3.0508 | 2.6762 | 2.5104 | 2.3133 | 2.0854 | 1.8911 | 1.7052 | 1.5533 | 1.4023 | 1.2648 | 1.0923 | 0.84326 | 0.67923 | 0.55867 | 0.40104 | 0.3389 | 0.34357 | 0.35353
Light Duty Vehicles | 5.3861 | 3.2824 | 3.275 | 3.114 | 2.5348 | 2.1939 | 1.9243 | 1.4339 | 1.1791 | 0.95715 | 0.81106 | 0.74278 | 0.63296 | 0.55388 | 0.49532 | 0.45515 | 0.42208 | 0.3895 | 0.36624 | 0.35191 | 0.34177 | 0.33214 | 0.3124 | 0.28919 | 0.27134 | 0.25049 | 0.22519 | 0.18326 | 0.15516 | 0.12799 | 0.10681 | 0.090658 | 0.074963 | 0.063277 | 0.052688
Heavy Duty Vehicles and Buses | 2.0345 | 2.0485 | 2.0641 | 2.0458 | 2.0472 | 1.9934 | 1.9486 | 1.8757 | 1.7738 | 1.702 | 1.6446 | 1.5824 | 1.5311 | 1.5125 | 1.5051 | 1.4939 | 1.5099 | 1.4294 | 1.3464 | 1.2682 | 1.2287 | 1.203 | 1.209 | 1.2305 | 1.2538 | 1.2746 | 1.1746 | 1.0566 | 0.99674 | 0.93679 | 0.85013 | 0.76102 | 0.64296 | 0.57174 | 0.5286
Mopeds and Motorcycles | 19.4107 | 19.4106 | 19.4106 | 19.4107 | 19.4108 | 19.4108 | 19.4105 | 19.4108 | 19.4106 | 19.4107 | 19.4106 | 17.7506 | 16.5031 | 15.7187 | 15.1354 | 13.932 | 12.6601 | 11.9315 | 10.916 | 10.0365 | 9.6409 | 9.2408 | 8.8746 | 8.5234 | 8.1264 | 7.7242 | 7.3066 | 6.7547 | 6.1681 | 5.542 | 4.9505 | 4.5233 | 4.0331 | 3.6742 | 3.0166

## mgPM2.5km
Implied Emission Factors (g/km) | 1990 | 1991 | 1992 | 1993 | 1994 | 1995 | 1996 | 1997 | 1998 | 1999 | 2000 | 2001 | 2002 | 2003 | 2004 | 2005 | 2006 | 2007 | 2008 | 2009 | 2010 | 2011 | 2012 | 2013 | 2014 | 2015 | 2016 | 2017 | 2018 | 2019 | 2020 | 2021 | 2022 | 2023 | 2024
Passenger cars | 30.955 | 37.3712 | 41.1469 | 38.0747 | 39.4241 | 39.8228 | 39.9815 | 39.9466 | 37.8797 | 34.6219 | 31.8106 | 27.6702 | 26.442 | 25.3696 | 24.7475 | 24.1697 | 23.3878 | 23.5404 | 23.758 | 23.8635 | 24.7612 | 25.9591 | 26.0785 | 26.225 | 26.2398 | 25.8516 | 24.7978 | 23.3986 | 19.9918 | 19.0732 | 18.1725 | 17.6032 | 16.9964 | 16.5641 | 17.3289
Light Duty Vehicles | 247.0236 | 301.6428 | 301.8354 | 306.0142 | 321.0506 | 307.3036 | 291.257 | 264.7293 | 226.6157 | 206.4869 | 184.4492 | 158.295 | 141.5749 | 128.6503 | 118.9778 | 110.654 | 100.1692 | 93.7893 | 88.1575 | 83.2492 | 80.1324 | 76.8053 | 72.5398 | 67.7213 | 64.3685 | 60.2841 | 55.6952 | 48.6334 | 44.0752 | 39.7505 | 36.5696 | 34.227 | 32.0667 | 30.4001 | 28.8652
Heavy Duty Vehicles and Buses | 372.4286 | 382.417 | 383.1692 | 387.6847 | 389.8458 | 383.838 | 376.926 | 366.9569 | 344.6023 | 324.0182 | 305.8225 | 279.4553 | 263.6824 | 246.7219 | 237.12 | 227.8194 | 214.6647 | 198.8596 | 182.3471 | 167.1591 | 159.2699 | 152.8019 | 147.5388 | 142.5271 | 139.2033 | 136.0642 | 124.1254 | 111.98 | 107.2642 | 101.7805 | 97.3618 | 91.4759 | 84.2115 | 78.6528 | 76.737
Mopeds and Motorcycles | 52.3007 | 52.3022 | 52.3069 | 52.2976 | 52.2968 | 52.3016 | 52.304 | 52.3019 | 52.3 | 52.3002 | 52.3003 | 50.8283 | 49.7361 | 49.0449 | 48.5313 | 47.2208 | 45.667 | 44.2373 | 42.9674 | 41.5011 | 43.266 | 41.452 | 39.915 | 38.6917 | 36.6819 | 35.3109 | 33.9427 | 32.6423 | 31.1444 | 29.2814 | 27.5339 | 26.4473 | 24.9897 | 24.302 | 21.1861

## mgPM10km
Implied Emission Factors (g/km) | 1990 | 1991 | 1992 | 1993 | 1994 | 1995 | 1996 | 1997 | 1998 | 1999 | 2000 | 2001 | 2002 | 2003 | 2004 | 2005 | 2006 | 2007 | 2008 | 2009 | 2010 | 2011 | 2012 | 2013 | 2014 | 2015 | 2016 | 2017 | 2018 | 2019 | 2020 | 2021 | 2022 | 2023 | 2024
Passenger cars | 43.3089 | 49.9197 | 53.7468 | 50.6802 | 52.0639 | 52.4932 | 52.6745 | 52.6701 | 50.6136 | 47.3688 | 44.5461 | 40.4014 | 39.1909 | 38.1482 | 37.5503 | 37.0072 | 36.2687 | 36.4884 | 36.7726 | 36.7165 | 37.6338 | 38.8887 | 39.0366 | 39.2129 | 39.2537 | 38.8895 | 37.8435 | 36.4507 | 33.0655 | 32.1641 | 31.2561 | 30.744 | 30.0439 | 29.5063 | 30.1748
Light Duty Vehicles | 264.6241 | 319.2433 | 319.4359 | 323.6147 | 338.6511 | 324.9041 | 308.8575 | 282.3297 | 244.2162 | 224.1284 | 202.0755 | 175.9231 | 159.1987 | 146.2681 | 136.5919 | 128.4121 | 118.1423 | 111.9536 | 106.5444 | 101.9528 | 98.8727 | 95.6285 | 91.4312 | 86.6449 | 83.3391 | 79.3937 | 74.965 | 68.0865 | 63.6563 | 59.4634 | 56.392 | 54.1649 | 52.1863 | 50.5395 | 49.0468
Heavy Duty Vehicles and Buses | 418.1384 | 428.2526 | 429.103 | 433.6217 | 435.8102 | 429.7853 | 422.9032 | 412.9143 | 390.6012 | 370.0567 | 351.9946 | 325.6463 | 309.8804 | 292.9342 | 283.3292 | 274.068 | 260.984 | 245.2363 | 228.766 | 213.217 | 205.1685 | 198.6981 | 193.4472 | 188.4339 | 185.1262 | 181.9409 | 170.0888 | 158.0315 | 153.5221 | 148.1478 | 143.8272 | 138.4868 | 131.4287 | 125.7385 | 123.9277
Mopeds and Motorcycles | 56.7122 | 56.7138 | 56.7185 | 56.7092 | 56.7083 | 56.7132 | 56.7156 | 56.7134 | 56.7116 | 56.7117 | 56.7119 | 55.2399 | 54.1477 | 53.4564 | 52.9429 | 51.6319 | 50.0783 | 48.6487 | 47.3788 | 45.9127 | 47.6996 | 45.8707 | 44.3242 | 43.099 | 41.0803 | 39.7055 | 38.3342 | 37.0313 | 35.5269 | 33.6627 | 31.9111 | 30.8175 | 29.3571 | 28.6679 | 25.5485

## mgBCkm
Implied Emission Factors (g/km) | 1990 | 1991 | 1992 | 1993 | 1994 | 1995 | 1996 | 1997 | 1998 | 1999 | 2000 | 2001 | 2002 | 2003 | 2004 | 2005 | 2006 | 2007 | 2008 | 2009 | 2010 | 2011 | 2012 | 2013 | 2014 | 2015 | 2016 | 2017 | 2018 | 2019 | 2020 | 2021 | 2022 | 2023 | 2024
Passenger cars | 9.4807 | 12.4396 | 14.1768 | 12.9392 | 13.7028 | 14.081 | 14.3366 | 14.5894 | 13.7842 | 12.4352 | 11.3265 | 9.547 | 9.0376 | 8.639 | 8.4382 | 8.2406 | 7.874 | 8.0714 | 8.2995 | 8.6644 | 9.3549 | 10.2331 | 10.3582 | 10.4959 | 10.5409 | 10.2904 | 9.5798 | 8.6279 | 6.2552 | 5.6248 | 5.0147 | 4.6075 | 4.2277 | 3.9716 | 4.536
Light Duty Vehicles | 110.0044 | 135.7676 | 135.8584 | 137.8295 | 144.922 | 139.5215 | 133.0786 | 122.5481 | 106.8179 | 99.5035 | 91.1304 | 80.1778 | 73.8381 | 68.332 | 64.1632 | 60.6069 | 55.7474 | 52.3091 | 49.311 | 46.0898 | 44.3339 | 42.5141 | 39.7924 | 36.7377 | 34.4778 | 31.5986 | 28.3327 | 23.2949 | 20.0052 | 16.8631 | 14.5343 | 12.788 | 11.1351 | 9.9234 | 8.7879
Heavy Duty Vehicles and Buses | 168.4943 | 173.448 | 173.7976 | 176.0494 | 177.1216 | 177.1584 | 176.5735 | 176.186 | 170.2934 | 161.4538 | 154.0636 | 141.5691 | 135.0021 | 127.0526 | 123.1947 | 119.4311 | 112.7975 | 103.6585 | 94.0343 | 84.9239 | 80.4537 | 76.6569 | 73.5136 | 70.5236 | 68.3984 | 66.2862 | 58.2608 | 49.1981 | 45.3438 | 41.0254 | 37.5706 | 32.7849 | 27.2009 | 23.2796 | 21.8807
Mopeds and Motorcycles | 7.0034 | 7.0038 | 7.0046 | 7.0031 | 7.0033 | 7.0038 | 7.0041 | 7.0039 | 7.0036 | 7.0034 | 7.0035 | 7.1132 | 7.1949 | 7.2461 | 7.2838 | 7.0646 | 6.8193 | 6.5958 | 6.3904 | 6.1662 | 6.2684 | 6.0503 | 5.8706 | 5.7322 | 5.5164 | 5.3623 | 5.1898 | 5.0096 | 4.7621 | 4.4744 | 4.1957 | 4.0082 | 3.7489 | 3.558 | 3.0906

## 1A3c_1A3d
Table C.20
Emission Factors | Code | Name
NFR Source Category | 1.A.3.c | Railways
Fuel | Gasoil
Pollutant | Unit | Reference | Table reference | 1990 | 1991 | 1992 | 1993 | 1994 | 1995 | 1996 | 1997 | 1998 | 1999 | 2000 | 2001 | 2002 | 2003 | 2004 | 2005 | 2006 | 2007 | 2008 | 2009 | 2010 | 2011 | 2012 | 2013 | 2014 | 2015 | 2016 | 2017 | 2018 | 2019 | 2020 | 2021 | 2022 | 2023 | 2024
NOx | g/GJ | EMEP/EEA 2023 | 1.A.3.c Table 3-1 | 1209.9309 | 1209.9309 | 1209.9309 | 1209.9309 | 1209.9309 | 1209.9309 | 1209.9309 | 1209.9309 | 1209.9309 | 1209.9309 | 1209.9309 | 1209.9309 | 1209.9309 | 1209.9309 | 1209.9309 | 1209.9309 | 1209.9309 | 1209.9309 | 1209.9309 | 1209.9309 | 1209.9309 | 1209.9309 | 1209.9309 | 1209.9309 | 1209.9309 | 1209.9309 | 1209.9309 | 1209.9309 | 1209.9309 | 1209.9309 | 1209.9309 | 1209.9309 | 1209.9309 | 1209.9309 | 1209.9309
SOx | g/GJ | CS |  | 138.39 | 138.39 | 138.39 | 138.39 | 138.39 | 92.26 | 92.26 | 92.26 | 92.26 | 73.9 | 73.9 | 73.9 | 63 | 63 | 63 | 63 | 63 | 60 | 28.14 | 37.74 | 35.7 | 33.1101 | 36.1118 | 32.2327 | 15.8855 | 11.6832 | 9.0048 | 9.0048 | 0.26784 | 0.26784 | 0.26784 | 0.26784 | 0.26784 | 0.26784 | 0.26784
NMVOC | g/GJ | EMEP/EEA 2023 | 1.A.3.c Table 3-1 | 107.3698 | 107.3698 | 107.3698 | 107.3698 | 107.3698 | 107.3698 | 107.3698 | 107.3698 | 107.3698 | 107.3698 | 107.3698 | 107.3698 | 107.3698 | 107.3698 | 107.3698 | 107.3698 | 107.3698 | 107.3698 | 107.3698 | 107.3698 | 107.3698 | 107.3698 | 107.3698 | 107.3698 | 107.3698 | 107.3698 | 107.3698 | 107.3698 | 107.3698 | 107.3698 | 107.3698 | 107.3698 | 107.3698 | 107.3698 | 107.3698
CO | g/GJ | EMEP/EEA 2023 | 1.A.3.c Table 3-1 | 247.066 | 247.066 | 247.066 | 247.066 | 247.066 | 247.066 | 247.066 | 247.066 | 247.066 | 247.066 | 247.066 | 247.066 | 247.066 | 247.066 | 247.066 | 247.066 | 247.066 | 247.066 | 247.066 | 247.066 | 247.066 | 247.066 | 247.066 | 247.066 | 247.066 | 247.066 | 247.066 | 247.066 | 247.066 | 247.066 | 247.066 | 247.066 | 247.066 | 247.066 | 247.066
NH3 | g/GJ | EMEP/EEA 2023 | 1.A.3.c Table 3-1 | 0.16163 | 0.16163 | 0.16163 | 0.16163 | 0.16163 | 0.16163 | 0.16163 | 0.16163 | 0.16163 | 0.16163 | 0.16163 | 0.16163 | 0.16163 | 0.16163 | 0.16163 | 0.16163 | 0.16163 | 0.16163 | 0.16163 | 0.16163 | 0.16163 | 0.16163 | 0.16163 | 0.16163 | 0.16163 | 0.16163 | 0.16163 | 0.16163 | 0.16163 | 0.16163 | 0.16163 | 0.16163 | 0.16163 | 0.16163 | 0.16163
TSP | g/GJ | EMEP/EEA 2023 | 1.A.3.c Table 3-1 | 35.0972 | 35.0972 | 35.0972 | 35.0972 | 35.0972 | 35.0972 | 35.0972 | 35.0972 | 35.0972 | 35.0972 | 35.0972 | 35.0972 | 35.0972 | 35.0972 | 35.0972 | 35.0972 | 35.0972 | 35.0972 | 35.0972 | 35.0972 | 35.0972 | 35.0972 | 35.0972 | 35.0972 | 35.0972 | 35.0972 | 35.0972 | 35.0972 | 35.0972 | 35.0972 | 35.0972 | 35.0972 | 35.0972 | 35.0972 | 35.0972
PM10 | g/GJ | EMEP/EEA 2023 | 1.A.3.c Table 3-1 | 33.25 | 33.25 | 33.25 | 33.25 | 33.25 | 33.25 | 33.25 | 33.25 | 33.25 | 33.25 | 33.25 | 33.25 | 33.25 | 33.25 | 33.25 | 33.25 | 33.25 | 33.25 | 33.25 | 33.25 | 33.25 | 33.25 | 33.25 | 33.25 | 33.25 | 33.25 | 33.25 | 33.25 | 33.25 | 33.25 | 33.25 | 33.25 | 33.25 | 33.25 | 33.25
PM2.5 | g/GJ | EMEP/EEA 2023 | 1.A.3.c Table 3-1 | 31.6337 | 31.6337 | 31.6337 | 31.6337 | 31.6337 | 31.6337 | 31.6337 | 31.6337 | 31.6337 | 31.6337 | 31.6337 | 31.6337 | 31.6337 | 31.6337 | 31.6337 | 31.6337 | 31.6337 | 31.6337 | 31.6337 | 31.6337 | 31.6337 | 31.6337 | 31.6337 | 31.6337 | 31.6337 | 31.6337 | 31.6337 | 31.6337 | 31.6337 | 31.6337 | 31.6337 | 31.6337 | 31.6337 | 31.6337 | 31.6337
BC | f-TSP | EMEP/EEA 2023 | 1.A.3.c Table 3-1 | 0.65 | 0.65 | 0.65 | 0.65 | 0.65 | 0.65 | 0.65 | 0.65 | 0.65 | 0.65 | 0.65 | 0.65 | 0.65 | 0.65 | 0.65 | 0.65 | 0.65 | 0.65 | 0.65 | 0.65 | 0.65 | 0.65 | 0.65 | 0.65 | 0.65 | 0.65 | 0.65 | 0.65 | 0.65 | 0.65 | 0.65 | 0.65 | 0.65 | 0.65 | 0.65
Pb |  | EMEP/EEA 2023 | 1.A.3.c Table 3-1 | bar: 1990 to 2024
Cd | g/t | EMEP/EEA 2023 | 1.A.3.c Table 3-1 | 0.01 | 0.01 | 0.01 | 0.01 | 0.01 | 0.01 | 0.01 | 0.01 | 0.01 | 0.01 | 0.01 | 0.01 | 0.01 | 0.01 | 0.01 | 0.01 | 0.01 | 0.01 | 0.01 | 0.01 | 0.01 | 0.01 | 0.01 | 0.01 | 0.01 | 0.01 | 0.01 | 0.01 | 0.01 | 0.01 | 0.01 | 0.01 | 0.01 | 0.01 | 0.01
Hg |  | EMEP/EEA 2023 | 1.A.3.c Table 3-1 | bar: 1990 to 2024
As |  | EMEP/EEA 2023 | 1.A.3.c Table 3-1 | bar: 1990 to 2024
Cr | g/t | EMEP/EEA 2023 | 1.A.3.c Table 3-1 | 0.05 | 0.05 | 0.05 | 0.05 | 0.05 | 0.05 | 0.05 | 0.05 | 0.05 | 0.05 | 0.05 | 0.05 | 0.05 | 0.05 | 0.05 | 0.05 | 0.05 | 0.05 | 0.05 | 0.05 | 0.05 | 0.05 | 0.05 | 0.05 | 0.05 | 0.05 | 0.05 | 0.05 | 0.05 | 0.05 | 0.05 | 0.05 | 0.05 | 0.05 | 0.05
Cu | g/t | EMEP/EEA 2023 | 1.A.3.c Table 3-1 | 1.7 | 1.7 | 1.7 | 1.7 | 1.7 | 1.7 | 1.7 | 1.7 | 1.7 | 1.7 | 1.7 | 1.7 | 1.7 | 1.7 | 1.7 | 1.7 | 1.7 | 1.7 | 1.7 | 1.7 | 1.7 | 1.7 | 1.7 | 1.7 | 1.7 | 1.7 | 1.7 | 1.7 | 1.7 | 1.7 | 1.7 | 1.7 | 1.7 | 1.7 | 1.7
Ni | g/t | EMEP/EEA 2023 | 1.A.3.c Table 3-1 | 0.07 | 0.07 | 0.07 | 0.07 | 0.07 | 0.07 | 0.07 | 0.07 | 0.07 | 0.07 | 0.07 | 0.07 | 0.07 | 0.07 | 0.07 | 0.07 | 0.07 | 0.07 | 0.07 | 0.07 | 0.07 | 0.07 | 0.07 | 0.07 | 0.07 | 0.07 | 0.07 | 0.07 | 0.07 | 0.07 | 0.07 | 0.07 | 0.07 | 0.07 | 0.07
Se | g/t | EMEP/EEA 2023 | 1.A.3.c Table 3-1 | 0.01 | 0.01 | 0.01 | 0.01 | 0.01 | 0.01 | 0.01 | 0.01 | 0.01 | 0.01 | 0.01 | 0.01 | 0.01 | 0.01 | 0.01 | 0.01 | 0.01 | 0.01 | 0.01 | 0.01 | 0.01 | 0.01 | 0.01 | 0.01 | 0.01 | 0.01 | 0.01 | 0.01 | 0.01 | 0.01 | 0.01 | 0.01 | 0.01 | 0.01 | 0.01
Zn | g/t | EMEP/EEA 2023 | 1.A.3.c Table 3-1 | bar: 1990 to 2024
PCB |  | EMEP/EEA 2023 | 1.A.3.c Table 3-1 | bar: 1990 to 2024
PCDD/F (I-TEQ) | g/TJ | CS |  | 1.0326e-05 | 1.03e-05 | 1.0274e-05 | 1.0247e-05 | 1.0221e-05 | 1.0195e-05 | 1.0322e-05 | 1.045e-05 | 1.0577e-05 | 1.0704e-05 | 1.0832e-05 | 1.0835e-05 | 1.0838e-05 | 1.0841e-05 | 1.0844e-05 | 1.0847e-05 | 1.0845e-05 | 1.0844e-05 | 1.0842e-05 | 1.0841e-05 | 1.0839e-05 | 1.0303e-05 | 9.7668e-06 | 9.2306e-06 | 8.6944e-06 | 8.1581e-06 | 7.0923e-06 | 6.0265e-06 | 6.0265e-06 | 6.0265e-06 | 6.0265e-06 | 6.0265e-06 | 6.0265e-06 | 6.0265e-06 | 6.0265e-06
Benzo[a]pyrene | g/t | EMEP/EEA 2023 | 1.A.3.c Table 3-1 | 0.03 | 0.03 | 0.03 | 0.03 | 0.03 | 0.03 | 0.03 | 0.03 | 0.03 | 0.03 | 0.03 | 0.03 | 0.03 | 0.03 | 0.03 | 0.03 | 0.03 | 0.03 | 0.03 | 0.03 | 0.03 | 0.03 | 0.03 | 0.03 | 0.03 | 0.03 | 0.03 | 0.03 | 0.03 | 0.03 | 0.03 | 0.03 | 0.03 | 0.03 | 0.03
Benzo[b]fluoranthene | g/t | EMEP/EEA 2023 | 1.A.3.c Table 3-1 | 0.05 | 0.05 | 0.05 | 0.05 | 0.05 | 0.05 | 0.05 | 0.05 | 0.05 | 0.05 | 0.05 | 0.05 | 0.05 | 0.05 | 0.05 | 0.05 | 0.05 | 0.05 | 0.05 | 0.05 | 0.05 | 0.05 | 0.05 | 0.05 | 0.05 | 0.05 | 0.05 | 0.05 | 0.05 | 0.05 | 0.05 | 0.05 | 0.05 | 0.05 | 0.05
Benzo[k]Fluoranthene | kg/TJ | CS |  | 0.0009982 | 0.00099566 | 0.00099312 | 0.00099058 | 0.00098804 | 0.0009855 | 0.00099781 | 0.0010101 | 0.0010224 | 0.0010347 | 0.0010471 | 0.0010474 | 0.0010476 | 0.0010479 | 0.0010482 | 0.0010485 | 0.0010484 | 0.0010482 | 0.0010481 | 0.0010479 | 0.0010478 | 0.0010476 | 0.0010473 | 0.0010471 | 0.0010469 | 0.0010467 | 0.0010339 | 0.0010212 | 0.0010212 | 0.0010212 | 0.0010212 | 0.0010212 | 0.0010212 | 0.0010212 | 0.0010212
Indeno[1,2,3-cd]pyrene | kg/TJ | CS |  | 0.00022947 | 0.00022889 | 0.0002283 | 0.00022772 | 0.00022714 | 0.00022655 | 0.00022938 | 0.00023221 | 0.00023504 | 0.00023787 | 0.0002407 | 0.00024077 | 0.00024084 | 0.00024091 | 0.00024097 | 0.00024104 | 0.00024101 | 0.00024098 | 0.00024094 | 0.00024091 | 0.00024087 | 0.00024082 | 0.00024077 | 0.00024072 | 0.00024066 | 0.00024061 | 0.00023769 | 0.00023477 | 0.00023477 | 0.00023477 | 0.00023477 | 0.00023477 | 0.00023477 | 0.0010212 | 0.0010212
Total 4 PAHs | g/t | EMEP/EEA 2023 | 1.A.3.c Table 3-1 | 0.081228 | 0.081225 | 0.081221 | 0.081218 | 0.081215 | 0.081212 | 0.081227 | 0.081242 | 0.081257 | 0.081273 | 0.081288 | 0.081288 | 0.081288 | 0.081289 | 0.081289 | 0.08129 | 0.081289 | 0.081289 | 0.081289 | 0.081289 | 0.081289 | 0.081288 | 0.081288 | 0.081288 | 0.081288 | 0.081287 | 0.081272 | 0.081256 | 0.081256 | 0.081256 | 0.081256 | 0.081256 | 0.081256 | 0.082042 | 0.082042
HCB |  | EMEP/EEA 2023 | 1.A.3.c Table 3-1 | bar: 1990 to 2024
Fuel | Biodiesel
Pollutant | Unit | Reference | Table reference | 1990 | 1991 | 1992 | 1993 | 1994 | 1995 | 1996 | 1997 | 1998 | 1999 | 2000 | 2001 | 2002 | 2003 | 2004 | 2005 | 2006 | 2007 | 2008 | 2009 | 2010 | 2011 | 2012 | 2013 | 2014 | 2015 | 2016 | 2017 | 2018 | 2019 | 2020 | 2021 | 2022 | 2023 | 2024
NOx | g/GJ | EMEP/EEA 2023 | 1.A.3.c Table 3-1 | NO | NO | NO | NO | NO | NO | NO | NO | NO | NO | NO | NO | NO | NO | NO | NO | NO | NO | NO | NO | NO | NO | NO | NO | NO | NO | NO | NO | NO | NO | NO | NO | NO | 1209.9309 | 1209.9309
SOx | g/GJ | CS |  | NO | NO | NO | NO | NO | NO | NO | NO | NO | NO | NO | NO | NO | NO | NO | NO | NO | NO | NO | NO | NO | NO | NO | NO | NO | NO | NO | NO | NO | NO | NO | NO | NO | 0.26784 | 0.26784
NMVOC | g/GJ | EMEP/EEA 2023 | 1.A.3.c Table 3-1 | NO | NO | NO | NO | NO | NO | NO | NO | NO | NO | NO | NO | NO | NO | NO | NO | NO | NO | NO | NO | NO | NO | NO | NO | NO | NO | NO | NO | NO | NO | NO | NO | NO | 107.3698 | 107.3698
CO | g/GJ | EMEP/EEA 2023 | 1.A.3.c Table 3-1 | NO | NO | NO | NO | NO | NO | NO | NO | NO | NO | NO | NO | NO | NO | NO | NO | NO | NO | NO | NO | NO | NO | NO | NO | NO | NO | NO | NO | NO | NO | NO | NO | NO | 247.066 | 247.066
NH3 | g/GJ | EMEP/EEA 2023 | 1.A.3.c Table 3-1 | NO | NO | NO | NO | NO | NO | NO | NO | NO | NO | NO | NO | NO | NO | NO | NO | NO | NO | NO | NO | NO | NO | NO | NO | NO | NO | NO | NO | NO | NO | NO | NO | NO | 0.16163 | 0.16163
TSP | g/GJ | EMEP/EEA 2023 | 1.A.3.c Table 3-1 | NO | NO | NO | NO | NO | NO | NO | NO | NO | NO | NO | NO | NO | NO | NO | NO | NO | NO | NO | NO | NO | NO | NO | NO | NO | NO | NO | NO | NO | NO | NO | NO | NO | 35.0972 | 35.0972
PM10 | g/GJ | EMEP/EEA 2023 | 1.A.3.c Table 3-1 | NO | NO | NO | NO | NO | NO | NO | NO | NO | NO | NO | NO | NO | NO | NO | NO | NO | NO | NO | NO | NO | NO | NO | NO | NO | NO | NO | NO | NO | NO | NO | NO | NO | 33.25 | 33.25
PM2.5 | g/GJ | EMEP/EEA 2023 | 1.A.3.c Table 3-1 | NO | NO | NO | NO | NO | NO | NO | NO | NO | NO | NO | NO | NO | NO | NO | NO | NO | NO | NO | NO | NO | NO | NO | NO | NO | NO | NO | NO | NO | NO | NO | NO | NO | 31.6337 | 31.6337
BC | f-TSP | EMEP/EEA 2023 | 1.A.3.c Table 3-1 | NO | NO | NO | NO | NO | NO | NO | NO | NO | NO | NO | NO | NO | NO | NO | NO | NO | NO | NO | NO | NO | NO | NO | NO | NO | NO | NO | NO | NO | NO | NO | NO | NO | 0.65 | 0.65
Pb |  | EMEP/EEA 2023 | 1.A.3.c Table 3-1 | bar: 1990 to 2024
Cd | g/t | EMEP/EEA 2023 | 1.A.3.c Table 3-1 | NO | NO | NO | NO | NO | NO | NO | NO | NO | NO | NO | NO | NO | NO | NO | NO | NO | NO | NO | NO | NO | NO | NO | NO | NO | NO | NO | NO | NO | NO | NO | NO | NO | 0.01 | 0.01
Hg |  | EMEP/EEA 2023 | 1.A.3.c Table 3-1 | bar: 1990 to 2024
As |  | EMEP/EEA 2023 | 1.A.3.c Table 3-1 | bar: 1990 to 2024
Cr | g/t | EMEP/EEA 2023 | 1.A.3.c Table 3-1 | NO | NO | NO | NO | NO | NO | NO | NO | NO | NO | NO | NO | NO | NO | NO | NO | NO | NO | NO | NO | NO | NO | NO | NO | NO | NO | NO | NO | NO | NO | NO | NO | NO | 0.05 | 0.05
Cu | g/t | EMEP/EEA 2023 | 1.A.3.c Table 3-1 | NO | NO | NO | NO | NO | NO | NO | NO | NO | NO | NO | NO | NO | NO | NO | NO | NO | NO | NO | NO | NO | NO | NO | NO | NO | NO | NO | NO | NO | NO | NO | NO | NO | 1.7 | 1.7
Ni | g/t | EMEP/EEA 2023 | 1.A.3.c Table 3-1 | NO | NO | NO | NO | NO | NO | NO | NO | NO | NO | NO | NO | NO | NO | NO | NO | NO | NO | NO | NO | NO | NO | NO | NO | NO | NO | NO | NO | NO | NO | NO | NO | NO | 0.07 | 0.07
Se | g/t | EMEP/EEA 2023 | 1.A.3.c Table 3-1 | NO | NO | NO | NO | NO | NO | NO | NO | NO | NO | NO | NO | NO | NO | NO | NO | NO | NO | NO | NO | NO | NO | NO | NO | NO | NO | NO | NO | NO | NO | NO | NO | NO | 0.01 | 0.01
Zn | g/t | EMEP/EEA 2023 | 1.A.3.c Table 3-1 | bar: 1990 to 2024
PCB |  | EMEP/EEA 2023 | 1.A.3.c Table 3-1 | bar: 1990 to 2024
PCDD/F (I-TEQ) | g/TJ | CS |  | NO | NO | NO | NO | NO | NO | NO | NO | NO | NO | NO | NO | NO | NO | NO | NO | NO | NO | NO | NO | NO | NO | NO | NO | NO | NO | NO | NO | NO | NO | NO | NO | NO | 6.0265e-06 | 6.0265e-06
Benzo[a]pyrene | g/t | EMEP/EEA 2023 | 1.A.3.c Table 3-1 | NO | NO | NO | NO | NO | NO | NO | NO | NO | NO | NO | NO | NO | NO | NO | NO | NO | NO | NO | NO | NO | NO | NO | NO | NO | NO | NO | NO | NO | NO | NO | NO | NO | 0.03 | 0.03
Benzo[b]fluoranthene | g/t | EMEP/EEA 2023 | 1.A.3.c Table 3-1 | NO | NO | NO | NO | NO | NO | NO | NO | NO | NO | NO | NO | NO | NO | NO | NO | NO | NO | NO | NO | NO | NO | NO | NO | NO | NO | NO | NO | NO | NO | NO | NO | NO | 0.05 | 0.05
Benzo[k]Fluoranthene | kg/TJ | CS |  | NO | NO | NO | NO | NO | NO | NO | NO | NO | NO | NO | NO | NO | NO | NO | NO | NO | NO | NO | NO | NO | NO | NO | NO | NO | NO | NO | NO | NO | NO | NO | NO | NO | 0.0010212 | 0.0010212
Indeno[1,2,3-cd]pyrene | kg/TJ | CS |  | NO | NO | NO | NO | NO | NO | NO | NO | NO | NO | NO | NO | NO | NO | NO | NO | NO | NO | NO | NO | NO | NO | NO | NO | NO | NO | NO | NO | NO | NO | NO | NO | NO | 0.0010212 | 0.0010212
Total 4 PAHs | g/t | EMEP/EEA 2023 | 1.A.3.c Table 3-1 | NO | NO | NO | NO | NO | NO | NO | NO | NO | NO | NO | NO | NO | NO | NO | NO | NO | NO | NO | NO | NO | NO | NO | NO | NO | NO | NO | NO | NO | NO | NO | NO | NO | 0.082042 | 0.082042
HCB |  | EMEP/EEA 2023 | 1.A.3.c Table 3-1 | bar: 1990 to 2024
Emission Factors | Code | Name
NFR Source Category | 1.A.3.d | National Navigation
Fuel | Gasoil
Pollutant | Unit | Reference | Table reference | 1990 | 1991 | 1992 | 1993 | 1994 | 1995 | 1996 | 1997 | 1998 | 1999 | 2000 | 2001 | 2002 | 2003 | 2004 | 2005 | 2006 | 2007 | 2008 | 2009 | 2010 | 2011 | 2012 | 2013 | 2014 | 2015 | 2016 | 2017 | 2018 | 2019 | 2020 | 2021 | 2022 | 2023 | 2024
NOx | g/GJ | EMEP/EEA 2023 | 1.A.3.d Table 3-7 | 1583.3828 | 1583.3828 | 1583.3828 | 1583.3828 | 1583.3828 | 1583.3828 | 1583.3828 | 1583.3828 | 1575.8933 | 1574.3982 | 1570.1465 | 1372.2198 | 1402.1825 | 1394.119 | 1391.8456 | 1394.3428 | 1411.8878 | 1405.1765 | 1399.8183 | 1374.4099 | 1288.6071 | 1283.1212 | 1292.3001 | 1268.2138 | 1269.7338 | 1265.4196 | 1266.6966 | 1260.4407 | 1259.4628 | 1274.3128 | 1298.9065 | 1293.3422 | 1278.1307 | 1281.5777 | 1285.2513
SOx | g/GJ | CS |  | 138.39 | 138.39 | 138.39 | 138.39 | 138.39 | 92.26 | 92.26 | 92.26 | 92.26 | 73.9 | 73.9 | 73.9 | 63 | 63 | 63 | 63 | 63 | 60 | 28.14 | 37.74 | 35.7 | 33.1101 | 36.1118 | 32.2327 | 15.8855 | 11.6832 | 9.0048 | 29.2311 | 31.6324 | 28.8155 | 28.8155 | 28.8155 | 28.8155 | 28.8155 | 28.8155
NMVOC | g/GJ | EMEP/EEA 2023 | 1.A.3.d Table 3-7 | 40.408 | 40.408 | 40.408 | 40.408 | 40.408 | 40.408 | 40.408 | 40.408 | 40.408 | 40.408 | 40.408 | 40.408 | 40.408 | 40.408 | 40.408 | 40.408 | 40.408 | 40.408 | 40.408 | 40.408 | 40.408 | 40.408 | 40.408 | 40.408 | 40.408 | 40.408 | 40.408 | 40.408 | 40.408 | 40.408 | 40.408 | 40.408 | 40.408 | 40.408 | 40.408
CO | g/GJ | EMEP/EEA 2023 | 1.A.3.d Table 3-7 | 88.6667 | 88.6667 | 88.6667 | 88.6667 | 88.6667 | 88.6667 | 88.6667 | 88.6667 | 88.6667 | 88.6667 | 88.6667 | 88.6667 | 88.6667 | 88.6667 | 88.6667 | 88.6667 | 88.6667 | 88.6667 | 88.6667 | 88.6667 | 88.6667 | 88.6667 | 88.6667 | 88.6667 | 88.6667 | 88.6667 | 88.6667 | 88.6667 | 88.6667 | 88.6667 | 88.6667 | 88.6667 | 88.6667 | 88.6667 | 88.6667
NH3 |  | EMEP/EEA 2023 | 1.A.3.d Table 3-2 | bar: 1990 to 2024
TSP | g/GJ | EMEP/EEA 2023 | 1.A.3.d Table 3-7 | 24.0135 | 24.0135 | 24.0135 | 24.0135 | 24.0135 | 24.0135 | 24.0135 | 24.0135 | 23.9834 | 24.0029 | 24.0128 | 24.0161 | 24.0586 | 24.0396 | 23.9133 | 23.9172 | 23.9655 | 23.9406 | 23.8635 | 23.8545 | 23.1858 | 23.1805 | 23.3946 | 23.2397 | 23.3865 | 23.366 | 23.3526 | 23.2774 | 23.0527 | 23.4219 | 23.944 | 23.9265 | 23.5595 | 23.5148 | 23.4527
PM10 | g/GJ | EMEP/EEA 2023 | 1.A.3.d Table 3-7 | 24.0135 | 24.0135 | 24.0135 | 24.0135 | 24.0135 | 24.0135 | 24.0135 | 24.0135 | 23.9834 | 24.0029 | 24.0128 | 24.0161 | 24.0586 | 24.0396 | 23.9133 | 23.9172 | 23.9655 | 23.9406 | 23.8635 | 23.8545 | 23.1858 | 23.1805 | 23.3946 | 23.2397 | 23.3865 | 23.366 | 23.3526 | 23.2774 | 23.0527 | 23.4219 | 23.944 | 23.9265 | 23.5595 | 23.5148 | 23.4527
PM2.5 | g/GJ | EMEP/EEA 2023 | 1.A.3.d Table 3-7 | 20.4152 | 20.4152 | 20.4152 | 20.4152 | 20.4152 | 20.4152 | 20.4152 | 20.4152 | 20.3906 | 20.4075 | 20.4167 | 20.4195 | 20.4524 | 20.4369 | 20.3293 | 20.3323 | 20.372 | 20.3511 | 20.2862 | 20.2807 | 19.7186 | 19.7146 | 19.8966 | 19.7664 | 19.8917 | 19.8746 | 19.8631 | 19.7994 | 19.6076 | 19.9215 | 20.3652 | 20.3506 | 20.0386 | 20.0001 | 19.9466
BC | f-TSP | EMEP/EEA 2023 | 1.A.3.d Table 3-7 | 0.31 | 0.31 | 0.31 | 0.31 | 0.31 | 0.31 | 0.31 | 0.31 | 0.31 | 0.31 | 0.31 | 0.31 | 0.31 | 0.31 | 0.31 | 0.31 | 0.31 | 0.31 | 0.31 | 0.31 | 0.31 | 0.31 | 0.31 | 0.31 | 0.31 | 0.31 | 0.31 | 0.31 | 0.31 | 0.31 | 0.31 | 0.31 | 0.31 | 0.31 | 0.31
Pb | g/t | EMEP/EEA 2023 | 1.A.3.d Table 3-2 | 0.13 | 0.13 | 0.13 | 0.13 | 0.13 | 0.13 | 0.13 | 0.13 | 0.13 | 0.13 | 0.13 | 0.13 | 0.13 | 0.13 | 0.13 | 0.13 | 0.13 | 0.13 | 0.13 | 0.13 | 0.13 | 0.13 | 0.13 | 0.13 | 0.13 | 0.13 | 0.13 | 0.13 | 0.13 | 0.13 | 0.13 | 0.13 | 0.13 | 0.13 | 0.13
Cd | g/t | EMEP/EEA 2023 | 1.A.3.d Table 3-2 | 0.01 | 0.01 | 0.01 | 0.01 | 0.01 | 0.01 | 0.01 | 0.01 | 0.01 | 0.01 | 0.01 | 0.01 | 0.01 | 0.01 | 0.01 | 0.01 | 0.01 | 0.01 | 0.01 | 0.01 | 0.01 | 0.01 | 0.01 | 0.01 | 0.01 | 0.01 | 0.01 | 0.01 | 0.01 | 0.01 | 0.01 | 0.01 | 0.01 | 0.01 | 0.01
Hg | g/t | EMEP/EEA 2023 | 1.A.3.d Table 3-2 | 0.03 | 0.03 | 0.03 | 0.03 | 0.03 | 0.03 | 0.03 | 0.03 | 0.03 | 0.03 | 0.03 | 0.03 | 0.03 | 0.03 | 0.03 | 0.03 | 0.03 | 0.03 | 0.03 | 0.03 | 0.03 | 0.03 | 0.03 | 0.03 | 0.03 | 0.03 | 0.03 | 0.03 | 0.03 | 0.03 | 0.03 | 0.03 | 0.03 | 0.03 | 0.03
As | g/t | EMEP/EEA 2023 | 1.A.3.d Table 3-2 | 0.04 | 0.04 | 0.04 | 0.04 | 0.04 | 0.04 | 0.04 | 0.04 | 0.04 | 0.04 | 0.04 | 0.04 | 0.04 | 0.04 | 0.04 | 0.04 | 0.04 | 0.04 | 0.04 | 0.04 | 0.04 | 0.04 | 0.04 | 0.04 | 0.04 | 0.04 | 0.04 | 0.04 | 0.04 | 0.04 | 0.04 | 0.04 | 0.04 | 0.04 | 0.04
Cr | g/t | EMEP/EEA 2023 | 1.A.3.d Table 3-2 | 0.05 | 0.05 | 0.05 | 0.05 | 0.05 | 0.05 | 0.05 | 0.05 | 0.05 | 0.05 | 0.05 | 0.05 | 0.05 | 0.05 | 0.05 | 0.05 | 0.05 | 0.05 | 0.05 | 0.05 | 0.05 | 0.05 | 0.05 | 0.05 | 0.05 | 0.05 | 0.05 | 0.05 | 0.05 | 0.05 | 0.05 | 0.05 | 0.05 | 0.05 | 0.05
Cu | g/t | EMEP/EEA 2023 | 1.A.3.d Table 3-2 | 0.88 | 0.88 | 0.88 | 0.88 | 0.88 | 0.88 | 0.88 | 0.88 | 0.88 | 0.88 | 0.88 | 0.88 | 0.88 | 0.88 | 0.88 | 0.88 | 0.88 | 0.88 | 0.88 | 0.88 | 0.88 | 0.88 | 0.88 | 0.88 | 0.88 | 0.88 | 0.88 | 0.88 | 0.88 | 0.88 | 0.88 | 0.88 | 0.88 | 0.88 | 0.88
Ni | g/t | EMEP/EEA 2023 | 1.A.3.d Table 3-2 | bar: 1990 to 2024
Se | g/t | EMEP/EEA 2023 | 1.A.3.d Table 3-2 | 0.1 | 0.1 | 0.1 | 0.1 | 0.1 | 0.1 | 0.1 | 0.1 | 0.1 | 0.1 | 0.1 | 0.1 | 0.1 | 0.1 | 0.1 | 0.1 | 0.1 | 0.1 | 0.1 | 0.1 | 0.1 | 0.1 | 0.1 | 0.1 | 0.1 | 0.1 | 0.1 | 0.1 | 0.1 | 0.1 | 0.1 | 0.1 | 0.1 | 0.1 | 0.1
Zn | g/t | EMEP/EEA 2023 | 1.A.3.d Table 3-2 | 1.2 | 1.2 | 1.2 | 1.2 | 1.2 | 1.2 | 1.2 | 1.2 | 1.2 | 1.2 | 1.2 | 1.2 | 1.2 | 1.2 | 1.2 | 1.2 | 1.2 | 1.2 | 1.2 | 1.2 | 1.2 | 1.2 | 1.2 | 1.2 | 1.2 | 1.2 | 1.2 | 1.2 | 1.2 | 1.2 | 1.2 | 1.2 | 1.2 | 1.2 | 1.2
PCB | mg/t | EMEP/EEA 2023 | 1.A.3.d Table 3-2 | 0.038 | 0.038 | 0.038 | 0.038 | 0.038 | 0.038 | 0.038 | 0.038 | 0.038 | 0.038 | 0.038 | 0.038 | 0.038 | 0.038 | 0.038 | 0.038 | 0.038 | 0.038 | 0.038 | 0.038 | 0.038 | 0.038 | 0.038 | 0.038 | 0.038 | 0.038 | 0.038 | 0.038 | 0.038 | 0.038 | 0.038 | 0.038 | 0.038 | 0.038 | 0.038
PCDD/F (I-TEQ) | μg/t | EMEP/EEA 2023 | 1.A.3.d Table 3-2 | 0.13 | 0.13 | 0.13 | 0.13 | 0.13 | 0.13 | 0.13 | 0.13 | 0.13 | 0.13 | 0.13 | 0.13 | 0.13 | 0.13 | 0.13 | 0.13 | 0.13 | 0.13 | 0.13 | 0.13 | 0.13 | 0.13 | 0.13 | 0.13 | 0.13 | 0.13 | 0.13 | 0.13 | 0.13 | 0.13 | 0.13 | 0.13 | 0.13 | 0.13 | 0.13
Benzo[a]pyrene | g/t | EMEP/EEA 2023 | 1.A.3.d Table 3-2 | bar: 1990 to 2024
Benzo[b]fluoranthene | g/t | EMEP/EEA 2023 | 1.A.3.d Table 3-2 | bar: 1990 to 2024
Benzo[k]Fluoranthene | g/t | EMEP/EEA 2023 | 1.A.3.d Table 3-2 | bar: 1990 to 2024
Indeno[1,2,3-cd]pyrene | g/t | EMEP/EEA 2023 | 1.A.3.d Table 3-2 | bar: 1990 to 2024
Total 4 PAHs | g/t | EMEP/EEA 2023 | 1.A.3.d Table 3-2 | bar: 1990 to 2024
HCB | mg/t | EMEP/EEA 2023 | 1.A.3.d Table 3-2 | 0.08 | 0.08 | 0.08 | 0.08 | 0.08 | 0.08 | 0.08 | 0.08 | 0.08 | 0.08 | 0.08 | 0.08 | 0.08 | 0.08 | 0.08 | 0.08 | 0.08 | 0.08 | 0.08 | 0.08 | 0.08 | 0.08 | 0.08 | 0.08 | 0.08 | 0.08 | 0.08 | 0.08 | 0.08 | 0.08 | 0.08 | 0.08 | 0.08 | 0.08 | 0.08
Fuel | Fuel Oil
Pollutant | Unit | Reference | Table reference | 1990 | 1991 | 1992 | 1993 | 1994 | 1995 | 1996 | 1997 | 1998 | 1999 | 2000 | 2001 | 2002 | 2003 | 2004 | 2005 | 2006 | 2007 | 2008 | 2009 | 2010 | 2011 | 2012 | 2013 | 2014 | 2015 | 2016 | 2017 | 2018 | 2019 | 2020 | 2021 | 2022 | 2023 | 2024
NOx | g/GJ | EMEP/EEA 2023 | 1.A.3.d Table 3-7 | 2139.0987 | 2139.0987 | 2139.0987 | 2139.0987 | 2139.0987 | 2139.0987 | 2139.0987 | 2139.0987 | 2138.3232 | 2135.9227 | 2133.1578 | 2035.0379 | 2049.7321 | 2049.5607 | 2045.0077 | 2047.0388 | 0 | 0 | 0 | 0 | 0 | 0 | 0 | 0 | 0 | 0 | 0 | 0 | 0 | 0 | 0 | 0 | 0 | 0 | 0
SOx | g/GJ | CS |  | 1356.48 | 1356.48 | 1356.48 | 1356.48 | 1356.48 | 1356.48 | 1356.48 | 1356.48 | 1356.48 | 1114.25 | 1114.25 | 1114.25 | 727.4491 | 727.4491 | 727.4491 | 727.4491 | 727.4491 | 727.4491 | 727.4491 | 727.4491 | 727.4491 | 542.192 | 633.8506 | 546.5567 | 543.162 | 543.162 | 543.162 | 332.8322 | 372.6964 | 224.5393 | 224.5393 | 386.033 | 427.4006 | 396.1203 | 385.2085
NMVOC | g/GJ | EMEP/EEA 2023 | 1.A.3.d Table 3-7 | 40.4988 | 40.4988 | 40.4988 | 40.4988 | 40.4988 | 40.4988 | 40.4988 | 40.4988 | 40.4988 | 40.4988 | 40.4988 | 40.4988 | 40.4988 | 40.4988 | 40.4988 | 40.4988 | 40.4988 | 40.4988 | 40.4988 | 40.4988 | 40.4988 | 40.4988 | 40.4988 | 40.4988 | 40.4988 | 40.4988 | 40.4988 | 40.4988 | 40.4988 | 40.4988 | 40.4988 | 40.4988 | 40.4988 | 40.4988 | 40.4988
CO | g/GJ | EMEP/EEA 2023 | 1.A.3.d Table 3-7 | 89.0003 | 89.0003 | 89.0003 | 89.0003 | 89.0003 | 89.0003 | 89.0003 | 89.0003 | 89.0003 | 89.0003 | 89.0003 | 89.0003 | 89.0003 | 89.0003 | 89.0003 | 89.0003 | 89.0003 | 89.0003 | 89.0003 | 89.0003 | 89.0003 | 89.0003 | 89.0003 | 89.0003 | 89.0003 | 89.0003 | 89.0003 | 89.0003 | 89.0003 | 89.0003 | 89.0003 | 89.0003 | 89.0003 | 89.0003 | 89.0003
NH3 |  | EMEP/EEA 2023 | 1.A.3.d Table 3-1 | bar: 1990 to 2024
TSP | g/GJ | EMEP/EEA 2023 | 1.A.3.d Table 3-7 | 126.071 | 126.071 | 126.071 | 126.071 | 126.071 | 126.071 | 126.071 | 126.071 | 126.0684 | 126.0725 | 126.0734 | 126.0712 | 126.0798 | 126.0802 | 126.0574 | 126.0584 | 0 | 0 | 0 | 0 | 0 | 0 | 0 | 0 | 0 | 0 | 0 | 0 | 0 | 0 | 0 | 0 | 0 | 0 | 0
PM10 | g/GJ | EMEP/EEA 2023 | 1.A.3.d Table 3-7 | 126.071 | 126.071 | 126.071 | 126.071 | 126.071 | 126.071 | 126.071 | 126.071 | 126.0684 | 126.0725 | 126.0734 | 126.0712 | 126.0798 | 126.0802 | 126.0574 | 126.0584 | 0 | 0 | 0 | 0 | 0 | 0 | 0 | 0 | 0 | 0 | 0 | 0 | 0 | 0 | 0 | 0 | 0 | 0 | 0
PM2.5 | g/GJ | EMEP/EEA 2023 | 1.A.3.d Table 3-7 | 107.167 | 107.167 | 107.167 | 107.167 | 107.167 | 107.167 | 107.167 | 107.167 | 107.1648 | 107.1684 | 107.1694 | 107.1675 | 107.1741 | 107.1744 | 107.1555 | 107.1563 | 0 | 0 | 0 | 0 | 0 | 0 | 0 | 0 | 0 | 0 | 0 | 0 | 0 | 0 | 0 | 0 | 0 | 0 | 0
BC | f-TSP | EMEP/EEA 2023 | 1.A.3.d Table 3-7 | 0.12 | 0.12 | 0.12 | 0.12 | 0.12 | 0.12 | 0.12 | 0.12 | 0.12 | 0.12 | 0.12 | 0.12 | 0.12 | 0.12 | 0.12 | 0.12 | 0.12 | 0.12 | 0.12 | 0.12 | 0.12 | 0.12 | 0.12 | 0.12 | 0.12 | 0.12 | 0.12 | 0.12 | 0.12 | 0.12 | 0.12 | 0.12 | 0.12 | 0.12 | 0.12
Pb | g/t | EMEP/EEA 2023 | 1.A.3.d Table 3-1 | 0.18 | 0.18 | 0.18 | 0.18 | 0.18 | 0.18 | 0.18 | 0.18 | 0.18 | 0.18 | 0.18 | 0.18 | 0.18 | 0.18 | 0.18 | 0.18 | 0.18 | 0.18 | 0.18 | 0.18 | 0.18 | 0.18 | 0.18 | 0.18 | 0.18 | 0.18 | 0.18 | 0.18 | 0.18 | 0.18 | 0.18 | 0.18 | 0.18 | 0.18 | 0.18
Cd | g/t | EMEP/EEA 2023 | 1.A.3.d Table 3-1 | 0.02 | 0.02 | 0.02 | 0.02 | 0.02 | 0.02 | 0.02 | 0.02 | 0.02 | 0.02 | 0.02 | 0.02 | 0.02 | 0.02 | 0.02 | 0.02 | 0.02 | 0.02 | 0.02 | 0.02 | 0.02 | 0.02 | 0.02 | 0.02 | 0.02 | 0.02 | 0.02 | 0.02 | 0.02 | 0.02 | 0.02 | 0.02 | 0.02 | 0.02 | 0.02
Hg | g/t | EMEP/EEA 2023 | 1.A.3.d Table 3-1 | 0.02 | 0.02 | 0.02 | 0.02 | 0.02 | 0.02 | 0.02 | 0.02 | 0.02 | 0.02 | 0.02 | 0.02 | 0.02 | 0.02 | 0.02 | 0.02 | 0.02 | 0.02 | 0.02 | 0.02 | 0.02 | 0.02 | 0.02 | 0.02 | 0.02 | 0.02 | 0.02 | 0.02 | 0.02 | 0.02 | 0.02 | 0.02 | 0.02 | 0.02 | 0.02
As | g/t | EMEP/EEA 2023 | 1.A.3.d Table 3-1 | 0.68 | 0.68 | 0.68 | 0.68 | 0.68 | 0.68 | 0.68 | 0.68 | 0.68 | 0.68 | 0.68 | 0.68 | 0.68 | 0.68 | 0.68 | 0.68 | 0.68 | 0.68 | 0.68 | 0.68 | 0.68 | 0.68 | 0.68 | 0.68 | 0.68 | 0.68 | 0.68 | 0.68 | 0.68 | 0.68 | 0.68 | 0.68 | 0.68 | 0.68 | 0.68
Cr | g/t | EMEP/EEA 2023 | 1.A.3.d Table 3-1 | 0.72 | 0.72 | 0.72 | 0.72 | 0.72 | 0.72 | 0.72 | 0.72 | 0.72 | 0.72 | 0.72 | 0.72 | 0.72 | 0.72 | 0.72 | 0.72 | 0.72 | 0.72 | 0.72 | 0.72 | 0.72 | 0.72 | 0.72 | 0.72 | 0.72 | 0.72 | 0.72 | 0.72 | 0.72 | 0.72 | 0.72 | 0.72 | 0.72 | 0.72 | 0.72
Cu | g/t | EMEP/EEA 2023 | 1.A.3.d Table 3-1 | 1.25 | 1.25 | 1.25 | 1.25 | 1.25 | 1.25 | 1.25 | 1.25 | 1.25 | 1.25 | 1.25 | 1.25 | 1.25 | 1.25 | 1.25 | 1.25 | 1.25 | 1.25 | 1.25 | 1.25 | 1.25 | 1.25 | 1.25 | 1.25 | 1.25 | 1.25 | 1.25 | 1.25 | 1.25 | 1.25 | 1.25 | 1.25 | 1.25 | 1.25 | 1.25
Ni | g/t | EMEP/EEA 2023 | 1.A.3.d Table 3-1 | 32 | 32 | 32 | 32 | 32 | 32 | 32 | 32 | 32 | 32 | 32 | 32 | 32 | 32 | 32 | 32 | 32 | 32 | 32 | 32 | 32 | 32 | 32 | 32 | 32 | 32 | 32 | 32 | 32 | 32 | 32 | 32 | 32 | 32 | 32
Se | g/t | EMEP/EEA 2023 | 1.A.3.d Table 3-1 | 0.21 | 0.21 | 0.21 | 0.21 | 0.21 | 0.21 | 0.21 | 0.21 | 0.21 | 0.21 | 0.21 | 0.21 | 0.21 | 0.21 | 0.21 | 0.21 | 0.21 | 0.21 | 0.21 | 0.21 | 0.21 | 0.21 | 0.21 | 0.21 | 0.21 | 0.21 | 0.21 | 0.21 | 0.21 | 0.21 | 0.21 | 0.21 | 0.21 | 0.21 | 0.21
Zn | g/t | EMEP/EEA 2023 | 1.A.3.d Table 3-1 | 1.2 | 1.2 | 1.2 | 1.2 | 1.2 | 1.2 | 1.2 | 1.2 | 1.2 | 1.2 | 1.2 | 1.2 | 1.2 | 1.2 | 1.2 | 1.2 | 1.2 | 1.2 | 1.2 | 1.2 | 1.2 | 1.2 | 1.2 | 1.2 | 1.2 | 1.2 | 1.2 | 1.2 | 1.2 | 1.2 | 1.2 | 1.2 | 1.2 | 1.2 | 1.2
PCB | mg/t | EMEP/EEA 2023 | 1.A.3.d Table 3-1 | 0.57 | 0.57 | 0.57 | 0.57 | 0.57 | 0.57 | 0.57 | 0.57 | 0.57 | 0.57 | 0.57 | 0.57 | 0.57 | 0.57 | 0.57 | 0.57 | 0.57 | 0.57 | 0.57 | 0.57 | 0.57 | 0.57 | 0.57 | 0.57 | 0.57 | 0.57 | 0.57 | 0.57 | 0.57 | 0.57 | 0.57 | 0.57 | 0.57 | 0.57 | 0.57
PCDD/F (I-TEQ) | μg/t | EMEP/EEA 2023 | 1.A.3.d Table 3-1 | 0.47 | 0.47 | 0.47 | 0.47 | 0.47 | 0.47 | 0.47 | 0.47 | 0.47 | 0.47 | 0.47 | 0.47 | 0.47 | 0.47 | 0.47 | 0.47 | 0.47 | 0.47 | 0.47 | 0.47 | 0.47 | 0.47 | 0.47 | 0.47 | 0.47 | 0.47 | 0.47 | 0.47 | 0.47 | 0.47 | 0.47 | 0.47 | 0.47 | 0.47 | 0.47
Benzo[a]pyrene | g/t | EMEP/EEA 2023 | 1.A.3.d Table 3-1 | bar: 1990 to 2024
Benzo[b]fluoranthene | g/t | EMEP/EEA 2023 | 1.A.3.d Table 3-1 | bar: 1990 to 2024
Benzo[k]Fluoranthene | g/t | EMEP/EEA 2023 | 1.A.3.d Table 3-1 | bar: 1990 to 2024
Indeno[1,2,3-cd]pyrene | g/t | EMEP/EEA 2023 | 1.A.3.d Table 3-1 | bar: 1990 to 2024
Total 4 PAHs | g/t | EMEP/EEA 2023 | 1.A.3.d Table 3-1 | bar: 1990 to 2024
HCB | mg/t | EMEP/EEA 2023 | 1.A.3.d Table 3-1 | 0.14 | 0.14 | 0.14 | 0.14 | 0.14 | 0.14 | 0.14 | 0.14 | 0.14 | 0.14 | 0.14 | 0.14 | 0.14 | 0.14 | 0.14 | 0.14 | 0.14 | 0.14 | 0.14 | 0.14 | 0.14 | 0.14 | 0.14 | 0.14 | 0.14 | 0.14 | 0.14 | 0.14 | 0.14 | 0.14 | 0.14 | 0.14 | 0.14 | 0.14 | 0.14
Fuel | Biodiesel
Pollutant | Unit | Reference | Table reference | 1990 | 1991 | 1992 | 1993 | 1994 | 1995 | 1996 | 1997 | 1998 | 1999 | 2000 | 2001 | 2002 | 2003 | 2004 | 2005 | 2006 | 2007 | 2008 | 2009 | 2010 | 2011 | 2012 | 2013 | 2014 | 2015 | 2016 | 2017 | 2018 | 2019 | 2020 | 2021 | 2022 | 2023 | 2024
NOx | g/GJ | EMEP/EEA 2023 | 1.A.3.d Table 3-7 | NO | NO | NO | NO | NO | NO | NO | NO | NO | NO | NO | NO | NO | NO | NO | NO | NO | NO | NO | NO | NO | NO | NO | NO | NO | NO | NO | NO | NO | NO | NO | NO | 1278.1307 | NO | 1285.2513
SOx | g/GJ | bar: 1990 to 2024
NMVOC | g/GJ | EMEP/EEA 2023 | 1.A.3.d Table 3-7 | NO | NO | NO | NO | NO | NO | NO | NO | NO | NO | NO | NO | NO | NO | NO | NO | NO | NO | NO | NO | NO | NO | NO | NO | NO | NO | NO | NO | NO | NO | NO | NO | 40.408 | NO | 40.408
CO | g/GJ | EMEP/EEA 2023 | 1.A.3.d Table 3-7 | NO | NO | NO | NO | NO | NO | NO | NO | NO | NO | NO | NO | NO | NO | NO | NO | NO | NO | NO | NO | NO | NO | NO | NO | NO | NO | NO | NO | NO | NO | NO | NO | 88.6667 | NO | 88.6667
NH3 |  | EMEP/EEA 2023 | 1.A.3.d Table 3-2 | bar: 1990 to 2024
TSP | g/GJ | EMEP/EEA 2023 | 1.A.3.d Table 3-7 | NO | NO | NO | NO | NO | NO | NO | NO | NO | NO | NO | NO | NO | NO | NO | NO | NO | NO | NO | NO | NO | NO | NO | NO | NO | NO | NO | NO | NO | NO | NO | NO | 23.5595 | NO | 23.4527
PM10 | g/GJ | EMEP/EEA 2023 | 1.A.3.d Table 3-7 | NO | NO | NO | NO | NO | NO | NO | NO | NO | NO | NO | NO | NO | NO | NO | NO | NO | NO | NO | NO | NO | NO | NO | NO | NO | NO | NO | NO | NO | NO | NO | NO | 23.5595 | NO | 23.4527
PM2.5 | g/GJ | EMEP/EEA 2023 | 1.A.3.d Table 3-7 | NO | NO | NO | NO | NO | NO | NO | NO | NO | NO | NO | NO | NO | NO | NO | NO | NO | NO | NO | NO | NO | NO | NO | NO | NO | NO | NO | NO | NO | NO | NO | NO | 20.0386 | NO | 19.9466
BC | f-TSP | EMEP/EEA 2023 | 1.A.3.d Table 3-7 | NO | NO | NO | NO | NO | NO | NO | NO | NO | NO | NO | NO | NO | NO | NO | NO | NO | NO | NO | NO | NO | NO | NO | NO | NO | NO | NO | NO | NO | NO | NO | NO | 0.31 | NO | 0.31
Pb | bar: 1990 to 2024
Cd | bar: 1990 to 2024
Hg | bar: 1990 to 2024
As | bar: 1990 to 2024
Cr | bar: 1990 to 2024
Cu | bar: 1990 to 2024
Ni | bar: 1990 to 2024
Se | bar: 1990 to 2024
Zn | bar: 1990 to 2024
PCB | bar: 1990 to 2024
PCDD/F (I-TEQ) | bar: 1990 to 2024
Benzo[a]pyrene | bar: 1990 to 2024
Benzo[b]fluoranthene | bar: 1990 to 2024
Benzo[k]Fluoranthene | bar: 1990 to 2024
Indeno[1,2,3-cd]pyrene | bar: 1990 to 2024
Total 4 PAHs | bar: 1990 to 2024
HCB | bar: 1990 to 2024
Note on C33: [Threaded comment] Your version of Excel allows you to read this threaded comment; however, any edits to it will get removed if the file is opened in a newer version of Excel. Learn more: https://go.microsoft.com/fwlink/?linkid=870924 Comment: Added biodiesel
Note on C122: [Threaded comment] Your version of Excel allows you to read this threaded comment; however, any edits to it will get removed if the file is opened in a newer version of Excel. Learn more: https://go.microsoft.com/fwlink/?linkid=870924 Comment: Added biodiesel

## 1A3e
Table C.21
Emission Factors | Code | Name
NFR Source Category | 1.A.3.e | Pipeline compressors
Fuel | Gasoil
Pollutant | Unit | Reference | Table reference | 1990 | 1991 | 1992 | 1993 | 1994 | 1995 | 1996 | 1997 | 1998 | 1999 | 2000 | 2001 | 2002 | 2003 | 2004 | 2005 | 2006 | 2007 | 2008 | 2009 | 2010 | 2011 | 2012 | 2013 | 2014 | 2015 | 2016 | 2017 | 2018 | 2019 | 2020 | 2021 | 2022 | 2023 | 2024
NOx | g/GJ | EMEP/EEA 2023 | 1.A.4 Table 3.28 | 48 | 48 | 48 | 48 | 48 | 48 | 48 | 48 | 48 | 48 | 48 | 48 | 48 | 48 | 48 | 48 | 48 | 48 | 48 | 48 | 48 | 48 | 48 | 48 | 48 | 48 | 48 | 48 | 48 | 48 | 48 | 48 | 48 | 48 | 48
SOx | g/GJ | CS |  | 0.055577 | 0.055577 | 0.055577 | 0.055682 | 0.055639 | 0.057493 | 0.065142 | 0.071961 | 0.081708 | 0.088731 | 0.093413 | 0.098816 | 0.099152 | 0.10105 | 0.1072 | 0.099213 | 0.10518 | 0.096088 | 0.10635 | 0.11291 | 0.12809 | 0.11801 | 0.099141 | 0.091874 | 0.095095 | 0.079357 | 0.042548 | 0.03278 | 0.043884 | 0.059981 | 0.065512 | 0.072756 | 0.069163 | 0.067479 | 0.071004
NMVOC | g/GJ | EMEP/EEA 2023 | 1.A.4 Table 3.28 | 1.6 | 1.6 | 1.6 | 1.6 | 1.6 | 1.6 | 1.6 | 1.6 | 1.6 | 1.6 | 1.6 | 1.6 | 1.6 | 1.6 | 1.6 | 1.6 | 1.6 | 1.6 | 1.6 | 1.6 | 1.6 | 1.6 | 1.6 | 1.6 | 1.6 | 1.6 | 1.6 | 1.6 | 1.6 | 1.6 | 1.6 | 1.6 | 1.6 | 1.6 | 1.6
CO | g/GJ | EMEP/EEA 2023 | 1.A.4 Table 3.28 | 4.8 | 4.8 | 4.8 | 4.8 | 4.8 | 4.8 | 4.8 | 4.8 | 4.8 | 4.8 | 4.8 | 4.8 | 4.8 | 4.8 | 4.8 | 4.8 | 4.8 | 4.8 | 4.8 | 4.8 | 4.8 | 4.8 | 4.8 | 4.8 | 4.8 | 4.8 | 4.8 | 4.8 | 4.8 | 4.8 | 4.8 | 4.8 | 4.8 | 4.8 | 4.8
NH3 |  |  | 1.A.4 Table 3.28 | bar: 1990 to 2024
TSP | g/GJ | EMEP/EEA 2023 | 1.A.4 Table 3.28 | 0.2 | 0.2 | 0.2 | 0.2 | 0.2 | 0.2 | 0.2 | 0.2 | 0.2 | 0.2 | 0.2 | 0.2 | 0.2 | 0.2 | 0.2 | 0.2 | 0.2 | 0.2 | 0.2 | 0.2 | 0.2 | 0.2 | 0.2 | 0.2 | 0.2 | 0.2 | 0.2 | 0.2 | 0.2 | 0.2 | 0.2 | 0.2 | 0.2 | 0.2 | 0.2
PM10 | g/GJ | EMEP/EEA 2023 | 1.A.4 Table 3.28 | 0.2 | 0.2 | 0.2 | 0.2 | 0.2 | 0.2 | 0.2 | 0.2 | 0.2 | 0.2 | 0.2 | 0.2 | 0.2 | 0.2 | 0.2 | 0.2 | 0.2 | 0.2 | 0.2 | 0.2 | 0.2 | 0.2 | 0.2 | 0.2 | 0.2 | 0.2 | 0.2 | 0.2 | 0.2 | 0.2 | 0.2 | 0.2 | 0.2 | 0.2 | 0.2
PM2.5 | g/GJ | EMEP/EEA 2023 | 1.A.4 Table 3.28 | 0.2 | 0.2 | 0.2 | 0.2 | 0.2 | 0.2 | 0.2 | 0.2 | 0.2 | 0.2 | 0.2 | 0.2 | 0.2 | 0.2 | 0.2 | 0.2 | 0.2 | 0.2 | 0.2 | 0.2 | 0.2 | 0.2 | 0.2 | 0.2 | 0.2 | 0.2 | 0.2 | 0.2 | 0.2 | 0.2 | 0.2 | 0.2 | 0.2 | 0.2 | 0.2
BC | f-PM2.5 | EMEP/EEA 2023 | 1.A.4 Table 3.28 | 0.025 | 0.025 | 0.025 | 0.025 | 0.025 | 0.025 | 0.025 | 0.025 | 0.025 | 0.025 | 0.025 | 0.025 | 0.025 | 0.025 | 0.025 | 0.025 | 0.025 | 0.025 | 0.025 | 0.025 | 0.025 | 0.025 | 0.025 | 0.025 | 0.025 | 0.025 | 0.025 | 0.025 | 0.025 | 0.025 | 0.025 | 0.025 | 0.025 | 0.025 | 0.025
Pb | mg/GJ | EMEP/EEA 2023 | 1.A.4 Table 3.28 | 0.0015 | 0.0015 | 0.0015 | 0.0015 | 0.0015 | 0.0015 | 0.0015 | 0.0015 | 0.0015 | 0.0015 | 0.0015 | 0.0015 | 0.0015 | 0.0015 | 0.0015 | 0.0015 | 0.0015 | 0.0015 | 0.0015 | 0.0015 | 0.0015 | 0.0015 | 0.0015 | 0.0015 | 0.0015 | 0.0015 | 0.0015 | 0.0015 | 0.0015 | 0.0015 | 0.0015 | 0.0015 | 0.0015 | 0.0015 | 0.0015
Cd | mg/GJ | EMEP/EEA 2023 | 1.A.4 Table 3.28 | 0.00025 | 0.00025 | 0.00025 | 0.00025 | 0.00025 | 0.00025 | 0.00025 | 0.00025 | 0.00025 | 0.00025 | 0.00025 | 0.00025 | 0.00025 | 0.00025 | 0.00025 | 0.00025 | 0.00025 | 0.00025 | 0.00025 | 0.00025 | 0.00025 | 0.00025 | 0.00025 | 0.00025 | 0.00025 | 0.00025 | 0.00025 | 0.00025 | 0.00025 | 0.00025 | 0.00025 | 0.00025 | 0.00025 | 0.00025 | 0.00025
Hg | mg/GJ | EMEP/EEA 2023 | 1.A.4 Table 3.28 | 0.1 | 0.1 | 0.1 | 0.1 | 0.1 | 0.1 | 0.1 | 0.1 | 0.1 | 0.1 | 0.1 | 0.1 | 0.1 | 0.1 | 0.1 | 0.1 | 0.1 | 0.1 | 0.1 | 0.1 | 0.1 | 0.1 | 0.1 | 0.1 | 0.1 | 0.1 | 0.1 | 0.1 | 0.1 | 0.1 | 0.1 | 0.1 | 0.1 | 0.1 | 0.1
As | mg/GJ | EMEP/EEA 2023 | 1.A.4 Table 3.28 | 0.12 | 0.12 | 0.12 | 0.12 | 0.12 | 0.12 | 0.12 | 0.12 | 0.12 | 0.12 | 0.12 | 0.12 | 0.12 | 0.12 | 0.12 | 0.12 | 0.12 | 0.12 | 0.12 | 0.12 | 0.12 | 0.12 | 0.12 | 0.12 | 0.12 | 0.12 | 0.12 | 0.12 | 0.12 | 0.12 | 0.12 | 0.12 | 0.12 | 0.12 | 0.12
Cr | mg/GJ | EMEP/EEA 2023 | 1.A.4 Table 3.28 | 0.00076 | 0.00076 | 0.00076 | 0.00076 | 0.00076 | 0.00076 | 0.00076 | 0.00076 | 0.00076 | 0.00076 | 0.00076 | 0.00076 | 0.00076 | 0.00076 | 0.00076 | 0.00076 | 0.00076 | 0.00076 | 0.00076 | 0.00076 | 0.00076 | 0.00076 | 0.00076 | 0.00076 | 0.00076 | 0.00076 | 0.00076 | 0.00076 | 0.00076 | 0.00076 | 0.00076 | 0.00076 | 0.00076 | 0.00076 | 0.00076
Cu | mg/GJ | EMEP/EEA 2023 | 1.A.4 Table 3.28 | 7.6e-05 | 7.6e-05 | 7.6e-05 | 7.6e-05 | 7.6e-05 | 7.6e-05 | 7.6e-05 | 7.6e-05 | 7.6e-05 | 7.6e-05 | 7.6e-05 | 7.6e-05 | 7.6e-05 | 7.6e-05 | 7.6e-05 | 7.6e-05 | 7.6e-05 | 7.6e-05 | 7.6e-05 | 7.6e-05 | 7.6e-05 | 7.6e-05 | 7.6e-05 | 7.6e-05 | 7.6e-05 | 7.6e-05 | 7.6e-05 | 7.6e-05 | 7.6e-05 | 7.6e-05 | 7.6e-05 | 7.6e-05 | 7.6e-05 | 7.6e-05 | 7.6e-05
Ni | mg/GJ | EMEP/EEA 2023 | 1.A.4 Table 3.28 | 0.00051 | 0.00051 | 0.00051 | 0.00051 | 0.00051 | 0.00051 | 0.00051 | 0.00051 | 0.00051 | 0.00051 | 0.00051 | 0.00051 | 0.00051 | 0.00051 | 0.00051 | 0.00051 | 0.00051 | 0.00051 | 0.00051 | 0.00051 | 0.00051 | 0.00051 | 0.00051 | 0.00051 | 0.00051 | 0.00051 | 0.00051 | 0.00051 | 0.00051 | 0.00051 | 0.00051 | 0.00051 | 0.00051 | 0.00051 | 0.00051
Se | mg/GJ | EMEP/EEA 2023 | 1.A.4 Table 3.28 | 0.011 | 0.011 | 0.011 | 0.011 | 0.011 | 0.011 | 0.011 | 0.011 | 0.011 | 0.011 | 0.011 | 0.011 | 0.011 | 0.011 | 0.011 | 0.011 | 0.011 | 0.011 | 0.011 | 0.011 | 0.011 | 0.011 | 0.011 | 0.011 | 0.011 | 0.011 | 0.011 | 0.011 | 0.011 | 0.011 | 0.011 | 0.011 | 0.011 | 0.011 | 0.011
Zn | mg/GJ | EMEP/EEA 2023 | 1.A.4 Table 3.28 | 0.0015 | 0.0015 | 0.0015 | 0.0015 | 0.0015 | 0.0015 | 0.0015 | 0.0015 | 0.0015 | 0.0015 | 0.0015 | 0.0015 | 0.0015 | 0.0015 | 0.0015 | 0.0015 | 0.0015 | 0.0015 | 0.0015 | 0.0015 | 0.0015 | 0.0015 | 0.0015 | 0.0015 | 0.0015 | 0.0015 | 0.0015 | 0.0015 | 0.0015 | 0.0015 | 0.0015 | 0.0015 | 0.0015 | 0.0015 | 0.0015
PCB |  | EMEP/EEA 2023 | 1.A.4 Table 3.28 | bar: 1990 to 2024
PCDD/F (I-TEQ) | ng/GJ | EMEP/EEA 2023 | 1.A.4 Table 3.28 | bar: 1990 to 2024
Benzo[a]pyrene | μg/GJ | EMEP/EEA 2023 | 1.A.4 Table 3.28 | bar: 1990 to 2024
Benzo[b]fluoranthene | μg/GJ | EMEP/EEA 2023 | 1.A.4 Table 3.28 | bar: 1990 to 2024
Benzo[k]Fluoranthene | μg/GJ | EMEP/EEA 2023 | 1.A.4 Table 3.28 | bar: 1990 to 2024
Indeno[1,2,3-cd]pyrene | μg/GJ | EMEP/EEA 2023 | 1.A.4 Table 3.28 | bar: 1990 to 2024
Total 4 PAHs | μg/GJ | EMEP/EEA 2023 | 1.A.4 Table 3.28 | bar: 1990 to 2024
HCB |  | EMEP/EEA 2023 | 1.A.4 Table 3.28 | bar: 1990 to 2024

## 1A4a
Table C.22
Emission Factors | Code | Name
NFR Source Category | 1.A.4.a | Commercial/Institutional
Fuel | Coal
Pollutant | Unit | Reference | Table reference | 1990 | 1991 | 1992 | 1993 | 1994 | 1995 | 1996 | 1997 | 1998 | 1999 | 2000 | 2001 | 2002 | 2003 | 2004 | 2005 | 2006 | 2007 | 2008 | 2009 | 2010 | 2011 | 2012 | 2013 | 2014 | 2015 | 2016 | 2017 | 2018 | 2019 | 2020 | 2021 | 2022 | 2023 | 2024
NOx | g/GJ | EMEP/EEA 2023 | 1.A.4 Table 3.7 | 173 | 173 | 173 | 173 | 173 | 173 | 173 | 173 | 173 | 173 | 173 | 173 | 173 | 173 | 173 | 173 | 173 | 173 | 173 | 173 | 173 | 173 | 173 | 173 | 173 | 173 | 173 | 173 | 173 | 173 | 173 | 173 | 173 | 173 | 173
SOx | g/GJ | CS |  | 574.11 | 574.11 | 574.11 | 574.11 | 574.11 | 574.11 | 574.11 | 574.11 | 574.11 | 574.11 | 574.11 | 574.11 | 322.94 | 344.47 | 344.47 | 344.47 | 344.47 | 337.29 | 315.7601 | 301.4073 | 322.9364 | 301.4073 | 301.4073 | 301.4073 | 301.4073 | 301.4073 | 301.4073 | 301.4073 | 301.4073 | 301.4073 | 301.4073 | 301.4073 | 301.4073 | 301.4073 | 301.4073
NMVOC | g/GJ | EMEP/EEA 2023 | 1.A.4 Table 3.7 | 88.8 | 88.8 | 88.8 | 88.8 | 88.8 | 88.8 | 88.8 | 88.8 | 88.8 | 88.8 | 88.8 | 88.8 | 88.8 | 88.8 | 88.8 | 88.8 | 88.8 | 88.8 | 88.8 | 88.8 | 88.8 | 88.8 | 88.8 | 88.8 | 88.8 | 88.8 | 88.8 | 88.8 | 88.8 | 88.8 | 88.8 | 88.8 | 88.8 | 88.8 | 88.8
CO | g/GJ | EMEP/EEA 2023 | 1.A.4 Table 3.7 | 931 | 931 | 931 | 931 | 931 | 931 | 931 | 931 | 931 | 931 | 931 | 931 | 931 | 931 | 931 | 931 | 931 | 931 | 931 | 931 | 931 | 931 | 931 | 931 | 931 | 931 | 931 | 931 | 931 | 931 | 931 | 931 | 931 | 931 | 931
NH3 |  | EMEP/EEA 2023 | 1.A.4 Table 3.7 | bar: 1990 to 2024
TSP | g/GJ | EMEP/EEA 2023 | 1.A.4 Table 3.7 | 124 | 124 | 124 | 124 | 124 | 124 | 124 | 124 | 124 | 124 | 124 | 124 | 124 | 124 | 124 | 124 | 124 | 124 | 124 | 124 | 124 | 124 | 124 | 124 | 124 | 124 | 124 | 124 | 124 | 124 | 124 | 124 | 124 | 124 | 124
PM10 | g/GJ | EMEP/EEA 2023 | 1.A.4 Table 3.7 | 117 | 117 | 117 | 117 | 117 | 117 | 117 | 117 | 117 | 117 | 117 | 117 | 117 | 117 | 117 | 117 | 117 | 117 | 117 | 117 | 117 | 117 | 117 | 117 | 117 | 117 | 117 | 117 | 117 | 117 | 117 | 117 | 117 | 117 | 117
PM2.5 | g/GJ | EMEP/EEA 2023 | 1.A.4 Table 3.7 | 108 | 108 | 108 | 108 | 108 | 108 | 108 | 108 | 108 | 108 | 108 | 108 | 108 | 108 | 108 | 108 | 108 | 108 | 108 | 108 | 108 | 108 | 108 | 108 | 108 | 108 | 108 | 108 | 108 | 108 | 108 | 108 | 108 | 108 | 108
BC | f-PM2.5 | EMEP/EEA 2023 | 1.A.4 Table 3.7 | 0.064 | 0.064 | 0.064 | 0.064 | 0.064 | 0.064 | 0.064 | 0.064 | 0.064 | 0.064 | 0.064 | 0.064 | 0.064 | 0.064 | 0.064 | 0.064 | 0.064 | 0.064 | 0.064 | 0.064 | 0.064 | 0.064 | 0.064 | 0.064 | 0.064 | 0.064 | 0.064 | 0.064 | 0.064 | 0.064 | 0.064 | 0.064 | 0.064 | 0.064 | 0.064
Fuel | Peat Briquettes
Pollutant | Unit | Reference |  | 1990 | 1991 | 1992 | 1993 | 1994 | 1995 | 1996 | 1997 | 1998 | 1999 | 2000 | 2001 | 2002 | 2003 | 2004 | 2005 | 2006 | 2007 | 2008 | 2009 | 2010 | 2011 | 2012 | 2013 | 2014 | 2015 | 2016 | 2017 | 2018 | 2019 | 2020 | 2021 | 2022 | 2023 | 2024
NOx | g/GJ | EMEP/EEA 2023 | 1.A.4 Table 3.7 | 173 | 173 | 173 | 173 | 173 | 173 | 173 | 173 | 173 | 173 | 173 | 173 | 173 | 173 | 173 | 173 | 173 | 173 | 173 | 173 | 173 | 173 | 173 | 173 | 173 | 173 | 173 | 173 | 173 | 173 | 173 | 173 | 173 | 173 | 173
SOx | g/GJ | EMEP/EEA 2023 | 1.A.4 Table 3.7 | 900 | 900 | 900 | 900 | 900 | 900 | 900 | 900 | 900 | 900 | 900 | 900 | 900 | 900 | 900 | 900 | 900 | 900 | 900 | 900 | 900 | 900 | 900 | 900 | 900 | 900 | 900 | 900 | 900 | 900 | 900 | 900 | 900 | 900 | 900
NMVOC | g/GJ | EMEP/EEA 2023 | 1.A.4 Table 3.7 | 88.8 | 88.8 | 88.8 | 88.8 | 88.8 | 88.8 | 88.8 | 88.8 | 88.8 | 88.8 | 88.8 | 88.8 | 88.8 | 88.8 | 88.8 | 88.8 | 88.8 | 88.8 | 88.8 | 88.8 | 88.8 | 88.8 | 88.8 | 88.8 | 88.8 | 88.8 | 88.8 | 88.8 | 88.8 | 88.8 | 88.8 | 88.8 | 88.8 | 88.8 | 88.8
CO | g/GJ | EMEP/EEA 2023 | 1.A.4 Table 3.7 | 931 | 931 | 931 | 931 | 931 | 931 | 931 | 931 | 931 | 931 | 931 | 931 | 931 | 931 | 931 | 931 | 931 | 931 | 931 | 931 | 931 | 931 | 931 | 931 | 931 | 931 | 931 | 931 | 931 | 931 | 931 | 931 | 931 | 931 | 931
NH3 |  | EMEP/EEA 2023 | 1.A.4 Table 3.7 | bar: 1990 to 2024
TSP | g/GJ | EMEP/EEA 2023 | 1.A.4 Table 3.7 | 124 | 124 | 124 | 124 | 124 | 124 | 124 | 124 | 124 | 124 | 124 | 124 | 124 | 124 | 124 | 124 | 124 | 124 | 124 | 124 | 124 | 124 | 124 | 124 | 124 | 124 | 124 | 124 | 124 | 124 | 124 | 124 | 124 | 124 | 124
PM10 | g/GJ | EMEP/EEA 2023 | 1.A.4 Table 3.7 | 117 | 117 | 117 | 117 | 117 | 117 | 117 | 117 | 117 | 117 | 117 | 117 | 117 | 117 | 117 | 117 | 117 | 117 | 117 | 117 | 117 | 117 | 117 | 117 | 117 | 117 | 117 | 117 | 117 | 117 | 117 | 117 | 117 | 117 | 117
PM2.5 | g/GJ | EMEP/EEA 2023 | 1.A.4 Table 3.7 | 108 | 108 | 108 | 108 | 108 | 108 | 108 | 108 | 108 | 108 | 108 | 108 | 108 | 108 | 108 | 108 | 108 | 108 | 108 | 108 | 108 | 108 | 108 | 108 | 108 | 108 | 108 | 108 | 108 | 108 | 108 | 108 | 108 | 108 | 108
BC | f-PM2.5 | EMEP/EEA 2023 | 1.A.4 Table 3.7 | 0.064 | 0.064 | 0.064 | 0.064 | 0.064 | 0.064 | 0.064 | 0.064 | 0.064 | 0.064 | 0.064 | 0.064 | 0.064 | 0.064 | 0.064 | 0.064 | 0.064 | 0.064 | 0.064 | 0.064 | 0.064 | 0.064 | 0.064 | 0.064 | 0.064 | 0.064 | 0.064 | 0.064 | 0.064 | 0.064 | 0.064 | 0.064 | 0.064 | 0.064 | 0.064
Fuel | Gasoil
Pollutant | Unit | Reference | Table reference | 1990 | 1991 | 1992 | 1993 | 1994 | 1995 | 1996 | 1997 | 1998 | 1999 | 2000 | 2001 | 2002 | 2003 | 2004 | 2005 | 2006 | 2007 | 2008 | 2009 | 2010 | 2011 | 2012 | 2013 | 2014 | 2015 | 2016 | 2017 | 2018 | 2019 | 2020 | 2021 | 2022 | 2023 | 2024
NOx | g/GJ | EMEP/EEA 2009 | 1.A.4 Table 3.9 | 100 | 100 | 100 | 100 | 100 | 100 | 100 | 100 | 100 | 100 | 100 | 100 | 100 | 100 | 100 | 100 | 100 | 100 | 100 | 100 | 100 | 100 | 100 | 100 | 100 | 100 | 100 | 100 | 100 | 100 | 100 | 100 | 100 | 100 | 100
SOx | g/GJ | CS |  | 138.39 | 138.39 | 138.39 | 138.39 | 138.39 | 92.26 | 92.26 | 92.26 | 92.26 | 73.9 | 73.9 | 73.9 | 63 | 63 | 63 | 63 | 63 | 60 | 28.14 | 37.74 | 35.7 | 33.1101 | 36.1118 | 32.2327 | 15.8855 | 11.6832 | 9.0048 | 29.2311 | 31.6324 | 28.8155 | 28.8155 | 28.8155 | 28.8155 | 28.8155 | 28.8155
NMVOC | g/GJ | EMEP/EEA 2009 | 1.A.4 Table 3.9 | 10 | 10 | 10 | 10 | 10 | 10 | 10 | 10 | 10 | 10 | 10 | 10 | 10 | 10 | 10 | 10 | 10 | 10 | 10 | 10 | 10 | 10 | 10 | 10 | 10 | 10 | 10 | 10 | 10 | 10 | 10 | 10 | 10 | 10 | 10
CO | g/GJ | EMEP/EEA 2009 | 1.A.4 Table 3.9 | 40 | 40 | 40 | 40 | 40 | 40 | 40 | 40 | 40 | 40 | 40 | 40 | 40 | 40 | 40 | 40 | 40 | 40 | 40 | 40 | 40 | 40 | 40 | 40 | 40 | 40 | 40 | 40 | 40 | 40 | 40 | 40 | 40 | 40 | 40
NH3 |  | EMEP/EEA 2023 | 1.A.4 Table 3.9 | bar: 1990 to 2024
TSP | g/GJ | EMEP/EEA 2009 | 1.A.4 Table 3.9 | 27.5 | 27.5 | 27.5 | 27.5 | 27.5 | 27.5 | 27.5 | 27.5 | 27.5 | 27.5 | 27.5 | 27.5 | 27.5 | 27.5 | 27.5 | 27.5 | 27.5 | 27.5 | 27.5 | 27.5 | 27.5 | 27.5 | 27.5 | 27.5 | 27.5 | 27.5 | 27.5 | 27.5 | 27.5 | 27.5 | 27.5 | 27.5 | 27.5 | 27.5 | 27.5
PM10 | g/GJ | EMEP/EEA 2009 | 1.A.4 Table 3.9 | 21.5 | 21.5 | 21.5 | 21.5 | 21.5 | 21.5 | 21.5 | 21.5 | 21.5 | 21.5 | 21.5 | 21.5 | 21.5 | 21.5 | 21.5 | 21.5 | 21.5 | 21.5 | 21.5 | 21.5 | 21.5 | 21.5 | 21.5 | 21.5 | 21.5 | 21.5 | 21.5 | 21.5 | 21.5 | 21.5 | 21.5 | 21.5 | 21.5 | 21.5 | 21.5
PM2.5 | g/GJ | EMEP/EEA 2009 | 1.A.4 Table 3.9 | 16.5 | 16.5 | 16.5 | 16.5 | 16.5 | 16.5 | 16.5 | 16.5 | 16.5 | 16.5 | 16.5 | 16.5 | 16.5 | 16.5 | 16.5 | 16.5 | 16.5 | 16.5 | 16.5 | 16.5 | 16.5 | 16.5 | 16.5 | 16.5 | 16.5 | 16.5 | 16.5 | 16.5 | 16.5 | 16.5 | 16.5 | 16.5 | 16.5 | 16.5 | 16.5
BC | f-PM2.5 | EMEP/EEA 2023 | 1.A.4 Table 3.9 | 0.56 | 0.56 | 0.56 | 0.56 | 0.56 | 0.56 | 0.56 | 0.56 | 0.56 | 0.56 | 0.56 | 0.56 | 0.56 | 0.56 | 0.56 | 0.56 | 0.56 | 0.56 | 0.56 | 0.56 | 0.56 | 0.56 | 0.56 | 0.56 | 0.56 | 0.56 | 0.56 | 0.56 | 0.56 | 0.56 | 0.56 | 0.56 | 0.56 | 0.56 | 0.56
Fuel | Anthracite & Ovoids
Pollutant | Unit | Reference | Table reference | 1990 | 1991 | 1992 | 1993 | 1994 | 1995 | 1996 | 1997 | 1998 | 1999 | 2000 | 2001 | 2002 | 2003 | 2004 | 2005 | 2006 | 2007 | 2008 | 2009 | 2010 | 2011 | 2012 | 2013 | 2014 | 2015 | 2016 | 2017 | 2018 | 2019 | 2020 | 2021 | 2022 | 2023 | 2024
NOx | g/GJ | EMEP/EEA 2023 | 1.A.4 Table 3.7 | 173 | 173 | 173 | 173 | 173 | 173 | 173 | 173 | 173 | 173 | 173 | 173 | 173 | 173 | 173 | 173 | 173 | 173 | 173 | 173 | 173 | 173 | 173 | 173 | 173 | 173 | 173 | 173 | 173 | 173 | 173 | 173 | 173 | 173 | 173
SOx | g/GJ | CS |  | 574.11 | 574.11 | 574.11 | 574.11 | 574.11 | 574.11 | 574.11 | 574.11 | 574.11 | 574.11 | 574.11 | 574.11 | 574.11 | 574.11 | 574.11 | 574.11 | 574.11 | 574.11 | 574.11 | 574.11 | 574.11 | 574.11 | 574.11 | 574.11 | 574.11 | 574.11 | 574.11 | 574.11 | 574.11 | 574.11 | 574.11 | 574.11 | 574.11 | 574.11 | 574.11
NMVOC | g/GJ | EMEP/EEA 2023 | 1.A.4 Table 3.7 | 88.8 | 88.8 | 88.8 | 88.8 | 88.8 | 88.8 | 88.8 | 88.8 | 88.8 | 88.8 | 88.8 | 88.8 | 88.8 | 88.8 | 88.8 | 88.8 | 88.8 | 88.8 | 88.8 | 88.8 | 88.8 | 88.8 | 88.8 | 88.8 | 88.8 | 88.8 | 88.8 | 88.8 | 88.8 | 88.8 | 88.8 | 88.8 | 88.8 | 88.8 | 88.8
CO | g/GJ | EMEP/EEA 2023 | 1.A.4 Table 3.7 | 931 | 931 | 931 | 931 | 931 | 931 | 931 | 931 | 931 | 931 | 931 | 931 | 931 | 931 | 931 | 931 | 931 | 931 | 931 | 931 | 931 | 931 | 931 | 931 | 931 | 931 | 931 | 931 | 931 | 931 | 931 | 931 | 931 | 931 | 931
NH3 |  | EMEP/EEA 2023 | 1.A.4 Table 3.9 | bar: 1990 to 2024
TSP | g/GJ | EMEP/EEA 2023 | 1.A.4 Table 3.7 | 124 | 124 | 124 | 124 | 124 | 124 | 124 | 124 | 124 | 124 | 124 | 124 | 124 | 124 | 124 | 124 | 124 | 124 | 124 | 124 | 124 | 124 | 124 | 124 | 124 | 124 | 124 | 124 | 124 | 124 | 124 | 124 | 124 | 124 | 124
PM10 | g/GJ | EMEP/EEA 2023 | 1.A.4 Table 3.7 | 117 | 117 | 117 | 117 | 117 | 117 | 117 | 117 | 117 | 117 | 117 | 117 | 117 | 117 | 117 | 117 | 117 | 117 | 117 | 117 | 117 | 117 | 117 | 117 | 117 | 117 | 117 | 117 | 117 | 117 | 117 | 117 | 117 | 117 | 117
PM2.5 | g/GJ | EMEP/EEA 2023 | 1.A.4 Table 3.7 | 108 | 108 | 108 | 108 | 108 | 108 | 108 | 108 | 108 | 108 | 108 | 108 | 108 | 108 | 108 | 108 | 108 | 108 | 108 | 108 | 108 | 108 | 108 | 108 | 108 | 108 | 108 | 108 | 108 | 108 | 108 | 108 | 108 | 108 | 108
BC | f-PM2.5 | EMEP/EEA 2023 | 1.A.4 Table 3.7 | 0.064 | 0.064 | 0.064 | 0.064 | 0.064 | 0.064 | 0.064 | 0.064 | 0.064 | 0.064 | 0.064 | 0.064 | 0.064 | 0.064 | 0.064 | 0.064 | 0.064 | 0.064 | 0.064 | 0.064 | 0.064 | 0.064 | 0.064 | 0.064 | 0.064 | 0.064 | 0.064 | 0.064 | 0.064 | 0.064 | 0.064 | 0.064 | 0.064 | 0.064 | 0.064
Fuel | Kerosene
Pollutant | Unit | Reference | Table reference | 1990 | 1991 | 1992 | 1993 | 1994 | 1995 | 1996 | 1997 | 1998 | 1999 | 2000 | 2001 | 2002 | 2003 | 2004 | 2005 | 2006 | 2007 | 2008 | 2009 | 2010 | 2011 | 2012 | 2013 | 2014 | 2015 | 2016 | 2017 | 2018 | 2019 | 2020 | 2021 | 2022 | 2023 | 2024
NOx | g/GJ | EMEP/EEA 2009 | 1.A.4 Table 3.9 | 100 | 100 | 100 | 100 | 100 | 100 | 100 | 100 | 100 | 100 | 100 | 100 | 100 | 100 | 100 | 100 | 100 | 100 | 100 | 100 | 100 | 100 | 100 | 100 | 100 | 100 | 100 | 100 | 100 | 100 | 100 | 100 | 100 | 100 | 100
SOx | g/GJ | CS |  | 45.2 | 45.2 | 45.2 | 45.2 | 45.2 | 45.2 | 45.2 | 45.2 | 45.2 | 33.9 | 33.9 | 33.9 | 33.9 | 33.9 | 33.9 | 33.9 | 33.9 | 33.9 | 13.56 | 12.66 | 12.9412 | 17.0136 | 9.638 | 8.009 | 8.9593 | 8.2805 | 21.5385 | 21.5385 | 7.9638 | 8.4615 | 8.4615 | 25.9276 | 3.0317 | 8.4615 | 13.5294
NMVOC | g/GJ | EMEP/EEA 2009 | 1.A.4 Table 3.9 | 10 | 10 | 10 | 10 | 10 | 10 | 10 | 10 | 10 | 10 | 10 | 10 | 10 | 10 | 10 | 10 | 10 | 10 | 10 | 10 | 10 | 10 | 10 | 10 | 10 | 10 | 10 | 10 | 10 | 10 | 10 | 10 | 10 | 10 | 10
CO | g/GJ | EMEP/EEA 2009 | 1.A.4 Table 3.9 | 40 | 40 | 40 | 40 | 40 | 40 | 40 | 40 | 40 | 40 | 40 | 40 | 40 | 40 | 40 | 40 | 40 | 40 | 40 | 40 | 40 | 40 | 40 | 40 | 40 | 40 | 40 | 40 | 40 | 40 | 40 | 40 | 40 | 40 | 40
NH3 |  | EMEP/EEA 2023 | 1.A.4 Table 3.9 | bar: 1990 to 2024
TSP | g/GJ | EMEP/EEA 2009 | 1.A.4 Table 3.9 | 27.5 | 27.5 | 27.5 | 27.5 | 27.5 | 27.5 | 27.5 | 27.5 | 27.5 | 27.5 | 27.5 | 27.5 | 27.5 | 27.5 | 27.5 | 27.5 | 27.5 | 27.5 | 27.5 | 27.5 | 27.5 | 27.5 | 27.5 | 27.5 | 27.5 | 27.5 | 27.5 | 27.5 | 27.5 | 27.5 | 27.5 | 27.5 | 27.5 | 27.5 | 27.5
PM10 | g/GJ | EMEP/EEA 2009 | 1.A.4 Table 3.9 | 21.5 | 21.5 | 21.5 | 21.5 | 21.5 | 21.5 | 21.5 | 21.5 | 21.5 | 21.5 | 21.5 | 21.5 | 21.5 | 21.5 | 21.5 | 21.5 | 21.5 | 21.5 | 21.5 | 21.5 | 21.5 | 21.5 | 21.5 | 21.5 | 21.5 | 21.5 | 21.5 | 21.5 | 21.5 | 21.5 | 21.5 | 21.5 | 21.5 | 21.5 | 21.5
PM2.5 | g/GJ | EMEP/EEA 2009 | 1.A.4 Table 3.9 | 16.5 | 16.5 | 16.5 | 16.5 | 16.5 | 16.5 | 16.5 | 16.5 | 16.5 | 16.5 | 16.5 | 16.5 | 16.5 | 16.5 | 16.5 | 16.5 | 16.5 | 16.5 | 16.5 | 16.5 | 16.5 | 16.5 | 16.5 | 16.5 | 16.5 | 16.5 | 16.5 | 16.5 | 16.5 | 16.5 | 16.5 | 16.5 | 16.5 | 16.5 | 16.5
BC | f-PM2.5 | EMEP/EEA 2023 | 1.A.4 Table 3.9 | 0.56 | 0.56 | 0.56 | 0.56 | 0.56 | 0.56 | 0.56 | 0.56 | 0.56 | 0.56 | 0.56 | 0.56 | 0.56 | 0.56 | 0.56 | 0.56 | 0.56 | 0.56 | 0.56 | 0.56 | 0.56 | 0.56 | 0.56 | 0.56 | 0.56 | 0.56 | 0.56 | 0.56 | 0.56 | 0.56 | 0.56 | 0.56 | 0.56 | 0.56 | 0.56
Fuel | Petroleum Coke
Pollutant | Unit | Reference | Table reference | 1990 | 1991 | 1992 | 1993 | 1994 | 1995 | 1996 | 1997 | 1998 | 1999 | 2000 | 2001 | 2002 | 2003 | 2004 | 2005 | 2006 | 2007 | 2008 | 2009 | 2010 | 2011 | 2012 | 2013 | 2014 | 2015 | 2016 | 2017 | 2018 | 2019 | 2020 | 2021 | 2022 | 2023 | 2024
NOx | g/GJ | EMEP/EEA 2009 | 1.A.4 Table 3.9 | 100 | 100 | 100 | 100 | 100 | 100 | 100 | 100 | 100 | 100 | 100 | 100 | 100 | 100 | 100 | 100 | 100 | 100 | 100 | 100 | 100 | 100 | 100 | 100 | 100 | 100 | 100 | 100 | 100 | 100 | 100 | 100 | 100 | 100 | 100
SOx | g/GJ | CS |  | 1541.25 | 1541.25 | 1541.25 | 1541.25 | 1541.25 | 1541.25 | 1541.25 | 1541.25 | 1541.25 | 1541.25 | 1541.25 | 1541.25 | 1541.25 | 1541.25 | 1461.04 | 1461.04 | 1461.04 | 1380.83 | 1025.5925 | 933.9194 | 899.542 | 1008.4038 | 968.2968 | 968.2968 | 968.2968 | 968.2968 | 968.2968 | 968.2968 | 968.2968 | 968.2968 | 968.2968 | 968.2968 | 968.2968 | 968.2968 | 968.2968
NMVOC | g/GJ | EMEP/EEA 2009 | 1.A.4 Table 3.9 | 10 | 10 | 10 | 10 | 10 | 10 | 10 | 10 | 10 | 10 | 10 | 10 | 10 | 10 | 10 | 10 | 10 | 10 | 10 | 10 | 10 | 10 | 10 | 10 | 10 | 10 | 10 | 10 | 10 | 10 | 10 | 10 | 10 | 10 | 10
CO | g/GJ | EMEP/EEA 2009 | 1.A.4 Table 3.9 | 40 | 40 | 40 | 40 | 40 | 40 | 40 | 40 | 40 | 40 | 40 | 40 | 40 | 40 | 40 | 40 | 40 | 40 | 40 | 40 | 40 | 40 | 40 | 40 | 40 | 40 | 40 | 40 | 40 | 40 | 40 | 40 | 40 | 40 | 40
NH3 |  | EMEP/EEA 2023 | 1.A.4 Table 3.9 | bar: 1990 to 2024
TSP | g/GJ | EMEP/EEA 2009 | 1.A.4 Table 3.9 | 27.5 | 27.5 | 27.5 | 27.5 | 27.5 | 27.5 | 27.5 | 27.5 | 27.5 | 27.5 | 27.5 | 27.5 | 27.5 | 27.5 | 27.5 | 27.5 | 27.5 | 27.5 | 27.5 | 27.5 | 27.5 | 27.5 | 27.5 | 27.5 | 27.5 | 27.5 | 27.5 | 27.5 | 27.5 | 27.5 | 27.5 | 27.5 | 27.5 | 27.5 | 27.5
PM10 | g/GJ | EMEP/EEA 2009 | 1.A.4 Table 3.9 | 21.5 | 21.5 | 21.5 | 21.5 | 21.5 | 21.5 | 21.5 | 21.5 | 21.5 | 21.5 | 21.5 | 21.5 | 21.5 | 21.5 | 21.5 | 21.5 | 21.5 | 21.5 | 21.5 | 21.5 | 21.5 | 21.5 | 21.5 | 21.5 | 21.5 | 21.5 | 21.5 | 21.5 | 21.5 | 21.5 | 21.5 | 21.5 | 21.5 | 21.5 | 21.5
PM2.5 | g/GJ | EMEP/EEA 2009 | 1.A.4 Table 3.9 | 16.5 | 16.5 | 16.5 | 16.5 | 16.5 | 16.5 | 16.5 | 16.5 | 16.5 | 16.5 | 16.5 | 16.5 | 16.5 | 16.5 | 16.5 | 16.5 | 16.5 | 16.5 | 16.5 | 16.5 | 16.5 | 16.5 | 16.5 | 16.5 | 16.5 | 16.5 | 16.5 | 16.5 | 16.5 | 16.5 | 16.5 | 16.5 | 16.5 | 16.5 | 16.5
BC | f-PM2.5 | EMEP/EEA 2023 | 1.A.4 Table 3.9 | 0.56 | 0.56 | 0.56 | 0.56 | 0.56 | 0.56 | 0.56 | 0.56 | 0.56 | 0.56 | 0.56 | 0.56 | 0.56 | 0.56 | 0.56 | 0.56 | 0.56 | 0.56 | 0.56 | 0.56 | 0.56 | 0.56 | 0.56 | 0.56 | 0.56 | 0.56 | 0.56 | 0.56 | 0.56 | 0.56 | 0.56 | 0.56 | 0.56 | 0.56 | 0.56
Fuel | Lignite
Pollutant | Unit | Reference | Table reference | 1990 | 1991 | 1992 | 1993 | 1994 | 1995 | 1996 | 1997 | 1998 | 1999 | 2000 | 2001 | 2002 | 2003 | 2004 | 2005 | 2006 | 2007 | 2008 | 2009 | 2010 | 2011 | 2012 | 2013 | 2014 | 2015 | 2016 | 2017 | 2018 | 2019 | 2020 | 2021 | 2022 | 2023 | 2024
NOx | g/GJ | EMEP/EEA 2023 | 1.A.4 Table 3.7 | 173 | 173 | 173 | 173 | 173 | 173 | 173 | 173 | 173 | 173 | 173 | 173 | 173 | 173 | 173 | 173 | 173 | 173 | 173 | 173 | 173 | 173 | 173 | 173 | 173 | 173 | 173 | 173 | 173 | 173 | 173 | 173 | 173 | 173 | 173
SOx | g/GJ | EMEP/EEA 2023 | 1.A.4 Table 3.7 | 900 | 900 | 900 | 900 | 900 | 900 | 900 | 900 | 900 | 900 | 900 | 900 | 900 | 900 | 900 | 900 | 900 | 900 | 900 | 900 | 900 | 900 | 900 | 900 | 900 | 900 | 900 | 900 | 900 | 900 | 900 | 900 | 900 | 900 | 900
NMVOC | g/GJ | EMEP/EEA 2023 | 1.A.4 Table 3.7 | 88.8 | 88.8 | 88.8 | 88.8 | 88.8 | 88.8 | 88.8 | 88.8 | 88.8 | 88.8 | 88.8 | 88.8 | 88.8 | 88.8 | 88.8 | 88.8 | 88.8 | 88.8 | 88.8 | 88.8 | 88.8 | 88.8 | 88.8 | 88.8 | 88.8 | 88.8 | 88.8 | 88.8 | 88.8 | 88.8 | 88.8 | 88.8 | 88.8 | 88.8 | 88.8
CO | g/GJ | EMEP/EEA 2023 | 1.A.4 Table 3.7 | 931 | 931 | 931 | 931 | 931 | 931 | 931 | 931 | 931 | 931 | 931 | 931 | 931 | 931 | 931 | 931 | 931 | 931 | 931 | 931 | 931 | 931 | 931 | 931 | 931 | 931 | 931 | 931 | 931 | 931 | 931 | 931 | 931 | 931 | 931
NH3 |  | EMEP/EEA 2023 | 1.A.4 Table 3.7 | bar: 1990 to 2024
TSP | g/GJ | EMEP/EEA 2023 | 1.A.4 Table 3.7 | 124 | 124 | 124 | 124 | 124 | 124 | 124 | 124 | 124 | 124 | 124 | 124 | 124 | 124 | 124 | 124 | 124 | 124 | 124 | 124 | 124 | 124 | 124 | 124 | 124 | 124 | 124 | 124 | 124 | 124 | 124 | 124 | 124 | 124 | 124
PM10 | g/GJ | EMEP/EEA 2023 | 1.A.4 Table 3.7 | 117 | 117 | 117 | 117 | 117 | 117 | 117 | 117 | 117 | 117 | 117 | 117 | 117 | 117 | 117 | 117 | 117 | 117 | 117 | 117 | 117 | 117 | 117 | 117 | 117 | 117 | 117 | 117 | 117 | 117 | 117 | 117 | 117 | 117 | 117
PM2.5 | g/GJ | EMEP/EEA 2023 | 1.A.4 Table 3.7 | 108 | 108 | 108 | 108 | 108 | 108 | 108 | 108 | 108 | 108 | 108 | 108 | 108 | 108 | 108 | 108 | 108 | 108 | 108 | 108 | 108 | 108 | 108 | 108 | 108 | 108 | 108 | 108 | 108 | 108 | 108 | 108 | 108 | 108 | 108
BC | f-PM2.5 | EMEP/EEA 2023 | 1.A.4 Table 3.7 | 0.064 | 0.064 | 0.064 | 0.064 | 0.064 | 0.064 | 0.064 | 0.064 | 0.064 | 0.064 | 0.064 | 0.064 | 0.064 | 0.064 | 0.064 | 0.064 | 0.064 | 0.064 | 0.064 | 0.064 | 0.064 | 0.064 | 0.064 | 0.064 | 0.064 | 0.064 | 0.064 | 0.064 | 0.064 | 0.064 | 0.064 | 0.064 | 0.064 | 0.064 | 0.064
Fuel | Fuel Oil
Pollutant | Unit | Reference | Table reference | 1990 | 1991 | 1992 | 1993 | 1994 | 1995 | 1996 | 1997 | 1998 | 1999 | 2000 | 2001 | 2002 | 2003 | 2004 | 2005 | 2006 | 2007 | 2008 | 2009 | 2010 | 2011 | 2012 | 2013 | 2014 | 2015 | 2016 | 2017 | 2018 | 2019 | 2020 | 2021 | 2022 | 2023 | 2024
NOx | g/GJ | EMEP/EEA 2009 | 1.A.4 Table 3.9 | 100 | 100 | 100 | 100 | 100 | 100 | 100 | 100 | 100 | 100 | 100 | 100 | 100 | 100 | 100 | 100 | 100 | 100 | 100 | 100 | 100 | 100 | 100 | 100 | 100 | 100 | 100 | 100 | 100 | 100 | 100 | 100 | 100 | 100 | 100
SOx | g/GJ | CS |  | 1259.59 | 1259.59 | 1259.59 | 1259.59 | 1259.59 | 1259.59 | 1259.59 | 1259.59 | 1259.59 | 968.91 | 968.91 | 968.91 | 484.46 | 484.46 | 484.46 | 484.46 | 484.46 | 484.46 | 484.46 | 251.92 | 339.4762 | 373.4239 | 290.9796 | 378.2735 | 223.0844 | 329.7769 | 329.7769 | 332.8322 | 372.6964 | 224.5393 | 224.5393 | 386.033 | 427.4006 | 396.1203 | 385.2085
NMVOC | g/GJ | EMEP/EEA 2009 | 1.A.4 Table 3.9 | 10 | 10 | 10 | 10 | 10 | 10 | 10 | 10 | 10 | 10 | 10 | 10 | 10 | 10 | 10 | 10 | 10 | 10 | 10 | 10 | 10 | 10 | 10 | 10 | 10 | 10 | 10 | 10 | 10 | 10 | 10 | 10 | 10 | 10 | 10
CO | g/GJ | EMEP/EEA 2009 | 1.A.4 Table 3.9 | 40 | 40 | 40 | 40 | 40 | 40 | 40 | 40 | 40 | 40 | 40 | 40 | 40 | 40 | 40 | 40 | 40 | 40 | 40 | 40 | 40 | 40 | 40 | 40 | 40 | 40 | 40 | 40 | 40 | 40 | 40 | 40 | 40 | 40 | 40
NH3 |  | EMEP/EEA 2023 | 1.A.4 Table 3.9 | bar: 1990 to 2024
TSP | g/GJ | EMEP/EEA 2009 | 1.A.4 Table 3.9 | 27.5 | 27.5 | 27.5 | 27.5 | 27.5 | 27.5 | 27.5 | 27.5 | 27.5 | 27.5 | 27.5 | 27.5 | 27.5 | 27.5 | 27.5 | 27.5 | 27.5 | 27.5 | 27.5 | 27.5 | 27.5 | 27.5 | 27.5 | 27.5 | 27.5 | 27.5 | 27.5 | 27.5 | 27.5 | 27.5 | 27.5 | 27.5 | 27.5 | 27.5 | 27.5
PM10 | g/GJ | EMEP/EEA 2009 | 1.A.4 Table 3.9 | 21.5 | 21.5 | 21.5 | 21.5 | 21.5 | 21.5 | 21.5 | 21.5 | 21.5 | 21.5 | 21.5 | 21.5 | 21.5 | 21.5 | 21.5 | 21.5 | 21.5 | 21.5 | 21.5 | 21.5 | 21.5 | 21.5 | 21.5 | 21.5 | 21.5 | 21.5 | 21.5 | 21.5 | 21.5 | 21.5 | 21.5 | 21.5 | 21.5 | 21.5 | 21.5
PM2.5 | g/GJ | EMEP/EEA 2009 | 1.A.4 Table 3.9 | 16.5 | 16.5 | 16.5 | 16.5 | 16.5 | 16.5 | 16.5 | 16.5 | 16.5 | 16.5 | 16.5 | 16.5 | 16.5 | 16.5 | 16.5 | 16.5 | 16.5 | 16.5 | 16.5 | 16.5 | 16.5 | 16.5 | 16.5 | 16.5 | 16.5 | 16.5 | 16.5 | 16.5 | 16.5 | 16.5 | 16.5 | 16.5 | 16.5 | 16.5 | 16.5
BC | f-PM2.5 | EMEP/EEA 2023 | 1.A.4 Table 3.9 | 0.56 | 0.56 | 0.56 | 0.56 | 0.56 | 0.56 | 0.56 | 0.56 | 0.56 | 0.56 | 0.56 | 0.56 | 0.56 | 0.56 | 0.56 | 0.56 | 0.56 | 0.56 | 0.56 | 0.56 | 0.56 | 0.56 | 0.56 | 0.56 | 0.56 | 0.56 | 0.56 | 0.56 | 0.56 | 0.56 | 0.56 | 0.56 | 0.56 | 0.56 | 0.56
Fuel | Natural Gas
Pollutant | Unit | Reference | Table reference | 1990 | 1991 | 1992 | 1993 | 1994 | 1995 | 1996 | 1997 | 1998 | 1999 | 2000 | 2001 | 2002 | 2003 | 2004 | 2005 | 2006 | 2007 | 2008 | 2009 | 2010 | 2011 | 2012 | 2013 | 2014 | 2015 | 2016 | 2017 | 2018 | 2019 | 2020 | 2021 | 2022 | 2023 | 2024
NOx | g/GJ | EMEP/EEA 2023 | 1.A.4 Table 3.8 | 74 | 74 | 74 | 74 | 74 | 74 | 74 | 74 | 74 | 74 | 74 | 74 | 74 | 74 | 74 | 74 | 74 | 74 | 74 | 74 | 74 | 74 | 74 | 74 | 74 | 74 | 74 | 74 | 74 | 74 | 74 | 74 | 74 | 74 | 74
SOx | g/GJ | CS |  | 0.055577 | 0.055577 | 0.055577 | 0.055682 | 0.055639 | 0.057493 | 0.065142 | 0.071961 | 0.081708 | 0.088731 | 0.093413 | 0.098816 | 0.099152 | 0.10105 | 0.1072 | 0.099213 | 0.10518 | 0.096088 | 0.10635 | 0.11291 | 0.12809 | 0.11801 | 0.099141 | 0.091874 | 0.095095 | 0.079357 | 0.042548 | 0.03278 | 0.043884 | 0.059981 | 0.065512 | 0.072756 | 0.069163 | 0.067479 | 0.071004
NMVOC | g/GJ | EMEP/EEA 2023 | 1.A.4 Table 3.8 | 23 | 23 | 23 | 23 | 23 | 23 | 23 | 23 | 23 | 23 | 23 | 23 | 23 | 23 | 23 | 23 | 23 | 23 | 23 | 23 | 23 | 23 | 23 | 23 | 23 | 23 | 23 | 23 | 23 | 23 | 23 | 23 | 23 | 23 | 23
CO | g/GJ | EMEP/EEA 2023 | 1.A.4 Table 3.8 | 29 | 29 | 29 | 29 | 29 | 29 | 29 | 29 | 29 | 29 | 29 | 29 | 29 | 29 | 29 | 29 | 29 | 29 | 29 | 29 | 29 | 29 | 29 | 29 | 29 | 29 | 29 | 29 | 29 | 29 | 29 | 29 | 29 | 29 | 29
NH3 |  | EMEP/EEA 2023 | 1.A.4 Table 3.8 | bar: 1990 to 2024
TSP | g/GJ | EMEP/EEA 2023 | 1.A.4 Table 3.8 | 0.78 | 0.78 | 0.78 | 0.78 | 0.78 | 0.78 | 0.78 | 0.78 | 0.78 | 0.78 | 0.78 | 0.78 | 0.78 | 0.78 | 0.78 | 0.78 | 0.78 | 0.78 | 0.78 | 0.78 | 0.78 | 0.78 | 0.78 | 0.78 | 0.78 | 0.78 | 0.78 | 0.78 | 0.78 | 0.78 | 0.78 | 0.78 | 0.78 | 0.78 | 0.78
PM10 | g/GJ | EMEP/EEA 2023 | 1.A.4 Table 3.8 | 0.78 | 0.78 | 0.78 | 0.78 | 0.78 | 0.78 | 0.78 | 0.78 | 0.78 | 0.78 | 0.78 | 0.78 | 0.78 | 0.78 | 0.78 | 0.78 | 0.78 | 0.78 | 0.78 | 0.78 | 0.78 | 0.78 | 0.78 | 0.78 | 0.78 | 0.78 | 0.78 | 0.78 | 0.78 | 0.78 | 0.78 | 0.78 | 0.78 | 0.78 | 0.78
PM2.5 | g/GJ | EMEP/EEA 2023 | 1.A.4 Table 3.8 | 0.78 | 0.78 | 0.78 | 0.78 | 0.78 | 0.78 | 0.78 | 0.78 | 0.78 | 0.78 | 0.78 | 0.78 | 0.78 | 0.78 | 0.78 | 0.78 | 0.78 | 0.78 | 0.78 | 0.78 | 0.78 | 0.78 | 0.78 | 0.78 | 0.78 | 0.78 | 0.78 | 0.78 | 0.78 | 0.78 | 0.78 | 0.78 | 0.78 | 0.78 | 0.78
BC | f-PM2.5 | EMEP/EEA 2023 | 1.A.4 Table 3.8 | 0.04 | 0.04 | 0.04 | 0.04 | 0.04 | 0.04 | 0.04 | 0.04 | 0.04 | 0.04 | 0.04 | 0.04 | 0.04 | 0.04 | 0.04 | 0.04 | 0.04 | 0.04 | 0.04 | 0.04 | 0.04 | 0.04 | 0.04 | 0.04 | 0.04 | 0.04 | 0.04 | 0.04 | 0.04 | 0.04 | 0.04 | 0.04 | 0.04 | 0.04 | 0.04
Fuel | Sod Peat
Pollutant | Unit | Reference | Table reference | 1990 | 1991 | 1992 | 1993 | 1994 | 1995 | 1996 | 1997 | 1998 | 1999 | 2000 | 2001 | 2002 | 2003 | 2004 | 2005 | 2006 | 2007 | 2008 | 2009 | 2010 | 2011 | 2012 | 2013 | 2014 | 2015 | 2016 | 2017 | 2018 | 2019 | 2020 | 2021 | 2022 | 2023 | 2024
NOx | g/GJ | EMEP/EEA 2023 | 1.A.4 Table 3.7 | 173 | 173 | 173 | 173 | 173 | 173 | 173 | 173 | 173 | 173 | 173 | 173 | 173 | 173 | 173 | 173 | 173 | 173 | 173 | 173 | 173 | 173 | 173 | 173 | 173 | 173 | 173 | 173 | 173 | 173 | 173 | 173 | 173 | 173 | 173
SOx | g/GJ | EMEP/EEA 2023 | 1.A.4 Table 3.7 | 900 | 900 | 900 | 900 | 900 | 900 | 900 | 900 | 900 | 900 | 900 | 900 | 900 | 900 | 900 | 900 | 900 | 900 | 900 | 900 | 900 | 900 | 900 | 900 | 900 | 900 | 900 | 900 | 900 | 900 | 900 | 900 | 900 | 900 | 900
NMVOC | g/GJ | EMEP/EEA 2023 | 1.A.4 Table 3.7 | 88.8 | 88.8 | 88.8 | 88.8 | 88.8 | 88.8 | 88.8 | 88.8 | 88.8 | 88.8 | 88.8 | 88.8 | 88.8 | 88.8 | 88.8 | 88.8 | 88.8 | 88.8 | 88.8 | 88.8 | 88.8 | 88.8 | 88.8 | 88.8 | 88.8 | 88.8 | 88.8 | 88.8 | 88.8 | 88.8 | 88.8 | 88.8 | 88.8 | 88.8 | 88.8
CO | g/GJ | EMEP/EEA 2023 | 1.A.4 Table 3.7 | 931 | 931 | 931 | 931 | 931 | 931 | 931 | 931 | 931 | 931 | 931 | 931 | 931 | 931 | 931 | 931 | 931 | 931 | 931 | 931 | 931 | 931 | 931 | 931 | 931 | 931 | 931 | 931 | 931 | 931 | 931 | 931 | 931 | 931 | 931
NH3 |  | EMEP/EEA 2023 | 1.A.4 Table 3.7 | bar: 1990 to 2024
TSP | g/GJ | EMEP/EEA 2023 | 1.A.4 Table 3.7 | 124 | 124 | 124 | 124 | 124 | 124 | 124 | 124 | 124 | 124 | 124 | 124 | 124 | 124 | 124 | 124 | 124 | 124 | 124 | 124 | 124 | 124 | 124 | 124 | 124 | 124 | 124 | 124 | 124 | 124 | 124 | 124 | 124 | 124 | 124
PM10 | g/GJ | EMEP/EEA 2023 | 1.A.4 Table 3.7 | 117 | 117 | 117 | 117 | 117 | 117 | 117 | 117 | 117 | 117 | 117 | 117 | 117 | 117 | 117 | 117 | 117 | 117 | 117 | 117 | 117 | 117 | 117 | 117 | 117 | 117 | 117 | 117 | 117 | 117 | 117 | 117 | 117 | 117 | 117
PM2.5 | g/GJ | EMEP/EEA 2023 | 1.A.4 Table 3.7 | 108 | 108 | 108 | 108 | 108 | 108 | 108 | 108 | 108 | 108 | 108 | 108 | 108 | 108 | 108 | 108 | 108 | 108 | 108 | 108 | 108 | 108 | 108 | 108 | 108 | 108 | 108 | 108 | 108 | 108 | 108 | 108 | 108 | 108 | 108
BC | f-PM2.5 | EMEP/EEA 2023 | 1.A.4 Table 3.7 | 0.064 | 0.064 | 0.064 | 0.064 | 0.064 | 0.064 | 0.064 | 0.064 | 0.064 | 0.064 | 0.064 | 0.064 | 0.064 | 0.064 | 0.064 | 0.064 | 0.064 | 0.064 | 0.064 | 0.064 | 0.064 | 0.064 | 0.064 | 0.064 | 0.064 | 0.064 | 0.064 | 0.064 | 0.064 | 0.064 | 0.064 | 0.064 | 0.064 | 0.064 | 0.064
Fuel | LPG
Pollutant | Unit | Reference | Table reference | 1990 | 1991 | 1992 | 1993 | 1994 | 1995 | 1996 | 1997 | 1998 | 1999 | 2000 | 2001 | 2002 | 2003 | 2004 | 2005 | 2006 | 2007 | 2008 | 2009 | 2010 | 2011 | 2012 | 2013 | 2014 | 2015 | 2016 | 2017 | 2018 | 2019 | 2020 | 2021 | 2022 | 2023 | 2024
NOx | g/GJ | EMEP/EEA 2023 | 1.A.4 Table 3.8 | 74 | 74 | 74 | 74 | 74 | 74 | 74 | 74 | 74 | 74 | 74 | 74 | 74 | 74 | 74 | 74 | 74 | 74 | 74 | 74 | 74 | 74 | 74 | 74 | 74 | 74 | 74 | 74 | 74 | 74 | 74 | 74 | 74 | 74 | 74
SOx | g/GJ | EMEP/EEA 2023 | 1.A.4 Table 3.8 | 0.67 | 0.67 | 0.67 | 0.67 | 0.67 | 0.67 | 0.67 | 0.67 | 0.67 | 0.67 | 0.67 | 0.67 | 0.67 | 0.67 | 0.67 | 0.67 | 0.67 | 0.67 | 0.67 | 0.67 | 0.67 | 0.67 | 0.67 | 0.67 | 0.67 | 0.67 | 0.67 | 0.67 | 0.67 | 0.67 | 0.67 | 0.67 | 0.67 | 0.67 | 0.67
NMVOC | g/GJ | EMEP/EEA 2023 | 1.A.4 Table 3.8 | 23 | 23 | 23 | 23 | 23 | 23 | 23 | 23 | 23 | 23 | 23 | 23 | 23 | 23 | 23 | 23 | 23 | 23 | 23 | 23 | 23 | 23 | 23 | 23 | 23 | 23 | 23 | 23 | 23 | 23 | 23 | 23 | 23 | 23 | 23
CO | g/GJ | EMEP/EEA 2023 | 1.A.4 Table 3.8 | 29 | 29 | 29 | 29 | 29 | 29 | 29 | 29 | 29 | 29 | 29 | 29 | 29 | 29 | 29 | 29 | 29 | 29 | 29 | 29 | 29 | 29 | 29 | 29 | 29 | 29 | 29 | 29 | 29 | 29 | 29 | 29 | 29 | 29 | 29
NH3 |  | EMEP/EEA 2023 | 1.A.4 Table 3.8 | bar: 1990 to 2024
TSP | g/GJ | EMEP/EEA 2023 | 1.A.4 Table 3.8 | 0.78 | 0.78 | 0.78 | 0.78 | 0.78 | 0.78 | 0.78 | 0.78 | 0.78 | 0.78 | 0.78 | 0.78 | 0.78 | 0.78 | 0.78 | 0.78 | 0.78 | 0.78 | 0.78 | 0.78 | 0.78 | 0.78 | 0.78 | 0.78 | 0.78 | 0.78 | 0.78 | 0.78 | 0.78 | 0.78 | 0.78 | 0.78 | 0.78 | 0.78 | 0.78
PM10 | g/GJ | EMEP/EEA 2023 | 1.A.4 Table 3.8 | 0.78 | 0.78 | 0.78 | 0.78 | 0.78 | 0.78 | 0.78 | 0.78 | 0.78 | 0.78 | 0.78 | 0.78 | 0.78 | 0.78 | 0.78 | 0.78 | 0.78 | 0.78 | 0.78 | 0.78 | 0.78 | 0.78 | 0.78 | 0.78 | 0.78 | 0.78 | 0.78 | 0.78 | 0.78 | 0.78 | 0.78 | 0.78 | 0.78 | 0.78 | 0.78
PM2.5 | g/GJ | EMEP/EEA 2023 | 1.A.4 Table 3.8 | 0.78 | 0.78 | 0.78 | 0.78 | 0.78 | 0.78 | 0.78 | 0.78 | 0.78 | 0.78 | 0.78 | 0.78 | 0.78 | 0.78 | 0.78 | 0.78 | 0.78 | 0.78 | 0.78 | 0.78 | 0.78 | 0.78 | 0.78 | 0.78 | 0.78 | 0.78 | 0.78 | 0.78 | 0.78 | 0.78 | 0.78 | 0.78 | 0.78 | 0.78 | 0.78
BC | f-PM2.5 | EMEP/EEA 2023 | 1.A.4 Table 3.8 | 0.04 | 0.04 | 0.04 | 0.04 | 0.04 | 0.04 | 0.04 | 0.04 | 0.04 | 0.04 | 0.04 | 0.04 | 0.04 | 0.04 | 0.04 | 0.04 | 0.04 | 0.04 | 0.04 | 0.04 | 0.04 | 0.04 | 0.04 | 0.04 | 0.04 | 0.04 | 0.04 | 0.04 | 0.04 | 0.04 | 0.04 | 0.04 | 0.04 | 0.04 | 0.04
Fuel | Biomass
Pollutant | Unit | Reference | Table reference | 1990 | 1991 | 1992 | 1993 | 1994 | 1995 | 1996 | 1997 | 1998 | 1999 | 2000 | 2001 | 2002 | 2003 | 2004 | 2005 | 2006 | 2007 | 2008 | 2009 | 2010 | 2011 | 2012 | 2013 | 2014 | 2015 | 2016 | 2017 | 2018 | 2019 | 2020 | 2021 | 2022 | 2023 | 2024
NOx | g/GJ | EMEP/EEA 2023 | 1.A.4 Table 3.10 | 91 | 91 | 91 | 91 | 91 | 91 | 91 | 91 | 91 | 91 | 91 | 91 | 91 | 91 | 91 | 91 | 91 | 91 | 91 | 91 | 91 | 91 | 91 | 91 | 91 | 91 | 91 | 91 | 91 | 91 | 91 | 91 | 91 | 91 | 91
SOx | g/GJ | EMEP/EEA 2023 | 1.A.4 Table 3.10 | 11 | 11 | 11 | 11 | 11 | 11 | 11 | 11 | 11 | 11 | 11 | 11 | 11 | 11 | 11 | 11 | 11 | 11 | 11 | 11 | 11 | 11 | 11 | 11 | 11 | 11 | 11 | 11 | 11 | 11 | 11 | 11 | 11 | 11 | 11
NMVOC | g/GJ | EMEP/EEA 2023 | 1.A.4 Table 3.10 | 300 | 300 | 300 | 300 | 300 | 300 | 300 | 300 | 300 | 300 | 300 | 300 | 300 | 300 | 300 | 300 | 300 | 300 | 300 | 300 | 300 | 300 | 300 | 300 | 300 | 300 | 300 | 300 | 300 | 300 | 300 | 300 | 300 | 300 | 300
CO | g/GJ | EMEP/EEA 2023 | 1.A.4 Table 3.10 | 570 | 570 | 570 | 570 | 570 | 570 | 570 | 570 | 570 | 570 | 570 | 570 | 570 | 570 | 570 | 570 | 570 | 570 | 570 | 570 | 570 | 570 | 570 | 570 | 570 | 570 | 570 | 570 | 570 | 570 | 570 | 570 | 570 | 570 | 570
NH3 | g/GJ | EMEP/EEA 2023 | 1.A.4 Table 3.10 | 37 | 37 | 37 | 37 | 37 | 37 | 37 | 37 | 37 | 37 | 37 | 37 | 37 | 37 | 37 | 37 | 37 | 37 | 37 | 37 | 37 | 37 | 37 | 37 | 37 | 37 | 37 | 37 | 37 | 37 | 37 | 37 | 37 | 37 | 37
TSP | g/GJ | EMEP/EEA 2023 | 1.A.4 Table 3.10 | 170 | 170 | 170 | 170 | 170 | 170 | 170 | 170 | 170 | 170 | 170 | 170 | 170 | 170 | 170 | 170 | 170 | 170 | 170 | 170 | 170 | 170 | 170 | 170 | 170 | 170 | 170 | 170 | 170 | 170 | 170 | 170 | 170 | 170 | 170
PM10 | g/GJ | EMEP/EEA 2023 | 1.A.4 Table 3.10 | 163 | 163 | 163 | 163 | 163 | 163 | 163 | 163 | 163 | 163 | 163 | 163 | 163 | 163 | 163 | 163 | 163 | 163 | 163 | 163 | 163 | 163 | 163 | 163 | 163 | 163 | 163 | 163 | 163 | 163 | 163 | 163 | 163 | 163 | 163
PM2.5 | g/GJ | EMEP/EEA 2023 | 1.A.4 Table 3.10 | 160 | 160 | 160 | 160 | 160 | 160 | 160 | 160 | 160 | 160 | 160 | 160 | 160 | 160 | 160 | 160 | 160 | 160 | 160 | 160 | 160 | 160 | 160 | 160 | 160 | 160 | 160 | 160 | 160 | 160 | 160 | 160 | 160 | 160 | 160
BC | f-PM2.5 | EMEP/EEA 2023 | 1.A.4 Table 3.10 | 0.28 | 0.28 | 0.28 | 0.28 | 0.28 | 0.28 | 0.28 | 0.28 | 0.28 | 0.28 | 0.28 | 0.28 | 0.28 | 0.28 | 0.28 | 0.28 | 0.28 | 0.28 | 0.28 | 0.28 | 0.28 | 0.28 | 0.28 | 0.28 | 0.28 | 0.28 | 0.28 | 0.28 | 0.28 | 0.28 | 0.28 | 0.28 | 0.28 | 0.28 | 0.28

## 1A4a (POPs and HMs)
Table C.23
Emission Factors (Heavy Metals and POPs)
| Code | Name
NFR Source Category | 1.A.4.a | Commercial/Institutional
Fuel | Coal
Pollutant | Unit | Reference | Table reference | 1990 | 1991 | 1992 | 1993 | 1994 | 1995 | 1996 | 1997 | 1998 | 1999 | 2000 | 2001 | 2002 | 2003 | 2004 | 2005 | 2006 | 2007 | 2008 | 2009 | 2010 | 2011 | 2012 | 2013 | 2014 | 2015 | 2016 | 2017 | 2018 | 2019 | 2020 | 2021 | 2022 | 2023 | 2024
Pb | mg/GJ | EMEP/EEA 2023 | 1.A.4 Table 3.7 | 134 | 134 | 134 | 134 | 134 | 134 | 134 | 134 | 134 | 134 | 134 | 134 | 134 | 134 | 134 | 134 | 134 | 134 | 134 | 134 | 134 | 134 | 134 | 134 | 134 | 134 | 134 | 134 | 134 | 134 | 134 | 134 | 134 | 134 | 134
Cd | mg/GJ | EMEP/EEA 2023 | 1.A.4 Table 3.7 | 1.8 | 1.8 | 1.8 | 1.8 | 1.8 | 1.8 | 1.8 | 1.8 | 1.8 | 1.8 | 1.8 | 1.8 | 1.8 | 1.8 | 1.8 | 1.8 | 1.8 | 1.8 | 1.8 | 1.8 | 1.8 | 1.8 | 1.8 | 1.8 | 1.8 | 1.8 | 1.8 | 1.8 | 1.8 | 1.8 | 1.8 | 1.8 | 1.8 | 1.8 | 1.8
Hg | mg/GJ | EMEP/EEA 2023 | 1.A.4 Table 3.7 | 7.9 | 7.9 | 7.9 | 7.9 | 7.9 | 7.9 | 7.9 | 7.9 | 7.9 | 7.9 | 7.9 | 7.9 | 7.9 | 7.9 | 7.9 | 7.9 | 7.9 | 7.9 | 7.9 | 7.9 | 7.9 | 7.9 | 7.9 | 7.9 | 7.9 | 7.9 | 7.9 | 7.9 | 7.9 | 7.9 | 7.9 | 7.9 | 7.9 | 7.9 | 7.9
As | mg/GJ | EMEP/EEA 2023 | 1.A.4 Table 3.7 | 4 | 4 | 4 | 4 | 4 | 4 | 4 | 4 | 4 | 4 | 4 | 4 | 4 | 4 | 4 | 4 | 4 | 4 | 4 | 4 | 4 | 4 | 4 | 4 | 4 | 4 | 4 | 4 | 4 | 4 | 4 | 4 | 4 | 4 | 4
Cr | mg/GJ | EMEP/EEA 2023 | 1.A.4 Table 3.7 | 13.5 | 13.5 | 13.5 | 13.5 | 13.5 | 13.5 | 13.5 | 13.5 | 13.5 | 13.5 | 13.5 | 13.5 | 13.5 | 13.5 | 13.5 | 13.5 | 13.5 | 13.5 | 13.5 | 13.5 | 13.5 | 13.5 | 13.5 | 13.5 | 13.5 | 13.5 | 13.5 | 13.5 | 13.5 | 13.5 | 13.5 | 13.5 | 13.5 | 13.5 | 13.5
Cu | mg/GJ | EMEP/EEA 2023 | 1.A.4 Table 3.7 | 17.5 | 17.5 | 17.5 | 17.5 | 17.5 | 17.5 | 17.5 | 17.5 | 17.5 | 17.5 | 17.5 | 17.5 | 17.5 | 17.5 | 17.5 | 17.5 | 17.5 | 17.5 | 17.5 | 17.5 | 17.5 | 17.5 | 17.5 | 17.5 | 17.5 | 17.5 | 17.5 | 17.5 | 17.5 | 17.5 | 17.5 | 17.5 | 17.5 | 17.5 | 17.5
Ni | mg/GJ | EMEP/EEA 2023 | 1.A.4 Table 3.7 | 13 | 13 | 13 | 13 | 13 | 13 | 13 | 13 | 13 | 13 | 13 | 13 | 13 | 13 | 13 | 13 | 13 | 13 | 13 | 13 | 13 | 13 | 13 | 13 | 13 | 13 | 13 | 13 | 13 | 13 | 13 | 13 | 13 | 13 | 13
Se | mg/GJ | EMEP/EEA 2023 | 1.A.4 Table 3.7 | 1.8 | 1.8 | 1.8 | 1.8 | 1.8 | 1.8 | 1.8 | 1.8 | 1.8 | 1.8 | 1.8 | 1.8 | 1.8 | 1.8 | 1.8 | 1.8 | 1.8 | 1.8 | 1.8 | 1.8 | 1.8 | 1.8 | 1.8 | 1.8 | 1.8 | 1.8 | 1.8 | 1.8 | 1.8 | 1.8 | 1.8 | 1.8 | 1.8 | 1.8 | 1.8
Zn | mg/GJ | EMEP/EEA 2023 | 1.A.4 Table 3.7 | 200 | 200 | 200 | 200 | 200 | 200 | 200 | 200 | 200 | 200 | 200 | 200 | 200 | 200 | 200 | 200 | 200 | 200 | 200 | 200 | 200 | 200 | 200 | 200 | 200 | 200 | 200 | 200 | 200 | 200 | 200 | 200 | 200 | 200 | 200
PCB | μg/GJ | EMEP/EEA 2023 | 1.A.4 Table 3.7 | 170 | 170 | 170 | 170 | 170 | 170 | 170 | 170 | 170 | 170 | 170 | 170 | 170 | 170 | 170 | 170 | 170 | 170 | 170 | 170 | 170 | 170 | 170 | 170 | 170 | 170 | 170 | 170 | 170 | 170 | 170 | 170 | 170 | 170 | 170
PCDD/F (I-TEQ) | ng/GJ | EMEP/EEA 2023 | 1.A.4 Table 3.7 | 203 | 203 | 203 | 203 | 203 | 203 | 203 | 203 | 203 | 203 | 203 | 203 | 203 | 203 | 203 | 203 | 203 | 203 | 203 | 203 | 203 | 203 | 203 | 203 | 203 | 203 | 203 | 203 | 203 | 203 | 203 | 203 | 203 | 203 | 203
Benzo[a]pyrene | mg/GJ | EMEP/EEA 2023 | 1.A.4 Table 3.7 | 45.5 | 45.5 | 45.5 | 45.5 | 45.5 | 45.5 | 45.5 | 45.5 | 45.5 | 45.5 | 45.5 | 45.5 | 45.5 | 45.5 | 45.5 | 45.5 | 45.5 | 45.5 | 45.5 | 45.5 | 45.5 | 45.5 | 45.5 | 45.5 | 45.5 | 45.5 | 45.5 | 45.5 | 45.5 | 45.5 | 45.5 | 45.5 | 45.5 | 45.5 | 45.5
Benzo[b]fluoranthene | mg/GJ | EMEP/EEA 2023 | 1.A.4 Table 3.7 | 58.9 | 58.9 | 58.9 | 58.9 | 58.9 | 58.9 | 58.9 | 58.9 | 58.9 | 58.9 | 58.9 | 58.9 | 58.9 | 58.9 | 58.9 | 58.9 | 58.9 | 58.9 | 58.9 | 58.9 | 58.9 | 58.9 | 58.9 | 58.9 | 58.9 | 58.9 | 58.9 | 58.9 | 58.9 | 58.9 | 58.9 | 58.9 | 58.9 | 58.9 | 58.9
Benzo[k]Fluoranthene | mg/GJ | EMEP/EEA 2023 | 1.A.4 Table 3.7 | 23.7 | 23.7 | 23.7 | 23.7 | 23.7 | 23.7 | 23.7 | 23.7 | 23.7 | 23.7 | 23.7 | 23.7 | 23.7 | 23.7 | 23.7 | 23.7 | 23.7 | 23.7 | 23.7 | 23.7 | 23.7 | 23.7 | 23.7 | 23.7 | 23.7 | 23.7 | 23.7 | 23.7 | 23.7 | 23.7 | 23.7 | 23.7 | 23.7 | 23.7 | 23.7
Indeno[1,2,3-cd]pyrene | mg/GJ | EMEP/EEA 2023 | 1.A.4 Table 3.7 | 18.5 | 18.5 | 18.5 | 18.5 | 18.5 | 18.5 | 18.5 | 18.5 | 18.5 | 18.5 | 18.5 | 18.5 | 18.5 | 18.5 | 18.5 | 18.5 | 18.5 | 18.5 | 18.5 | 18.5 | 18.5 | 18.5 | 18.5 | 18.5 | 18.5 | 18.5 | 18.5 | 18.5 | 18.5 | 18.5 | 18.5 | 18.5 | 18.5 | 18.5 | 18.5
Total 4 PAHs | mg/GJ | EMEP/EEA 2023 | 1.A.4 Table 3.7 | 146.6 | 146.6 | 146.6 | 146.6 | 146.6 | 146.6 | 146.6 | 146.6 | 146.6 | 146.6 | 146.6 | 146.6 | 146.6 | 146.6 | 146.6 | 146.6 | 146.6 | 146.6 | 146.6 | 146.6 | 146.6 | 146.6 | 146.6 | 146.6 | 146.6 | 146.6 | 146.6 | 146.6 | 146.6 | 146.6 | 146.6 | 146.6 | 146.6 | 146.6 | 146.6
HCB | μg/GJ | EMEP/EEA 2023 | 1.A.4 Table 3.7 | 0.62 | 0.62 | 0.62 | 0.62 | 0.62 | 0.62 | 0.62 | 0.62 | 0.62 | 0.62 | 0.62 | 0.62 | 0.62 | 0.62 | 0.62 | 0.62 | 0.62 | 0.62 | 0.62 | 0.62 | 0.62 | 0.62 | 0.62 | 0.62 | 0.62 | 0.62 | 0.62 | 0.62 | 0.62 | 0.62 | 0.62 | 0.62 | 0.62 | 0.62 | 0.62
Fuel | Peat Briquettes
Pollutant | Unit | Reference | Table reference | 1990 | 1991 | 1992 | 1993 | 1994 | 1995 | 1996 | 1997 | 1998 | 1999 | 2000 | 2001 | 2002 | 2003 | 2004 | 2005 | 2006 | 2007 | 2008 | 2009 | 2010 | 2011 | 2012 | 2013 | 2014 | 2015 | 2016 | 2017 | 2018 | 2019 | 2020 | 2021 | 2022 | 2023 | 2024
Pb | mg/GJ | EMEP/EEA 2023 | 1.A.4 Table 3.7 | 134 | 134 | 134 | 134 | 134 | 134 | 134 | 134 | 134 | 134 | 134 | 134 | 134 | 134 | 134 | 134 | 134 | 134 | 134 | 134 | 134 | 134 | 134 | 134 | 134 | 134 | 134 | 134 | 134 | 134 | 134 | 134 | 134 | 134 | 134
Cd | mg/GJ | EMEP/EEA 2023 | 1.A.4 Table 3.7 | 1.8 | 1.8 | 1.8 | 1.8 | 1.8 | 1.8 | 1.8 | 1.8 | 1.8 | 1.8 | 1.8 | 1.8 | 1.8 | 1.8 | 1.8 | 1.8 | 1.8 | 1.8 | 1.8 | 1.8 | 1.8 | 1.8 | 1.8 | 1.8 | 1.8 | 1.8 | 1.8 | 1.8 | 1.8 | 1.8 | 1.8 | 1.8 | 1.8 | 1.8 | 1.8
Hg | mg/GJ | EMEP/EEA 2023 | 1.A.4 Table 3.7 | 7.9 | 7.9 | 7.9 | 7.9 | 7.9 | 7.9 | 7.9 | 7.9 | 7.9 | 7.9 | 7.9 | 7.9 | 7.9 | 7.9 | 7.9 | 7.9 | 7.9 | 7.9 | 7.9 | 7.9 | 7.9 | 7.9 | 7.9 | 7.9 | 7.9 | 7.9 | 7.9 | 7.9 | 7.9 | 7.9 | 7.9 | 7.9 | 7.9 | 7.9 | 7.9
As | mg/GJ | EMEP/EEA 2023 | 1.A.4 Table 3.7 | 4 | 4 | 4 | 4 | 4 | 4 | 4 | 4 | 4 | 4 | 4 | 4 | 4 | 4 | 4 | 4 | 4 | 4 | 4 | 4 | 4 | 4 | 4 | 4 | 4 | 4 | 4 | 4 | 4 | 4 | 4 | 4 | 4 | 4 | 4
Cr | mg/GJ | EMEP/EEA 2023 | 1.A.4 Table 3.7 | 13.5 | 13.5 | 13.5 | 13.5 | 13.5 | 13.5 | 13.5 | 13.5 | 13.5 | 13.5 | 13.5 | 13.5 | 13.5 | 13.5 | 13.5 | 13.5 | 13.5 | 13.5 | 13.5 | 13.5 | 13.5 | 13.5 | 13.5 | 13.5 | 13.5 | 13.5 | 13.5 | 13.5 | 13.5 | 13.5 | 13.5 | 13.5 | 13.5 | 13.5 | 13.5
Cu | mg/GJ | EMEP/EEA 2023 | 1.A.4 Table 3.7 | 17.5 | 17.5 | 17.5 | 17.5 | 17.5 | 17.5 | 17.5 | 17.5 | 17.5 | 17.5 | 17.5 | 17.5 | 17.5 | 17.5 | 17.5 | 17.5 | 17.5 | 17.5 | 17.5 | 17.5 | 17.5 | 17.5 | 17.5 | 17.5 | 17.5 | 17.5 | 17.5 | 17.5 | 17.5 | 17.5 | 17.5 | 17.5 | 17.5 | 17.5 | 17.5
Ni | mg/GJ | EMEP/EEA 2023 | 1.A.4 Table 3.7 | 13 | 13 | 13 | 13 | 13 | 13 | 13 | 13 | 13 | 13 | 13 | 13 | 13 | 13 | 13 | 13 | 13 | 13 | 13 | 13 | 13 | 13 | 13 | 13 | 13 | 13 | 13 | 13 | 13 | 13 | 13 | 13 | 13 | 13 | 13
Se | mg/GJ | EMEP/EEA 2023 | 1.A.4 Table 3.7 | 1.8 | 1.8 | 1.8 | 1.8 | 1.8 | 1.8 | 1.8 | 1.8 | 1.8 | 1.8 | 1.8 | 1.8 | 1.8 | 1.8 | 1.8 | 1.8 | 1.8 | 1.8 | 1.8 | 1.8 | 1.8 | 1.8 | 1.8 | 1.8 | 1.8 | 1.8 | 1.8 | 1.8 | 1.8 | 1.8 | 1.8 | 1.8 | 1.8 | 1.8 | 1.8
Zn | mg/GJ | EMEP/EEA 2023 | 1.A.4 Table 3.7 | 200 | 200 | 200 | 200 | 200 | 200 | 200 | 200 | 200 | 200 | 200 | 200 | 200 | 200 | 200 | 200 | 200 | 200 | 200 | 200 | 200 | 200 | 200 | 200 | 200 | 200 | 200 | 200 | 200 | 200 | 200 | 200 | 200 | 200 | 200
PCB | μg/GJ | EMEP/EEA 2023 | 1.A.4 Table 3.7 | 170 | 170 | 170 | 170 | 170 | 170 | 170 | 170 | 170 | 170 | 170 | 170 | 170 | 170 | 170 | 170 | 170 | 170 | 170 | 170 | 170 | 170 | 170 | 170 | 170 | 170 | 170 | 170 | 170 | 170 | 170 | 170 | 170 | 170 | 170
PCDD/F (I-TEQ) | ng/GJ | EMEP/EEA 2023 | 1.A.4 Table 3.7 | 203 | 203 | 203 | 203 | 203 | 203 | 203 | 203 | 203 | 203 | 203 | 203 | 203 | 203 | 203 | 203 | 203 | 203 | 203 | 203 | 203 | 203 | 203 | 203 | 203 | 203 | 203 | 203 | 203 | 203 | 203 | 203 | 203 | 203 | 203
Benzo[a]pyrene | mg/GJ | EMEP/EEA 2023 | 1.A.4 Table 3.7 | 45.5 | 45.5 | 45.5 | 45.5 | 45.5 | 45.5 | 45.5 | 45.5 | 45.5 | 45.5 | 45.5 | 45.5 | 45.5 | 45.5 | 45.5 | 45.5 | 45.5 | 45.5 | 45.5 | 45.5 | 45.5 | 45.5 | 45.5 | 45.5 | 45.5 | 45.5 | 45.5 | 45.5 | 45.5 | 45.5 | 45.5 | 45.5 | 45.5 | 45.5 | 45.5
Benzo[b]fluoranthene | mg/GJ | EMEP/EEA 2023 | 1.A.4 Table 3.7 | 58.9 | 58.9 | 58.9 | 58.9 | 58.9 | 58.9 | 58.9 | 58.9 | 58.9 | 58.9 | 58.9 | 58.9 | 58.9 | 58.9 | 58.9 | 58.9 | 58.9 | 58.9 | 58.9 | 58.9 | 58.9 | 58.9 | 58.9 | 58.9 | 58.9 | 58.9 | 58.9 | 58.9 | 58.9 | 58.9 | 58.9 | 58.9 | 58.9 | 58.9 | 58.9
Benzo[k]Fluoranthene | mg/GJ | EMEP/EEA 2023 | 1.A.4 Table 3.7 | 23.7 | 23.7 | 23.7 | 23.7 | 23.7 | 23.7 | 23.7 | 23.7 | 23.7 | 23.7 | 23.7 | 23.7 | 23.7 | 23.7 | 23.7 | 23.7 | 23.7 | 23.7 | 23.7 | 23.7 | 23.7 | 23.7 | 23.7 | 23.7 | 23.7 | 23.7 | 23.7 | 23.7 | 23.7 | 23.7 | 23.7 | 23.7 | 23.7 | 23.7 | 23.7
Indeno[1,2,3-cd]pyrene | mg/GJ | EMEP/EEA 2023 | 1.A.4 Table 3.7 | 18.5 | 18.5 | 18.5 | 18.5 | 18.5 | 18.5 | 18.5 | 18.5 | 18.5 | 18.5 | 18.5 | 18.5 | 18.5 | 18.5 | 18.5 | 18.5 | 18.5 | 18.5 | 18.5 | 18.5 | 18.5 | 18.5 | 18.5 | 18.5 | 18.5 | 18.5 | 18.5 | 18.5 | 18.5 | 18.5 | 18.5 | 18.5 | 18.5 | 18.5 | 18.5
Total 4 PAHs | mg/GJ | EMEP/EEA 2023 | 1.A.4 Table 3.7 | 146.6 | 146.6 | 146.6 | 146.6 | 146.6 | 146.6 | 146.6 | 146.6 | 146.6 | 146.6 | 146.6 | 146.6 | 146.6 | 146.6 | 146.6 | 146.6 | 146.6 | 146.6 | 146.6 | 146.6 | 146.6 | 146.6 | 146.6 | 146.6 | 146.6 | 146.6 | 146.6 | 146.6 | 146.6 | 146.6 | 146.6 | 146.6 | 146.6 | 146.6 | 146.6
HCB | μg/GJ | EMEP/EEA 2023 | 1.A.4 Table 3.7 | 0.62 | 0.62 | 0.62 | 0.62 | 0.62 | 0.62 | 0.62 | 0.62 | 0.62 | 0.62 | 0.62 | 0.62 | 0.62 | 0.62 | 0.62 | 0.62 | 0.62 | 0.62 | 0.62 | 0.62 | 0.62 | 0.62 | 0.62 | 0.62 | 0.62 | 0.62 | 0.62 | 0.62 | 0.62 | 0.62 | 0.62 | 0.62 | 0.62 | 0.62 | 0.62
Fuel | Petroleum Coke
Pollutant | Unit | Reference |  | 1990 | 1991 | 1992 | 1993 | 1994 | 1995 | 1996 | 1997 | 1998 | 1999 | 2000 | 2001 | 2002 | 2003 | 2004 | 2005 | 2006 | 2007 | 2008 | 2009 | 2010 | 2011 | 2012 | 2013 | 2014 | 2015 | 2016 | 2017 | 2018 | 2019 | 2020 | 2021 | 2022 | 2023 | 2024
Pb | mg/GJ | EMEP/EEA 2009 | 1.A.4 Table 3-9 | 16 | 16 | 16 | 16 | 16 | 16 | 16 | 16 | 16 | 16 | 16 | 16 | 16 | 16 | 16 | 16 | 16 | 16 | 16 | 16 | 16 | 16 | 16 | 16 | 16 | 16 | 16 | 16 | 16 | 16 | 16 | 16 | 16 | 16 | 16
Cd | mg/GJ | EMEP/EEA 2009 | 1.A.4 Table 3-9 | 0.3 | 0.3 | 0.3 | 0.3 | 0.3 | 0.3 | 0.3 | 0.3 | 0.3 | 0.3 | 0.3 | 0.3 | 0.3 | 0.3 | 0.3 | 0.3 | 0.3 | 0.3 | 0.3 | 0.3 | 0.3 | 0.3 | 0.3 | 0.3 | 0.3 | 0.3 | 0.3 | 0.3 | 0.3 | 0.3 | 0.3 | 0.3 | 0.3 | 0.3 | 0.3
Hg | mg/GJ | EMEP/EEA 2009 | 1.A.4 Table 3-9 | 0.1 | 0.1 | 0.1 | 0.1 | 0.1 | 0.1 | 0.1 | 0.1 | 0.1 | 0.1 | 0.1 | 0.1 | 0.1 | 0.1 | 0.1 | 0.1 | 0.1 | 0.1 | 0.1 | 0.1 | 0.1 | 0.1 | 0.1 | 0.1 | 0.1 | 0.1 | 0.1 | 0.1 | 0.1 | 0.1 | 0.1 | 0.1 | 0.1 | 0.1 | 0.1
As | mg/GJ | EMEP/EEA 2009 | 1.A.4 Table 3-9 | bar: 1990 to 2024
Cr | mg/GJ | EMEP/EEA 2009 | 1.A.4 Table 3-9 | 12.8 | 12.8 | 12.8 | 12.8 | 12.8 | 12.8 | 12.8 | 12.8 | 12.8 | 12.8 | 12.8 | 12.8 | 12.8 | 12.8 | 12.8 | 12.8 | 12.8 | 12.8 | 12.8 | 12.8 | 12.8 | 12.8 | 12.8 | 12.8 | 12.8 | 12.8 | 12.8 | 12.8 | 12.8 | 12.8 | 12.8 | 12.8 | 12.8 | 12.8 | 12.8
Cu | mg/GJ | EMEP/EEA 2009 | 1.A.4 Table 3-9 | 7.2 | 7.2 | 7.2 | 7.2 | 7.2 | 7.2 | 7.2 | 7.2 | 7.2 | 7.2 | 7.2 | 7.2 | 7.2 | 7.2 | 7.2 | 7.2 | 7.2 | 7.2 | 7.2 | 7.2 | 7.2 | 7.2 | 7.2 | 7.2 | 7.2 | 7.2 | 7.2 | 7.2 | 7.2 | 7.2 | 7.2 | 7.2 | 7.2 | 7.2 | 7.2
Ni | mg/GJ | EMEP/EEA 2009 | 1.A.4 Table 3-9 | 260 | 260 | 260 | 260 | 260 | 260 | 260 | 260 | 260 | 260 | 260 | 260 | 260 | 260 | 260 | 260 | 260 | 260 | 260 | 260 | 260 | 260 | 260 | 260 | 260 | 260 | 260 | 260 | 260 | 260 | 260 | 260 | 260 | 260 | 260
Se | mg/GJ | EMEP/EEA 2023 | 1.A.4 Table 3-9 | 0.1 | 0.1 | 0.1 | 0.1 | 0.1 | 0.1 | 0.1 | 0.1 | 0.1 | 0.1 | 0.1 | 0.1 | 0.1 | 0.1 | 0.1 | 0.1 | 0.1 | 0.1 | 0.1 | 0.1 | 0.1 | 0.1 | 0.1 | 0.1 | 0.1 | 0.1 | 0.1 | 0.1 | 0.1 | 0.1 | 0.1 | 0.1 | 0.1 | 0.1 | 0.1
Zn | mg/GJ | EMEP/EEA 2009 | 1.A.4 Table 3-9 | 8 | 8 | 8 | 8 | 8 | 8 | 8 | 8 | 8 | 8 | 8 | 8 | 8 | 8 | 8 | 8 | 8 | 8 | 8 | 8 | 8 | 8 | 8 | 8 | 8 | 8 | 8 | 8 | 8 | 8 | 8 | 8 | 8 | 8 | 8
PCB | ng/GJ | EMEP/EEA 2023 | 1.A.4 Table 3-9 | 0.13 | 0.13 | 0.13 | 0.13 | 0.13 | 0.13 | 0.13 | 0.13 | 0.13 | 0.13 | 0.13 | 0.13 | 0.13 | 0.13 | 0.13 | 0.13 | 0.13 | 0.13 | 0.13 | 0.13 | 0.13 | 0.13 | 0.13 | 0.13 | 0.13 | 0.13 | 0.13 | 0.13 | 0.13 | 0.13 | 0.13 | 0.13 | 0.13 | 0.13 | 0.13
PCDD/F (I-TEQ) | ng/GJ | EMEP/EEA 2023 | 1.A.4 Table 3-9 | 6 | 6 | 6 | 6 | 6 | 6 | 6 | 6 | 6 | 6 | 6 | 6 | 6 | 6 | 6 | 6 | 6 | 6 | 6 | 6 | 6 | 6 | 6 | 6 | 6 | 6 | 6 | 6 | 6 | 6 | 6 | 6 | 6 | 6 | 6
Benzo[a]pyrene | μg/GJ | EMEP/EEA 2023 | 1.A.4 Table 3-9 | 1.9 | 1.9 | 1.9 | 1.9 | 1.9 | 1.9 | 1.9 | 1.9 | 1.9 | 1.9 | 1.9 | 1.9 | 1.9 | 1.9 | 1.9 | 1.9 | 1.9 | 1.9 | 1.9 | 1.9 | 1.9 | 1.9 | 1.9 | 1.9 | 1.9 | 1.9 | 1.9 | 1.9 | 1.9 | 1.9 | 1.9 | 1.9 | 1.9 | 1.9 | 1.9
Benzo[b]fluoranthene | μg/GJ | EMEP/EEA 2023 | 1.A.4 Table 3-9 | 15 | 15 | 15 | 15 | 15 | 15 | 15 | 15 | 15 | 15 | 15 | 15 | 15 | 15 | 15 | 15 | 15 | 15 | 15 | 15 | 15 | 15 | 15 | 15 | 15 | 15 | 15 | 15 | 15 | 15 | 15 | 15 | 15 | 15 | 15
Benzo[k]Fluoranthene | μg/GJ | EMEP/EEA 2023 | 1.A.4 Table 3-9 | 1.7 | 1.7 | 1.7 | 1.7 | 1.7 | 1.7 | 1.7 | 1.7 | 1.7 | 1.7 | 1.7 | 1.7 | 1.7 | 1.7 | 1.7 | 1.7 | 1.7 | 1.7 | 1.7 | 1.7 | 1.7 | 1.7 | 1.7 | 1.7 | 1.7 | 1.7 | 1.7 | 1.7 | 1.7 | 1.7 | 1.7 | 1.7 | 1.7 | 1.7 | 1.7
Indeno[1,2,3-cd]pyrene | μg/GJ | EMEP/EEA 2023 | 1.A.4 Table 3-9 | 1.5 | 1.5 | 1.5 | 1.5 | 1.5 | 1.5 | 1.5 | 1.5 | 1.5 | 1.5 | 1.5 | 1.5 | 1.5 | 1.5 | 1.5 | 1.5 | 1.5 | 1.5 | 1.5 | 1.5 | 1.5 | 1.5 | 1.5 | 1.5 | 1.5 | 1.5 | 1.5 | 1.5 | 1.5 | 1.5 | 1.5 | 1.5 | 1.5 | 1.5 | 1.5
Total 4 PAHs | μg/GJ | EMEP/EEA 2023 | 1.A.4 Table 3-9 | 20.1 | 20.1 | 20.1 | 20.1 | 20.1 | 20.1 | 20.1 | 20.1 | 20.1 | 20.1 | 20.1 | 20.1 | 20.1 | 20.1 | 20.1 | 20.1 | 20.1 | 20.1 | 20.1 | 20.1 | 20.1 | 20.1 | 20.1 | 20.1 | 20.1 | 20.1 | 20.1 | 20.1 | 20.1 | 20.1 | 20.1 | 20.1 | 20.1 | 20.1 | 20.1
HCB | μg/GJ | EMEP/EEA 2023 | 1.A.4 Table 3-9 | 0.22 | 0.22 | 0.22 | 0.22 | 0.22 | 0.22 | 0.22 | 0.22 | 0.22 | 0.22 | 0.22 | 0.22 | 0.22 | 0.22 | 0.22 | 0.22 | 0.22 | 0.22 | 0.22 | 0.22 | 0.22 | 0.22 | 0.22 | 0.22 | 0.22 | 0.22 | 0.22 | 0.22 | 0.22 | 0.22 | 0.22 | 0.22 | 0.22 | 0.22 | 0.22
Fuel | Anthracite & Ovoids
Pollutant | Unit | Reference | Table reference | 1990 | 1991 | 1992 | 1993 | 1994 | 1995 | 1996 | 1997 | 1998 | 1999 | 2000 | 2001 | 2002 | 2003 | 2004 | 2005 | 2006 | 2007 | 2008 | 2009 | 2010 | 2011 | 2012 | 2013 | 2014 | 2015 | 2016 | 2017 | 2018 | 2019 | 2020 | 2021 | 2022 | 2023 | 2024
Pb | mg/GJ | EMEP/EEA 2023 | 1.A.4 Table 3.7 | 134 | 134 | 134 | 134 | 134 | 134 | 134 | 134 | 134 | 134 | 134 | 134 | 134 | 134 | 134 | 134 | 134 | 134 | 134 | 134 | 134 | 134 | 134 | 134 | 134 | 134 | 134 | 134 | 134 | 134 | 134 | 134 | 134 | 134 | 134
Cd | mg/GJ | EMEP/EEA 2023 | 1.A.4 Table 3.7 | 1.8 | 1.8 | 1.8 | 1.8 | 1.8 | 1.8 | 1.8 | 1.8 | 1.8 | 1.8 | 1.8 | 1.8 | 1.8 | 1.8 | 1.8 | 1.8 | 1.8 | 1.8 | 1.8 | 1.8 | 1.8 | 1.8 | 1.8 | 1.8 | 1.8 | 1.8 | 1.8 | 1.8 | 1.8 | 1.8 | 1.8 | 1.8 | 1.8 | 1.8 | 1.8
Hg | mg/GJ | EMEP/EEA 2023 | 1.A.4 Table 3.7 | 7.9 | 7.9 | 7.9 | 7.9 | 7.9 | 7.9 | 7.9 | 7.9 | 7.9 | 7.9 | 7.9 | 7.9 | 7.9 | 7.9 | 7.9 | 7.9 | 7.9 | 7.9 | 7.9 | 7.9 | 7.9 | 7.9 | 7.9 | 7.9 | 7.9 | 7.9 | 7.9 | 7.9 | 7.9 | 7.9 | 7.9 | 7.9 | 7.9 | 7.9 | 7.9
As | mg/GJ | EMEP/EEA 2023 | 1.A.4 Table 3.7 | 4 | 4 | 4 | 4 | 4 | 4 | 4 | 4 | 4 | 4 | 4 | 4 | 4 | 4 | 4 | 4 | 4 | 4 | 4 | 4 | 4 | 4 | 4 | 4 | 4 | 4 | 4 | 4 | 4 | 4 | 4 | 4 | 4 | 4 | 4
Cr | mg/GJ | EMEP/EEA 2023 | 1.A.4 Table 3.7 | 13.5 | 13.5 | 13.5 | 13.5 | 13.5 | 13.5 | 13.5 | 13.5 | 13.5 | 13.5 | 13.5 | 13.5 | 13.5 | 13.5 | 13.5 | 13.5 | 13.5 | 13.5 | 13.5 | 13.5 | 13.5 | 13.5 | 13.5 | 13.5 | 13.5 | 13.5 | 13.5 | 13.5 | 13.5 | 13.5 | 13.5 | 13.5 | 13.5 | 13.5 | 13.5
Cu | mg/GJ | EMEP/EEA 2023 | 1.A.4 Table 3.7 | 17.5 | 17.5 | 17.5 | 17.5 | 17.5 | 17.5 | 17.5 | 17.5 | 17.5 | 17.5 | 17.5 | 17.5 | 17.5 | 17.5 | 17.5 | 17.5 | 17.5 | 17.5 | 17.5 | 17.5 | 17.5 | 17.5 | 17.5 | 17.5 | 17.5 | 17.5 | 17.5 | 17.5 | 17.5 | 17.5 | 17.5 | 17.5 | 17.5 | 17.5 | 17.5
Ni | mg/GJ | EMEP/EEA 2023 | 1.A.4 Table 3.7 | 13 | 13 | 13 | 13 | 13 | 13 | 13 | 13 | 13 | 13 | 13 | 13 | 13 | 13 | 13 | 13 | 13 | 13 | 13 | 13 | 13 | 13 | 13 | 13 | 13 | 13 | 13 | 13 | 13 | 13 | 13 | 13 | 13 | 13 | 13
Se | mg/GJ | EMEP/EEA 2023 | 1.A.4 Table 3.7 | 1.8 | 1.8 | 1.8 | 1.8 | 1.8 | 1.8 | 1.8 | 1.8 | 1.8 | 1.8 | 1.8 | 1.8 | 1.8 | 1.8 | 1.8 | 1.8 | 1.8 | 1.8 | 1.8 | 1.8 | 1.8 | 1.8 | 1.8 | 1.8 | 1.8 | 1.8 | 1.8 | 1.8 | 1.8 | 1.8 | 1.8 | 1.8 | 1.8 | 1.8 | 1.8
Zn | mg/GJ | EMEP/EEA 2023 | 1.A.4 Table 3.7 | 200 | 200 | 200 | 200 | 200 | 200 | 200 | 200 | 200 | 200 | 200 | 200 | 200 | 200 | 200 | 200 | 200 | 200 | 200 | 200 | 200 | 200 | 200 | 200 | 200 | 200 | 200 | 200 | 200 | 200 | 200 | 200 | 200 | 200 | 200
PCB | μg/GJ | EMEP/EEA 2023 | 1.A.4 Table 3.7 | 170 | 170 | 170 | 170 | 170 | 170 | 170 | 170 | 170 | 170 | 170 | 170 | 170 | 170 | 170 | 170 | 170 | 170 | 170 | 170 | 170 | 170 | 170 | 170 | 170 | 170 | 170 | 170 | 170 | 170 | 170 | 170 | 170 | 170 | 170
PCDD/F (I-TEQ) | ng/GJ | EMEP/EEA 2023 | 1.A.4 Table 3.7 | 203 | 203 | 203 | 203 | 203 | 203 | 203 | 203 | 203 | 203 | 203 | 203 | 203 | 203 | 203 | 203 | 203 | 203 | 203 | 203 | 203 | 203 | 203 | 203 | 203 | 203 | 203 | 203 | 203 | 203 | 203 | 203 | 203 | 203 | 203
Benzo[a]pyrene | mg/GJ | EMEP/EEA 2023 | 1.A.4 Table 3.7 | 45.5 | 45.5 | 45.5 | 45.5 | 45.5 | 45.5 | 45.5 | 45.5 | 45.5 | 45.5 | 45.5 | 45.5 | 45.5 | 45.5 | 45.5 | 45.5 | 45.5 | 45.5 | 45.5 | 45.5 | 45.5 | 45.5 | 45.5 | 45.5 | 45.5 | 45.5 | 45.5 | 45.5 | 45.5 | 45.5 | 45.5 | 45.5 | 45.5 | 45.5 | 45.5
Benzo[b]fluoranthene | mg/GJ | EMEP/EEA 2023 | 1.A.4 Table 3.7 | 58.9 | 58.9 | 58.9 | 58.9 | 58.9 | 58.9 | 58.9 | 58.9 | 58.9 | 58.9 | 58.9 | 58.9 | 58.9 | 58.9 | 58.9 | 58.9 | 58.9 | 58.9 | 58.9 | 58.9 | 58.9 | 58.9 | 58.9 | 58.9 | 58.9 | 58.9 | 58.9 | 58.9 | 58.9 | 58.9 | 58.9 | 58.9 | 58.9 | 58.9 | 58.9
Benzo[k]Fluoranthene | mg/GJ | EMEP/EEA 2023 | 1.A.4 Table 3.7 | 23.7 | 23.7 | 23.7 | 23.7 | 23.7 | 23.7 | 23.7 | 23.7 | 23.7 | 23.7 | 23.7 | 23.7 | 23.7 | 23.7 | 23.7 | 23.7 | 23.7 | 23.7 | 23.7 | 23.7 | 23.7 | 23.7 | 23.7 | 23.7 | 23.7 | 23.7 | 23.7 | 23.7 | 23.7 | 23.7 | 23.7 | 23.7 | 23.7 | 23.7 | 23.7
Indeno[1,2,3-cd]pyrene | mg/GJ | EMEP/EEA 2023 | 1.A.4 Table 3.7 | 18.5 | 18.5 | 18.5 | 18.5 | 18.5 | 18.5 | 18.5 | 18.5 | 18.5 | 18.5 | 18.5 | 18.5 | 18.5 | 18.5 | 18.5 | 18.5 | 18.5 | 18.5 | 18.5 | 18.5 | 18.5 | 18.5 | 18.5 | 18.5 | 18.5 | 18.5 | 18.5 | 18.5 | 18.5 | 18.5 | 18.5 | 18.5 | 18.5 | 18.5 | 18.5
Total 4 PAHs | mg/GJ | EMEP/EEA 2023 | 1.A.4 Table 3.7 | 146.6 | 146.6 | 146.6 | 146.6 | 146.6 | 146.6 | 146.6 | 146.6 | 146.6 | 146.6 | 146.6 | 146.6 | 146.6 | 146.6 | 146.6 | 146.6 | 146.6 | 146.6 | 146.6 | 146.6 | 146.6 | 146.6 | 146.6 | 146.6 | 146.6 | 146.6 | 146.6 | 146.6 | 146.6 | 146.6 | 146.6 | 146.6 | 146.6 | 146.6 | 146.6
HCB | μg/GJ | EMEP/EEA 2023 | 1.A.4 Table 3.7 | 0.62 | 0.62 | 0.62 | 0.62 | 0.62 | 0.62 | 0.62 | 0.62 | 0.62 | 0.62 | 0.62 | 0.62 | 0.62 | 0.62 | 0.62 | 0.62 | 0.62 | 0.62 | 0.62 | 0.62 | 0.62 | 0.62 | 0.62 | 0.62 | 0.62 | 0.62 | 0.62 | 0.62 | 0.62 | 0.62 | 0.62 | 0.62 | 0.62 | 0.62 | 0.62
Fuel | Fuel Oil
Pollutant | Unit | Reference |  | 1990 | 1991 | 1992 | 1993 | 1994 | 1995 | 1996 | 1997 | 1998 | 1999 | 2000 | 2001 | 2002 | 2003 | 2004 | 2005 | 2006 | 2007 | 2008 | 2009 | 2010 | 2011 | 2012 | 2013 | 2014 | 2015 | 2016 | 2017 | 2018 | 2019 | 2020 | 2021 | 2022 | 2023 | 2024
Pb | mg/GJ | EMEP/EEA 2009 | 1.A.4 Table 3-9 | 16 | 16 | 16 | 16 | 16 | 16 | 16 | 16 | 16 | 16 | 16 | 16 | 16 | 16 | 16 | 16 | 16 | 16 | 16 | 16 | 16 | 16 | 16 | 16 | 16 | 16 | 16 | 16 | 16 | 16 | 16 | 16 | 16 | 16 | 16
Cd | mg/GJ | EMEP/EEA 2009 | 1.A.4 Table 3-9 | 0.3 | 0.3 | 0.3 | 0.3 | 0.3 | 0.3 | 0.3 | 0.3 | 0.3 | 0.3 | 0.3 | 0.3 | 0.3 | 0.3 | 0.3 | 0.3 | 0.3 | 0.3 | 0.3 | 0.3 | 0.3 | 0.3 | 0.3 | 0.3 | 0.3 | 0.3 | 0.3 | 0.3 | 0.3 | 0.3 | 0.3 | 0.3 | 0.3 | 0.3 | 0.3
Hg | mg/GJ | EMEP/EEA 2009 | 1.A.4 Table 3-9 | 0.1 | 0.1 | 0.1 | 0.1 | 0.1 | 0.1 | 0.1 | 0.1 | 0.1 | 0.1 | 0.1 | 0.1 | 0.1 | 0.1 | 0.1 | 0.1 | 0.1 | 0.1 | 0.1 | 0.1 | 0.1 | 0.1 | 0.1 | 0.1 | 0.1 | 0.1 | 0.1 | 0.1 | 0.1 | 0.1 | 0.1 | 0.1 | 0.1 | 0.1 | 0.1
As | mg/GJ | EMEP/EEA 2009 | 1.A.4 Table 3-9 | bar: 1990 to 2024
Cr | mg/GJ | EMEP/EEA 2009 | 1.A.4 Table 3-9 | 12.8 | 12.8 | 12.8 | 12.8 | 12.8 | 12.8 | 12.8 | 12.8 | 12.8 | 12.8 | 12.8 | 12.8 | 12.8 | 12.8 | 12.8 | 12.8 | 12.8 | 12.8 | 12.8 | 12.8 | 12.8 | 12.8 | 12.8 | 12.8 | 12.8 | 12.8 | 12.8 | 12.8 | 12.8 | 12.8 | 12.8 | 12.8 | 12.8 | 12.8 | 12.8
Cu | mg/GJ | EMEP/EEA 2009 | 1.A.4 Table 3-9 | 7.2 | 7.2 | 7.2 | 7.2 | 7.2 | 7.2 | 7.2 | 7.2 | 7.2 | 7.2 | 7.2 | 7.2 | 7.2 | 7.2 | 7.2 | 7.2 | 7.2 | 7.2 | 7.2 | 7.2 | 7.2 | 7.2 | 7.2 | 7.2 | 7.2 | 7.2 | 7.2 | 7.2 | 7.2 | 7.2 | 7.2 | 7.2 | 7.2 | 7.2 | 7.2
Ni | mg/GJ | EMEP/EEA 2009 | 1.A.4 Table 3-9 | 260 | 260 | 260 | 260 | 260 | 260 | 260 | 260 | 260 | 260 | 260 | 260 | 260 | 260 | 260 | 260 | 260 | 260 | 260 | 260 | 260 | 260 | 260 | 260 | 260 | 260 | 260 | 260 | 260 | 260 | 260 | 260 | 260 | 260 | 260
Se | mg/GJ | EMEP/EEA 2023 | 1.A.4 Table 3-9 | 0.1 | 0.1 | 0.1 | 0.1 | 0.1 | 0.1 | 0.1 | 0.1 | 0.1 | 0.1 | 0.1 | 0.1 | 0.1 | 0.1 | 0.1 | 0.1 | 0.1 | 0.1 | 0.1 | 0.1 | 0.1 | 0.1 | 0.1 | 0.1 | 0.1 | 0.1 | 0.1 | 0.1 | 0.1 | 0.1 | 0.1 | 0.1 | 0.1 | 0.1 | 0.1
Zn | mg/GJ | EMEP/EEA 2009 | 1.A.4 Table 3-9 | 8 | 8 | 8 | 8 | 8 | 8 | 8 | 8 | 8 | 8 | 8 | 8 | 8 | 8 | 8 | 8 | 8 | 8 | 8 | 8 | 8 | 8 | 8 | 8 | 8 | 8 | 8 | 8 | 8 | 8 | 8 | 8 | 8 | 8 | 8
PCB | ng/GJ | EMEP/EEA 2023 | 1.A.4 Table 3-9 | 0.13 | 0.13 | 0.13 | 0.13 | 0.13 | 0.13 | 0.13 | 0.13 | 0.13 | 0.13 | 0.13 | 0.13 | 0.13 | 0.13 | 0.13 | 0.13 | 0.13 | 0.13 | 0.13 | 0.13 | 0.13 | 0.13 | 0.13 | 0.13 | 0.13 | 0.13 | 0.13 | 0.13 | 0.13 | 0.13 | 0.13 | 0.13 | 0.13 | 0.13 | 0.13
PCDD/F (I-TEQ) | ng/GJ | EMEP/EEA 2023 | 1.A.4 Table 3-9 | 6 | 6 | 6 | 6 | 6 | 6 | 6 | 6 | 6 | 6 | 6 | 6 | 6 | 6 | 6 | 6 | 6 | 6 | 6 | 6 | 6 | 6 | 6 | 6 | 6 | 6 | 6 | 6 | 6 | 6 | 6 | 6 | 6 | 6 | 6
Benzo[a]pyrene | μg/GJ | EMEP/EEA 2023 | 1.A.4 Table 3-9 | 1.9 | 1.9 | 1.9 | 1.9 | 1.9 | 1.9 | 1.9 | 1.9 | 1.9 | 1.9 | 1.9 | 1.9 | 1.9 | 1.9 | 1.9 | 1.9 | 1.9 | 1.9 | 1.9 | 1.9 | 1.9 | 1.9 | 1.9 | 1.9 | 1.9 | 1.9 | 1.9 | 1.9 | 1.9 | 1.9 | 1.9 | 1.9 | 1.9 | 1.9 | 1.9
Benzo[b]fluoranthene | μg/GJ | EMEP/EEA 2023 | 1.A.4 Table 3-9 | 15 | 15 | 15 | 15 | 15 | 15 | 15 | 15 | 15 | 15 | 15 | 15 | 15 | 15 | 15 | 15 | 15 | 15 | 15 | 15 | 15 | 15 | 15 | 15 | 15 | 15 | 15 | 15 | 15 | 15 | 15 | 15 | 15 | 15 | 15
Benzo[k]Fluoranthene | μg/GJ | EMEP/EEA 2023 | 1.A.4 Table 3-9 | 1.7 | 1.7 | 1.7 | 1.7 | 1.7 | 1.7 | 1.7 | 1.7 | 1.7 | 1.7 | 1.7 | 1.7 | 1.7 | 1.7 | 1.7 | 1.7 | 1.7 | 1.7 | 1.7 | 1.7 | 1.7 | 1.7 | 1.7 | 1.7 | 1.7 | 1.7 | 1.7 | 1.7 | 1.7 | 1.7 | 1.7 | 1.7 | 1.7 | 1.7 | 1.7
Indeno[1,2,3-cd]pyrene | μg/GJ | EMEP/EEA 2023 | 1.A.4 Table 3-9 | 1.5 | 1.5 | 1.5 | 1.5 | 1.5 | 1.5 | 1.5 | 1.5 | 1.5 | 1.5 | 1.5 | 1.5 | 1.5 | 1.5 | 1.5 | 1.5 | 1.5 | 1.5 | 1.5 | 1.5 | 1.5 | 1.5 | 1.5 | 1.5 | 1.5 | 1.5 | 1.5 | 1.5 | 1.5 | 1.5 | 1.5 | 1.5 | 1.5 | 1.5 | 1.5
Total 4 PAHs | μg/GJ | EMEP/EEA 2023 | 1.A.4 Table 3-9 | 20.1 | 20.1 | 20.1 | 20.1 | 20.1 | 20.1 | 20.1 | 20.1 | 20.1 | 20.1 | 20.1 | 20.1 | 20.1 | 20.1 | 20.1 | 20.1 | 20.1 | 20.1 | 20.1 | 20.1 | 20.1 | 20.1 | 20.1 | 20.1 | 20.1 | 20.1 | 20.1 | 20.1 | 20.1 | 20.1 | 20.1 | 20.1 | 20.1 | 20.1 | 20.1
HCB | μg/GJ | EMEP/EEA 2023 | 1.A.4 Table 3-9 | 0.22 | 0.22 | 0.22 | 0.22 | 0.22 | 0.22 | 0.22 | 0.22 | 0.22 | 0.22 | 0.22 | 0.22 | 0.22 | 0.22 | 0.22 | 0.22 | 0.22 | 0.22 | 0.22 | 0.22 | 0.22 | 0.22 | 0.22 | 0.22 | 0.22 | 0.22 | 0.22 | 0.22 | 0.22 | 0.22 | 0.22 | 0.22 | 0.22 | 0.22 | 0.22
Fuel | Natural Gas
Pollutant | Unit | Reference | Table reference | 1990 | 1991 | 1992 | 1993 | 1994 | 1995 | 1996 | 1997 | 1998 | 1999 | 2000 | 2001 | 2002 | 2003 | 2004 | 2005 | 2006 | 2007 | 2008 | 2009 | 2010 | 2011 | 2012 | 2013 | 2014 | 2015 | 2016 | 2017 | 2018 | 2019 | 2020 | 2021 | 2022 | 2023 | 2024
Pb | mg/GJ | EMEP/EEA 2023 | 1.A.4 Table 3-8 | 0.011 | 0.011 | 0.011 | 0.011 | 0.011 | 0.011 | 0.011 | 0.011 | 0.011 | 0.011 | 0.011 | 0.011 | 0.011 | 0.011 | 0.011 | 0.011 | 0.011 | 0.011 | 0.011 | 0.011 | 0.011 | 0.011 | 0.011 | 0.011 | 0.011 | 0.011 | 0.011 | 0.011 | 0.011 | 0.011 | 0.011 | 0.011 | 0.011 | 0.011 | 0.011
Cd | mg/GJ | EMEP/EEA 2023 | 1.A.4 Table 3-8 | 0.0009 | 0.0009 | 0.0009 | 0.0009 | 0.0009 | 0.0009 | 0.0009 | 0.0009 | 0.0009 | 0.0009 | 0.0009 | 0.0009 | 0.0009 | 0.0009 | 0.0009 | 0.0009 | 0.0009 | 0.0009 | 0.0009 | 0.0009 | 0.0009 | 0.0009 | 0.0009 | 0.0009 | 0.0009 | 0.0009 | 0.0009 | 0.0009 | 0.0009 | 0.0009 | 0.0009 | 0.0009 | 0.0009 | 0.0009 | 0.0009
Hg | mg/GJ | EMEP/EEA 2023 | 1.A.4 Table 3-8 | 0.1 | 0.1 | 0.1 | 0.1 | 0.1 | 0.1 | 0.1 | 0.1 | 0.1 | 0.1 | 0.1 | 0.1 | 0.1 | 0.1 | 0.1 | 0.1 | 0.1 | 0.1 | 0.1 | 0.1 | 0.1 | 0.1 | 0.1 | 0.1 | 0.1 | 0.1 | 0.1 | 0.1 | 0.1 | 0.1 | 0.1 | 0.1 | 0.1 | 0.1 | 0.1
As | mg/GJ | EMEP/EEA 2023 | 1.A.4 Table 3-8 | 0.1 | 0.1 | 0.1 | 0.1 | 0.1 | 0.1 | 0.1 | 0.1 | 0.1 | 0.1 | 0.1 | 0.1 | 0.1 | 0.1 | 0.1 | 0.1 | 0.1 | 0.1 | 0.1 | 0.1 | 0.1 | 0.1 | 0.1 | 0.1 | 0.1 | 0.1 | 0.1 | 0.1 | 0.1 | 0.1 | 0.1 | 0.1 | 0.1 | 0.1 | 0.1
Cr | mg/GJ | EMEP/EEA 2023 | 1.A.4 Table 3-8 | 0.013 | 0.013 | 0.013 | 0.013 | 0.013 | 0.013 | 0.013 | 0.013 | 0.013 | 0.013 | 0.013 | 0.013 | 0.013 | 0.013 | 0.013 | 0.013 | 0.013 | 0.013 | 0.013 | 0.013 | 0.013 | 0.013 | 0.013 | 0.013 | 0.013 | 0.013 | 0.013 | 0.013 | 0.013 | 0.013 | 0.013 | 0.013 | 0.013 | 0.013 | 0.013
Cu | mg/GJ | EMEP/EEA 2023 | 1.A.4 Table 3-8 | 0.0026 | 0.0026 | 0.0026 | 0.0026 | 0.0026 | 0.0026 | 0.0026 | 0.0026 | 0.0026 | 0.0026 | 0.0026 | 0.0026 | 0.0026 | 0.0026 | 0.0026 | 0.0026 | 0.0026 | 0.0026 | 0.0026 | 0.0026 | 0.0026 | 0.0026 | 0.0026 | 0.0026 | 0.0026 | 0.0026 | 0.0026 | 0.0026 | 0.0026 | 0.0026 | 0.0026 | 0.0026 | 0.0026 | 0.0026 | 0.0026
Ni | mg/GJ | EMEP/EEA 2023 | 1.A.4 Table 3-8 | 0.013 | 0.013 | 0.013 | 0.013 | 0.013 | 0.013 | 0.013 | 0.013 | 0.013 | 0.013 | 0.013 | 0.013 | 0.013 | 0.013 | 0.013 | 0.013 | 0.013 | 0.013 | 0.013 | 0.013 | 0.013 | 0.013 | 0.013 | 0.013 | 0.013 | 0.013 | 0.013 | 0.013 | 0.013 | 0.013 | 0.013 | 0.013 | 0.013 | 0.013 | 0.013
Se | mg/GJ | EMEP/EEA 2023 | 1.A.4 Table 3-8 | 0.058 | 0.058 | 0.058 | 0.058 | 0.058 | 0.058 | 0.058 | 0.058 | 0.058 | 0.058 | 0.058 | 0.058 | 0.058 | 0.058 | 0.058 | 0.058 | 0.058 | 0.058 | 0.058 | 0.058 | 0.058 | 0.058 | 0.058 | 0.058 | 0.058 | 0.058 | 0.058 | 0.058 | 0.058 | 0.058 | 0.058 | 0.058 | 0.058 | 0.058 | 0.058
Zn | mg/GJ | EMEP/EEA 2023 | 1.A.4 Table 3-8 | 0.73 | 0.73 | 0.73 | 0.73 | 0.73 | 0.73 | 0.73 | 0.73 | 0.73 | 0.73 | 0.73 | 0.73 | 0.73 | 0.73 | 0.73 | 0.73 | 0.73 | 0.73 | 0.73 | 0.73 | 0.73 | 0.73 | 0.73 | 0.73 | 0.73 | 0.73 | 0.73 | 0.73 | 0.73 | 0.73 | 0.73 | 0.73 | 0.73 | 0.73 | 0.73
PCB |  | EMEP/EEA 2023 | 1.A.4 Table 3-8 | bar: 1990 to 2024
PCDD/F (I-TEQ) | ng/GJ | EMEP/EEA 2023 | 1.A.4 Table 3-8 | bar: 1990 to 2024
Benzo[a]pyrene | μg/GJ | EMEP/EEA 2023 | 1.A.4 Table 3-8 | bar: 1990 to 2024
Benzo[b]fluoranthene | μg/GJ | EMEP/EEA 2023 | 1.A.4 Table 3-8 | bar: 1990 to 2024
Benzo[k]Fluoranthene | μg/GJ | EMEP/EEA 2023 | 1.A.4 Table 3-8 | bar: 1990 to 2024
Indeno[1,2,3-cd]pyrene | μg/GJ | EMEP/EEA 2023 | 1.A.4 Table 3-8 | bar: 1990 to 2024
Total 4 PAHs | μg/GJ | EMEP/EEA 2023 | 1.A.4 Table 3-8 | bar: 1990 to 2024
HCB |  | EMEP/EEA 2023 | 1.A.4 Table 3-8 | bar: 1990 to 2024
Fuel | Lignite
Pollutant | Unit | Reference | Table reference | 1990 | 1991 | 1992 | 1993 | 1994 | 1995 | 1996 | 1997 | 1998 | 1999 | 2000 | 2001 | 2002 | 2003 | 2004 | 2005 | 2006 | 2007 | 2008 | 2009 | 2010 | 2011 | 2012 | 2013 | 2014 | 2015 | 2016 | 2017 | 2018 | 2019 | 2020 | 2021 | 2022 | 2023 | 2024
Pb | mg/GJ | EMEP/EEA 2023 | 1.A.4 Table 3.7 | 134 | 134 | 134 | 134 | 134 | 134 | 134 | 134 | 134 | 134 | 134 | 134 | 134 | 134 | 134 | 134 | 134 | 134 | 134 | 134 | 134 | 134 | 134 | 134 | 134 | 134 | 134 | 134 | 134 | 134 | 134 | 134 | 134 | 134 | 134
Cd | mg/GJ | EMEP/EEA 2023 | 1.A.4 Table 3.7 | 1.8 | 1.8 | 1.8 | 1.8 | 1.8 | 1.8 | 1.8 | 1.8 | 1.8 | 1.8 | 1.8 | 1.8 | 1.8 | 1.8 | 1.8 | 1.8 | 1.8 | 1.8 | 1.8 | 1.8 | 1.8 | 1.8 | 1.8 | 1.8 | 1.8 | 1.8 | 1.8 | 1.8 | 1.8 | 1.8 | 1.8 | 1.8 | 1.8 | 1.8 | 1.8
Hg | mg/GJ | EMEP/EEA 2023 | 1.A.4 Table 3.7 | 7.9 | 7.9 | 7.9 | 7.9 | 7.9 | 7.9 | 7.9 | 7.9 | 7.9 | 7.9 | 7.9 | 7.9 | 7.9 | 7.9 | 7.9 | 7.9 | 7.9 | 7.9 | 7.9 | 7.9 | 7.9 | 7.9 | 7.9 | 7.9 | 7.9 | 7.9 | 7.9 | 7.9 | 7.9 | 7.9 | 7.9 | 7.9 | 7.9 | 7.9 | 7.9
As | mg/GJ | EMEP/EEA 2023 | 1.A.4 Table 3.7 | 4 | 4 | 4 | 4 | 4 | 4 | 4 | 4 | 4 | 4 | 4 | 4 | 4 | 4 | 4 | 4 | 4 | 4 | 4 | 4 | 4 | 4 | 4 | 4 | 4 | 4 | 4 | 4 | 4 | 4 | 4 | 4 | 4 | 4 | 4
Cr | mg/GJ | EMEP/EEA 2023 | 1.A.4 Table 3.7 | 13.5 | 13.5 | 13.5 | 13.5 | 13.5 | 13.5 | 13.5 | 13.5 | 13.5 | 13.5 | 13.5 | 13.5 | 13.5 | 13.5 | 13.5 | 13.5 | 13.5 | 13.5 | 13.5 | 13.5 | 13.5 | 13.5 | 13.5 | 13.5 | 13.5 | 13.5 | 13.5 | 13.5 | 13.5 | 13.5 | 13.5 | 13.5 | 13.5 | 13.5 | 13.5
Cu | mg/GJ | EMEP/EEA 2023 | 1.A.4 Table 3.7 | 17.5 | 17.5 | 17.5 | 17.5 | 17.5 | 17.5 | 17.5 | 17.5 | 17.5 | 17.5 | 17.5 | 17.5 | 17.5 | 17.5 | 17.5 | 17.5 | 17.5 | 17.5 | 17.5 | 17.5 | 17.5 | 17.5 | 17.5 | 17.5 | 17.5 | 17.5 | 17.5 | 17.5 | 17.5 | 17.5 | 17.5 | 17.5 | 17.5 | 17.5 | 17.5
Ni | mg/GJ | EMEP/EEA 2023 | 1.A.4 Table 3.7 | 13 | 13 | 13 | 13 | 13 | 13 | 13 | 13 | 13 | 13 | 13 | 13 | 13 | 13 | 13 | 13 | 13 | 13 | 13 | 13 | 13 | 13 | 13 | 13 | 13 | 13 | 13 | 13 | 13 | 13 | 13 | 13 | 13 | 13 | 13
Se | mg/GJ | EMEP/EEA 2023 | 1.A.4 Table 3.7 | 1.8 | 1.8 | 1.8 | 1.8 | 1.8 | 1.8 | 1.8 | 1.8 | 1.8 | 1.8 | 1.8 | 1.8 | 1.8 | 1.8 | 1.8 | 1.8 | 1.8 | 1.8 | 1.8 | 1.8 | 1.8 | 1.8 | 1.8 | 1.8 | 1.8 | 1.8 | 1.8 | 1.8 | 1.8 | 1.8 | 1.8 | 1.8 | 1.8 | 1.8 | 1.8
Zn | mg/GJ | EMEP/EEA 2023 | 1.A.4 Table 3.7 | 200 | 200 | 200 | 200 | 200 | 200 | 200 | 200 | 200 | 200 | 200 | 200 | 200 | 200 | 200 | 200 | 200 | 200 | 200 | 200 | 200 | 200 | 200 | 200 | 200 | 200 | 200 | 200 | 200 | 200 | 200 | 200 | 200 | 200 | 200
PCB | μg/GJ | EMEP/EEA 2023 | 1.A.4 Table 3.7 | 170 | 170 | 170 | 170 | 170 | 170 | 170 | 170 | 170 | 170 | 170 | 170 | 170 | 170 | 170 | 170 | 170 | 170 | 170 | 170 | 170 | 170 | 170 | 170 | 170 | 170 | 170 | 170 | 170 | 170 | 170 | 170 | 170 | 170 | 170
PCDD/F (I-TEQ) | ng/GJ | EMEP/EEA 2023 | 1.A.4 Table 3.7 | 203 | 203 | 203 | 203 | 203 | 203 | 203 | 203 | 203 | 203 | 203 | 203 | 203 | 203 | 203 | 203 | 203 | 203 | 203 | 203 | 203 | 203 | 203 | 203 | 203 | 203 | 203 | 203 | 203 | 203 | 203 | 203 | 203 | 203 | 203
Benzo[a]pyrene | mg/GJ | EMEP/EEA 2023 | 1.A.4 Table 3.7 | 45.5 | 45.5 | 45.5 | 45.5 | 45.5 | 45.5 | 45.5 | 45.5 | 45.5 | 45.5 | 45.5 | 45.5 | 45.5 | 45.5 | 45.5 | 45.5 | 45.5 | 45.5 | 45.5 | 45.5 | 45.5 | 45.5 | 45.5 | 45.5 | 45.5 | 45.5 | 45.5 | 45.5 | 45.5 | 45.5 | 45.5 | 45.5 | 45.5 | 45.5 | 45.5
Benzo[b]fluoranthene | mg/GJ | EMEP/EEA 2023 | 1.A.4 Table 3.7 | 58.9 | 58.9 | 58.9 | 58.9 | 58.9 | 58.9 | 58.9 | 58.9 | 58.9 | 58.9 | 58.9 | 58.9 | 58.9 | 58.9 | 58.9 | 58.9 | 58.9 | 58.9 | 58.9 | 58.9 | 58.9 | 58.9 | 58.9 | 58.9 | 58.9 | 58.9 | 58.9 | 58.9 | 58.9 | 58.9 | 58.9 | 58.9 | 58.9 | 58.9 | 58.9
Benzo[k]Fluoranthene | mg/GJ | EMEP/EEA 2023 | 1.A.4 Table 3.7 | 23.7 | 23.7 | 23.7 | 23.7 | 23.7 | 23.7 | 23.7 | 23.7 | 23.7 | 23.7 | 23.7 | 23.7 | 23.7 | 23.7 | 23.7 | 23.7 | 23.7 | 23.7 | 23.7 | 23.7 | 23.7 | 23.7 | 23.7 | 23.7 | 23.7 | 23.7 | 23.7 | 23.7 | 23.7 | 23.7 | 23.7 | 23.7 | 23.7 | 23.7 | 23.7
Indeno[1,2,3-cd]pyrene | mg/GJ | EMEP/EEA 2023 | 1.A.4 Table 3.7 | 18.5 | 18.5 | 18.5 | 18.5 | 18.5 | 18.5 | 18.5 | 18.5 | 18.5 | 18.5 | 18.5 | 18.5 | 18.5 | 18.5 | 18.5 | 18.5 | 18.5 | 18.5 | 18.5 | 18.5 | 18.5 | 18.5 | 18.5 | 18.5 | 18.5 | 18.5 | 18.5 | 18.5 | 18.5 | 18.5 | 18.5 | 18.5 | 18.5 | 18.5 | 18.5
Total 4 PAHs | mg/GJ | EMEP/EEA 2023 | 1.A.4 Table 3.7 | 146.6 | 146.6 | 146.6 | 146.6 | 146.6 | 146.6 | 146.6 | 146.6 | 146.6 | 146.6 | 146.6 | 146.6 | 146.6 | 146.6 | 146.6 | 146.6 | 146.6 | 146.6 | 146.6 | 146.6 | 146.6 | 146.6 | 146.6 | 146.6 | 146.6 | 146.6 | 146.6 | 146.6 | 146.6 | 146.6 | 146.6 | 146.6 | 146.6 | 146.6 | 146.6
HCB | μg/GJ | EMEP/EEA 2023 | 1.A.4 Table 3.7 | 0.62 | 0.62 | 0.62 | 0.62 | 0.62 | 0.62 | 0.62 | 0.62 | 0.62 | 0.62 | 0.62 | 0.62 | 0.62 | 0.62 | 0.62 | 0.62 | 0.62 | 0.62 | 0.62 | 0.62 | 0.62 | 0.62 | 0.62 | 0.62 | 0.62 | 0.62 | 0.62 | 0.62 | 0.62 | 0.62 | 0.62 | 0.62 | 0.62 | 0.62 | 0.62
Fuel | LPG
Pollutant | Unit | Reference | Table reference | 1990 | 1991 | 1992 | 1993 | 1994 | 1995 | 1996 | 1997 | 1998 | 1999 | 2000 | 2001 | 2002 | 2003 | 2004 | 2005 | 2006 | 2007 | 2008 | 2009 | 2010 | 2011 | 2012 | 2013 | 2014 | 2015 | 2016 | 2017 | 2018 | 2019 | 2020 | 2021 | 2022 | 2023 | 2024
Pb | mg/GJ | EMEP/EEA 2023 | 1.A.4 Table 3-8 | 0.011 | 0.011 | 0.011 | 0.011 | 0.011 | 0.011 | 0.011 | 0.011 | 0.011 | 0.011 | 0.011 | 0.011 | 0.011 | 0.011 | 0.011 | 0.011 | 0.011 | 0.011 | 0.011 | 0.011 | 0.011 | 0.011 | 0.011 | 0.011 | 0.011 | 0.011 | 0.011 | 0.011 | 0.011 | 0.011 | 0.011 | 0.011 | 0.011 | 0.011 | 0.011
Cd | mg/GJ | EMEP/EEA 2023 | 1.A.4 Table 3-8 | 0.0009 | 0.0009 | 0.0009 | 0.0009 | 0.0009 | 0.0009 | 0.0009 | 0.0009 | 0.0009 | 0.0009 | 0.0009 | 0.0009 | 0.0009 | 0.0009 | 0.0009 | 0.0009 | 0.0009 | 0.0009 | 0.0009 | 0.0009 | 0.0009 | 0.0009 | 0.0009 | 0.0009 | 0.0009 | 0.0009 | 0.0009 | 0.0009 | 0.0009 | 0.0009 | 0.0009 | 0.0009 | 0.0009 | 0.0009 | 0.0009
Hg | mg/GJ | EMEP/EEA 2023 | 1.A.4 Table 3-8 | 0.1 | 0.1 | 0.1 | 0.1 | 0.1 | 0.1 | 0.1 | 0.1 | 0.1 | 0.1 | 0.1 | 0.1 | 0.1 | 0.1 | 0.1 | 0.1 | 0.1 | 0.1 | 0.1 | 0.1 | 0.1 | 0.1 | 0.1 | 0.1 | 0.1 | 0.1 | 0.1 | 0.1 | 0.1 | 0.1 | 0.1 | 0.1 | 0.1 | 0.1 | 0.1
As | mg/GJ | EMEP/EEA 2023 | 1.A.4 Table 3-8 | 0.1 | 0.1 | 0.1 | 0.1 | 0.1 | 0.1 | 0.1 | 0.1 | 0.1 | 0.1 | 0.1 | 0.1 | 0.1 | 0.1 | 0.1 | 0.1 | 0.1 | 0.1 | 0.1 | 0.1 | 0.1 | 0.1 | 0.1 | 0.1 | 0.1 | 0.1 | 0.1 | 0.1 | 0.1 | 0.1 | 0.1 | 0.1 | 0.1 | 0.1 | 0.1
Cr | mg/GJ | EMEP/EEA 2023 | 1.A.4 Table 3-8 | 0.013 | 0.013 | 0.013 | 0.013 | 0.013 | 0.013 | 0.013 | 0.013 | 0.013 | 0.013 | 0.013 | 0.013 | 0.013 | 0.013 | 0.013 | 0.013 | 0.013 | 0.013 | 0.013 | 0.013 | 0.013 | 0.013 | 0.013 | 0.013 | 0.013 | 0.013 | 0.013 | 0.013 | 0.013 | 0.013 | 0.013 | 0.013 | 0.013 | 0.013 | 0.013
Cu | mg/GJ | EMEP/EEA 2023 | 1.A.4 Table 3-8 | 0.0026 | 0.0026 | 0.0026 | 0.0026 | 0.0026 | 0.0026 | 0.0026 | 0.0026 | 0.0026 | 0.0026 | 0.0026 | 0.0026 | 0.0026 | 0.0026 | 0.0026 | 0.0026 | 0.0026 | 0.0026 | 0.0026 | 0.0026 | 0.0026 | 0.0026 | 0.0026 | 0.0026 | 0.0026 | 0.0026 | 0.0026 | 0.0026 | 0.0026 | 0.0026 | 0.0026 | 0.0026 | 0.0026 | 0.0026 | 0.0026
Ni | mg/GJ | EMEP/EEA 2023 | 1.A.4 Table 3-8 | 0.013 | 0.013 | 0.013 | 0.013 | 0.013 | 0.013 | 0.013 | 0.013 | 0.013 | 0.013 | 0.013 | 0.013 | 0.013 | 0.013 | 0.013 | 0.013 | 0.013 | 0.013 | 0.013 | 0.013 | 0.013 | 0.013 | 0.013 | 0.013 | 0.013 | 0.013 | 0.013 | 0.013 | 0.013 | 0.013 | 0.013 | 0.013 | 0.013 | 0.013 | 0.013
Se | mg/GJ | EMEP/EEA 2023 | 1.A.4 Table 3-8 | 0.058 | 0.058 | 0.058 | 0.058 | 0.058 | 0.058 | 0.058 | 0.058 | 0.058 | 0.058 | 0.058 | 0.058 | 0.058 | 0.058 | 0.058 | 0.058 | 0.058 | 0.058 | 0.058 | 0.058 | 0.058 | 0.058 | 0.058 | 0.058 | 0.058 | 0.058 | 0.058 | 0.058 | 0.058 | 0.058 | 0.058 | 0.058 | 0.058 | 0.058 | 0.058
Zn | mg/GJ | EMEP/EEA 2023 | 1.A.4 Table 3-8 | 0.73 | 0.73 | 0.73 | 0.73 | 0.73 | 0.73 | 0.73 | 0.73 | 0.73 | 0.73 | 0.73 | 0.73 | 0.73 | 0.73 | 0.73 | 0.73 | 0.73 | 0.73 | 0.73 | 0.73 | 0.73 | 0.73 | 0.73 | 0.73 | 0.73 | 0.73 | 0.73 | 0.73 | 0.73 | 0.73 | 0.73 | 0.73 | 0.73 | 0.73 | 0.73
PCB |  | EMEP/EEA 2023 | 1.A.4 Table 3-8 | bar: 1990 to 2024
PCDD/F (I-TEQ) | ng/GJ | EMEP/EEA 2023 | 1.A.4 Table 3-8 | bar: 1990 to 2024
Benzo[a]pyrene | μg/GJ | EMEP/EEA 2023 | 1.A.4 Table 3-8 | bar: 1990 to 2024
Benzo[b]fluoranthene | μg/GJ | EMEP/EEA 2023 | 1.A.4 Table 3-8 | bar: 1990 to 2024
Benzo[k]Fluoranthene | μg/GJ | EMEP/EEA 2023 | 1.A.4 Table 3-8 | bar: 1990 to 2024
Indeno[1,2,3-cd]pyrene | μg/GJ | EMEP/EEA 2023 | 1.A.4 Table 3-8 | bar: 1990 to 2024
Total 4 PAHs | μg/GJ | EMEP/EEA 2023 | 1.A.4 Table 3-8 | bar: 1990 to 2024
HCB |  | EMEP/EEA 2023 | 1.A.4 Table 3-8 | bar: 1990 to 2024
Fuel | Biomass
Pollutant | Unit | Reference | Table reference | 1990 | 1991 | 1992 | 1993 | 1994 | 1995 | 1996 | 1997 | 1998 | 1999 | 2000 | 2001 | 2002 | 2003 | 2004 | 2005 | 2006 | 2007 | 2008 | 2009 | 2010 | 2011 | 2012 | 2013 | 2014 | 2015 | 2016 | 2017 | 2018 | 2019 | 2020 | 2021 | 2022 | 2023 | 2024
Pb | mg/GJ | EMEP/EEA 2023 | 1.A.4 Table 3-10 | 27 | 27 | 27 | 27 | 27 | 27 | 27 | 27 | 27 | 27 | 27 | 27 | 27 | 27 | 27 | 27 | 27 | 27 | 27 | 27 | 27 | 27 | 27 | 27 | 27 | 27 | 27 | 27 | 27 | 27 | 27 | 27 | 27 | 27 | 27
Cd | mg/GJ | EMEP/EEA 2023 | 1.A.4 Table 3-10 | 13 | 13 | 13 | 13 | 13 | 13 | 13 | 13 | 13 | 13 | 13 | 13 | 13 | 13 | 13 | 13 | 13 | 13 | 13 | 13 | 13 | 13 | 13 | 13 | 13 | 13 | 13 | 13 | 13 | 13 | 13 | 13 | 13 | 13 | 13
Hg | mg/GJ | EMEP/EEA 2023 | 1.A.4 Table 3-10 | 0.56 | 0.56 | 0.56 | 0.56 | 0.56 | 0.56 | 0.56 | 0.56 | 0.56 | 0.56 | 0.56 | 0.56 | 0.56 | 0.56 | 0.56 | 0.56 | 0.56 | 0.56 | 0.56 | 0.56 | 0.56 | 0.56 | 0.56 | 0.56 | 0.56 | 0.56 | 0.56 | 0.56 | 0.56 | 0.56 | 0.56 | 0.56 | 0.56 | 0.56 | 0.56
As | mg/GJ | EMEP/EEA 2023 | 1.A.4 Table 3-10 | 0.19 | 0.19 | 0.19 | 0.19 | 0.19 | 0.19 | 0.19 | 0.19 | 0.19 | 0.19 | 0.19 | 0.19 | 0.19 | 0.19 | 0.19 | 0.19 | 0.19 | 0.19 | 0.19 | 0.19 | 0.19 | 0.19 | 0.19 | 0.19 | 0.19 | 0.19 | 0.19 | 0.19 | 0.19 | 0.19 | 0.19 | 0.19 | 0.19 | 0.19 | 0.19
Cr | mg/GJ | EMEP/EEA 2023 | 1.A.4 Table 3-10 | 23 | 23 | 23 | 23 | 23 | 23 | 23 | 23 | 23 | 23 | 23 | 23 | 23 | 23 | 23 | 23 | 23 | 23 | 23 | 23 | 23 | 23 | 23 | 23 | 23 | 23 | 23 | 23 | 23 | 23 | 23 | 23 | 23 | 23 | 23
Cu | mg/GJ | EMEP/EEA 2023 | 1.A.4 Table 3-10 | 6 | 6 | 6 | 6 | 6 | 6 | 6 | 6 | 6 | 6 | 6 | 6 | 6 | 6 | 6 | 6 | 6 | 6 | 6 | 6 | 6 | 6 | 6 | 6 | 6 | 6 | 6 | 6 | 6 | 6 | 6 | 6 | 6 | 6 | 6
Ni | mg/GJ | EMEP/EEA 2023 | 1.A.4 Table 3-10 | 2 | 2 | 2 | 2 | 2 | 2 | 2 | 2 | 2 | 2 | 2 | 2 | 2 | 2 | 2 | 2 | 2 | 2 | 2 | 2 | 2 | 2 | 2 | 2 | 2 | 2 | 2 | 2 | 2 | 2 | 2 | 2 | 2 | 2 | 2
Se | mg/GJ | EMEP/EEA 2023 | 1.A.4 Table 3-10 | 0.5 | 0.5 | 0.5 | 0.5 | 0.5 | 0.5 | 0.5 | 0.5 | 0.5 | 0.5 | 0.5 | 0.5 | 0.5 | 0.5 | 0.5 | 0.5 | 0.5 | 0.5 | 0.5 | 0.5 | 0.5 | 0.5 | 0.5 | 0.5 | 0.5 | 0.5 | 0.5 | 0.5 | 0.5 | 0.5 | 0.5 | 0.5 | 0.5 | 0.5 | 0.5
Zn | mg/GJ | EMEP/EEA 2023 | 1.A.4 Table 3-10 | 512 | 512 | 512 | 512 | 512 | 512 | 512 | 512 | 512 | 512 | 512 | 512 | 512 | 512 | 512 | 512 | 512 | 512 | 512 | 512 | 512 | 512 | 512 | 512 | 512 | 512 | 512 | 512 | 512 | 512 | 512 | 512 | 512 | 512 | 512
PCB | μg/GJ | EMEP/EEA 2023 | 1.A.4 Table 3-10 | 0.06 | 0.06 | 0.06 | 0.06 | 0.06 | 0.06 | 0.06 | 0.06 | 0.06 | 0.06 | 0.06 | 0.06 | 0.06 | 0.06 | 0.06 | 0.06 | 0.06 | 0.06 | 0.06 | 0.06 | 0.06 | 0.06 | 0.06 | 0.06 | 0.06 | 0.06 | 0.06 | 0.06 | 0.06 | 0.06 | 0.06 | 0.06 | 0.06 | 0.06 | 0.06
PCDD/F (I-TEQ) | ng/GJ | EMEP/EEA 2023 | 1.A.4 Table 3-10 | 100 | 100 | 100 | 100 | 100 | 100 | 100 | 100 | 100 | 100 | 100 | 100 | 100 | 100 | 100 | 100 | 100 | 100 | 100 | 100 | 100 | 100 | 100 | 100 | 100 | 100 | 100 | 100 | 100 | 100 | 100 | 100 | 100 | 100 | 100
Benzo[a]pyrene | mg/GJ | EMEP/EEA 2023 | 1.A.4 Table 3-10 | 10 | 10 | 10 | 10 | 10 | 10 | 10 | 10 | 10 | 10 | 10 | 10 | 10 | 10 | 10 | 10 | 10 | 10 | 10 | 10 | 10 | 10 | 10 | 10 | 10 | 10 | 10 | 10 | 10 | 10 | 10 | 10 | 10 | 10 | 10
Benzo[b]fluoranthene | mg/GJ | EMEP/EEA 2023 | 1.A.4 Table 3-10 | 16 | 16 | 16 | 16 | 16 | 16 | 16 | 16 | 16 | 16 | 16 | 16 | 16 | 16 | 16 | 16 | 16 | 16 | 16 | 16 | 16 | 16 | 16 | 16 | 16 | 16 | 16 | 16 | 16 | 16 | 16 | 16 | 16 | 16 | 16
Benzo[k]Fluoranthene | mg/GJ | EMEP/EEA 2023 | 1.A.4 Table 3-10 | 5 | 5 | 5 | 5 | 5 | 5 | 5 | 5 | 5 | 5 | 5 | 5 | 5 | 5 | 5 | 5 | 5 | 5 | 5 | 5 | 5 | 5 | 5 | 5 | 5 | 5 | 5 | 5 | 5 | 5 | 5 | 5 | 5 | 5 | 5
Indeno[1,2,3-cd]pyrene | mg/GJ | EMEP/EEA 2023 | 1.A.4 Table 3-10 | 4 | 4 | 4 | 4 | 4 | 4 | 4 | 4 | 4 | 4 | 4 | 4 | 4 | 4 | 4 | 4 | 4 | 4 | 4 | 4 | 4 | 4 | 4 | 4 | 4 | 4 | 4 | 4 | 4 | 4 | 4 | 4 | 4 | 4 | 4
Total 4 PAHs | mg/GJ | EMEP/EEA 2023 | 1.A.4 Table 3-10 | 35 | 35 | 35 | 35 | 35 | 35 | 35 | 35 | 35 | 35 | 35 | 35 | 35 | 35 | 35 | 35 | 35 | 35 | 35 | 35 | 35 | 35 | 35 | 35 | 35 | 35 | 35 | 35 | 35 | 35 | 35 | 35 | 35 | 35 | 35
HCB | μg/GJ | EMEP/EEA 2023 | 1.A.4 Table 3-10 | 5 | 5 | 5 | 5 | 5 | 5 | 5 | 5 | 5 | 5 | 5 | 5 | 5 | 5 | 5 | 5 | 5 | 5 | 5 | 5 | 5 | 5 | 5 | 5 | 5 | 5 | 5 | 5 | 5 | 5 | 5 | 5 | 5 | 5 | 5
Fuel | Sod Peat
Pollutant | Unit | Reference | Table reference | 1990 | 1991 | 1992 | 1993 | 1994 | 1995 | 1996 | 1997 | 1998 | 1999 | 2000 | 2001 | 2002 | 2003 | 2004 | 2005 | 2006 | 2007 | 2008 | 2009 | 2010 | 2011 | 2012 | 2013 | 2014 | 2015 | 2016 | 2017 | 2018 | 2019 | 2020 | 2021 | 2022 | 2023 | 2024
Pb | mg/GJ | EMEP/EEA 2023 | 1.A.4 Table 3.7 | 134 | 134 | 134 | 134 | 134 | 134 | 134 | 134 | 134 | 134 | 134 | 134 | 134 | 134 | 134 | 134 | 134 | 134 | 134 | 134 | 134 | 134 | 134 | 134 | 134 | 134 | 134 | 134 | 134 | 134 | 134 | 134 | 134 | 134 | 134
Cd | mg/GJ | EMEP/EEA 2023 | 1.A.4 Table 3.7 | 1.8 | 1.8 | 1.8 | 1.8 | 1.8 | 1.8 | 1.8 | 1.8 | 1.8 | 1.8 | 1.8 | 1.8 | 1.8 | 1.8 | 1.8 | 1.8 | 1.8 | 1.8 | 1.8 | 1.8 | 1.8 | 1.8 | 1.8 | 1.8 | 1.8 | 1.8 | 1.8 | 1.8 | 1.8 | 1.8 | 1.8 | 1.8 | 1.8 | 1.8 | 1.8
Hg | mg/GJ | EMEP/EEA 2023 | 1.A.4 Table 3.7 | 7.9 | 7.9 | 7.9 | 7.9 | 7.9 | 7.9 | 7.9 | 7.9 | 7.9 | 7.9 | 7.9 | 7.9 | 7.9 | 7.9 | 7.9 | 7.9 | 7.9 | 7.9 | 7.9 | 7.9 | 7.9 | 7.9 | 7.9 | 7.9 | 7.9 | 7.9 | 7.9 | 7.9 | 7.9 | 7.9 | 7.9 | 7.9 | 7.9 | 7.9 | 7.9
As | mg/GJ | EMEP/EEA 2023 | 1.A.4 Table 3.7 | 4 | 4 | 4 | 4 | 4 | 4 | 4 | 4 | 4 | 4 | 4 | 4 | 4 | 4 | 4 | 4 | 4 | 4 | 4 | 4 | 4 | 4 | 4 | 4 | 4 | 4 | 4 | 4 | 4 | 4 | 4 | 4 | 4 | 4 | 4
Cr | mg/GJ | EMEP/EEA 2023 | 1.A.4 Table 3.7 | 13.5 | 13.5 | 13.5 | 13.5 | 13.5 | 13.5 | 13.5 | 13.5 | 13.5 | 13.5 | 13.5 | 13.5 | 13.5 | 13.5 | 13.5 | 13.5 | 13.5 | 13.5 | 13.5 | 13.5 | 13.5 | 13.5 | 13.5 | 13.5 | 13.5 | 13.5 | 13.5 | 13.5 | 13.5 | 13.5 | 13.5 | 13.5 | 13.5 | 13.5 | 13.5
Cu | mg/GJ | EMEP/EEA 2023 | 1.A.4 Table 3.7 | 17.5 | 17.5 | 17.5 | 17.5 | 17.5 | 17.5 | 17.5 | 17.5 | 17.5 | 17.5 | 17.5 | 17.5 | 17.5 | 17.5 | 17.5 | 17.5 | 17.5 | 17.5 | 17.5 | 17.5 | 17.5 | 17.5 | 17.5 | 17.5 | 17.5 | 17.5 | 17.5 | 17.5 | 17.5 | 17.5 | 17.5 | 17.5 | 17.5 | 17.5 | 17.5
Ni | mg/GJ | EMEP/EEA 2023 | 1.A.4 Table 3.7 | 13 | 13 | 13 | 13 | 13 | 13 | 13 | 13 | 13 | 13 | 13 | 13 | 13 | 13 | 13 | 13 | 13 | 13 | 13 | 13 | 13 | 13 | 13 | 13 | 13 | 13 | 13 | 13 | 13 | 13 | 13 | 13 | 13 | 13 | 13
Se | mg/GJ | EMEP/EEA 2023 | 1.A.4 Table 3.7 | 1.8 | 1.8 | 1.8 | 1.8 | 1.8 | 1.8 | 1.8 | 1.8 | 1.8 | 1.8 | 1.8 | 1.8 | 1.8 | 1.8 | 1.8 | 1.8 | 1.8 | 1.8 | 1.8 | 1.8 | 1.8 | 1.8 | 1.8 | 1.8 | 1.8 | 1.8 | 1.8 | 1.8 | 1.8 | 1.8 | 1.8 | 1.8 | 1.8 | 1.8 | 1.8
Zn | mg/GJ | EMEP/EEA 2023 | 1.A.4 Table 3.7 | 200 | 200 | 200 | 200 | 200 | 200 | 200 | 200 | 200 | 200 | 200 | 200 | 200 | 200 | 200 | 200 | 200 | 200 | 200 | 200 | 200 | 200 | 200 | 200 | 200 | 200 | 200 | 200 | 200 | 200 | 200 | 200 | 200 | 200 | 200
PCB | μg/GJ | EMEP/EEA 2023 | 1.A.4 Table 3.7 | 170 | 170 | 170 | 170 | 170 | 170 | 170 | 170 | 170 | 170 | 170 | 170 | 170 | 170 | 170 | 170 | 170 | 170 | 170 | 170 | 170 | 170 | 170 | 170 | 170 | 170 | 170 | 170 | 170 | 170 | 170 | 170 | 170 | 170 | 170
PCDD/F (I-TEQ) | ng/GJ | EMEP/EEA 2023 | 1.A.4 Table 3.7 | 203 | 203 | 203 | 203 | 203 | 203 | 203 | 203 | 203 | 203 | 203 | 203 | 203 | 203 | 203 | 203 | 203 | 203 | 203 | 203 | 203 | 203 | 203 | 203 | 203 | 203 | 203 | 203 | 203 | 203 | 203 | 203 | 203 | 203 | 203
Benzo[a]pyrene | mg/GJ | EMEP/EEA 2023 | 1.A.4 Table 3.7 | 45.5 | 45.5 | 45.5 | 45.5 | 45.5 | 45.5 | 45.5 | 45.5 | 45.5 | 45.5 | 45.5 | 45.5 | 45.5 | 45.5 | 45.5 | 45.5 | 45.5 | 45.5 | 45.5 | 45.5 | 45.5 | 45.5 | 45.5 | 45.5 | 45.5 | 45.5 | 45.5 | 45.5 | 45.5 | 45.5 | 45.5 | 45.5 | 45.5 | 45.5 | 45.5
Benzo[b]fluoranthene | mg/GJ | EMEP/EEA 2023 | 1.A.4 Table 3.7 | 58.9 | 58.9 | 58.9 | 58.9 | 58.9 | 58.9 | 58.9 | 58.9 | 58.9 | 58.9 | 58.9 | 58.9 | 58.9 | 58.9 | 58.9 | 58.9 | 58.9 | 58.9 | 58.9 | 58.9 | 58.9 | 58.9 | 58.9 | 58.9 | 58.9 | 58.9 | 58.9 | 58.9 | 58.9 | 58.9 | 58.9 | 58.9 | 58.9 | 58.9 | 58.9
Benzo[k]Fluoranthene | mg/GJ | EMEP/EEA 2023 | 1.A.4 Table 3.7 | 23.7 | 23.7 | 23.7 | 23.7 | 23.7 | 23.7 | 23.7 | 23.7 | 23.7 | 23.7 | 23.7 | 23.7 | 23.7 | 23.7 | 23.7 | 23.7 | 23.7 | 23.7 | 23.7 | 23.7 | 23.7 | 23.7 | 23.7 | 23.7 | 23.7 | 23.7 | 23.7 | 23.7 | 23.7 | 23.7 | 23.7 | 23.7 | 23.7 | 23.7 | 23.7
Indeno[1,2,3-cd]pyrene | mg/GJ | EMEP/EEA 2023 | 1.A.4 Table 3.7 | 18.5 | 18.5 | 18.5 | 18.5 | 18.5 | 18.5 | 18.5 | 18.5 | 18.5 | 18.5 | 18.5 | 18.5 | 18.5 | 18.5 | 18.5 | 18.5 | 18.5 | 18.5 | 18.5 | 18.5 | 18.5 | 18.5 | 18.5 | 18.5 | 18.5 | 18.5 | 18.5 | 18.5 | 18.5 | 18.5 | 18.5 | 18.5 | 18.5 | 18.5 | 18.5
Total 4 PAHs | mg/GJ | EMEP/EEA 2023 | 1.A.4 Table 3.7 | 146.6 | 146.6 | 146.6 | 146.6 | 146.6 | 146.6 | 146.6 | 146.6 | 146.6 | 146.6 | 146.6 | 146.6 | 146.6 | 146.6 | 146.6 | 146.6 | 146.6 | 146.6 | 146.6 | 146.6 | 146.6 | 146.6 | 146.6 | 146.6 | 146.6 | 146.6 | 146.6 | 146.6 | 146.6 | 146.6 | 146.6 | 146.6 | 146.6 | 146.6 | 146.6
HCB | μg/GJ | EMEP/EEA 2023 | 1.A.4 Table 3.7 | 0.62 | 0.62 | 0.62 | 0.62 | 0.62 | 0.62 | 0.62 | 0.62 | 0.62 | 0.62 | 0.62 | 0.62 | 0.62 | 0.62 | 0.62 | 0.62 | 0.62 | 0.62 | 0.62 | 0.62 | 0.62 | 0.62 | 0.62 | 0.62 | 0.62 | 0.62 | 0.62 | 0.62 | 0.62 | 0.62 | 0.62 | 0.62 | 0.62 | 0.62 | 0.62
Fuel | Gasoil
Pollutant | Unit | Reference | Table reference | 1990 | 1991 | 1992 | 1993 | 1994 | 1995 | 1996 | 1997 | 1998 | 1999 | 2000 | 2001 | 2002 | 2003 | 2004 | 2005 | 2006 | 2007 | 2008 | 2009 | 2010 | 2011 | 2012 | 2013 | 2014 | 2015 | 2016 | 2017 | 2018 | 2019 | 2020 | 2021 | 2022 | 2023 | 2024
Pb | mg/GJ | EMEP/EEA 2009 | 1.A.4 Table 3-9 | 16 | 16 | 16 | 16 | 16 | 16 | 16 | 16 | 16 | 16 | 16 | 16 | 16 | 16 | 16 | 16 | 16 | 16 | 16 | 16 | 16 | 16 | 16 | 16 | 16 | 16 | 16 | 16 | 16 | 16 | 16 | 16 | 16 | 16 | 16
Cd | mg/GJ | EMEP/EEA 2009 | 1.A.4 Table 3-9 | 0.3 | 0.3 | 0.3 | 0.3 | 0.3 | 0.3 | 0.3 | 0.3 | 0.3 | 0.3 | 0.3 | 0.3 | 0.3 | 0.3 | 0.3 | 0.3 | 0.3 | 0.3 | 0.3 | 0.3 | 0.3 | 0.3 | 0.3 | 0.3 | 0.3 | 0.3 | 0.3 | 0.3 | 0.3 | 0.3 | 0.3 | 0.3 | 0.3 | 0.3 | 0.3
Hg | mg/GJ | EMEP/EEA 2009 | 1.A.4 Table 3-9 | 0.1 | 0.1 | 0.1 | 0.1 | 0.1 | 0.1 | 0.1 | 0.1 | 0.1 | 0.1 | 0.1 | 0.1 | 0.1 | 0.1 | 0.1 | 0.1 | 0.1 | 0.1 | 0.1 | 0.1 | 0.1 | 0.1 | 0.1 | 0.1 | 0.1 | 0.1 | 0.1 | 0.1 | 0.1 | 0.1 | 0.1 | 0.1 | 0.1 | 0.1 | 0.1
As | mg/GJ | EMEP/EEA 2009 | 1.A.4 Table 3-9 | bar: 1990 to 2024
Cr | mg/GJ | EMEP/EEA 2009 | 1.A.4 Table 3-9 | 12.8 | 12.8 | 12.8 | 12.8 | 12.8 | 12.8 | 12.8 | 12.8 | 12.8 | 12.8 | 12.8 | 12.8 | 12.8 | 12.8 | 12.8 | 12.8 | 12.8 | 12.8 | 12.8 | 12.8 | 12.8 | 12.8 | 12.8 | 12.8 | 12.8 | 12.8 | 12.8 | 12.8 | 12.8 | 12.8 | 12.8 | 12.8 | 12.8 | 12.8 | 12.8
Cu | mg/GJ | EMEP/EEA 2009 | 1.A.4 Table 3-9 | 7.2 | 7.2 | 7.2 | 7.2 | 7.2 | 7.2 | 7.2 | 7.2 | 7.2 | 7.2 | 7.2 | 7.2 | 7.2 | 7.2 | 7.2 | 7.2 | 7.2 | 7.2 | 7.2 | 7.2 | 7.2 | 7.2 | 7.2 | 7.2 | 7.2 | 7.2 | 7.2 | 7.2 | 7.2 | 7.2 | 7.2 | 7.2 | 7.2 | 7.2 | 7.2
Ni | mg/GJ | EMEP/EEA 2009 | 1.A.4 Table 3-9 | 260 | 260 | 260 | 260 | 260 | 260 | 260 | 260 | 260 | 260 | 260 | 260 | 260 | 260 | 260 | 260 | 260 | 260 | 260 | 260 | 260 | 260 | 260 | 260 | 260 | 260 | 260 | 260 | 260 | 260 | 260 | 260 | 260 | 260 | 260
Se | mg/GJ | EMEP/EEA 2023 | 1.A.4 Table 3-9 | 0.1 | 0.1 | 0.1 | 0.1 | 0.1 | 0.1 | 0.1 | 0.1 | 0.1 | 0.1 | 0.1 | 0.1 | 0.1 | 0.1 | 0.1 | 0.1 | 0.1 | 0.1 | 0.1 | 0.1 | 0.1 | 0.1 | 0.1 | 0.1 | 0.1 | 0.1 | 0.1 | 0.1 | 0.1 | 0.1 | 0.1 | 0.1 | 0.1 | 0.1 | 0.1
Zn | mg/GJ | EMEP/EEA 2009 | 1.A.4 Table 3-9 | 8 | 8 | 8 | 8 | 8 | 8 | 8 | 8 | 8 | 8 | 8 | 8 | 8 | 8 | 8 | 8 | 8 | 8 | 8 | 8 | 8 | 8 | 8 | 8 | 8 | 8 | 8 | 8 | 8 | 8 | 8 | 8 | 8 | 8 | 8
PCB | ng/GJ | EMEP/EEA 2023 | 1.A.4 Table 3-9 | 0.13 | 0.13 | 0.13 | 0.13 | 0.13 | 0.13 | 0.13 | 0.13 | 0.13 | 0.13 | 0.13 | 0.13 | 0.13 | 0.13 | 0.13 | 0.13 | 0.13 | 0.13 | 0.13 | 0.13 | 0.13 | 0.13 | 0.13 | 0.13 | 0.13 | 0.13 | 0.13 | 0.13 | 0.13 | 0.13 | 0.13 | 0.13 | 0.13 | 0.13 | 0.13
PCDD/F (I-TEQ) | ng/GJ | EMEP/EEA 2023 | 1.A.4 Table 3-9 | 6 | 6 | 6 | 6 | 6 | 6 | 6 | 6 | 6 | 6 | 6 | 6 | 6 | 6 | 6 | 6 | 6 | 6 | 6 | 6 | 6 | 6 | 6 | 6 | 6 | 6 | 6 | 6 | 6 | 6 | 6 | 6 | 6 | 6 | 6
Benzo[a]pyrene | μg/GJ | EMEP/EEA 2023 | 1.A.4 Table 3-9 | 1.9 | 1.9 | 1.9 | 1.9 | 1.9 | 1.9 | 1.9 | 1.9 | 1.9 | 1.9 | 1.9 | 1.9 | 1.9 | 1.9 | 1.9 | 1.9 | 1.9 | 1.9 | 1.9 | 1.9 | 1.9 | 1.9 | 1.9 | 1.9 | 1.9 | 1.9 | 1.9 | 1.9 | 1.9 | 1.9 | 1.9 | 1.9 | 1.9 | 1.9 | 1.9
Benzo[b]fluoranthene | μg/GJ | EMEP/EEA 2023 | 1.A.4 Table 3-9 | 15 | 15 | 15 | 15 | 15 | 15 | 15 | 15 | 15 | 15 | 15 | 15 | 15 | 15 | 15 | 15 | 15 | 15 | 15 | 15 | 15 | 15 | 15 | 15 | 15 | 15 | 15 | 15 | 15 | 15 | 15 | 15 | 15 | 15 | 15
Benzo[k]Fluoranthene | μg/GJ | EMEP/EEA 2023 | 1.A.4 Table 3-9 | 1.7 | 1.7 | 1.7 | 1.7 | 1.7 | 1.7 | 1.7 | 1.7 | 1.7 | 1.7 | 1.7 | 1.7 | 1.7 | 1.7 | 1.7 | 1.7 | 1.7 | 1.7 | 1.7 | 1.7 | 1.7 | 1.7 | 1.7 | 1.7 | 1.7 | 1.7 | 1.7 | 1.7 | 1.7 | 1.7 | 1.7 | 1.7 | 1.7 | 1.7 | 1.7
Indeno[1,2,3-cd]pyrene | μg/GJ | EMEP/EEA 2023 | 1.A.4 Table 3-9 | 1.5 | 1.5 | 1.5 | 1.5 | 1.5 | 1.5 | 1.5 | 1.5 | 1.5 | 1.5 | 1.5 | 1.5 | 1.5 | 1.5 | 1.5 | 1.5 | 1.5 | 1.5 | 1.5 | 1.5 | 1.5 | 1.5 | 1.5 | 1.5 | 1.5 | 1.5 | 1.5 | 1.5 | 1.5 | 1.5 | 1.5 | 1.5 | 1.5 | 1.5 | 1.5
Total 4 PAHs | μg/GJ | EMEP/EEA 2023 | 1.A.4 Table 3-9 | 20.1 | 20.1 | 20.1 | 20.1 | 20.1 | 20.1 | 20.1 | 20.1 | 20.1 | 20.1 | 20.1 | 20.1 | 20.1 | 20.1 | 20.1 | 20.1 | 20.1 | 20.1 | 20.1 | 20.1 | 20.1 | 20.1 | 20.1 | 20.1 | 20.1 | 20.1 | 20.1 | 20.1 | 20.1 | 20.1 | 20.1 | 20.1 | 20.1 | 20.1 | 20.1
HCB | μg/GJ | EMEP/EEA 2023 | 1.A.4 Table 3-9 | 0.22 | 0.22 | 0.22 | 0.22 | 0.22 | 0.22 | 0.22 | 0.22 | 0.22 | 0.22 | 0.22 | 0.22 | 0.22 | 0.22 | 0.22 | 0.22 | 0.22 | 0.22 | 0.22 | 0.22 | 0.22 | 0.22 | 0.22 | 0.22 | 0.22 | 0.22 | 0.22 | 0.22 | 0.22 | 0.22 | 0.22 | 0.22 | 0.22 | 0.22 | 0.22
Fuel | Kerosene
Pollutant | Unit | Reference | Table reference | 1990 | 1991 | 1992 | 1993 | 1994 | 1995 | 1996 | 1997 | 1998 | 1999 | 2000 | 2001 | 2002 | 2003 | 2004 | 2005 | 2006 | 2007 | 2008 | 2009 | 2010 | 2011 | 2012 | 2013 | 2014 | 2015 | 2016 | 2017 | 2018 | 2019 | 2020 | 2021 | 2022 | 2023 | 2024
Pb | mg/GJ | EMEP/EEA 2009 | 1.A.4 Table 3-9 | 16 | 16 | 16 | 16 | 16 | 16 | 16 | 16 | 16 | 16 | 16 | 16 | 16 | 16 | 16 | 16 | 16 | 16 | 16 | 16 | 16 | 16 | 16 | 16 | 16 | 16 | 16 | 16 | 16 | 16 | 16 | 16 | 16 | 16 | 16
Cd | mg/GJ | EMEP/EEA 2009 | 1.A.4 Table 3-9 | 0.3 | 0.3 | 0.3 | 0.3 | 0.3 | 0.3 | 0.3 | 0.3 | 0.3 | 0.3 | 0.3 | 0.3 | 0.3 | 0.3 | 0.3 | 0.3 | 0.3 | 0.3 | 0.3 | 0.3 | 0.3 | 0.3 | 0.3 | 0.3 | 0.3 | 0.3 | 0.3 | 0.3 | 0.3 | 0.3 | 0.3 | 0.3 | 0.3 | 0.3 | 0.3
Hg | mg/GJ | EMEP/EEA 2009 | 1.A.4 Table 3-9 | 0.1 | 0.1 | 0.1 | 0.1 | 0.1 | 0.1 | 0.1 | 0.1 | 0.1 | 0.1 | 0.1 | 0.1 | 0.1 | 0.1 | 0.1 | 0.1 | 0.1 | 0.1 | 0.1 | 0.1 | 0.1 | 0.1 | 0.1 | 0.1 | 0.1 | 0.1 | 0.1 | 0.1 | 0.1 | 0.1 | 0.1 | 0.1 | 0.1 | 0.1 | 0.1
As | mg/GJ | EMEP/EEA 2009 | 1.A.4 Table 3-9 | bar: 1990 to 2024
Cr | mg/GJ | EMEP/EEA 2009 | 1.A.4 Table 3-9 | 12.8 | 12.8 | 12.8 | 12.8 | 12.8 | 12.8 | 12.8 | 12.8 | 12.8 | 12.8 | 12.8 | 12.8 | 12.8 | 12.8 | 12.8 | 12.8 | 12.8 | 12.8 | 12.8 | 12.8 | 12.8 | 12.8 | 12.8 | 12.8 | 12.8 | 12.8 | 12.8 | 12.8 | 12.8 | 12.8 | 12.8 | 12.8 | 12.8 | 12.8 | 12.8
Cu | mg/GJ | EMEP/EEA 2009 | 1.A.4 Table 3-9 | 7.2 | 7.2 | 7.2 | 7.2 | 7.2 | 7.2 | 7.2 | 7.2 | 7.2 | 7.2 | 7.2 | 7.2 | 7.2 | 7.2 | 7.2 | 7.2 | 7.2 | 7.2 | 7.2 | 7.2 | 7.2 | 7.2 | 7.2 | 7.2 | 7.2 | 7.2 | 7.2 | 7.2 | 7.2 | 7.2 | 7.2 | 7.2 | 7.2 | 7.2 | 7.2
Ni | mg/GJ | EMEP/EEA 2009 | 1.A.4 Table 3-9 | 260 | 260 | 260 | 260 | 260 | 260 | 260 | 260 | 260 | 260 | 260 | 260 | 260 | 260 | 260 | 260 | 260 | 260 | 260 | 260 | 260 | 260 | 260 | 260 | 260 | 260 | 260 | 260 | 260 | 260 | 260 | 260 | 260 | 260 | 260
Se | mg/GJ | EMEP/EEA 2023 | 1.A.4 Table 3-9 | 0.1 | 0.1 | 0.1 | 0.1 | 0.1 | 0.1 | 0.1 | 0.1 | 0.1 | 0.1 | 0.1 | 0.1 | 0.1 | 0.1 | 0.1 | 0.1 | 0.1 | 0.1 | 0.1 | 0.1 | 0.1 | 0.1 | 0.1 | 0.1 | 0.1 | 0.1 | 0.1 | 0.1 | 0.1 | 0.1 | 0.1 | 0.1 | 0.1 | 0.1 | 0.1
Zn | mg/GJ | EMEP/EEA 2009 | 1.A.4 Table 3-9 | 8 | 8 | 8 | 8 | 8 | 8 | 8 | 8 | 8 | 8 | 8 | 8 | 8 | 8 | 8 | 8 | 8 | 8 | 8 | 8 | 8 | 8 | 8 | 8 | 8 | 8 | 8 | 8 | 8 | 8 | 8 | 8 | 8 | 8 | 8
PCB | ng/GJ | EMEP/EEA 2023 | 1.A.4 Table 3-9 | 0.13 | 0.13 | 0.13 | 0.13 | 0.13 | 0.13 | 0.13 | 0.13 | 0.13 | 0.13 | 0.13 | 0.13 | 0.13 | 0.13 | 0.13 | 0.13 | 0.13 | 0.13 | 0.13 | 0.13 | 0.13 | 0.13 | 0.13 | 0.13 | 0.13 | 0.13 | 0.13 | 0.13 | 0.13 | 0.13 | 0.13 | 0.13 | 0.13 | 0.13 | 0.13
PCDD/F (I-TEQ) | ng/GJ | EMEP/EEA 2023 | 1.A.4 Table 3-9 | 6 | 6 | 6 | 6 | 6 | 6 | 6 | 6 | 6 | 6 | 6 | 6 | 6 | 6 | 6 | 6 | 6 | 6 | 6 | 6 | 6 | 6 | 6 | 6 | 6 | 6 | 6 | 6 | 6 | 6 | 6 | 6 | 6 | 6 | 6
Benzo[a]pyrene | μg/GJ | EMEP/EEA 2023 | 1.A.4 Table 3-9 | 1.9 | 1.9 | 1.9 | 1.9 | 1.9 | 1.9 | 1.9 | 1.9 | 1.9 | 1.9 | 1.9 | 1.9 | 1.9 | 1.9 | 1.9 | 1.9 | 1.9 | 1.9 | 1.9 | 1.9 | 1.9 | 1.9 | 1.9 | 1.9 | 1.9 | 1.9 | 1.9 | 1.9 | 1.9 | 1.9 | 1.9 | 1.9 | 1.9 | 1.9 | 1.9
Benzo[b]fluoranthene | μg/GJ | EMEP/EEA 2023 | 1.A.4 Table 3-9 | 15 | 15 | 15 | 15 | 15 | 15 | 15 | 15 | 15 | 15 | 15 | 15 | 15 | 15 | 15 | 15 | 15 | 15 | 15 | 15 | 15 | 15 | 15 | 15 | 15 | 15 | 15 | 15 | 15 | 15 | 15 | 15 | 15 | 15 | 15
Benzo[k]Fluoranthene | μg/GJ | EMEP/EEA 2023 | 1.A.4 Table 3-9 | 1.7 | 1.7 | 1.7 | 1.7 | 1.7 | 1.7 | 1.7 | 1.7 | 1.7 | 1.7 | 1.7 | 1.7 | 1.7 | 1.7 | 1.7 | 1.7 | 1.7 | 1.7 | 1.7 | 1.7 | 1.7 | 1.7 | 1.7 | 1.7 | 1.7 | 1.7 | 1.7 | 1.7 | 1.7 | 1.7 | 1.7 | 1.7 | 1.7 | 1.7 | 1.7
Indeno[1,2,3-cd]pyrene | μg/GJ | EMEP/EEA 2023 | 1.A.4 Table 3-9 | 1.5 | 1.5 | 1.5 | 1.5 | 1.5 | 1.5 | 1.5 | 1.5 | 1.5 | 1.5 | 1.5 | 1.5 | 1.5 | 1.5 | 1.5 | 1.5 | 1.5 | 1.5 | 1.5 | 1.5 | 1.5 | 1.5 | 1.5 | 1.5 | 1.5 | 1.5 | 1.5 | 1.5 | 1.5 | 1.5 | 1.5 | 1.5 | 1.5 | 1.5 | 1.5
Total 4 PAHs | μg/GJ | EMEP/EEA 2023 | 1.A.4 Table 3-9 | 20.1 | 20.1 | 20.1 | 20.1 | 20.1 | 20.1 | 20.1 | 20.1 | 20.1 | 20.1 | 20.1 | 20.1 | 20.1 | 20.1 | 20.1 | 20.1 | 20.1 | 20.1 | 20.1 | 20.1 | 20.1 | 20.1 | 20.1 | 20.1 | 20.1 | 20.1 | 20.1 | 20.1 | 20.1 | 20.1 | 20.1 | 20.1 | 20.1 | 20.1 | 20.1
HCB | μg/GJ | EMEP/EEA 2023 | 1.A.4 Table 3-9 | 0.22 | 0.22 | 0.22 | 0.22 | 0.22 | 0.22 | 0.22 | 0.22 | 0.22 | 0.22 | 0.22 | 0.22 | 0.22 | 0.22 | 0.22 | 0.22 | 0.22 | 0.22 | 0.22 | 0.22 | 0.22 | 0.22 | 0.22 | 0.22 | 0.22 | 0.22 | 0.22 | 0.22 | 0.22 | 0.22 | 0.22 | 0.22 | 0.22 | 0.22 | 0.22

## 1A4b
Table C.24
Emission Factors | Code | Name
Assumption for Tier 2 solid fuel fireplace and stove use |  |  |  | 1990 | 1991 | 1992 | 1993 | 1994 | 1995 | 1996 | 1997 | 1998 | 1999 | 2000 | 2001 | 2002 | 2003 | 2004 | 2005 | 2006 | 2007 | 2008 | 2009 | 2010 | 2011 | 2012 | 2013 | 2014 | 2015 | 2016 | 2017 | 2018 | 2019 | 2020 | 2021 | 2022 | 2023 | 2024
Fireplace use | 95% in 1990, 45% in 2020 |  |  | 95% | 93.33% | 91.67% | 90% | 88.33% | 86.67% | 85% | 83.33% | 81.67% | 80% | 78.33% | 76.67% | 75% | 73.33% | 71.67% | 70% | 68.33% | 66.67% | 65% | 63.33% | 61.67% | 60% | 58.33% | 56.67% | 55% | 53.33% | 51.67% | 50% | 48.33% | 46.67% | 45% | 50% | 50% | 50% | 50%
Stove use | 5% in 1990, 55% in 2020 |  |  | 5% | 6.667% | 8.333% | 10% | 11.67% | 13.33% | 15% | 16.67% | 18.33% | 20% | 21.67% | 23.33% | 25% | 26.67% | 28.33% | 30% | 31.67% | 33.33% | 35% | 36.67% | 38.33% | 40% | 41.67% | 43.33% | 45% | 46.67% | 48.33% | 50% | 51.67% | 53.33% | 55% | 50% | 50% | 50% | 50%
NFR Source Category | 1.A.4.b | Residential
Fuel | Coal
Pollutant | Unit | Reference | Table reference | 1990 | 1991 | 1992 | 1993 | 1994 | 1995 | 1996 | 1997 | 1998 | 1999 | 2000 | 2001 | 2002 | 2003 | 2004 | 2005 | 2006 | 2007 | 2008 | 2009 | 2010 | 2011 | 2012 | 2013 | 2014 | 2015 | 2016 | 2017 | 2018 | 2019 | 2020 | 2021 | 2022 | 2023 | 2024
NOx | g/GJ | EMEP/EEA 2023 | 1.A.4 Table 3.12 | 60 | 60 | 60 | 60 | 60 | 60 | 60 | 60 | 60 | 60 | 60 | 60 | 60 | 60 | 60 | 60 | 60 | 60 | 60 | 60 | 60 | 60 | 60 | 60 | 60 | 60 | 60 | 60 | 60 | 60 | 60 | 60 | 60 | 60 | 60
NOx | g/GJ | EMEP/EEA 2023 | 1.A.4 Table 3.14 | 100 | 100 | 100 | 100 | 100 | 100 | 100 | 100 | 100 | 100 | 100 | 100 | 100 | 100 | 100 | 100 | 100 | 100 | 100 | 100 | 100 | 100 | 100 | 100 | 100 | 100 | 100 | 100 | 100 | 100 | 100 | 100 | 100 | 100 | 100
SOx | g/GJ | CS | n/a | 574.11 | 574.11 | 574.11 | 574.11 | 574.11 | 574.11 | 574.11 | 574.11 | 574.11 | 574.11 | 574.11 | 574.11 | 322.94 | 344.47 | 344.47 | 344.47 | 344.47 | 337.29 | 315.7601 | 301.4073 | 322.9364 | 301.4073 | 301.4073 | 301.4073 | 301.4073 | 301.4073 | 301.4073 | 301.4073 | 301.4073 | 301.4073 | 301.4073 | 301.4073 | 301.4073 | 301.4073 | 301.4073
NMVOC | g/GJ | EMEP/EEA 2023 | 1.A.4 Table 3.12/3.14 | 600 | 600 | 600 | 600 | 600 | 600 | 600 | 600 | 600 | 600 | 600 | 600 | 600 | 600 | 600 | 600 | 600 | 600 | 600 | 600 | 600 | 600 | 600 | 600 | 600 | 600 | 600 | 600 | 600 | 600 | 600 | 600 | 600 | 600 | 600
CO | g/GJ | EMEP/EEA 2023 | 1.A.4 Table 3.12/3.14 | 5000 | 5000 | 5000 | 5000 | 5000 | 5000 | 5000 | 5000 | 5000 | 5000 | 5000 | 5000 | 5000 | 5000 | 5000 | 5000 | 5000 | 5000 | 5000 | 5000 | 5000 | 5000 | 5000 | 5000 | 5000 | 5000 | 5000 | 5000 | 5000 | 5000 | 5000 | 5000 | 5000 | 5000 | 5000
NH3 | g/GJ | EMEP/EEA 2023 | 1.A.4 Table 3.12 | 5 | 5 | 5 | 5 | 5 | 5 | 5 | 5 | 5 | 5 | 5 | 5 | 5 | 5 | 5 | 5 | 5 | 5 | 5 | 5 | 5 | 5 | 5 | 5 | 5 | 5 | 5 | 5 | 5 | 5 | 5 | 5 | 5 | 5 | 5
TSP | g/GJ | EMEP/EEA 2023 | 1.A.4 Table 3.12 | 350 | 350 | 350 | 350 | 350 | 350 | 350 | 350 | 350 | 350 | 350 | 350 | 350 | 350 | 350 | 350 | 350 | 350 | 350 | 350 | 350 | 350 | 350 | 350 | 350 | 350 | 350 | 350 | 350 | 350 | 350 | 350 | 350 | 350 | 350
TSP | g/GJ | EMEP/EEA 2023 | 1.A.4 Table 3.14 | 500 | 500 | 500 | 500 | 500 | 500 | 500 | 500 | 500 | 500 | 500 | 500 | 500 | 500 | 500 | 500 | 500 | 500 | 500 | 500 | 500 | 500 | 500 | 500 | 500 | 500 | 500 | 500 | 500 | 500 | 500 | 500 | 500 | 500 | 500
PM10 | g/GJ | EMEP/EEA 2023 | 1.A.4 Table 3.12 | 330 | 330 | 330 | 330 | 330 | 330 | 330 | 330 | 330 | 330 | 330 | 330 | 330 | 330 | 330 | 330 | 330 | 330 | 330 | 330 | 330 | 330 | 330 | 330 | 330 | 330 | 330 | 330 | 330 | 330 | 330 | 330 | 330 | 330 | 330
PM10 | g/GJ | EMEP/EEA 2023 | 1.A.4 Table 3.14 | 450 | 450 | 450 | 450 | 450 | 450 | 450 | 450 | 450 | 450 | 450 | 450 | 450 | 450 | 450 | 450 | 450 | 450 | 450 | 450 | 450 | 450 | 450 | 450 | 450 | 450 | 450 | 450 | 450 | 450 | 450 | 450 | 450 | 450 | 450
PM2.5 | g/GJ | EMEP/EEA 2023 | 1.A.4 Table 3.12 | 330 | 330 | 330 | 330 | 330 | 330 | 330 | 330 | 330 | 330 | 330 | 330 | 330 | 330 | 330 | 330 | 330 | 330 | 330 | 330 | 330 | 330 | 330 | 330 | 330 | 330 | 330 | 330 | 330 | 330 | 330 | 330 | 330 | 330 | 330
PM2.5 | g/GJ | EMEP/EEA 2023 | 1.A.4 Table 3.14 | 450 | 450 | 450 | 450 | 450 | 450 | 450 | 450 | 450 | 450 | 450 | 450 | 450 | 450 | 450 | 450 | 450 | 450 | 450 | 450 | 450 | 450 | 450 | 450 | 450 | 450 | 450 | 450 | 450 | 450 | 450 | 450 | 450 | 450 | 450
BC | f-PM2.5 | EMEP/EEA 2023 | 1.A.4 Table 3.12 | 0.09839 | 0.09839 | 0.09839 | 0.09839 | 0.09839 | 0.09839 | 0.09839 | 0.09839 | 0.09839 | 0.09839 | 0.09839 | 0.09839 | 0.09839 | 0.09839 | 0.09839 | 0.09839 | 0.09839 | 0.09839 | 0.09839 | 0.09839 | 0.09839 | 0.09839 | 0.09839 | 0.09839 | 0.09839 | 0.09839 | 0.09839 | 0.09839 | 0.09839 | 0.09839 | 0.09839 | 0.09839 | 0.09839 | 0.09839 | 0.09839
BC | f-PM2.5 | EMEP/EEA 2023 | 1.A.4 Table 3.14 | 0.064 | 0.064 | 0.064 | 0.064 | 0.064 | 0.064 | 0.064 | 0.064 | 0.064 | 0.064 | 0.064 | 0.064 | 0.064 | 0.064 | 0.064 | 0.064 | 0.064 | 0.064 | 0.064 | 0.064 | 0.064 | 0.064 | 0.064 | 0.064 | 0.064 | 0.064 | 0.064 | 0.064 | 0.064 | 0.064 | 0.064 | 0.064 | 0.064 | 0.064 | 0.064
Fuel | Peat Briquettes
Pollutant | Unit | Reference | Table reference | 1990 | 1991 | 1992 | 1993 | 1994 | 1995 | 1996 | 1997 | 1998 | 1999 | 2000 | 2001 | 2002 | 2003 | 2004 | 2005 | 2006 | 2007 | 2008 | 2009 | 2010 | 2011 | 2012 | 2013 | 2014 | 2015 | 2016 | 2017 | 2018 | 2019 | 2020 | 2021 | 2022 | 2023 | 2024
NOx | g/GJ | EMEP/EEA 2023 | 1.A.4 Table 3.12 | 60 | 60 | 60 | 60 | 60 | 60 | 60 | 60 | 60 | 60 | 60 | 60 | 60 | 60 | 60 | 60 | 60 | 60 | 60 | 60 | 60 | 60 | 60 | 60 | 60 | 60 | 60 | 60 | 60 | 60 | 60 | 60 | 60 | 60 | 60
NOx | g/GJ | EMEP/EEA 2023 | 1.A.4 Table 3.14 | 100 | 100 | 100 | 100 | 100 | 100 | 100 | 100 | 100 | 100 | 100 | 100 | 100 | 100 | 100 | 100 | 100 | 100 | 100 | 100 | 100 | 100 | 100 | 100 | 100 | 100 | 100 | 100 | 100 | 100 | 100 | 100 | 100 | 100 | 100
SOx | g/GJ | CS | n/a | 280 | 280 | 280 | 280 | 280 | 280 | 280 | 280 | 280 | 280 | 280 | 280 | 280 | 280 | 280 | 280 | 280 | 280 | 280 | 280 | 280 | 280 | 280 | 280 | 280 | 280 | 280 | 280 | 280 | 280 | 280 | 280 | 280 | 280 | 280
NMVOC | g/GJ | EMEP/EEA 2023 | 1.A.4 Table 3.12/3.14 | 600 | 600 | 600 | 600 | 600 | 600 | 600 | 600 | 600 | 600 | 600 | 600 | 600 | 600 | 600 | 600 | 600 | 600 | 600 | 600 | 600 | 600 | 600 | 600 | 600 | 600 | 600 | 600 | 600 | 600 | 600 | 600 | 600 | 600 | 600
CO | g/GJ | EMEP/EEA 2023 | 1.A.4 Table 3.12/3.14 | 5000 | 5000 | 5000 | 5000 | 5000 | 5000 | 5000 | 5000 | 5000 | 5000 | 5000 | 5000 | 5000 | 5000 | 5000 | 5000 | 5000 | 5000 | 5000 | 5000 | 5000 | 5000 | 5000 | 5000 | 5000 | 5000 | 5000 | 5000 | 5000 | 5000 | 5000 | 5000 | 5000 | 5000 | 5000
NH3 | g/GJ | EMEP/EEA 2023 | 1.A.4 Table 3.12 | 5 | 5 | 5 | 5 | 5 | 5 | 5 | 5 | 5 | 5 | 5 | 5 | 5 | 5 | 5 | 5 | 5 | 5 | 5 | 5 | 5 | 5 | 5 | 5 | 5 | 5 | 5 | 5 | 5 | 5 | 5 | 5 | 5 | 5 | 5
TSP | g/GJ | EMEP/EEA 2023 | 1.A.4 Table 3.12 | 350 | 350 | 350 | 350 | 350 | 350 | 350 | 350 | 350 | 350 | 350 | 350 | 350 | 350 | 350 | 350 | 350 | 350 | 350 | 350 | 350 | 350 | 350 | 350 | 350 | 350 | 350 | 350 | 350 | 350 | 350 | 350 | 350 | 350 | 350
TSP | g/GJ | EMEP/EEA 2023 | 1.A.4 Table 3.14 | 500 | 500 | 500 | 500 | 500 | 500 | 500 | 500 | 500 | 500 | 500 | 500 | 500 | 500 | 500 | 500 | 500 | 500 | 500 | 500 | 500 | 500 | 500 | 500 | 500 | 500 | 500 | 500 | 500 | 500 | 500 | 500 | 500 | 500 | 500
PM10 | g/GJ | EMEP/EEA 2023 | 1.A.4 Table 3.12 | 330 | 330 | 330 | 330 | 330 | 330 | 330 | 330 | 330 | 330 | 330 | 330 | 330 | 330 | 330 | 330 | 330 | 330 | 330 | 330 | 330 | 330 | 330 | 330 | 330 | 330 | 330 | 330 | 330 | 330 | 330 | 330 | 330 | 330 | 330
PM10 | g/GJ | EMEP/EEA 2023 | 1.A.4 Table 3.14 | 450 | 450 | 450 | 450 | 450 | 450 | 450 | 450 | 450 | 450 | 450 | 450 | 450 | 450 | 450 | 450 | 450 | 450 | 450 | 450 | 450 | 450 | 450 | 450 | 450 | 450 | 450 | 450 | 450 | 450 | 450 | 450 | 450 | 450 | 450
PM2.5 | g/GJ | EMEP/EEA 2023 | 1.A.4 Table 3.12 | 330 | 330 | 330 | 330 | 330 | 330 | 330 | 330 | 330 | 330 | 330 | 330 | 330 | 330 | 330 | 330 | 330 | 330 | 330 | 330 | 330 | 330 | 330 | 330 | 330 | 330 | 330 | 330 | 330 | 330 | 330 | 330 | 330 | 330 | 330
PM2.5 | g/GJ | EMEP/EEA 2023 | 1.A.4 Table 3.14 | 450 | 450 | 450 | 450 | 450 | 450 | 450 | 450 | 450 | 450 | 450 | 450 | 450 | 450 | 450 | 450 | 450 | 450 | 450 | 450 | 450 | 450 | 450 | 450 | 450 | 450 | 450 | 450 | 450 | 450 | 450 | 450 | 450 | 450 | 450
BC | f-PM2.5 | EMEP/EEA 2023 | 1.A.4 Table 3.12 | 0.09839 | 0.09839 | 0.09839 | 0.09839 | 0.09839 | 0.09839 | 0.09839 | 0.09839 | 0.09839 | 0.09839 | 0.09839 | 0.09839 | 0.09839 | 0.09839 | 0.09839 | 0.09839 | 0.09839 | 0.09839 | 0.09839 | 0.09839 | 0.09839 | 0.09839 | 0.09839 | 0.09839 | 0.09839 | 0.09839 | 0.09839 | 0.09839 | 0.09839 | 0.09839 | 0.09839 | 0.09839 | 0.09839 | 0.09839 | 0.09839
BC | f-PM2.5 | EMEP/EEA 2023 | 1.A.4 Table 3.14 | 0.064 | 0.064 | 0.064 | 0.064 | 0.064 | 0.064 | 0.064 | 0.064 | 0.064 | 0.064 | 0.064 | 0.064 | 0.064 | 0.064 | 0.064 | 0.064 | 0.064 | 0.064 | 0.064 | 0.064 | 0.064 | 0.064 | 0.064 | 0.064 | 0.064 | 0.064 | 0.064 | 0.064 | 0.064 | 0.064 | 0.064 | 0.064 | 0.064 | 0.064 | 0.064
Fuel | Petroleum Coke
Pollutant | Unit | Reference | Table reference | 1990 | 1991 | 1992 | 1993 | 1994 | 1995 | 1996 | 1997 | 1998 | 1999 | 2000 | 2001 | 2002 | 2003 | 2004 | 2005 | 2006 | 2007 | 2008 | 2009 | 2010 | 2011 | 2012 | 2013 | 2014 | 2015 | 2016 | 2017 | 2018 | 2019 | 2020 | 2021 | 2022 | 2023 | 2024
NOx | g/GJ | EMEP/EEA 2023 | 1.A.4 Table 3.18 | 69 | 69 | 69 | 69 | 69 | 69 | 69 | 69 | 69 | 69 | 69 | 69 | 69 | 69 | 69 | 69 | 69 | 69 | 69 | 69 | 69 | 69 | 69 | 69 | 69 | 69 | 69 | 69 | 69 | 69 | 69 | 69 | 69 | 69 | 69
SOx | g/GJ | CS | n/a | 1541.25 | 1541.25 | 1541.25 | 1541.25 | 1541.25 | 1541.25 | 1541.25 | 1541.25 | 1541.25 | 1541.25 | 1541.25 | 1541.25 | 1541.25 | 1541.25 | 1461.04 | 1461.04 | 1461.04 | 1380.83 | 1025.5925 | 933.9194 | 899.542 | 1008.4038 | 968.2968 | 968.2968 | 968.2968 | 968.2968 | 968.2968 | 968.2968 | 968.2968 | 968.2968 | 968.2968 | 968.2968 | 968.2968 | 968.2968 | 968.2968
NMVOC | g/GJ | EMEP/EEA 2023 | 1.A.4 Table 3.18 | 0.17 | 0.17 | 0.17 | 0.17 | 0.17 | 0.17 | 0.17 | 0.17 | 0.17 | 0.17 | 0.17 | 0.17 | 0.17 | 0.17 | 0.17 | 0.17 | 0.17 | 0.17 | 0.17 | 0.17 | 0.17 | 0.17 | 0.17 | 0.17 | 0.17 | 0.17 | 0.17 | 0.17 | 0.17 | 0.17 | 0.17 | 0.17 | 0.17 | 0.17 | 0.17
CO | g/GJ | EMEP/EEA 2023 | 1.A.4 Table 3.18 | 3.7 | 3.7 | 3.7 | 3.7 | 3.7 | 3.7 | 3.7 | 3.7 | 3.7 | 3.7 | 3.7 | 3.7 | 3.7 | 3.7 | 3.7 | 3.7 | 3.7 | 3.7 | 3.7 | 3.7 | 3.7 | 3.7 | 3.7 | 3.7 | 3.7 | 3.7 | 3.7 | 3.7 | 3.7 | 3.7 | 3.7 | 3.7 | 3.7 | 3.7 | 3.7
NH3 |  | EMEP/EEA 2023 | 1.A.4 Table 3.18 | bar: 1990 to 2024
TSP | g/GJ | EMEP/EEA 2023 | 1.A.4 Table 3.18 | 1.5 | 1.5 | 1.5 | 1.5 | 1.5 | 1.5 | 1.5 | 1.5 | 1.5 | 1.5 | 1.5 | 1.5 | 1.5 | 1.5 | 1.5 | 1.5 | 1.5 | 1.5 | 1.5 | 1.5 | 1.5 | 1.5 | 1.5 | 1.5 | 1.5 | 1.5 | 1.5 | 1.5 | 1.5 | 1.5 | 1.5 | 1.5 | 1.5 | 1.5 | 1.5
PM10 | g/GJ | EMEP/EEA 2023 | 1.A.4 Table 3.18 | 1.5 | 1.5 | 1.5 | 1.5 | 1.5 | 1.5 | 1.5 | 1.5 | 1.5 | 1.5 | 1.5 | 1.5 | 1.5 | 1.5 | 1.5 | 1.5 | 1.5 | 1.5 | 1.5 | 1.5 | 1.5 | 1.5 | 1.5 | 1.5 | 1.5 | 1.5 | 1.5 | 1.5 | 1.5 | 1.5 | 1.5 | 1.5 | 1.5 | 1.5 | 1.5
PM2.5 | g/GJ | EMEP/EEA 2023 | 1.A.4 Table 3.18 | 1.5 | 1.5 | 1.5 | 1.5 | 1.5 | 1.5 | 1.5 | 1.5 | 1.5 | 1.5 | 1.5 | 1.5 | 1.5 | 1.5 | 1.5 | 1.5 | 1.5 | 1.5 | 1.5 | 1.5 | 1.5 | 1.5 | 1.5 | 1.5 | 1.5 | 1.5 | 1.5 | 1.5 | 1.5 | 1.5 | 1.5 | 1.5 | 1.5 | 1.5 | 1.5
BC | f-PM2.5 | EMEP/EEA 2023 | 1.A.4 Table 3.18 | 0.039 | 0.039 | 0.039 | 0.039 | 0.039 | 0.039 | 0.039 | 0.039 | 0.039 | 0.039 | 0.039 | 0.039 | 0.039 | 0.039 | 0.039 | 0.039 | 0.039 | 0.039 | 0.039 | 0.039 | 0.039 | 0.039 | 0.039 | 0.039 | 0.039 | 0.039 | 0.039 | 0.039 | 0.039 | 0.039 | 0.039 | 0.039 | 0.039 | 0.039 | 0.039
Fuel | Anthracite & Ovoids
Pollutant | Unit | Reference | Table reference | 1990 | 1991 | 1992 | 1993 | 1994 | 1995 | 1996 | 1997 | 1998 | 1999 | 2000 | 2001 | 2002 | 2003 | 2004 | 2005 | 2006 | 2007 | 2008 | 2009 | 2010 | 2011 | 2012 | 2013 | 2014 | 2015 | 2016 | 2017 | 2018 | 2019 | 2020 | 2021 | 2022 | 2023 | 2024
NOx | g/GJ | EMEP/EEA 2023 | 1.A.4 Table 3.12 | 60 | 60 | 60 | 60 | 60 | 60 | 60 | 60 | 60 | 60 | 60 | 60 | 60 | 60 | 60 | 60 | 60 | 60 | 60 | 60 | 60 | 60 | 60 | 60 | 60 | 60 | 60 | 60 | 60 | 60 | 60 | 60 | 60 | 60 | 60
NOx | g/GJ | EMEP/EEA 2023 | 1.A.4 Table 3.14 | 100 | 100 | 100 | 100 | 100 | 100 | 100 | 100 | 100 | 100 | 100 | 100 | 100 | 100 | 100 | 100 | 100 | 100 | 100 | 100 | 100 | 100 | 100 | 100 | 100 | 100 | 100 | 100 | 100 | 100 | 100 | 100 | 100 | 100 | 100
SOx | g/GJ | CS | n/a | 574.11 | 574.11 | 574.11 | 574.11 | 574.11 | 574.11 | 574.11 | 574.11 | 574.11 | 574.11 | 574.11 | 574.11 | 574.11 | 574.11 | 574.11 | 574.11 | 574.11 | 574.11 | 574.11 | 574.11 | 574.11 | 574.11 | 574.11 | 574.11 | 574.11 | 574.11 | 574.11 | 574.11 | 574.11 | 574.11 | 574.11 | 574.11 | 574.11 | 574.11 | 574.11
NMVOC | g/GJ | EMEP/EEA 2023 | 1.A.4 Table 3.12/3.14 | 600 | 600 | 600 | 600 | 600 | 600 | 600 | 600 | 600 | 600 | 600 | 600 | 600 | 600 | 600 | 600 | 600 | 600 | 600 | 600 | 600 | 600 | 600 | 600 | 600 | 600 | 600 | 600 | 600 | 600 | 600 | 600 | 600 | 600 | 600
CO | g/GJ | EMEP/EEA 2023 | 1.A.4 Table 3.12/3.14 | 5000 | 5000 | 5000 | 5000 | 5000 | 5000 | 5000 | 5000 | 5000 | 5000 | 5000 | 5000 | 5000 | 5000 | 5000 | 5000 | 5000 | 5000 | 5000 | 5000 | 5000 | 5000 | 5000 | 5000 | 5000 | 5000 | 5000 | 5000 | 5000 | 5000 | 5000 | 5000 | 5000 | 5000 | 5000
NH3 | g/GJ | EMEP/EEA 2023 | 1.A.4 Table 3.12 | 5 | 5 | 5 | 5 | 5 | 5 | 5 | 5 | 5 | 5 | 5 | 5 | 5 | 5 | 5 | 5 | 5 | 5 | 5 | 5 | 5 | 5 | 5 | 5 | 5 | 5 | 5 | 5 | 5 | 5 | 5 | 5 | 5 | 5 | 5
TSP | g/GJ | EMEP/EEA 2023 | 1.A.4 Table 3.12 | 350 | 350 | 350 | 350 | 350 | 350 | 350 | 350 | 350 | 350 | 350 | 350 | 350 | 350 | 350 | 350 | 350 | 350 | 350 | 350 | 350 | 350 | 350 | 350 | 350 | 350 | 350 | 350 | 350 | 350 | 350 | 350 | 350 | 350 | 350
TSP | g/GJ | EMEP/EEA 2023 | 1.A.4 Table 3.14 | 500 | 500 | 500 | 500 | 500 | 500 | 500 | 500 | 500 | 500 | 500 | 500 | 500 | 500 | 500 | 500 | 500 | 500 | 500 | 500 | 500 | 500 | 500 | 500 | 500 | 500 | 500 | 500 | 500 | 500 | 500 | 500 | 500 | 500 | 500
PM10 | g/GJ | EMEP/EEA 2023 | 1.A.4 Table 3.12 | 330 | 330 | 330 | 330 | 330 | 330 | 330 | 330 | 330 | 330 | 330 | 330 | 330 | 330 | 330 | 330 | 330 | 330 | 330 | 330 | 330 | 330 | 330 | 330 | 330 | 330 | 330 | 330 | 330 | 330 | 330 | 330 | 330 | 330 | 330
PM10 | g/GJ | EMEP/EEA 2023 | 1.A.4 Table 3.14 | 450 | 450 | 450 | 450 | 450 | 450 | 450 | 450 | 450 | 450 | 450 | 450 | 450 | 450 | 450 | 450 | 450 | 450 | 450 | 450 | 450 | 450 | 450 | 450 | 450 | 450 | 450 | 450 | 450 | 450 | 450 | 450 | 450 | 450 | 450
PM2.5 | g/GJ | EMEP/EEA 2023 | 1.A.4 Table 3.12 | 330 | 330 | 330 | 330 | 330 | 330 | 330 | 330 | 330 | 330 | 330 | 330 | 330 | 330 | 330 | 330 | 330 | 330 | 330 | 330 | 330 | 330 | 330 | 330 | 330 | 330 | 330 | 330 | 330 | 330 | 330 | 330 | 330 | 330 | 330
PM2.5 | g/GJ | EMEP/EEA 2023 | 1.A.4 Table 3.14 | 450 | 450 | 450 | 450 | 450 | 450 | 450 | 450 | 450 | 450 | 450 | 450 | 450 | 450 | 450 | 450 | 450 | 450 | 450 | 450 | 450 | 450 | 450 | 450 | 450 | 450 | 450 | 450 | 450 | 450 | 450 | 450 | 450 | 450 | 450
BC | f-PM2.5 | EMEP/EEA 2023 | 1.A.4 Table 3.12 | 0.09839 | 0.09839 | 0.09839 | 0.09839 | 0.09839 | 0.09839 | 0.09839 | 0.09839 | 0.09839 | 0.09839 | 0.09839 | 0.09839 | 0.09839 | 0.09839 | 0.09839 | 0.09839 | 0.09839 | 0.09839 | 0.09839 | 0.09839 | 0.09839 | 0.09839 | 0.09839 | 0.09839 | 0.09839 | 0.09839 | 0.09839 | 0.09839 | 0.09839 | 0.09839 | 0.09839 | 0.09839 | 0.09839 | 0.09839 | 0.09839
BC | f-PM2.5 | EMEP/EEA 2023 | 1.A.4 Table 3.14 | 0.064 | 0.064 | 0.064 | 0.064 | 0.064 | 0.064 | 0.064 | 0.064 | 0.064 | 0.064 | 0.064 | 0.064 | 0.064 | 0.064 | 0.064 | 0.064 | 0.064 | 0.064 | 0.064 | 0.064 | 0.064 | 0.064 | 0.064 | 0.064 | 0.064 | 0.064 | 0.064 | 0.064 | 0.064 | 0.064 | 0.064 | 0.064 | 0.064 | 0.064 | 0.064
Fuel | Kerosene
Pollutant | Unit | Reference | Table reference | 1990 | 1991 | 1992 | 1993 | 1994 | 1995 | 1996 | 1997 | 1998 | 1999 | 2000 | 2001 | 2002 | 2003 | 2004 | 2005 | 2006 | 2007 | 2008 | 2009 | 2010 | 2011 | 2012 | 2013 | 2014 | 2015 | 2016 | 2017 | 2018 | 2019 | 2020 | 2021 | 2022 | 2023 | 2024
NOx | g/GJ | EMEP/EEA 2023 | 1.A.4 Table 3.18 | 69 | 69 | 69 | 69 | 69 | 69 | 69 | 69 | 69 | 69 | 69 | 69 | 69 | 69 | 69 | 69 | 69 | 69 | 69 | 69 | 69 | 69 | 69 | 69 | 69 | 69 | 69 | 69 | 69 | 69 | 69 | 69 | 69 | 69 | 69
SOx | g/GJ | CS | n/a | 45.2 | 45.2 | 45.2 | 45.2 | 45.2 | 45.2 | 45.2 | 45.2 | 45.2 | 33.9 | 33.9 | 33.9 | 33.9 | 33.9 | 33.9 | 33.9 | 33.9 | 33.9 | 13.56 | 12.66 | 12.9412 | 17.0136 | 9.638 | 8.009 | 8.9593 | 8.2805 | 21.5385 | 21.5385 | 7.9638 | 8.4615 | 8.4615 | 25.9276 | 3.0317 | 8.4615 | 13.5294
NMVOC | g/GJ | EMEP/EEA 2023 | 1.A.4 Table 3.18 | 0.17 | 0.17 | 0.17 | 0.17 | 0.17 | 0.17 | 0.17 | 0.17 | 0.17 | 0.17 | 0.17 | 0.17 | 0.17 | 0.17 | 0.17 | 0.17 | 0.17 | 0.17 | 0.17 | 0.17 | 0.17 | 0.17 | 0.17 | 0.17 | 0.17 | 0.17 | 0.17 | 0.17 | 0.17 | 0.17 | 0.17 | 0.17 | 0.17 | 0.17 | 0.17
CO | g/GJ | EMEP/EEA 2023 | 1.A.4 Table 3.18 | 3.7 | 3.7 | 3.7 | 3.7 | 3.7 | 3.7 | 3.7 | 3.7 | 3.7 | 3.7 | 3.7 | 3.7 | 3.7 | 3.7 | 3.7 | 3.7 | 3.7 | 3.7 | 3.7 | 3.7 | 3.7 | 3.7 | 3.7 | 3.7 | 3.7 | 3.7 | 3.7 | 3.7 | 3.7 | 3.7 | 3.7 | 3.7 | 3.7 | 3.7 | 3.7
NH3 |  | EMEP/EEA 2023 | n/a | bar: 1990 to 2024
TSP | g/GJ | EMEP/EEA 2023 | 1.A.4 Table 3.18 | 1.5 | 1.5 | 1.5 | 1.5 | 1.5 | 1.5 | 1.5 | 1.5 | 1.5 | 1.5 | 1.5 | 1.5 | 1.5 | 1.5 | 1.5 | 1.5 | 1.5 | 1.5 | 1.5 | 1.5 | 1.5 | 1.5 | 1.5 | 1.5 | 1.5 | 1.5 | 1.5 | 1.5 | 1.5 | 1.5 | 1.5 | 1.5 | 1.5 | 1.5 | 1.5
PM10 | g/GJ | EMEP/EEA 2023 | 1.A.4 Table 3.18 | 1.5 | 1.5 | 1.5 | 1.5 | 1.5 | 1.5 | 1.5 | 1.5 | 1.5 | 1.5 | 1.5 | 1.5 | 1.5 | 1.5 | 1.5 | 1.5 | 1.5 | 1.5 | 1.5 | 1.5 | 1.5 | 1.5 | 1.5 | 1.5 | 1.5 | 1.5 | 1.5 | 1.5 | 1.5 | 1.5 | 1.5 | 1.5 | 1.5 | 1.5 | 1.5
PM2.5 | g/GJ | EMEP/EEA 2023 | 1.A.4 Table 3.18 | 1.5 | 1.5 | 1.5 | 1.5 | 1.5 | 1.5 | 1.5 | 1.5 | 1.5 | 1.5 | 1.5 | 1.5 | 1.5 | 1.5 | 1.5 | 1.5 | 1.5 | 1.5 | 1.5 | 1.5 | 1.5 | 1.5 | 1.5 | 1.5 | 1.5 | 1.5 | 1.5 | 1.5 | 1.5 | 1.5 | 1.5 | 1.5 | 1.5 | 1.5 | 1.5
BC | f-PM2.5 | EMEP/EEA 2023 | 1.A.4 Table 3.18 | 0.039 | 0.039 | 0.039 | 0.039 | 0.039 | 0.039 | 0.039 | 0.039 | 0.039 | 0.039 | 0.039 | 0.039 | 0.039 | 0.039 | 0.039 | 0.039 | 0.039 | 0.039 | 0.039 | 0.039 | 0.039 | 0.039 | 0.039 | 0.039 | 0.039 | 0.039 | 0.039 | 0.039 | 0.039 | 0.039 | 0.039 | 0.039 | 0.039 | 0.039 | 0.039
Fuel | Natural Gas
Pollutant | Unit | Reference | Table reference | 1990 | 1991 | 1992 | 1993 | 1994 | 1995 | 1996 | 1997 | 1998 | 1999 | 2000 | 2001 | 2002 | 2003 | 2004 | 2005 | 2006 | 2007 | 2008 | 2009 | 2010 | 2011 | 2012 | 2013 | 2014 | 2015 | 2016 | 2017 | 2018 | 2019 | 2020 | 2021 | 2022 | 2023 | 2024
NOx | g/GJ | EMEP/EEA 2023 | 1.A.4 Table 3.16 | 42 | 42 | 42 | 42 | 42 | 42 | 42 | 42 | 42 | 42 | 42 | 42 | 42 | 42 | 42 | 42 | 42 | 42 | 42 | 42 | 42 | 42 | 42 | 42 | 42 | 42 | 42 | 42 | 42 | 42 | 42 | 42 | 42 | 42 | 42
SOx | g/GJ | CS | n/a | 0.055577 | 0.055577 | 0.055577 | 0.055682 | 0.055639 | 0.057493 | 0.065142 | 0.071961 | 0.081708 | 0.088731 | 0.093413 | 0.098816 | 0.099152 | 0.10105 | 0.1072 | 0.099213 | 0.10518 | 0.096088 | 0.10635 | 0.11291 | 0.12809 | 0.11801 | 0.099141 | 0.091874 | 0.095095 | 0.079357 | 0.042548 | 0.03278 | 0.043884 | 0.059981 | 0.065512 | 0.072756 | 0.069163 | 0.067479 | 0.071004
NMVOC | g/GJ | EMEP/EEA 2023 | 1.A.4 Table 3.16 | 1.8 | 1.8 | 1.8 | 1.8 | 1.8 | 1.8 | 1.8 | 1.8 | 1.8 | 1.8 | 1.8 | 1.8 | 1.8 | 1.8 | 1.8 | 1.8 | 1.8 | 1.8 | 1.8 | 1.8 | 1.8 | 1.8 | 1.8 | 1.8 | 1.8 | 1.8 | 1.8 | 1.8 | 1.8 | 1.8 | 1.8 | 1.8 | 1.8 | 1.8 | 1.8
CO | g/GJ | EMEP/EEA 2023 | 1.A.4 Table 3.16 | 22 | 22 | 22 | 22 | 22 | 22 | 22 | 22 | 22 | 22 | 22 | 22 | 22 | 22 | 22 | 22 | 22 | 22 | 22 | 22 | 22 | 22 | 22 | 22 | 22 | 22 | 22 | 22 | 22 | 22 | 22 | 22 | 22 | 22 | 22
NH3 |  | EMEP/EEA 2023 | n/a | bar: 1990 to 2024
TSP | g/GJ | EMEP/EEA 2023 | 1.A.4 Table 3.16 | 0.2 | 0.2 | 0.2 | 0.2 | 0.2 | 0.2 | 0.2 | 0.2 | 0.2 | 0.2 | 0.2 | 0.2 | 0.2 | 0.2 | 0.2 | 0.2 | 0.2 | 0.2 | 0.2 | 0.2 | 0.2 | 0.2 | 0.2 | 0.2 | 0.2 | 0.2 | 0.2 | 0.2 | 0.2 | 0.2 | 0.2 | 0.2 | 0.2 | 0.2 | 0.2
PM10 | g/GJ | EMEP/EEA 2023 | 1.A.4 Table 3.16 | 0.2 | 0.2 | 0.2 | 0.2 | 0.2 | 0.2 | 0.2 | 0.2 | 0.2 | 0.2 | 0.2 | 0.2 | 0.2 | 0.2 | 0.2 | 0.2 | 0.2 | 0.2 | 0.2 | 0.2 | 0.2 | 0.2 | 0.2 | 0.2 | 0.2 | 0.2 | 0.2 | 0.2 | 0.2 | 0.2 | 0.2 | 0.2 | 0.2 | 0.2 | 0.2
PM2.5 | g/GJ | EMEP/EEA 2023 | 1.A.4 Table 3.16 | 0.2 | 0.2 | 0.2 | 0.2 | 0.2 | 0.2 | 0.2 | 0.2 | 0.2 | 0.2 | 0.2 | 0.2 | 0.2 | 0.2 | 0.2 | 0.2 | 0.2 | 0.2 | 0.2 | 0.2 | 0.2 | 0.2 | 0.2 | 0.2 | 0.2 | 0.2 | 0.2 | 0.2 | 0.2 | 0.2 | 0.2 | 0.2 | 0.2 | 0.2 | 0.2
BC | f-PM2.5 | EMEP/EEA 2023 | 1.A.4 Table 3.16 | 0.054 | 0.054 | 0.054 | 0.054 | 0.054 | 0.054 | 0.054 | 0.054 | 0.054 | 0.054 | 0.054 | 0.054 | 0.054 | 0.054 | 0.054 | 0.054 | 0.054 | 0.054 | 0.054 | 0.054 | 0.054 | 0.054 | 0.054 | 0.054 | 0.054 | 0.054 | 0.054 | 0.054 | 0.054 | 0.054 | 0.054 | 0.054 | 0.054 | 0.054 | 0.054
Fuel | Lignite
Pollutant | Unit | Reference | Table reference | 1990 | 1991 | 1992 | 1993 | 1994 | 1995 | 1996 | 1997 | 1998 | 1999 | 2000 | 2001 | 2002 | 2003 | 2004 | 2005 | 2006 | 2007 | 2008 | 2009 | 2010 | 2011 | 2012 | 2013 | 2014 | 2015 | 2016 | 2017 | 2018 | 2019 | 2020 | 2021 | 2022 | 2023 | 2024
NOx | g/GJ | EMEP/EEA 2023 | 1.A.4 Table 3.12 | 60 | 60 | 60 | 60 | 60 | 60 | 60 | 60 | 60 | 60 | 60 | 60 | 60 | 60 | 60 | 60 | 60 | 60 | 60 | 60 | 60 | 60 | 60 | 60 | 60 | 60 | 60 | 60 | 60 | 60 | 60 | 60 | 60 | 60 | 60
NOx | g/GJ | EMEP/EEA 2023 | 1.A.4 Table 3.14 | 100 | 100 | 100 | 100 | 100 | 100 | 100 | 100 | 100 | 100 | 100 | 100 | 100 | 100 | 100 | 100 | 100 | 100 | 100 | 100 | 100 | 100 | 100 | 100 | 100 | 100 | 100 | 100 | 100 | 100 | 100 | 100 | 100 | 100 | 100
SOx | g/GJ | CS | n/a | 756 | 756 | 756 | 756 | 756 | 756 | 756 | 756 | 756 | 756 | 756 | 756 | 756 | 756 | 756 | 756 | 756 | 756 | 756 | 756 | 756 | 756 | 756 | 756 | 756 | 756 | 756 | 756 | 756 | 756 | 756 | 756 | 756 | 756 | 756
NMVOC | g/GJ | EMEP/EEA 2023 | 1.A.4 Table 3.12/3.14 | 600 | 600 | 600 | 600 | 600 | 600 | 600 | 600 | 600 | 600 | 600 | 600 | 600 | 600 | 600 | 600 | 600 | 600 | 600 | 600 | 600 | 600 | 600 | 600 | 600 | 600 | 600 | 600 | 600 | 600 | 600 | 600 | 600 | 600 | 600
CO | g/GJ | EMEP/EEA 2023 | 1.A.4 Table 3.12/3.14 | 5000 | 5000 | 5000 | 5000 | 5000 | 5000 | 5000 | 5000 | 5000 | 5000 | 5000 | 5000 | 5000 | 5000 | 5000 | 5000 | 5000 | 5000 | 5000 | 5000 | 5000 | 5000 | 5000 | 5000 | 5000 | 5000 | 5000 | 5000 | 5000 | 5000 | 5000 | 5000 | 5000 | 5000 | 5000
NH3 | g/GJ | EMEP/EEA 2023 | 1.A.4 Table 3.12 | 5 | 5 | 5 | 5 | 5 | 5 | 5 | 5 | 5 | 5 | 5 | 5 | 5 | 5 | 5 | 5 | 5 | 5 | 5 | 5 | 5 | 5 | 5 | 5 | 5 | 5 | 5 | 5 | 5 | 5 | 5 | 5 | 5 | 5 | 5
TSP | g/GJ | EMEP/EEA 2023 | 1.A.4 Table 3.12 | 350 | 350 | 350 | 350 | 350 | 350 | 350 | 350 | 350 | 350 | 350 | 350 | 350 | 350 | 350 | 350 | 350 | 350 | 350 | 350 | 350 | 350 | 350 | 350 | 350 | 350 | 350 | 350 | 350 | 350 | 350 | 350 | 350 | 350 | 350
TSP | g/GJ | EMEP/EEA 2023 | 1.A.4 Table 3.14 | 500 | 500 | 500 | 500 | 500 | 500 | 500 | 500 | 500 | 500 | 500 | 500 | 500 | 500 | 500 | 500 | 500 | 500 | 500 | 500 | 500 | 500 | 500 | 500 | 500 | 500 | 500 | 500 | 500 | 500 | 500 | 500 | 500 | 500 | 500
PM10 | g/GJ | EMEP/EEA 2023 | 1.A.4 Table 3.12 | 330 | 330 | 330 | 330 | 330 | 330 | 330 | 330 | 330 | 330 | 330 | 330 | 330 | 330 | 330 | 330 | 330 | 330 | 330 | 330 | 330 | 330 | 330 | 330 | 330 | 330 | 330 | 330 | 330 | 330 | 330 | 330 | 330 | 330 | 330
PM10 | g/GJ | EMEP/EEA 2023 | 1.A.4 Table 3.14 | 450 | 450 | 450 | 450 | 450 | 450 | 450 | 450 | 450 | 450 | 450 | 450 | 450 | 450 | 450 | 450 | 450 | 450 | 450 | 450 | 450 | 450 | 450 | 450 | 450 | 450 | 450 | 450 | 450 | 450 | 450 | 450 | 450 | 450 | 450
PM2.5 | g/GJ | EMEP/EEA 2023 | 1.A.4 Table 3.12 | 330 | 330 | 330 | 330 | 330 | 330 | 330 | 330 | 330 | 330 | 330 | 330 | 330 | 330 | 330 | 330 | 330 | 330 | 330 | 330 | 330 | 330 | 330 | 330 | 330 | 330 | 330 | 330 | 330 | 330 | 330 | 330 | 330 | 330 | 330
PM2.5 | g/GJ | EMEP/EEA 2023 | 1.A.4 Table 3.14 | 450 | 450 | 450 | 450 | 450 | 450 | 450 | 450 | 450 | 450 | 450 | 450 | 450 | 450 | 450 | 450 | 450 | 450 | 450 | 450 | 450 | 450 | 450 | 450 | 450 | 450 | 450 | 450 | 450 | 450 | 450 | 450 | 450 | 450 | 450
BC | f-PM2.5 | EMEP/EEA 2023 | 1.A.4 Table 3.12 | 0.09839 | 0.09839 | 0.09839 | 0.09839 | 0.09839 | 0.09839 | 0.09839 | 0.09839 | 0.09839 | 0.09839 | 0.09839 | 0.09839 | 0.09839 | 0.09839 | 0.09839 | 0.09839 | 0.09839 | 0.09839 | 0.09839 | 0.09839 | 0.09839 | 0.09839 | 0.09839 | 0.09839 | 0.09839 | 0.09839 | 0.09839 | 0.09839 | 0.09839 | 0.09839 | 0.09839 | 0.09839 | 0.09839 | 0.09839 | 0.09839
BC | f-PM2.5 | EMEP/EEA 2023 | 1.A.4 Table 3.14 | 0.064 | 0.064 | 0.064 | 0.064 | 0.064 | 0.064 | 0.064 | 0.064 | 0.064 | 0.064 | 0.064 | 0.064 | 0.064 | 0.064 | 0.064 | 0.064 | 0.064 | 0.064 | 0.064 | 0.064 | 0.064 | 0.064 | 0.064 | 0.064 | 0.064 | 0.064 | 0.064 | 0.064 | 0.064 | 0.064 | 0.064 | 0.064 | 0.064 | 0.064 | 0.064
Fuel | LPG
Pollutant | Unit | Reference | Table reference | 1990 | 1991 | 1992 | 1993 | 1994 | 1995 | 1996 | 1997 | 1998 | 1999 | 2000 | 2001 | 2002 | 2003 | 2004 | 2005 | 2006 | 2007 | 2008 | 2009 | 2010 | 2011 | 2012 | 2013 | 2014 | 2015 | 2016 | 2017 | 2018 | 2019 | 2020 | 2021 | 2022 | 2023 | 2024
NOx | g/GJ | EMEP/EEA 2023 | 1.A.4 Table 3.16 | 42 | 42 | 42 | 42 | 42 | 42 | 42 | 42 | 42 | 42 | 42 | 42 | 42 | 42 | 42 | 42 | 42 | 42 | 42 | 42 | 42 | 42 | 42 | 42 | 42 | 42 | 42 | 42 | 42 | 42 | 42 | 42 | 42 | 42 | 42
SOx | g/GJ | EMEP/EEA 2023 | 1.A.4 Table 3.16 | 0.3 | 0.3 | 0.3 | 0.3 | 0.3 | 0.3 | 0.3 | 0.3 | 0.3 | 0.3 | 0.3 | 0.3 | 0.3 | 0.3 | 0.3 | 0.3 | 0.3 | 0.3 | 0.3 | 0.3 | 0.3 | 0.3 | 0.3 | 0.3 | 0.3 | 0.3 | 0.3 | 0.3 | 0.3 | 0.3 | 0.3 | 0.3 | 0.3 | 0.3 | 0.3
NMVOC | g/GJ | EMEP/EEA 2023 | 1.A.4 Table 3.16 | 1.8 | 1.8 | 1.8 | 1.8 | 1.8 | 1.8 | 1.8 | 1.8 | 1.8 | 1.8 | 1.8 | 1.8 | 1.8 | 1.8 | 1.8 | 1.8 | 1.8 | 1.8 | 1.8 | 1.8 | 1.8 | 1.8 | 1.8 | 1.8 | 1.8 | 1.8 | 1.8 | 1.8 | 1.8 | 1.8 | 1.8 | 1.8 | 1.8 | 1.8 | 1.8
CO | g/GJ | EMEP/EEA 2023 | 1.A.4 Table 3.16 | 22 | 22 | 22 | 22 | 22 | 22 | 22 | 22 | 22 | 22 | 22 | 22 | 22 | 22 | 22 | 22 | 22 | 22 | 22 | 22 | 22 | 22 | 22 | 22 | 22 | 22 | 22 | 22 | 22 | 22 | 22 | 22 | 22 | 22 | 22
NH3 |  | EMEP/EEA 2023 | n/a | bar: 1990 to 2024
TSP | g/GJ | EMEP/EEA 2023 | 1.A.4 Table 3.16 | 0.2 | 0.2 | 0.2 | 0.2 | 0.2 | 0.2 | 0.2 | 0.2 | 0.2 | 0.2 | 0.2 | 0.2 | 0.2 | 0.2 | 0.2 | 0.2 | 0.2 | 0.2 | 0.2 | 0.2 | 0.2 | 0.2 | 0.2 | 0.2 | 0.2 | 0.2 | 0.2 | 0.2 | 0.2 | 0.2 | 0.2 | 0.2 | 0.2 | 0.2 | 0.2
PM10 | g/GJ | EMEP/EEA 2023 | 1.A.4 Table 3.16 | 0.2 | 0.2 | 0.2 | 0.2 | 0.2 | 0.2 | 0.2 | 0.2 | 0.2 | 0.2 | 0.2 | 0.2 | 0.2 | 0.2 | 0.2 | 0.2 | 0.2 | 0.2 | 0.2 | 0.2 | 0.2 | 0.2 | 0.2 | 0.2 | 0.2 | 0.2 | 0.2 | 0.2 | 0.2 | 0.2 | 0.2 | 0.2 | 0.2 | 0.2 | 0.2
PM2.5 | g/GJ | EMEP/EEA 2023 | 1.A.4 Table 3.16 | 0.2 | 0.2 | 0.2 | 0.2 | 0.2 | 0.2 | 0.2 | 0.2 | 0.2 | 0.2 | 0.2 | 0.2 | 0.2 | 0.2 | 0.2 | 0.2 | 0.2 | 0.2 | 0.2 | 0.2 | 0.2 | 0.2 | 0.2 | 0.2 | 0.2 | 0.2 | 0.2 | 0.2 | 0.2 | 0.2 | 0.2 | 0.2 | 0.2 | 0.2 | 0.2
BC | f-PM2.5 | EMEP/EEA 2023 | 1.A.4 Table 3.16 | 0.054 | 0.054 | 0.054 | 0.054 | 0.054 | 0.054 | 0.054 | 0.054 | 0.054 | 0.054 | 0.054 | 0.054 | 0.054 | 0.054 | 0.054 | 0.054 | 0.054 | 0.054 | 0.054 | 0.054 | 0.054 | 0.054 | 0.054 | 0.054 | 0.054 | 0.054 | 0.054 | 0.054 | 0.054 | 0.054 | 0.054 | 0.054 | 0.054 | 0.054 | 0.054
Fuel | Biomass
Pollutant | Unit | Reference | Table reference | 1990 | 1991 | 1992 | 1993 | 1994 | 1995 | 1996 | 1997 | 1998 | 1999 | 2000 | 2001 | 2002 | 2003 | 2004 | 2005 | 2006 | 2007 | 2008 | 2009 | 2010 | 2011 | 2012 | 2013 | 2014 | 2015 | 2016 | 2017 | 2018 | 2019 | 2020 | 2021 | 2022 | 2023 | 2024
NOx | g/GJ | EMEP/EEA 2023 | 1.A.4 Table 3.6 | 50 | 50 | 50 | 50 | 50 | 50 | 50 | 50 | 50 | 50 | 50 | 50 | 50 | 50 | 50 | 50 | 50 | 50 | 50 | 50 | 50 | 50 | 50 | 50 | 50 | 50 | 50 | 50 | 50 | 50 | 50 | 50 | 50 | 50 | 50
SOx | g/GJ | EMEP/EEA 2023 | 1.A.4 Table 3.6 | 11 | 11 | 11 | 11 | 11 | 11 | 11 | 11 | 11 | 11 | 11 | 11 | 11 | 11 | 11 | 11 | 11 | 11 | 11 | 11 | 11 | 11 | 11 | 11 | 11 | 11 | 11 | 11 | 11 | 11 | 11 | 11 | 11 | 11 | 11
NMVOC | g/GJ | EMEP/EEA 2023 | 1.A.4 Table 3.6 | 600 | 600 | 600 | 600 | 600 | 600 | 600 | 600 | 600 | 600 | 600 | 600 | 600 | 600 | 600 | 600 | 600 | 600 | 600 | 600 | 600 | 600 | 600 | 600 | 600 | 600 | 600 | 600 | 600 | 600 | 600 | 600 | 600 | 600 | 600
CO | g/GJ | EMEP/EEA 2023 | 1.A.4 Table 3.6 | 4000 | 4000 | 4000 | 4000 | 4000 | 4000 | 4000 | 4000 | 4000 | 4000 | 4000 | 4000 | 4000 | 4000 | 4000 | 4000 | 4000 | 4000 | 4000 | 4000 | 4000 | 4000 | 4000 | 4000 | 4000 | 4000 | 4000 | 4000 | 4000 | 4000 | 4000 | 4000 | 4000 | 4000 | 4000
NH3 | g/GJ | EMEP/EEA 2023 | 1.A.4 Table 3.6 | 70 | 70 | 70 | 70 | 70 | 70 | 70 | 70 | 70 | 70 | 70 | 70 | 70 | 70 | 70 | 70 | 70 | 70 | 70 | 70 | 70 | 70 | 70 | 70 | 70 | 70 | 70 | 70 | 70 | 70 | 70 | 70 | 70 | 70 | 70
TSP | g/GJ | EMEP/EEA 2023 | 1.A.4 Table 3.6 | 800 | 800 | 800 | 800 | 800 | 800 | 800 | 800 | 800 | 800 | 800 | 800 | 800 | 800 | 800 | 800 | 800 | 800 | 800 | 800 | 800 | 800 | 800 | 800 | 800 | 800 | 800 | 800 | 800 | 800 | 800 | 800 | 800 | 800 | 800
PM10 | g/GJ | EMEP/EEA 2023 | 1.A.4 Table 3.6 | 760 | 760 | 760 | 760 | 760 | 760 | 760 | 760 | 760 | 760 | 760 | 760 | 760 | 760 | 760 | 760 | 760 | 760 | 760 | 760 | 760 | 760 | 760 | 760 | 760 | 760 | 760 | 760 | 760 | 760 | 760 | 760 | 760 | 760 | 760
PM2.5 | g/GJ | EMEP/EEA 2023 | 1.A.4 Table 3.6 | 740 | 740 | 740 | 740 | 740 | 740 | 740 | 740 | 740 | 740 | 740 | 740 | 740 | 740 | 740 | 740 | 740 | 740 | 740 | 740 | 740 | 740 | 740 | 740 | 740 | 740 | 740 | 740 | 740 | 740 | 740 | 740 | 740 | 740 | 740
BC | f-PM2.5 | EMEP/EEA 2023 | 1.A.4 Table 3.6 | 0.1 | 0.1 | 0.1 | 0.1 | 0.1 | 0.1 | 0.1 | 0.1 | 0.1 | 0.1 | 0.1 | 0.1 | 0.1 | 0.1 | 0.1 | 0.1 | 0.1 | 0.1 | 0.1 | 0.1 | 0.1 | 0.1 | 0.1 | 0.1 | 0.1 | 0.1 | 0.1 | 0.1 | 0.1 | 0.1 | 0.1 | 0.1 | 0.1 | 0.1 | 0.1
Fuel | Biomass (logs/wood briquettes)
Pollutant | Unit | Reference | Table reference | 1990 | 1991 | 1992 | 1993 | 1994 | 1995 | 1996 | 1997 | 1998 | 1999 | 2000 | 2001 | 2002 | 2003 | 2004 | 2005 | 2006 | 2007 | 2008 | 2009 | 2010 | 2011 | 2012 | 2013 | 2014 | 2015 | 2016 | 2017 | 2018 | 2019 | 2020 | 2021 | 2022 | 2023 | 2024
NOx | g/GJ | EMEP/EEA 2023 | 1.A.4. Table 3.43 | 80 | 80 | 80 | 80 | 80 | 80 | 80 | 80 | 80 | 80 | 80 | 80 | 80 | 80 | 80 | 80 | 80 | 80 | 80 | 80 | 80 | 80 | 80 | 80 | 80 | 80 | 80 | 80 | 80 | 80 | 80 | 80 | 80 | 80 | 80
SOx | g/GJ | EMEP/EEA 2023 | 1.A.4. Table 3.43 | 11 | 11 | 11 | 11 | 11 | 11 | 11 | 11 | 11 | 11 | 11 | 11 | 11 | 11 | 11 | 11 | 11 | 11 | 11 | 11 | 11 | 11 | 11 | 11 | 11 | 11 | 11 | 11 | 11 | 11 | 11 | 11 | 11 | 11 | 11
NMVOC | g/GJ | EMEP/EEA 2023 | 1.A.4. Table 3.43 | 350 | 350 | 350 | 350 | 350 | 350 | 350 | 350 | 350 | 350 | 350 | 350 | 350 | 350 | 350 | 350 | 350 | 350 | 350 | 350 | 350 | 350 | 350 | 350 | 350 | 350 | 350 | 350 | 350 | 350 | 350 | 350 | 350 | 350 | 350
CO | g/GJ | EMEP/EEA 2023 | 1.A.4. Table 3.43 | 4000 | 4000 | 4000 | 4000 | 4000 | 4000 | 4000 | 4000 | 4000 | 4000 | 4000 | 4000 | 4000 | 4000 | 4000 | 4000 | 4000 | 4000 | 4000 | 4000 | 4000 | 4000 | 4000 | 4000 | 4000 | 4000 | 4000 | 4000 | 4000 | 4000 | 4000 | 4000 | 4000 | 4000 | 4000
NH3 | g/GJ | EMEP/EEA 2023 | 1.A.4. Table 3.43 | 8 | 8 | 8 | 8 | 8 | 8 | 8 | 8 | 8 | 8 | 8 | 8 | 8 | 8 | 8 | 8 | 8 | 8 | 8 | 8 | 8 | 8 | 8 | 8 | 8 | 8 | 8 | 8 | 8 | 8 | 8 | 8 | 8 | 8 | 8
TSP | g/GJ | EMEP/EEA 2023 | 1.A.4. Table 3.43 | 500 | 500 | 500 | 500 | 500 | 500 | 500 | 500 | 500 | 500 | 500 | 500 | 500 | 500 | 500 | 500 | 500 | 500 | 500 | 500 | 500 | 500 | 500 | 500 | 500 | 500 | 500 | 500 | 500 | 500 | 500 | 500 | 500 | 500 | 500
PM10 | g/GJ | EMEP/EEA 2023 | 1.A.4. Table 3.43 | 480 | 480 | 480 | 480 | 480 | 480 | 480 | 480 | 480 | 480 | 480 | 480 | 480 | 480 | 480 | 480 | 480 | 480 | 480 | 480 | 480 | 480 | 480 | 480 | 480 | 480 | 480 | 480 | 480 | 480 | 480 | 480 | 480 | 480 | 480
PM2.5 | g/GJ | EMEP/EEA 2023 | 1.A.4. Table 3.43 | 470 | 470 | 470 | 470 | 470 | 470 | 470 | 470 | 470 | 470 | 470 | 470 | 470 | 470 | 470 | 470 | 470 | 470 | 470 | 470 | 470 | 470 | 470 | 470 | 470 | 470 | 470 | 470 | 470 | 470 | 470 | 470 | 470 | 470 | 470
BC | f-PM2.5 | EMEP/EEA 2023 | 1.A.4. Table 3.43 | 0.16 | 0.16 | 0.16 | 0.16 | 0.16 | 0.16 | 0.16 | 0.16 | 0.16 | 0.16 | 0.16 | 0.16 | 0.16 | 0.16 | 0.16 | 0.16 | 0.16 | 0.16 | 0.16 | 0.16 | 0.16 | 0.16 | 0.16 | 0.16 | 0.16 | 0.16 | 0.16 | 0.16 | 0.16 | 0.16 | 0.16 | 0.16 | 0.16 | 0.16 | 0.16
Fuel | Biomass ( chips and pellets)
Pollutant | Unit | Reference | Table reference | 1990 | 1991 | 1992 | 1993 | 1994 | 1995 | 1996 | 1997 | 1998 | 1999 | 2000 | 2001 | 2002 | 2003 | 2004 | 2005 | 2006 | 2007 | 2008 | 2009 | 2010 | 2011 | 2012 | 2013 | 2014 | 2015 | 2016 | 2017 | 2018 | 2019 | 2020 | 2021 | 2022 | 2023 | 2024
NOx | g/GJ | EMEP/EEA 2023 | 1.A.4 Table 3.44 | 80 | 80 | 80 | 80 | 80 | 80 | 80 | 80 | 80 | 80 | 80 | 80 | 80 | 80 | 80 | 80 | 80 | 80 | 80 | 80 | 80 | 80 | 80 | 80 | 80 | 80 | 80 | 80 | 80 | 80 | 80 | 80 | 80 | 80 | 80
SOx | g/GJ | EMEP/EEA 2023 | 1.A.4 Table 3.44 | 11 | 11 | 11 | 11 | 11 | 11 | 11 | 11 | 11 | 11 | 11 | 11 | 11 | 11 | 11 | 11 | 11 | 11 | 11 | 11 | 11 | 11 | 11 | 11 | 11 | 11 | 11 | 11 | 11 | 11 | 11 | 11 | 11 | 11 | 11
NMVOC | g/GJ | EMEP/EEA 2023 | 1.A.4 Table 3.44 | 10 | 10 | 10 | 10 | 10 | 10 | 10 | 10 | 10 | 10 | 10 | 10 | 10 | 10 | 10 | 10 | 10 | 10 | 10 | 10 | 10 | 10 | 10 | 10 | 10 | 10 | 10 | 10 | 10 | 10 | 10 | 10 | 10 | 10 | 10
CO | g/GJ | EMEP/EEA 2023 | 1.A.4 Table 3.44 | 300 | 300 | 300 | 300 | 300 | 300 | 300 | 300 | 300 | 300 | 300 | 300 | 300 | 300 | 300 | 300 | 300 | 300 | 300 | 300 | 300 | 300 | 300 | 300 | 300 | 300 | 300 | 300 | 300 | 300 | 300 | 300 | 300 | 300 | 300
NH3 | g/GJ | EMEP/EEA 2023 | 1.A.4 Table 3.44 | bar: 1990 to 2024
TSP | g/GJ | EMEP/EEA 2023 | 1.A.4 Table 3.44 | 62 | 62 | 62 | 62 | 62 | 62 | 62 | 62 | 62 | 62 | 62 | 62 | 62 | 62 | 62 | 62 | 62 | 62 | 62 | 62 | 62 | 62 | 62 | 62 | 62 | 62 | 62 | 62 | 62 | 62 | 62 | 62 | 62 | 62 | 62
PM10 | g/GJ | EMEP/EEA 2023 | 1.A.4 Table 3.44 | 60 | 60 | 60 | 60 | 60 | 60 | 60 | 60 | 60 | 60 | 60 | 60 | 60 | 60 | 60 | 60 | 60 | 60 | 60 | 60 | 60 | 60 | 60 | 60 | 60 | 60 | 60 | 60 | 60 | 60 | 60 | 60 | 60 | 60 | 60
PM2.5 | g/GJ | EMEP/EEA 2023 | 1.A.4 Table 3.44 | 60 | 60 | 60 | 60 | 60 | 60 | 60 | 60 | 60 | 60 | 60 | 60 | 60 | 60 | 60 | 60 | 60 | 60 | 60 | 60 | 60 | 60 | 60 | 60 | 60 | 60 | 60 | 60 | 60 | 60 | 60 | 60 | 60 | 60 | 60
BC | f-PM2.5 | EMEP/EEA 2023 | 1.A.4 Table 3.44 | 0.15 | 0.15 | 0.15 | 0.15 | 0.15 | 0.15 | 0.15 | 0.15 | 0.15 | 0.15 | 0.15 | 0.15 | 0.15 | 0.15 | 0.15 | 0.15 | 0.15 | 0.15 | 0.15 | 0.15 | 0.15 | 0.15 | 0.15 | 0.15 | 0.15 | 0.15 | 0.15 | 0.15 | 0.15 | 0.15 | 0.15 | 0.15 | 0.15 | 0.15 | 0.15
Fuel | Sod Peat
Pollutant | Unit | Reference | Table reference | 1990 | 1991 | 1992 | 1993 | 1994 | 1995 | 1996 | 1997 | 1998 | 1999 | 2000 | 2001 | 2002 | 2003 | 2004 | 2005 | 2006 | 2007 | 2008 | 2009 | 2010 | 2011 | 2012 | 2013 | 2014 | 2015 | 2016 | 2017 | 2018 | 2019 | 2020 | 2021 | 2022 | 2023 | 2024
NOx | g/GJ | EMEP/EEA 2023 | 1.A.4 Table 3.12 | 60 | 60 | 60 | 60 | 60 | 60 | 60 | 60 | 60 | 60 | 60 | 60 | 60 | 60 | 60 | 60 | 60 | 60 | 60 | 60 | 60 | 60 | 60 | 60 | 60 | 60 | 60 | 60 | 60 | 60 | 60 | 60 | 60 | 60 | 60
NOx | g/GJ | EMEP/EEA 2023 | 1.A.4 Table 3.14 | 100 | 100 | 100 | 100 | 100 | 100 | 100 | 100 | 100 | 100 | 100 | 100 | 100 | 100 | 100 | 100 | 100 | 100 | 100 | 100 | 100 | 100 | 100 | 100 | 100 | 100 | 100 | 100 | 100 | 100 | 100 | 100 | 100 | 100 | 100
SOx | g/GJ | CS | n/a | 300 | 300 | 300 | 300 | 300 | 300 | 300 | 300 | 300 | 300 | 300 | 300 | 300 | 300 | 300 | 300 | 300 | 300 | 300 | 300 | 300 | 300 | 300 | 300 | 300 | 300 | 300 | 300 | 300 | 300 | 300 | 300 | 300 | 300 | 300
NMVOC | g/GJ | EMEP/EEA 2023 | 1.A.4 Table 3.12/3.14 | 600 | 600 | 600 | 600 | 600 | 600 | 600 | 600 | 600 | 600 | 600 | 600 | 600 | 600 | 600 | 600 | 600 | 600 | 600 | 600 | 600 | 600 | 600 | 600 | 600 | 600 | 600 | 600 | 600 | 600 | 600 | 600 | 600 | 600 | 600
CO | g/GJ | EMEP/EEA 2023 | 1.A.4 Table 3.12/3.14 | 5000 | 5000 | 5000 | 5000 | 5000 | 5000 | 5000 | 5000 | 5000 | 5000 | 5000 | 5000 | 5000 | 5000 | 5000 | 5000 | 5000 | 5000 | 5000 | 5000 | 5000 | 5000 | 5000 | 5000 | 5000 | 5000 | 5000 | 5000 | 5000 | 5000 | 5000 | 5000 | 5000 | 5000 | 5000
NH3 | g/GJ | EMEP/EEA 2023 | 1.A.4 Table 3.12 | 5 | 5 | 5 | 5 | 5 | 5 | 5 | 5 | 5 | 5 | 5 | 5 | 5 | 5 | 5 | 5 | 5 | 5 | 5 | 5 | 5 | 5 | 5 | 5 | 5 | 5 | 5 | 5 | 5 | 5 | 5 | 5 | 5 | 5 | 5
TSP | g/GJ | EMEP/EEA 2023 | 1.A.4 Table 3.12 | 350 | 350 | 350 | 350 | 350 | 350 | 350 | 350 | 350 | 350 | 350 | 350 | 350 | 350 | 350 | 350 | 350 | 350 | 350 | 350 | 350 | 350 | 350 | 350 | 350 | 350 | 350 | 350 | 350 | 350 | 350 | 350 | 350 | 350 | 350
TSP | g/GJ | EMEP/EEA 2023 | 1.A.4 Table 3.14 | 500 | 500 | 500 | 500 | 500 | 500 | 500 | 500 | 500 | 500 | 500 | 500 | 500 | 500 | 500 | 500 | 500 | 500 | 500 | 500 | 500 | 500 | 500 | 500 | 500 | 500 | 500 | 500 | 500 | 500 | 500 | 500 | 500 | 500 | 500
PM10 | g/GJ | EMEP/EEA 2023 | 1.A.4 Table 3.12 | 330 | 330 | 330 | 330 | 330 | 330 | 330 | 330 | 330 | 330 | 330 | 330 | 330 | 330 | 330 | 330 | 330 | 330 | 330 | 330 | 330 | 330 | 330 | 330 | 330 | 330 | 330 | 330 | 330 | 330 | 330 | 330 | 330 | 330 | 330
PM10 | g/GJ | EMEP/EEA 2023 | 1.A.4 Table 3.14 | 450 | 450 | 450 | 450 | 450 | 450 | 450 | 450 | 450 | 450 | 450 | 450 | 450 | 450 | 450 | 450 | 450 | 450 | 450 | 450 | 450 | 450 | 450 | 450 | 450 | 450 | 450 | 450 | 450 | 450 | 450 | 450 | 450 | 450 | 450
PM2.5 | g/GJ | EMEP/EEA 2023 | 1.A.4 Table 3.12 | 330 | 330 | 330 | 330 | 330 | 330 | 330 | 330 | 330 | 330 | 330 | 330 | 330 | 330 | 330 | 330 | 330 | 330 | 330 | 330 | 330 | 330 | 330 | 330 | 330 | 330 | 330 | 330 | 330 | 330 | 330 | 330 | 330 | 330 | 330
PM2.5 | g/GJ | EMEP/EEA 2023 | 1.A.4 Table 3.14 | 450 | 450 | 450 | 450 | 450 | 450 | 450 | 450 | 450 | 450 | 450 | 450 | 450 | 450 | 450 | 450 | 450 | 450 | 450 | 450 | 450 | 450 | 450 | 450 | 450 | 450 | 450 | 450 | 450 | 450 | 450 | 450 | 450 | 450 | 450
BC | f-PM2.5 | EMEP/EEA 2023 | 1.A.4 Table 3.12 | 0.09839 | 0.09839 | 0.09839 | 0.09839 | 0.09839 | 0.09839 | 0.09839 | 0.09839 | 0.09839 | 0.09839 | 0.09839 | 0.09839 | 0.09839 | 0.09839 | 0.09839 | 0.09839 | 0.09839 | 0.09839 | 0.09839 | 0.09839 | 0.09839 | 0.09839 | 0.09839 | 0.09839 | 0.09839 | 0.09839 | 0.09839 | 0.09839 | 0.09839 | 0.09839 | 0.09839 | 0.09839 | 0.09839 | 0.09839 | 0.09839
BC | f-PM2.5 | EMEP/EEA 2023 | 1.A.4 Table 3.14 | 0.064 | 0.064 | 0.064 | 0.064 | 0.064 | 0.064 | 0.064 | 0.064 | 0.064 | 0.064 | 0.064 | 0.064 | 0.064 | 0.064 | 0.064 | 0.064 | 0.064 | 0.064 | 0.064 | 0.064 | 0.064 | 0.064 | 0.064 | 0.064 | 0.064 | 0.064 | 0.064 | 0.064 | 0.064 | 0.064 | 0.064 | 0.064 | 0.064 | 0.064 | 0.064
Fuel | Gasoil
Pollutant | Unit | Reference | Table reference | 1990 | 1991 | 1992 | 1993 | 1994 | 1995 | 1996 | 1997 | 1998 | 1999 | 2000 | 2001 | 2002 | 2003 | 2004 | 2005 | 2006 | 2007 | 2008 | 2009 | 2010 | 2011 | 2012 | 2013 | 2014 | 2015 | 2016 | 2017 | 2018 | 2019 | 2020 | 2021 | 2022 | 2023 | 2024
NOx | g/GJ | EMEP/EEA 2023 | 1.A.4 Table 3.18 | 69 | 69 | 69 | 69 | 69 | 69 | 69 | 69 | 69 | 69 | 69 | 69 | 69 | 69 | 69 | 69 | 69 | 69 | 69 | 69 | 69 | 69 | 69 | 69 | 69 | 69 | 69 | 69 | 69 | 69 | 69 | 69 | 69 | 69 | 69
SOx | g/GJ | CS | n/a | 138.39 | 138.39 | 138.39 | 138.39 | 138.39 | 92.26 | 92.26 | 92.26 | 92.26 | 73.9 | 73.9 | 73.9 | 63 | 63 | 63 | 63 | 63 | 60 | 28.14 | 37.74 | 35.7 | 33.1101 | 36.1118 | 32.2327 | 15.8855 | 11.6832 | 9.0048 | 29.2311 | 31.6324 | 28.8155 | 28.8155 | 28.8155 | 28.8155 | 28.8155 | 28.8155
NMVOC | g/GJ | EMEP/EEA 2023 | 1.A.4 Table 3.18 | 0.17 | 0.17 | 0.17 | 0.17 | 0.17 | 0.17 | 0.17 | 0.17 | 0.17 | 0.17 | 0.17 | 0.17 | 0.17 | 0.17 | 0.17 | 0.17 | 0.17 | 0.17 | 0.17 | 0.17 | 0.17 | 0.17 | 0.17 | 0.17 | 0.17 | 0.17 | 0.17 | 0.17 | 0.17 | 0.17 | 0.17 | 0.17 | 0.17 | 0.17 | 0.17
CO | g/GJ | EMEP/EEA 2023 | 1.A.4 Table 3.18 | 3.7 | 3.7 | 3.7 | 3.7 | 3.7 | 3.7 | 3.7 | 3.7 | 3.7 | 3.7 | 3.7 | 3.7 | 3.7 | 3.7 | 3.7 | 3.7 | 3.7 | 3.7 | 3.7 | 3.7 | 3.7 | 3.7 | 3.7 | 3.7 | 3.7 | 3.7 | 3.7 | 3.7 | 3.7 | 3.7 | 3.7 | 3.7 | 3.7 | 3.7 | 3.7
NH3 |  | EMEP/EEA 2023 | n/a | bar: 1990 to 2024
TSP | g/GJ | EMEP/EEA 2023 | 1.A.4 Table 3.18 | 1.5 | 1.5 | 1.5 | 1.5 | 1.5 | 1.5 | 1.5 | 1.5 | 1.5 | 1.5 | 1.5 | 1.5 | 1.5 | 1.5 | 1.5 | 1.5 | 1.5 | 1.5 | 1.5 | 1.5 | 1.5 | 1.5 | 1.5 | 1.5 | 1.5 | 1.5 | 1.5 | 1.5 | 1.5 | 1.5 | 1.5 | 1.5 | 1.5 | 1.5 | 1.5
PM10 | g/GJ | EMEP/EEA 2023 | 1.A.4 Table 3.18 | 1.5 | 1.5 | 1.5 | 1.5 | 1.5 | 1.5 | 1.5 | 1.5 | 1.5 | 1.5 | 1.5 | 1.5 | 1.5 | 1.5 | 1.5 | 1.5 | 1.5 | 1.5 | 1.5 | 1.5 | 1.5 | 1.5 | 1.5 | 1.5 | 1.5 | 1.5 | 1.5 | 1.5 | 1.5 | 1.5 | 1.5 | 1.5 | 1.5 | 1.5 | 1.5
PM2.5 | g/GJ | EMEP/EEA 2023 | 1.A.4 Table 3.18 | 1.5 | 1.5 | 1.5 | 1.5 | 1.5 | 1.5 | 1.5 | 1.5 | 1.5 | 1.5 | 1.5 | 1.5 | 1.5 | 1.5 | 1.5 | 1.5 | 1.5 | 1.5 | 1.5 | 1.5 | 1.5 | 1.5 | 1.5 | 1.5 | 1.5 | 1.5 | 1.5 | 1.5 | 1.5 | 1.5 | 1.5 | 1.5 | 1.5 | 1.5 | 1.5
BC | f-PM2.5 | EMEP/EEA 2023 | 1.A.4 Table 3.18 | 0.039 | 0.039 | 0.039 | 0.039 | 0.039 | 0.039 | 0.039 | 0.039 | 0.039 | 0.039 | 0.039 | 0.039 | 0.039 | 0.039 | 0.039 | 0.039 | 0.039 | 0.039 | 0.039 | 0.039 | 0.039 | 0.039 | 0.039 | 0.039 | 0.039 | 0.039 | 0.039 | 0.039 | 0.039 | 0.039 | 0.039 | 0.039 | 0.039 | 0.039 | 0.039

## 1A4b (POPs and HMs)
Table C.25
Emission Factors (Heavy Metals and POPs)
Assumption for Tier 2 solid fuel fireplace and stove use |  |  |  | 1990 | 1991 | 1992 | 1993 | 1994 | 1995 | 1996 | 1997 | 1998 | 1999 | 2000 | 2001 | 2002 | 2003 | 2004 | 2005 | 2006 | 2007 | 2008 | 2009 | 2010 | 2011 | 2012 | 2013 | 2014 | 2015 | 2016 | 2017 | 2018 | 2019 | 2020 | 2021 | 2022 | 2023 | 2024
Fireplace use | 95% in 1990, 45% in 2020 |  |  | 95% | 93.33% | 91.67% | 90% | 88.33% | 86.67% | 85% | 83.33% | 81.67% | 80% | 78.33% | 76.67% | 75% | 73.33% | 71.67% | 70% | 68.33% | 66.67% | 65% | 63.33% | 61.67% | 60% | 58.33% | 56.67% | 55% | 53.33% | 51.67% | 50% | 48.33% | 46.67% | 45% | 50% | 50% | 50% | 50%
Stove use | 5% in 1990, 55% in 2020 |  |  | 5% | 6.667% | 8.333% | 10% | 11.67% | 13.33% | 15% | 16.67% | 18.33% | 20% | 21.67% | 23.33% | 25% | 26.67% | 28.33% | 30% | 31.67% | 33.33% | 35% | 36.67% | 38.33% | 40% | 41.67% | 43.33% | 45% | 46.67% | 48.33% | 50% | 51.67% | 53.33% | 55% | 50% | 50% | 50% | 50%
| Code | Name
NFR Source Category | 1.A.4.b | Residential
Fuel | Coal
Pollutant | Unit | Reference | Table reference | 1990 | 1991 | 1992 | 1993 | 1994 | 1995 | 1996 | 1997 | 1998 | 1999 | 2000 | 2001 | 2002 | 2003 | 2004 | 2005 | 2006 | 2007 | 2008 | 2009 | 2010 | 2011 | 2012 | 2013 | 2014 | 2015 | 2016 | 2017 | 2018 | 2019 | 2020 | 2021 | 2022 | 2023 | 2024
Pb | mg/GJ | EMEP/EEA 2023 | 1.A.4 Table 3.12 &3.14 | 100 | 100 | 100 | 100 | 100 | 100 | 100 | 100 | 100 | 100 | 100 | 100 | 100 | 100 | 100 | 100 | 100 | 100 | 100 | 100 | 100 | 100 | 100 | 100 | 100 | 100 | 100 | 100 | 100 | 100 | 100 | 100 | 100 | 100 | 100
Cd | mg/GJ | EMEP/EEA 2023 | 1.A.4 Table 3.12 | 0.5 | 0.5 | 0.5 | 0.5 | 0.5 | 0.5 | 0.5 | 0.5 | 0.5 | 0.5 | 0.5 | 0.5 | 0.5 | 0.5 | 0.5 | 0.5 | 0.5 | 0.5 | 0.5 | 0.5 | 0.5 | 0.5 | 0.5 | 0.5 | 0.5 | 0.5 | 0.5 | 0.5 | 0.5 | 0.5 | 0.5 | 0.5 | 0.5 | 0.5 | 0.5
Cd | mg/GJ | EMEP/EEA 2023 | 1.A.4 Table 3.14 | bar: 1990 to 2024
Hg | mg/GJ | EMEP/EEA 2023 | 1.A.4 Table 3.12 | 3 | 3 | 3 | 3 | 3 | 3 | 3 | 3 | 3 | 3 | 3 | 3 | 3 | 3 | 3 | 3 | 3 | 3 | 3 | 3 | 3 | 3 | 3 | 3 | 3 | 3 | 3 | 3 | 3 | 3 | 3 | 3 | 3 | 3 | 3
Hg | mg/GJ | EMEP/EEA 2023 | 1.A.4 Table 3.14 | 5 | 5 | 5 | 5 | 5 | 5 | 5 | 5 | 5 | 5 | 5 | 5 | 5 | 5 | 5 | 5 | 5 | 5 | 5 | 5 | 5 | 5 | 5 | 5 | 5 | 5 | 5 | 5 | 5 | 5 | 5 | 5 | 5 | 5 | 5
As | mg/GJ | EMEP/EEA 2023 | 1.A.4 Table 3.12/3.14 | 1.5 | 1.5 | 1.5 | 1.5 | 1.5 | 1.5 | 1.5 | 1.5 | 1.5 | 1.5 | 1.5 | 1.5 | 1.5 | 1.5 | 1.5 | 1.5 | 1.5 | 1.5 | 1.5 | 1.5 | 1.5 | 1.5 | 1.5 | 1.5 | 1.5 | 1.5 | 1.5 | 1.5 | 1.5 | 1.5 | 1.5 | 1.5 | 1.5 | 1.5 | 1.5
Cr | mg/GJ | EMEP/EEA 2023 | 1.A.4 Table 3.12/3.14 | 10 | 10 | 10 | 10 | 10 | 10 | 10 | 10 | 10 | 10 | 10 | 10 | 10 | 10 | 10 | 10 | 10 | 10 | 10 | 10 | 10 | 10 | 10 | 10 | 10 | 10 | 10 | 10 | 10 | 10 | 10 | 10 | 10 | 10 | 10
Cu | mg/GJ | EMEP/EEA 2023 | 1.A.4 Table 3.12/3.14 | 20 | 20 | 20 | 20 | 20 | 20 | 20 | 20 | 20 | 20 | 20 | 20 | 20 | 20 | 20 | 20 | 20 | 20 | 20 | 20 | 20 | 20 | 20 | 20 | 20 | 20 | 20 | 20 | 20 | 20 | 20 | 20 | 20 | 20 | 20
Ni | mg/GJ | EMEP/EEA 2023 | 1.A.4 Table 3.12/3.14 | 10 | 10 | 10 | 10 | 10 | 10 | 10 | 10 | 10 | 10 | 10 | 10 | 10 | 10 | 10 | 10 | 10 | 10 | 10 | 10 | 10 | 10 | 10 | 10 | 10 | 10 | 10 | 10 | 10 | 10 | 10 | 10 | 10 | 10 | 10
Se | mg/GJ | EMEP/EEA 2023 | 1.A.4 Table 3.12 | bar: 1990 to 2024
Se | mg/GJ | EMEP/EEA 2023 | 1.A.4 Table 3.14 | 2 | 2 | 2 | 2 | 2 | 2 | 2 | 2 | 2 | 2 | 2 | 2 | 2 | 2 | 2 | 2 | 2 | 2 | 2 | 2 | 2 | 2 | 2 | 2 | 2 | 2 | 2 | 2 | 2 | 2 | 2 | 2 | 2 | 2 | 2
Zn | mg/GJ | EMEP/EEA 2023 | 1.A.4 Table 3.12/3.14 | 200 | 200 | 200 | 200 | 200 | 200 | 200 | 200 | 200 | 200 | 200 | 200 | 200 | 200 | 200 | 200 | 200 | 200 | 200 | 200 | 200 | 200 | 200 | 200 | 200 | 200 | 200 | 200 | 200 | 200 | 200 | 200 | 200 | 200 | 200
PCB | μg/GJ | EMEP/EEA 2023 | 1.A.4 Table 3.12/3.14 | 170 | 170 | 170 | 170 | 170 | 170 | 170 | 170 | 170 | 170 | 170 | 170 | 170 | 170 | 170 | 170 | 170 | 170 | 170 | 170 | 170 | 170 | 170 | 170 | 170 | 170 | 170 | 170 | 170 | 170 | 170 | 170 | 170 | 170 | 170
PCDD/F (I-TEQ) | ng/GJ | EMEP/EEA 2023 | 1.A.4 Table 3.12 | 500 | 500 | 500 | 500 | 500 | 500 | 500 | 500 | 500 | 500 | 500 | 500 | 500 | 500 | 500 | 500 | 500 | 500 | 500 | 500 | 500 | 500 | 500 | 500 | 500 | 500 | 500 | 500 | 500 | 500 | 500 | 500 | 500 | 500 | 500
PCDD/F (I-TEQ) | ng/GJ | EMEP/EEA 2023 | 1.A.4 Table 3.14 | 1000 | 1000 | 1000 | 1000 | 1000 | 1000 | 1000 | 1000 | 1000 | 1000 | 1000 | 1000 | 1000 | 1000 | 1000 | 1000 | 1000 | 1000 | 1000 | 1000 | 1000 | 1000 | 1000 | 1000 | 1000 | 1000 | 1000 | 1000 | 1000 | 1000 | 1000 | 1000 | 1000 | 1000 | 1000
Benzo[a]pyrene | mg/GJ | EMEP/EEA 2023 | 1.A.4 Table 3.12 | 100 | 100 | 100 | 100 | 100 | 100 | 100 | 100 | 100 | 100 | 100 | 100 | 100 | 100 | 100 | 100 | 100 | 100 | 100 | 100 | 100 | 100 | 100 | 100 | 100 | 100 | 100 | 100 | 100 | 100 | 100 | 100 | 100 | 100 | 100
Benzo[a]pyrene | mg/GJ | EMEP/EEA 2023 | 1.A.4 Table 3.14 | 250 | 250 | 250 | 250 | 250 | 250 | 250 | 250 | 250 | 250 | 250 | 250 | 250 | 250 | 250 | 250 | 250 | 250 | 250 | 250 | 250 | 250 | 250 | 250 | 250 | 250 | 250 | 250 | 250 | 250 | 250 | 250 | 250 | 250 | 250
Benzo[b]fluoranthene | mg/GJ | EMEP/EEA 2023 | 1.A.4 Table 3.12 | 170 | 170 | 170 | 170 | 170 | 170 | 170 | 170 | 170 | 170 | 170 | 170 | 170 | 170 | 170 | 170 | 170 | 170 | 170 | 170 | 170 | 170 | 170 | 170 | 170 | 170 | 170 | 170 | 170 | 170 | 170 | 170 | 170 | 170 | 170
Benzo[b]fluoranthene | mg/GJ | EMEP/EEA 2023 | 1.A.4 Table 3.14 | 400 | 400 | 400 | 400 | 400 | 400 | 400 | 400 | 400 | 400 | 400 | 400 | 400 | 400 | 400 | 400 | 400 | 400 | 400 | 400 | 400 | 400 | 400 | 400 | 400 | 400 | 400 | 400 | 400 | 400 | 400 | 400 | 400 | 400 | 400
Benzo[k]Fluoranthene | mg/GJ | EMEP/EEA 2023 | 1.A.4 Table 3.12 | 100 | 100 | 100 | 100 | 100 | 100 | 100 | 100 | 100 | 100 | 100 | 100 | 100 | 100 | 100 | 100 | 100 | 100 | 100 | 100 | 100 | 100 | 100 | 100 | 100 | 100 | 100 | 100 | 100 | 100 | 100 | 100 | 100 | 100 | 100
Benzo[k]Fluoranthene | mg/GJ | EMEP/EEA 2023 | 1.A.4 Table 3.14 | 150 | 150 | 150 | 150 | 150 | 150 | 150 | 150 | 150 | 150 | 150 | 150 | 150 | 150 | 150 | 150 | 150 | 150 | 150 | 150 | 150 | 150 | 150 | 150 | 150 | 150 | 150 | 150 | 150 | 150 | 150 | 150 | 150 | 150 | 150
Indeno[1,2,3-cd]pyrene | mg/GJ | EMEP/EEA 2023 | 1.A.4 Table 3.12 | 80 | 80 | 80 | 80 | 80 | 80 | 80 | 80 | 80 | 80 | 80 | 80 | 80 | 80 | 80 | 80 | 80 | 80 | 80 | 80 | 80 | 80 | 80 | 80 | 80 | 80 | 80 | 80 | 80 | 80 | 80 | 80 | 80 | 80 | 80
Indeno[1,2,3-cd]pyrene | mg/GJ | EMEP/EEA 2023 | 1.A.4 Table 3.14 | 120 | 120 | 120 | 120 | 120 | 120 | 120 | 120 | 120 | 120 | 120 | 120 | 120 | 120 | 120 | 120 | 120 | 120 | 120 | 120 | 120 | 120 | 120 | 120 | 120 | 120 | 120 | 120 | 120 | 120 | 120 | 120 | 120 | 120 | 120
Total 4 PAHs | mg/GJ | EMEP/EEA 2023 | 1.A.4 Table 3.12 | 450 | 450 | 450 | 450 | 450 | 450 | 450 | 450 | 450 | 450 | 450 | 450 | 450 | 450 | 450 | 450 | 450 | 450 | 450 | 450 | 450 | 450 | 450 | 450 | 450 | 450 | 450 | 450 | 450 | 450 | 450 | 450 | 450 | 450 | 450
Total 4 PAHs | mg/GJ | EMEP/EEA 2023 | 1.A.4 Table 3.14 | 920 | 920 | 920 | 920 | 920 | 920 | 920 | 920 | 920 | 920 | 920 | 920 | 920 | 920 | 920 | 920 | 920 | 920 | 920 | 920 | 920 | 920 | 920 | 920 | 920 | 920 | 920 | 920 | 920 | 920 | 920 | 920 | 920 | 920 | 920
HCB | μg/GJ | EMEP/EEA 2023 | 1.A.4 Table 3.12/3.14 | 0.62 | 0.62 | 0.62 | 0.62 | 0.62 | 0.62 | 0.62 | 0.62 | 0.62 | 0.62 | 0.62 | 0.62 | 0.62 | 0.62 | 0.62 | 0.62 | 0.62 | 0.62 | 0.62 | 0.62 | 0.62 | 0.62 | 0.62 | 0.62 | 0.62 | 0.62 | 0.62 | 0.62 | 0.62 | 0.62 | 0.62 | 0.62 | 0.62 | 0.62 | 0.62
Fuel | Peat Briquettes
Pollutant | Unit | Reference | Table reference | 1990 | 1991 | 1992 | 1993 | 1994 | 1995 | 1996 | 1997 | 1998 | 1999 | 2000 | 2001 | 2002 | 2003 | 2004 | 2005 | 2006 | 2007 | 2008 | 2009 | 2010 | 2011 | 2012 | 2013 | 2014 | 2015 | 2016 | 2017 | 2018 | 2019 | 2020 | 2021 | 2022 | 2023 | 2024
Pb | mg/GJ | EMEP/EEA 2023 | 1.A.4 Table 3.12 &3.14 | 100 | 100 | 100 | 100 | 100 | 100 | 100 | 100 | 100 | 100 | 100 | 100 | 100 | 100 | 100 | 100 | 100 | 100 | 100 | 100 | 100 | 100 | 100 | 100 | 100 | 100 | 100 | 100 | 100 | 100 | 100 | 100 | 100 | 100 | 100
Cd | mg/GJ | EMEP/EEA 2023 | 1.A.4 Table 3.12 | 0.5 | 0.5 | 0.5 | 0.5 | 0.5 | 0.5 | 0.5 | 0.5 | 0.5 | 0.5 | 0.5 | 0.5 | 0.5 | 0.5 | 0.5 | 0.5 | 0.5 | 0.5 | 0.5 | 0.5 | 0.5 | 0.5 | 0.5 | 0.5 | 0.5 | 0.5 | 0.5 | 0.5 | 0.5 | 0.5 | 0.5 | 0.5 | 0.5 | 0.5 | 0.5
Cd | mg/GJ | EMEP/EEA 2023 | 1.A.4 Table 3.14 | bar: 1990 to 2024
Hg | mg/GJ | EMEP/EEA 2023 | 1.A.4 Table 3.12 | 3 | 3 | 3 | 3 | 3 | 3 | 3 | 3 | 3 | 3 | 3 | 3 | 3 | 3 | 3 | 3 | 3 | 3 | 3 | 3 | 3 | 3 | 3 | 3 | 3 | 3 | 3 | 3 | 3 | 3 | 3 | 3 | 3 | 3 | 3
Hg | mg/GJ | EMEP/EEA 2023 | 1.A.4 Table 3.14 | 5 | 5 | 5 | 5 | 5 | 5 | 5 | 5 | 5 | 5 | 5 | 5 | 5 | 5 | 5 | 5 | 5 | 5 | 5 | 5 | 5 | 5 | 5 | 5 | 5 | 5 | 5 | 5 | 5 | 5 | 5 | 5 | 5 | 5 | 5
As | mg/GJ | EMEP/EEA 2023 | 1.A.4 Table 3.12/3.14 | 1.5 | 1.5 | 1.5 | 1.5 | 1.5 | 1.5 | 1.5 | 1.5 | 1.5 | 1.5 | 1.5 | 1.5 | 1.5 | 1.5 | 1.5 | 1.5 | 1.5 | 1.5 | 1.5 | 1.5 | 1.5 | 1.5 | 1.5 | 1.5 | 1.5 | 1.5 | 1.5 | 1.5 | 1.5 | 1.5 | 1.5 | 1.5 | 1.5 | 1.5 | 1.5
Cr | mg/GJ | EMEP/EEA 2023 | 1.A.4 Table 3.12/3.14 | 10 | 10 | 10 | 10 | 10 | 10 | 10 | 10 | 10 | 10 | 10 | 10 | 10 | 10 | 10 | 10 | 10 | 10 | 10 | 10 | 10 | 10 | 10 | 10 | 10 | 10 | 10 | 10 | 10 | 10 | 10 | 10 | 10 | 10 | 10
Cu | mg/GJ | EMEP/EEA 2023 | 1.A.4 Table 3.12/3.14 | 20 | 20 | 20 | 20 | 20 | 20 | 20 | 20 | 20 | 20 | 20 | 20 | 20 | 20 | 20 | 20 | 20 | 20 | 20 | 20 | 20 | 20 | 20 | 20 | 20 | 20 | 20 | 20 | 20 | 20 | 20 | 20 | 20 | 20 | 20
Ni | mg/GJ | EMEP/EEA 2023 | 1.A.4 Table 3.12/3.14 | 10 | 10 | 10 | 10 | 10 | 10 | 10 | 10 | 10 | 10 | 10 | 10 | 10 | 10 | 10 | 10 | 10 | 10 | 10 | 10 | 10 | 10 | 10 | 10 | 10 | 10 | 10 | 10 | 10 | 10 | 10 | 10 | 10 | 10 | 10
Se | mg/GJ | EMEP/EEA 2023 | 1.A.4 Table 3.12 | bar: 1990 to 2024
Se | mg/GJ | EMEP/EEA 2023 | 1.A.4 Table 3.14 | 2 | 2 | 2 | 2 | 2 | 2 | 2 | 2 | 2 | 2 | 2 | 2 | 2 | 2 | 2 | 2 | 2 | 2 | 2 | 2 | 2 | 2 | 2 | 2 | 2 | 2 | 2 | 2 | 2 | 2 | 2 | 2 | 2 | 2 | 2
Zn | mg/GJ | EMEP/EEA 2023 | 1.A.4 Table 3.12/3.14 | 200 | 200 | 200 | 200 | 200 | 200 | 200 | 200 | 200 | 200 | 200 | 200 | 200 | 200 | 200 | 200 | 200 | 200 | 200 | 200 | 200 | 200 | 200 | 200 | 200 | 200 | 200 | 200 | 200 | 200 | 200 | 200 | 200 | 200 | 200
PCB | μg/GJ | EMEP/EEA 2023 | 1.A.4 Table 3.12/3.14 | 170 | 170 | 170 | 170 | 170 | 170 | 170 | 170 | 170 | 170 | 170 | 170 | 170 | 170 | 170 | 170 | 170 | 170 | 170 | 170 | 170 | 170 | 170 | 170 | 170 | 170 | 170 | 170 | 170 | 170 | 170 | 170 | 170 | 170 | 170
PCDD/F (I-TEQ) | ng/GJ | EMEP/EEA 2023 | 1.A.4 Table 3.12 | 500 | 500 | 500 | 500 | 500 | 500 | 500 | 500 | 500 | 500 | 500 | 500 | 500 | 500 | 500 | 500 | 500 | 500 | 500 | 500 | 500 | 500 | 500 | 500 | 500 | 500 | 500 | 500 | 500 | 500 | 500 | 500 | 500 | 500 | 500
PCDD/F (I-TEQ) | ng/GJ | EMEP/EEA 2023 | 1.A.4 Table 3.14 | 1000 | 1000 | 1000 | 1000 | 1000 | 1000 | 1000 | 1000 | 1000 | 1000 | 1000 | 1000 | 1000 | 1000 | 1000 | 1000 | 1000 | 1000 | 1000 | 1000 | 1000 | 1000 | 1000 | 1000 | 1000 | 1000 | 1000 | 1000 | 1000 | 1000 | 1000 | 1000 | 1000 | 1000 | 1000
Benzo[a]pyrene | mg/GJ | EMEP/EEA 2023 | 1.A.4 Table 3.12 | 100 | 100 | 100 | 100 | 100 | 100 | 100 | 100 | 100 | 100 | 100 | 100 | 100 | 100 | 100 | 100 | 100 | 100 | 100 | 100 | 100 | 100 | 100 | 100 | 100 | 100 | 100 | 100 | 100 | 100 | 100 | 100 | 100 | 100 | 100
Benzo[a]pyrene | mg/GJ | EMEP/EEA 2023 | 1.A.4 Table 3.14 | 250 | 250 | 250 | 250 | 250 | 250 | 250 | 250 | 250 | 250 | 250 | 250 | 250 | 250 | 250 | 250 | 250 | 250 | 250 | 250 | 250 | 250 | 250 | 250 | 250 | 250 | 250 | 250 | 250 | 250 | 250 | 250 | 250 | 250 | 250
Benzo[b]fluoranthene | mg/GJ | EMEP/EEA 2023 | 1.A.4 Table 3.12 | 170 | 170 | 170 | 170 | 170 | 170 | 170 | 170 | 170 | 170 | 170 | 170 | 170 | 170 | 170 | 170 | 170 | 170 | 170 | 170 | 170 | 170 | 170 | 170 | 170 | 170 | 170 | 170 | 170 | 170 | 170 | 170 | 170 | 170 | 170
Benzo[b]fluoranthene | mg/GJ | EMEP/EEA 2023 | 1.A.4 Table 3.14 | 400 | 400 | 400 | 400 | 400 | 400 | 400 | 400 | 400 | 400 | 400 | 400 | 400 | 400 | 400 | 400 | 400 | 400 | 400 | 400 | 400 | 400 | 400 | 400 | 400 | 400 | 400 | 400 | 400 | 400 | 400 | 400 | 400 | 400 | 400
Benzo[k]Fluoranthene | mg/GJ | EMEP/EEA 2023 | 1.A.4 Table 3.12 | 100 | 100 | 100 | 100 | 100 | 100 | 100 | 100 | 100 | 100 | 100 | 100 | 100 | 100 | 100 | 100 | 100 | 100 | 100 | 100 | 100 | 100 | 100 | 100 | 100 | 100 | 100 | 100 | 100 | 100 | 100 | 100 | 100 | 100 | 100
Benzo[k]Fluoranthene | mg/GJ | EMEP/EEA 2023 | 1.A.4 Table 3.14 | 150 | 150 | 150 | 150 | 150 | 150 | 150 | 150 | 150 | 150 | 150 | 150 | 150 | 150 | 150 | 150 | 150 | 150 | 150 | 150 | 150 | 150 | 150 | 150 | 150 | 150 | 150 | 150 | 150 | 150 | 150 | 150 | 150 | 150 | 150
Indeno[1,2,3-cd]pyrene | mg/GJ | EMEP/EEA 2023 | 1.A.4 Table 3.12 | 80 | 80 | 80 | 80 | 80 | 80 | 80 | 80 | 80 | 80 | 80 | 80 | 80 | 80 | 80 | 80 | 80 | 80 | 80 | 80 | 80 | 80 | 80 | 80 | 80 | 80 | 80 | 80 | 80 | 80 | 80 | 80 | 80 | 80 | 80
Indeno[1,2,3-cd]pyrene | mg/GJ | EMEP/EEA 2023 | 1.A.4 Table 3.14 | 120 | 120 | 120 | 120 | 120 | 120 | 120 | 120 | 120 | 120 | 120 | 120 | 120 | 120 | 120 | 120 | 120 | 120 | 120 | 120 | 120 | 120 | 120 | 120 | 120 | 120 | 120 | 120 | 120 | 120 | 120 | 120 | 120 | 120 | 120
Total 4 PAHs | mg/GJ | EMEP/EEA 2023 | 1.A.4 Table 3.12 | 450 | 450 | 450 | 450 | 450 | 450 | 450 | 450 | 450 | 450 | 450 | 450 | 450 | 450 | 450 | 450 | 450 | 450 | 450 | 450 | 450 | 450 | 450 | 450 | 450 | 450 | 450 | 450 | 450 | 450 | 450 | 450 | 450 | 450 | 450
Total 4 PAHs | mg/GJ | EMEP/EEA 2023 | 1.A.4 Table 3.14 | 920 | 920 | 920 | 920 | 920 | 920 | 920 | 920 | 920 | 920 | 920 | 920 | 920 | 920 | 920 | 920 | 920 | 920 | 920 | 920 | 920 | 920 | 920 | 920 | 920 | 920 | 920 | 920 | 920 | 920 | 920 | 920 | 920 | 920 | 920
HCB | μg/GJ | EMEP/EEA 2023 | 1.A.4 Table 3.12/3.14 | 0.62 | 0.62 | 0.62 | 0.62 | 0.62 | 0.62 | 0.62 | 0.62 | 0.62 | 0.62 | 0.62 | 0.62 | 0.62 | 0.62 | 0.62 | 0.62 | 0.62 | 0.62 | 0.62 | 0.62 | 0.62 | 0.62 | 0.62 | 0.62 | 0.62 | 0.62 | 0.62 | 0.62 | 0.62 | 0.62 | 0.62 | 0.62 | 0.62 | 0.62 | 0.62
Fuel | Petroleum Coke
Pollutant | Unit | Reference | Table reference | 1990 | 1991 | 1992 | 1993 | 1994 | 1995 | 1996 | 1997 | 1998 | 1999 | 2000 | 2001 | 2002 | 2003 | 2004 | 2005 | 2006 | 2007 | 2008 | 2009 | 2010 | 2011 | 2012 | 2013 | 2014 | 2015 | 2016 | 2017 | 2018 | 2019 | 2020 | 2021 | 2022 | 2023 | 2024
Pb | mg/GJ | EMEP/EEA 2023 | 1.A.4 Table 3.18 | 0.012 | 0.012 | 0.012 | 0.012 | 0.012 | 0.012 | 0.012 | 0.012 | 0.012 | 0.012 | 0.012 | 0.012 | 0.012 | 0.012 | 0.012 | 0.012 | 0.012 | 0.012 | 0.012 | 0.012 | 0.012 | 0.012 | 0.012 | 0.012 | 0.012 | 0.012 | 0.012 | 0.012 | 0.012 | 0.012 | 0.012 | 0.012 | 0.012 | 0.012 | 0.012
Cd | mg/GJ | EMEP/EEA 2023 | 1.A.4 Table 3.18 | 0.001 | 0.001 | 0.001 | 0.001 | 0.001 | 0.001 | 0.001 | 0.001 | 0.001 | 0.001 | 0.001 | 0.001 | 0.001 | 0.001 | 0.001 | 0.001 | 0.001 | 0.001 | 0.001 | 0.001 | 0.001 | 0.001 | 0.001 | 0.001 | 0.001 | 0.001 | 0.001 | 0.001 | 0.001 | 0.001 | 0.001 | 0.001 | 0.001 | 0.001 | 0.001
Hg | mg/GJ | EMEP/EEA 2023 | 1.A.4 Table 3.18 | 0.12 | 0.12 | 0.12 | 0.12 | 0.12 | 0.12 | 0.12 | 0.12 | 0.12 | 0.12 | 0.12 | 0.12 | 0.12 | 0.12 | 0.12 | 0.12 | 0.12 | 0.12 | 0.12 | 0.12 | 0.12 | 0.12 | 0.12 | 0.12 | 0.12 | 0.12 | 0.12 | 0.12 | 0.12 | 0.12 | 0.12 | 0.12 | 0.12 | 0.12 | 0.12
As | mg/GJ | EMEP/EEA 2023 | 1.A.4 Table 3.18 | 0.002 | 0.002 | 0.002 | 0.002 | 0.002 | 0.002 | 0.002 | 0.002 | 0.002 | 0.002 | 0.002 | 0.002 | 0.002 | 0.002 | 0.002 | 0.002 | 0.002 | 0.002 | 0.002 | 0.002 | 0.002 | 0.002 | 0.002 | 0.002 | 0.002 | 0.002 | 0.002 | 0.002 | 0.002 | 0.002 | 0.002 | 0.002 | 0.002 | 0.002 | 0.002
Cr | mg/GJ | EMEP/EEA 2023 | 1.A.4 Table 3.18 | 0.2 | 0.2 | 0.2 | 0.2 | 0.2 | 0.2 | 0.2 | 0.2 | 0.2 | 0.2 | 0.2 | 0.2 | 0.2 | 0.2 | 0.2 | 0.2 | 0.2 | 0.2 | 0.2 | 0.2 | 0.2 | 0.2 | 0.2 | 0.2 | 0.2 | 0.2 | 0.2 | 0.2 | 0.2 | 0.2 | 0.2 | 0.2 | 0.2 | 0.2 | 0.2
Cu | mg/GJ | EMEP/EEA 2023 | 1.A.4 Table 3.18 | 0.13 | 0.13 | 0.13 | 0.13 | 0.13 | 0.13 | 0.13 | 0.13 | 0.13 | 0.13 | 0.13 | 0.13 | 0.13 | 0.13 | 0.13 | 0.13 | 0.13 | 0.13 | 0.13 | 0.13 | 0.13 | 0.13 | 0.13 | 0.13 | 0.13 | 0.13 | 0.13 | 0.13 | 0.13 | 0.13 | 0.13 | 0.13 | 0.13 | 0.13 | 0.13
Ni | mg/GJ | EMEP/EEA 2023 | 1.A.4 Table 3.18 | 0.005 | 0.005 | 0.005 | 0.005 | 0.005 | 0.005 | 0.005 | 0.005 | 0.005 | 0.005 | 0.005 | 0.005 | 0.005 | 0.005 | 0.005 | 0.005 | 0.005 | 0.005 | 0.005 | 0.005 | 0.005 | 0.005 | 0.005 | 0.005 | 0.005 | 0.005 | 0.005 | 0.005 | 0.005 | 0.005 | 0.005 | 0.005 | 0.005 | 0.005 | 0.005
Se | mg/GJ | EMEP/EEA 2023 | 1.A.4 Table 3.18 | 0.002 | 0.002 | 0.002 | 0.002 | 0.002 | 0.002 | 0.002 | 0.002 | 0.002 | 0.002 | 0.002 | 0.002 | 0.002 | 0.002 | 0.002 | 0.002 | 0.002 | 0.002 | 0.002 | 0.002 | 0.002 | 0.002 | 0.002 | 0.002 | 0.002 | 0.002 | 0.002 | 0.002 | 0.002 | 0.002 | 0.002 | 0.002 | 0.002 | 0.002 | 0.002
Zn | mg/GJ | EMEP/EEA 2023 | 1.A.4 Table 3.18 | 0.42 | 0.42 | 0.42 | 0.42 | 0.42 | 0.42 | 0.42 | 0.42 | 0.42 | 0.42 | 0.42 | 0.42 | 0.42 | 0.42 | 0.42 | 0.42 | 0.42 | 0.42 | 0.42 | 0.42 | 0.42 | 0.42 | 0.42 | 0.42 | 0.42 | 0.42 | 0.42 | 0.42 | 0.42 | 0.42 | 0.42 | 0.42 | 0.42 | 0.42 | 0.42
PCB |  | EMEP/EEA 2023 | 1.A.4 Table 3.18 | bar: 1990 to 2024
PCDD/F (I-TEQ) | ng/GJ | EMEP/EEA 2023 | 1.A.4 Table 3.18 | 1.8 | 1.8 | 1.8 | 1.8 | 1.8 | 1.8 | 1.8 | 1.8 | 1.8 | 1.8 | 1.8 | 1.8 | 1.8 | 1.8 | 1.8 | 1.8 | 1.8 | 1.8 | 1.8 | 1.8 | 1.8 | 1.8 | 1.8 | 1.8 | 1.8 | 1.8 | 1.8 | 1.8 | 1.8 | 1.8 | 1.8 | 1.8 | 1.8 | 1.8 | 1.8
Benzo[a]pyrene | μg/GJ | EMEP/EEA 2023 | 1.A.4 Table 3.18 | 80 | 80 | 80 | 80 | 80 | 80 | 80 | 80 | 80 | 80 | 80 | 80 | 80 | 80 | 80 | 80 | 80 | 80 | 80 | 80 | 80 | 80 | 80 | 80 | 80 | 80 | 80 | 80 | 80 | 80 | 80 | 80 | 80 | 80 | 80
Benzo[b]fluoranthene | μg/GJ | EMEP/EEA 2023 | 1.A.4 Table 3.18 | 40 | 40 | 40 | 40 | 40 | 40 | 40 | 40 | 40 | 40 | 40 | 40 | 40 | 40 | 40 | 40 | 40 | 40 | 40 | 40 | 40 | 40 | 40 | 40 | 40 | 40 | 40 | 40 | 40 | 40 | 40 | 40 | 40 | 40 | 40
Benzo[k]Fluoranthene | μg/GJ | EMEP/EEA 2023 | 1.A.4 Table 3.18 | 70 | 70 | 70 | 70 | 70 | 70 | 70 | 70 | 70 | 70 | 70 | 70 | 70 | 70 | 70 | 70 | 70 | 70 | 70 | 70 | 70 | 70 | 70 | 70 | 70 | 70 | 70 | 70 | 70 | 70 | 70 | 70 | 70 | 70 | 70
Indeno[1,2,3-cd]pyrene | μg/GJ | EMEP/EEA 2023 | 1.A.4 Table 3.18 | 160 | 160 | 160 | 160 | 160 | 160 | 160 | 160 | 160 | 160 | 160 | 160 | 160 | 160 | 160 | 160 | 160 | 160 | 160 | 160 | 160 | 160 | 160 | 160 | 160 | 160 | 160 | 160 | 160 | 160 | 160 | 160 | 160 | 160 | 160
Total 4 PAHs | μg/GJ | EMEP/EEA 2023 | 1.A.4 Table 3.18 | 350 | 350 | 350 | 350 | 350 | 350 | 350 | 350 | 350 | 350 | 350 | 350 | 350 | 350 | 350 | 350 | 350 | 350 | 350 | 350 | 350 | 350 | 350 | 350 | 350 | 350 | 350 | 350 | 350 | 350 | 350 | 350 | 350 | 350 | 350
HCB |  | EMEP/EEA 2023 | 1.A.4 Table 3.18 | bar: 1990 to 2024
Fuel | Anthracite & Ovoids
Pollutant | Unit | Reference | Table reference | 1990 | 1991 | 1992 | 1993 | 1994 | 1995 | 1996 | 1997 | 1998 | 1999 | 2000 | 2001 | 2002 | 2003 | 2004 | 2005 | 2006 | 2007 | 2008 | 2009 | 2010 | 2011 | 2012 | 2013 | 2014 | 2015 | 2016 | 2017 | 2018 | 2019 | 2020 | 2021 | 2022 | 2023 | 2024
Pb | mg/GJ | EMEP/EEA 2023 | 1.A.4 Table 3.12 &3.14 | 100 | 100 | 100 | 100 | 100 | 100 | 100 | 100 | 100 | 100 | 100 | 100 | 100 | 100 | 100 | 100 | 100 | 100 | 100 | 100 | 100 | 100 | 100 | 100 | 100 | 100 | 100 | 100 | 100 | 100 | 100 | 100 | 100 | 100 | 100
Cd | mg/GJ | EMEP/EEA 2023 | 1.A.4 Table 3.12 | 0.5 | 0.5 | 0.5 | 0.5 | 0.5 | 0.5 | 0.5 | 0.5 | 0.5 | 0.5 | 0.5 | 0.5 | 0.5 | 0.5 | 0.5 | 0.5 | 0.5 | 0.5 | 0.5 | 0.5 | 0.5 | 0.5 | 0.5 | 0.5 | 0.5 | 0.5 | 0.5 | 0.5 | 0.5 | 0.5 | 0.5 | 0.5 | 0.5 | 0.5 | 0.5
Cd | mg/GJ | EMEP/EEA 2023 | 1.A.4 Table 3.14 | bar: 1990 to 2024
Hg | mg/GJ | EMEP/EEA 2023 | 1.A.4 Table 3.12 | 3 | 3 | 3 | 3 | 3 | 3 | 3 | 3 | 3 | 3 | 3 | 3 | 3 | 3 | 3 | 3 | 3 | 3 | 3 | 3 | 3 | 3 | 3 | 3 | 3 | 3 | 3 | 3 | 3 | 3 | 3 | 3 | 3 | 3 | 3
Hg | mg/GJ | EMEP/EEA 2023 | 1.A.4 Table 3.14 | 5 | 5 | 5 | 5 | 5 | 5 | 5 | 5 | 5 | 5 | 5 | 5 | 5 | 5 | 5 | 5 | 5 | 5 | 5 | 5 | 5 | 5 | 5 | 5 | 5 | 5 | 5 | 5 | 5 | 5 | 5 | 5 | 5 | 5 | 5
As | mg/GJ | EMEP/EEA 2023 | 1.A.4 Table 3.12/3.14 | 1.5 | 1.5 | 1.5 | 1.5 | 1.5 | 1.5 | 1.5 | 1.5 | 1.5 | 1.5 | 1.5 | 1.5 | 1.5 | 1.5 | 1.5 | 1.5 | 1.5 | 1.5 | 1.5 | 1.5 | 1.5 | 1.5 | 1.5 | 1.5 | 1.5 | 1.5 | 1.5 | 1.5 | 1.5 | 1.5 | 1.5 | 1.5 | 1.5 | 1.5 | 1.5
Cr | mg/GJ | EMEP/EEA 2023 | 1.A.4 Table 3.12/3.14 | 10 | 10 | 10 | 10 | 10 | 10 | 10 | 10 | 10 | 10 | 10 | 10 | 10 | 10 | 10 | 10 | 10 | 10 | 10 | 10 | 10 | 10 | 10 | 10 | 10 | 10 | 10 | 10 | 10 | 10 | 10 | 10 | 10 | 10 | 10
Cu | mg/GJ | EMEP/EEA 2023 | 1.A.4 Table 3.12/3.14 | 20 | 20 | 20 | 20 | 20 | 20 | 20 | 20 | 20 | 20 | 20 | 20 | 20 | 20 | 20 | 20 | 20 | 20 | 20 | 20 | 20 | 20 | 20 | 20 | 20 | 20 | 20 | 20 | 20 | 20 | 20 | 20 | 20 | 20 | 20
Ni | mg/GJ | EMEP/EEA 2023 | 1.A.4 Table 3.12/3.14 | 10 | 10 | 10 | 10 | 10 | 10 | 10 | 10 | 10 | 10 | 10 | 10 | 10 | 10 | 10 | 10 | 10 | 10 | 10 | 10 | 10 | 10 | 10 | 10 | 10 | 10 | 10 | 10 | 10 | 10 | 10 | 10 | 10 | 10 | 10
Se | mg/GJ | EMEP/EEA 2023 | 1.A.4 Table 3.12 | bar: 1990 to 2024
Se | mg/GJ | EMEP/EEA 2023 | 1.A.4 Table 3.14 | 2 | 2 | 2 | 2 | 2 | 2 | 2 | 2 | 2 | 2 | 2 | 2 | 2 | 2 | 2 | 2 | 2 | 2 | 2 | 2 | 2 | 2 | 2 | 2 | 2 | 2 | 2 | 2 | 2 | 2 | 2 | 2 | 2 | 2 | 2
Zn | mg/GJ | EMEP/EEA 2023 | 1.A.4 Table 3.12/3.14 | 200 | 200 | 200 | 200 | 200 | 200 | 200 | 200 | 200 | 200 | 200 | 200 | 200 | 200 | 200 | 200 | 200 | 200 | 200 | 200 | 200 | 200 | 200 | 200 | 200 | 200 | 200 | 200 | 200 | 200 | 200 | 200 | 200 | 200 | 200
PCB | μg/GJ | EMEP/EEA 2023 | 1.A.4 Table 3.12/3.14 | 170 | 170 | 170 | 170 | 170 | 170 | 170 | 170 | 170 | 170 | 170 | 170 | 170 | 170 | 170 | 170 | 170 | 170 | 170 | 170 | 170 | 170 | 170 | 170 | 170 | 170 | 170 | 170 | 170 | 170 | 170 | 170 | 170 | 170 | 170
PCDD/F (I-TEQ) | ng/GJ | EMEP/EEA 2023 | 1.A.4 Table 3.12 | 500 | 500 | 500 | 500 | 500 | 500 | 500 | 500 | 500 | 500 | 500 | 500 | 500 | 500 | 500 | 500 | 500 | 500 | 500 | 500 | 500 | 500 | 500 | 500 | 500 | 500 | 500 | 500 | 500 | 500 | 500 | 500 | 500 | 500 | 500
PCDD/F (I-TEQ) | ng/GJ | EMEP/EEA 2023 | 1.A.4 Table 3.14 | 1000 | 1000 | 1000 | 1000 | 1000 | 1000 | 1000 | 1000 | 1000 | 1000 | 1000 | 1000 | 1000 | 1000 | 1000 | 1000 | 1000 | 1000 | 1000 | 1000 | 1000 | 1000 | 1000 | 1000 | 1000 | 1000 | 1000 | 1000 | 1000 | 1000 | 1000 | 1000 | 1000 | 1000 | 1000
Benzo[a]pyrene | mg/GJ | EMEP/EEA 2023 | 1.A.4 Table 3.12 | 100 | 100 | 100 | 100 | 100 | 100 | 100 | 100 | 100 | 100 | 100 | 100 | 100 | 100 | 100 | 100 | 100 | 100 | 100 | 100 | 100 | 100 | 100 | 100 | 100 | 100 | 100 | 100 | 100 | 100 | 100 | 100 | 100 | 100 | 100
Benzo[a]pyrene | mg/GJ | EMEP/EEA 2023 | 1.A.4 Table 3.14 | 250 | 250 | 250 | 250 | 250 | 250 | 250 | 250 | 250 | 250 | 250 | 250 | 250 | 250 | 250 | 250 | 250 | 250 | 250 | 250 | 250 | 250 | 250 | 250 | 250 | 250 | 250 | 250 | 250 | 250 | 250 | 250 | 250 | 250 | 250
Benzo[b]fluoranthene | mg/GJ | EMEP/EEA 2023 | 1.A.4 Table 3.12 | 170 | 170 | 170 | 170 | 170 | 170 | 170 | 170 | 170 | 170 | 170 | 170 | 170 | 170 | 170 | 170 | 170 | 170 | 170 | 170 | 170 | 170 | 170 | 170 | 170 | 170 | 170 | 170 | 170 | 170 | 170 | 170 | 170 | 170 | 170
Benzo[b]fluoranthene | mg/GJ | EMEP/EEA 2023 | 1.A.4 Table 3.14 | 400 | 400 | 400 | 400 | 400 | 400 | 400 | 400 | 400 | 400 | 400 | 400 | 400 | 400 | 400 | 400 | 400 | 400 | 400 | 400 | 400 | 400 | 400 | 400 | 400 | 400 | 400 | 400 | 400 | 400 | 400 | 400 | 400 | 400 | 400
Benzo[k]Fluoranthene | mg/GJ | EMEP/EEA 2023 | 1.A.4 Table 3.12 | 100 | 100 | 100 | 100 | 100 | 100 | 100 | 100 | 100 | 100 | 100 | 100 | 100 | 100 | 100 | 100 | 100 | 100 | 100 | 100 | 100 | 100 | 100 | 100 | 100 | 100 | 100 | 100 | 100 | 100 | 100 | 100 | 100 | 100 | 100
Benzo[k]Fluoranthene | mg/GJ | EMEP/EEA 2023 | 1.A.4 Table 3.14 | 150 | 150 | 150 | 150 | 150 | 150 | 150 | 150 | 150 | 150 | 150 | 150 | 150 | 150 | 150 | 150 | 150 | 150 | 150 | 150 | 150 | 150 | 150 | 150 | 150 | 150 | 150 | 150 | 150 | 150 | 150 | 150 | 150 | 150 | 150
Indeno[1,2,3-cd]pyrene | mg/GJ | EMEP/EEA 2023 | 1.A.4 Table 3.12 | 80 | 80 | 80 | 80 | 80 | 80 | 80 | 80 | 80 | 80 | 80 | 80 | 80 | 80 | 80 | 80 | 80 | 80 | 80 | 80 | 80 | 80 | 80 | 80 | 80 | 80 | 80 | 80 | 80 | 80 | 80 | 80 | 80 | 80 | 80
Indeno[1,2,3-cd]pyrene | mg/GJ | EMEP/EEA 2023 | 1.A.4 Table 3.14 | 120 | 120 | 120 | 120 | 120 | 120 | 120 | 120 | 120 | 120 | 120 | 120 | 120 | 120 | 120 | 120 | 120 | 120 | 120 | 120 | 120 | 120 | 120 | 120 | 120 | 120 | 120 | 120 | 120 | 120 | 120 | 120 | 120 | 120 | 120
Total 4 PAHs | mg/GJ | EMEP/EEA 2023 | 1.A.4 Table 3.12 | 450 | 450 | 450 | 450 | 450 | 450 | 450 | 450 | 450 | 450 | 450 | 450 | 450 | 450 | 450 | 450 | 450 | 450 | 450 | 450 | 450 | 450 | 450 | 450 | 450 | 450 | 450 | 450 | 450 | 450 | 450 | 450 | 450 | 450 | 450
Total 4 PAHs | mg/GJ | EMEP/EEA 2023 | 1.A.4 Table 3.14 | 920 | 920 | 920 | 920 | 920 | 920 | 920 | 920 | 920 | 920 | 920 | 920 | 920 | 920 | 920 | 920 | 920 | 920 | 920 | 920 | 920 | 920 | 920 | 920 | 920 | 920 | 920 | 920 | 920 | 920 | 920 | 920 | 920 | 920 | 920
HCB | μg/GJ | EMEP/EEA 2023 | 1.A.4 Table 3.12/3.14 | 0.62 | 0.62 | 0.62 | 0.62 | 0.62 | 0.62 | 0.62 | 0.62 | 0.62 | 0.62 | 0.62 | 0.62 | 0.62 | 0.62 | 0.62 | 0.62 | 0.62 | 0.62 | 0.62 | 0.62 | 0.62 | 0.62 | 0.62 | 0.62 | 0.62 | 0.62 | 0.62 | 0.62 | 0.62 | 0.62 | 0.62 | 0.62 | 0.62 | 0.62 | 0.62
Fuel | Kerosene
Pollutant | Unit | Reference | Table reference | 1990 | 1991 | 1992 | 1993 | 1994 | 1995 | 1996 | 1997 | 1998 | 1999 | 2000 | 2001 | 2002 | 2003 | 2004 | 2005 | 2006 | 2007 | 2008 | 2009 | 2010 | 2011 | 2012 | 2013 | 2014 | 2015 | 2016 | 2017 | 2018 | 2019 | 2020 | 2021 | 2022 | 2023 | 2024
Pb | mg/GJ | EMEP/EEA 2023 | 1.A.4 Table 3.18 | 0.012 | 0.012 | 0.012 | 0.012 | 0.012 | 0.012 | 0.012 | 0.012 | 0.012 | 0.012 | 0.012 | 0.012 | 0.012 | 0.012 | 0.012 | 0.012 | 0.012 | 0.012 | 0.012 | 0.012 | 0.012 | 0.012 | 0.012 | 0.012 | 0.012 | 0.012 | 0.012 | 0.012 | 0.012 | 0.012 | 0.012 | 0.012 | 0.012 | 0.012 | 0.012
Cd | mg/GJ | EMEP/EEA 2023 | 1.A.4 Table 3.18 | 0.001 | 0.001 | 0.001 | 0.001 | 0.001 | 0.001 | 0.001 | 0.001 | 0.001 | 0.001 | 0.001 | 0.001 | 0.001 | 0.001 | 0.001 | 0.001 | 0.001 | 0.001 | 0.001 | 0.001 | 0.001 | 0.001 | 0.001 | 0.001 | 0.001 | 0.001 | 0.001 | 0.001 | 0.001 | 0.001 | 0.001 | 0.001 | 0.001 | 0.001 | 0.001
Hg | mg/GJ | EMEP/EEA 2023 | 1.A.4 Table 3.18 | 0.12 | 0.12 | 0.12 | 0.12 | 0.12 | 0.12 | 0.12 | 0.12 | 0.12 | 0.12 | 0.12 | 0.12 | 0.12 | 0.12 | 0.12 | 0.12 | 0.12 | 0.12 | 0.12 | 0.12 | 0.12 | 0.12 | 0.12 | 0.12 | 0.12 | 0.12 | 0.12 | 0.12 | 0.12 | 0.12 | 0.12 | 0.12 | 0.12 | 0.12 | 0.12
As | mg/GJ | EMEP/EEA 2023 | 1.A.4 Table 3.18 | 0.002 | 0.002 | 0.002 | 0.002 | 0.002 | 0.002 | 0.002 | 0.002 | 0.002 | 0.002 | 0.002 | 0.002 | 0.002 | 0.002 | 0.002 | 0.002 | 0.002 | 0.002 | 0.002 | 0.002 | 0.002 | 0.002 | 0.002 | 0.002 | 0.002 | 0.002 | 0.002 | 0.002 | 0.002 | 0.002 | 0.002 | 0.002 | 0.002 | 0.002 | 0.002
Cr | mg/GJ | EMEP/EEA 2023 | 1.A.4 Table 3.18 | 0.2 | 0.2 | 0.2 | 0.2 | 0.2 | 0.2 | 0.2 | 0.2 | 0.2 | 0.2 | 0.2 | 0.2 | 0.2 | 0.2 | 0.2 | 0.2 | 0.2 | 0.2 | 0.2 | 0.2 | 0.2 | 0.2 | 0.2 | 0.2 | 0.2 | 0.2 | 0.2 | 0.2 | 0.2 | 0.2 | 0.2 | 0.2 | 0.2 | 0.2 | 0.2
Cu | mg/GJ | EMEP/EEA 2023 | 1.A.4 Table 3.18 | 0.13 | 0.13 | 0.13 | 0.13 | 0.13 | 0.13 | 0.13 | 0.13 | 0.13 | 0.13 | 0.13 | 0.13 | 0.13 | 0.13 | 0.13 | 0.13 | 0.13 | 0.13 | 0.13 | 0.13 | 0.13 | 0.13 | 0.13 | 0.13 | 0.13 | 0.13 | 0.13 | 0.13 | 0.13 | 0.13 | 0.13 | 0.13 | 0.13 | 0.13 | 0.13
Ni | mg/GJ | EMEP/EEA 2023 | 1.A.4 Table 3.18 | 0.005 | 0.005 | 0.005 | 0.005 | 0.005 | 0.005 | 0.005 | 0.005 | 0.005 | 0.005 | 0.005 | 0.005 | 0.005 | 0.005 | 0.005 | 0.005 | 0.005 | 0.005 | 0.005 | 0.005 | 0.005 | 0.005 | 0.005 | 0.005 | 0.005 | 0.005 | 0.005 | 0.005 | 0.005 | 0.005 | 0.005 | 0.005 | 0.005 | 0.005 | 0.005
Se | mg/GJ | EMEP/EEA 2023 | 1.A.4 Table 3.18 | 0.002 | 0.002 | 0.002 | 0.002 | 0.002 | 0.002 | 0.002 | 0.002 | 0.002 | 0.002 | 0.002 | 0.002 | 0.002 | 0.002 | 0.002 | 0.002 | 0.002 | 0.002 | 0.002 | 0.002 | 0.002 | 0.002 | 0.002 | 0.002 | 0.002 | 0.002 | 0.002 | 0.002 | 0.002 | 0.002 | 0.002 | 0.002 | 0.002 | 0.002 | 0.002
Zn | mg/GJ | EMEP/EEA 2023 | 1.A.4 Table 3.18 | 0.42 | 0.42 | 0.42 | 0.42 | 0.42 | 0.42 | 0.42 | 0.42 | 0.42 | 0.42 | 0.42 | 0.42 | 0.42 | 0.42 | 0.42 | 0.42 | 0.42 | 0.42 | 0.42 | 0.42 | 0.42 | 0.42 | 0.42 | 0.42 | 0.42 | 0.42 | 0.42 | 0.42 | 0.42 | 0.42 | 0.42 | 0.42 | 0.42 | 0.42 | 0.42
PCB |  | EMEP/EEA 2023 | 1.A.4 Table 3.18 | bar: 1990 to 2024
PCDD/F (I-TEQ) | ng/GJ | EMEP/EEA 2023 | 1.A.4 Table 3.18 | 1.8 | 1.8 | 1.8 | 1.8 | 1.8 | 1.8 | 1.8 | 1.8 | 1.8 | 1.8 | 1.8 | 1.8 | 1.8 | 1.8 | 1.8 | 1.8 | 1.8 | 1.8 | 1.8 | 1.8 | 1.8 | 1.8 | 1.8 | 1.8 | 1.8 | 1.8 | 1.8 | 1.8 | 1.8 | 1.8 | 1.8 | 1.8 | 1.8 | 1.8 | 1.8
Benzo[a]pyrene | μg/GJ | EMEP/EEA 2023 | 1.A.4 Table 3.18 | 80 | 80 | 80 | 80 | 80 | 80 | 80 | 80 | 80 | 80 | 80 | 80 | 80 | 80 | 80 | 80 | 80 | 80 | 80 | 80 | 80 | 80 | 80 | 80 | 80 | 80 | 80 | 80 | 80 | 80 | 80 | 80 | 80 | 80 | 80
Benzo[b]fluoranthene | μg/GJ | EMEP/EEA 2023 | 1.A.4 Table 3.18 | 40 | 40 | 40 | 40 | 40 | 40 | 40 | 40 | 40 | 40 | 40 | 40 | 40 | 40 | 40 | 40 | 40 | 40 | 40 | 40 | 40 | 40 | 40 | 40 | 40 | 40 | 40 | 40 | 40 | 40 | 40 | 40 | 40 | 40 | 40
Benzo[k]Fluoranthene | μg/GJ | EMEP/EEA 2023 | 1.A.4 Table 3.18 | 70 | 70 | 70 | 70 | 70 | 70 | 70 | 70 | 70 | 70 | 70 | 70 | 70 | 70 | 70 | 70 | 70 | 70 | 70 | 70 | 70 | 70 | 70 | 70 | 70 | 70 | 70 | 70 | 70 | 70 | 70 | 70 | 70 | 70 | 70
Indeno[1,2,3-cd]pyrene | μg/GJ | EMEP/EEA 2023 | 1.A.4 Table 3.18 | 160 | 160 | 160 | 160 | 160 | 160 | 160 | 160 | 160 | 160 | 160 | 160 | 160 | 160 | 160 | 160 | 160 | 160 | 160 | 160 | 160 | 160 | 160 | 160 | 160 | 160 | 160 | 160 | 160 | 160 | 160 | 160 | 160 | 160 | 160
Total 4 PAHs | μg/GJ | EMEP/EEA 2023 | 1.A.4 Table 3.18 | 350 | 350 | 350 | 350 | 350 | 350 | 350 | 350 | 350 | 350 | 350 | 350 | 350 | 350 | 350 | 350 | 350 | 350 | 350 | 350 | 350 | 350 | 350 | 350 | 350 | 350 | 350 | 350 | 350 | 350 | 350 | 350 | 350 | 350 | 350
HCB |  | EMEP/EEA 2023 | 1.A.4 Table 3.18 | bar: 1990 to 2024
Fuel | Natural Gas
Pollutant | Unit | Reference | Table reference | 1990 | 1991 | 1992 | 1993 | 1994 | 1995 | 1996 | 1997 | 1998 | 1999 | 2000 | 2001 | 2002 | 2003 | 2004 | 2005 | 2006 | 2007 | 2008 | 2009 | 2010 | 2011 | 2012 | 2013 | 2014 | 2015 | 2016 | 2017 | 2018 | 2019 | 2020 | 2021 | 2022 | 2023 | 2024
Pb | mg/GJ | EMEP/EEA 2023 | 1.A.4 Table 3.16 | 0.0015 | 0.0015 | 0.0015 | 0.0015 | 0.0015 | 0.0015 | 0.0015 | 0.0015 | 0.0015 | 0.0015 | 0.0015 | 0.0015 | 0.0015 | 0.0015 | 0.0015 | 0.0015 | 0.0015 | 0.0015 | 0.0015 | 0.0015 | 0.0015 | 0.0015 | 0.0015 | 0.0015 | 0.0015 | 0.0015 | 0.0015 | 0.0015 | 0.0015 | 0.0015 | 0.0015 | 0.0015 | 0.0015 | 0.0015 | 0.0015
Cd | mg/GJ | EMEP/EEA 2023 | 1.A.4 Table 3.16 | 0.00025 | 0.00025 | 0.00025 | 0.00025 | 0.00025 | 0.00025 | 0.00025 | 0.00025 | 0.00025 | 0.00025 | 0.00025 | 0.00025 | 0.00025 | 0.00025 | 0.00025 | 0.00025 | 0.00025 | 0.00025 | 0.00025 | 0.00025 | 0.00025 | 0.00025 | 0.00025 | 0.00025 | 0.00025 | 0.00025 | 0.00025 | 0.00025 | 0.00025 | 0.00025 | 0.00025 | 0.00025 | 0.00025 | 0.00025 | 0.00025
Hg | mg/GJ | EMEP/EEA 2023 | 1.A.4 Table 3.16 | 0.1 | 0.1 | 0.1 | 0.1 | 0.1 | 0.1 | 0.1 | 0.1 | 0.1 | 0.1 | 0.1 | 0.1 | 0.1 | 0.1 | 0.1 | 0.1 | 0.1 | 0.1 | 0.1 | 0.1 | 0.1 | 0.1 | 0.1 | 0.1 | 0.1 | 0.1 | 0.1 | 0.1 | 0.1 | 0.1 | 0.1 | 0.1 | 0.1 | 0.1 | 0.1
As | mg/GJ | EMEP/EEA 2023 | 1.A.4 Table 3.16 | 0.12 | 0.12 | 0.12 | 0.12 | 0.12 | 0.12 | 0.12 | 0.12 | 0.12 | 0.12 | 0.12 | 0.12 | 0.12 | 0.12 | 0.12 | 0.12 | 0.12 | 0.12 | 0.12 | 0.12 | 0.12 | 0.12 | 0.12 | 0.12 | 0.12 | 0.12 | 0.12 | 0.12 | 0.12 | 0.12 | 0.12 | 0.12 | 0.12 | 0.12 | 0.12
Cr | mg/GJ | EMEP/EEA 2023 | 1.A.4 Table 3.16 | 0.00076 | 0.00076 | 0.00076 | 0.00076 | 0.00076 | 0.00076 | 0.00076 | 0.00076 | 0.00076 | 0.00076 | 0.00076 | 0.00076 | 0.00076 | 0.00076 | 0.00076 | 0.00076 | 0.00076 | 0.00076 | 0.00076 | 0.00076 | 0.00076 | 0.00076 | 0.00076 | 0.00076 | 0.00076 | 0.00076 | 0.00076 | 0.00076 | 0.00076 | 0.00076 | 0.00076 | 0.00076 | 0.00076 | 0.00076 | 0.00076
Cu | mg/GJ | EMEP/EEA 2023 | 1.A.4 Table 3.16 | 7.6e-05 | 7.6e-05 | 7.6e-05 | 7.6e-05 | 7.6e-05 | 7.6e-05 | 7.6e-05 | 7.6e-05 | 7.6e-05 | 7.6e-05 | 7.6e-05 | 7.6e-05 | 7.6e-05 | 7.6e-05 | 7.6e-05 | 7.6e-05 | 7.6e-05 | 7.6e-05 | 7.6e-05 | 7.6e-05 | 7.6e-05 | 7.6e-05 | 7.6e-05 | 7.6e-05 | 7.6e-05 | 7.6e-05 | 7.6e-05 | 7.6e-05 | 7.6e-05 | 7.6e-05 | 7.6e-05 | 7.6e-05 | 7.6e-05 | 7.6e-05 | 7.6e-05
Ni | mg/GJ | EMEP/EEA 2023 | 1.A.4 Table 3.16 | 0.00051 | 0.00051 | 0.00051 | 0.00051 | 0.00051 | 0.00051 | 0.00051 | 0.00051 | 0.00051 | 0.00051 | 0.00051 | 0.00051 | 0.00051 | 0.00051 | 0.00051 | 0.00051 | 0.00051 | 0.00051 | 0.00051 | 0.00051 | 0.00051 | 0.00051 | 0.00051 | 0.00051 | 0.00051 | 0.00051 | 0.00051 | 0.00051 | 0.00051 | 0.00051 | 0.00051 | 0.00051 | 0.00051 | 0.00051 | 0.00051
Se | mg/GJ | EMEP/EEA 2023 | 1.A.4 Table 3.16 | 0.011 | 0.011 | 0.011 | 0.011 | 0.011 | 0.011 | 0.011 | 0.011 | 0.011 | 0.011 | 0.011 | 0.011 | 0.011 | 0.011 | 0.011 | 0.011 | 0.011 | 0.011 | 0.011 | 0.011 | 0.011 | 0.011 | 0.011 | 0.011 | 0.011 | 0.011 | 0.011 | 0.011 | 0.011 | 0.011 | 0.011 | 0.011 | 0.011 | 0.011 | 0.011
Zn | mg/GJ | EMEP/EEA 2023 | 1.A.4 Table 3.16 | 0.0015 | 0.0015 | 0.0015 | 0.0015 | 0.0015 | 0.0015 | 0.0015 | 0.0015 | 0.0015 | 0.0015 | 0.0015 | 0.0015 | 0.0015 | 0.0015 | 0.0015 | 0.0015 | 0.0015 | 0.0015 | 0.0015 | 0.0015 | 0.0015 | 0.0015 | 0.0015 | 0.0015 | 0.0015 | 0.0015 | 0.0015 | 0.0015 | 0.0015 | 0.0015 | 0.0015 | 0.0015 | 0.0015 | 0.0015 | 0.0015
PCB |  | EMEP/EEA 2023 | 1.A.4 Table 3.16 | bar: 1990 to 2024
PCDD/F (I-TEQ) | ng/GJ | EMEP/EEA 2023 | 1.A.4 Table 3.16 | 1.5 | 1.5 | 1.5 | 1.5 | 1.5 | 1.5 | 1.5 | 1.5 | 1.5 | 1.5 | 1.5 | 1.5 | 1.5 | 1.5 | 1.5 | 1.5 | 1.5 | 1.5 | 1.5 | 1.5 | 1.5 | 1.5 | 1.5 | 1.5 | 1.5 | 1.5 | 1.5 | 1.5 | 1.5 | 1.5 | 1.5 | 1.5 | 1.5 | 1.5 | 1.5
Benzo[a]pyrene | μg/GJ | EMEP/EEA 2023 | 1.A.4 Table 3.16 | 0.56 | 0.56 | 0.56 | 0.56 | 0.56 | 0.56 | 0.56 | 0.56 | 0.56 | 0.56 | 0.56 | 0.56 | 0.56 | 0.56 | 0.56 | 0.56 | 0.56 | 0.56 | 0.56 | 0.56 | 0.56 | 0.56 | 0.56 | 0.56 | 0.56 | 0.56 | 0.56 | 0.56 | 0.56 | 0.56 | 0.56 | 0.56 | 0.56 | 0.56 | 0.56
Benzo[b]fluoranthene | μg/GJ | EMEP/EEA 2023 | 1.A.4 Table 3.16 | 0.84 | 0.84 | 0.84 | 0.84 | 0.84 | 0.84 | 0.84 | 0.84 | 0.84 | 0.84 | 0.84 | 0.84 | 0.84 | 0.84 | 0.84 | 0.84 | 0.84 | 0.84 | 0.84 | 0.84 | 0.84 | 0.84 | 0.84 | 0.84 | 0.84 | 0.84 | 0.84 | 0.84 | 0.84 | 0.84 | 0.84 | 0.84 | 0.84 | 0.84 | 0.84
Benzo[k]Fluoranthene | μg/GJ | EMEP/EEA 2023 | 1.A.4 Table 3.16 | 0.84 | 0.84 | 0.84 | 0.84 | 0.84 | 0.84 | 0.84 | 0.84 | 0.84 | 0.84 | 0.84 | 0.84 | 0.84 | 0.84 | 0.84 | 0.84 | 0.84 | 0.84 | 0.84 | 0.84 | 0.84 | 0.84 | 0.84 | 0.84 | 0.84 | 0.84 | 0.84 | 0.84 | 0.84 | 0.84 | 0.84 | 0.84 | 0.84 | 0.84 | 0.84
Indeno[1,2,3-cd]pyrene | μg/GJ | EMEP/EEA 2023 | 1.A.4 Table 3.16 | 0.84 | 0.84 | 0.84 | 0.84 | 0.84 | 0.84 | 0.84 | 0.84 | 0.84 | 0.84 | 0.84 | 0.84 | 0.84 | 0.84 | 0.84 | 0.84 | 0.84 | 0.84 | 0.84 | 0.84 | 0.84 | 0.84 | 0.84 | 0.84 | 0.84 | 0.84 | 0.84 | 0.84 | 0.84 | 0.84 | 0.84 | 0.84 | 0.84 | 0.84 | 0.84
Total 4 PAHs | μg/GJ | EMEP/EEA 2023 | 1.A.4 Table 3.16 | 3.08 | 3.08 | 3.08 | 3.08 | 3.08 | 3.08 | 3.08 | 3.08 | 3.08 | 3.08 | 3.08 | 3.08 | 3.08 | 3.08 | 3.08 | 3.08 | 3.08 | 3.08 | 3.08 | 3.08 | 3.08 | 3.08 | 3.08 | 3.08 | 3.08 | 3.08 | 3.08 | 3.08 | 3.08 | 3.08 | 3.08 | 3.08 | 3.08 | 3.08 | 3.08
HCB |  | EMEP/EEA 2023 | 1.A.4 Table 3.16 | bar: 1990 to 2024
Fuel | Lignite
Pollutant | Unit | Reference | Table reference | 1990 | 1991 | 1992 | 1993 | 1994 | 1995 | 1996 | 1997 | 1998 | 1999 | 2000 | 2001 | 2002 | 2003 | 2004 | 2005 | 2006 | 2007 | 2008 | 2009 | 2010 | 2011 | 2012 | 2013 | 2014 | 2015 | 2016 | 2017 | 2018 | 2019 | 2020 | 2021 | 2022 | 2023 | 2024
Pb | mg/GJ | EMEP/EEA 2023 | 1.A.4 Table 3.12 &3.14 | 100 | 100 | 100 | 100 | 100 | 100 | 100 | 100 | 100 | 100 | 100 | 100 | 100 | 100 | 100 | 100 | 100 | 100 | 100 | 100 | 100 | 100 | 100 | 100 | 100 | 100 | 100 | 100 | 100 | 100 | 100 | 100 | 100 | 100 | 100
Cd | mg/GJ | EMEP/EEA 2023 | 1.A.4 Table 3.12 | 0.5 | 0.5 | 0.5 | 0.5 | 0.5 | 0.5 | 0.5 | 0.5 | 0.5 | 0.5 | 0.5 | 0.5 | 0.5 | 0.5 | 0.5 | 0.5 | 0.5 | 0.5 | 0.5 | 0.5 | 0.5 | 0.5 | 0.5 | 0.5 | 0.5 | 0.5 | 0.5 | 0.5 | 0.5 | 0.5 | 0.5 | 0.5 | 0.5 | 0.5 | 0.5
Cd | mg/GJ | EMEP/EEA 2023 | 1.A.4 Table 3.14 | bar: 1990 to 2024
Hg | mg/GJ | EMEP/EEA 2023 | 1.A.4 Table 3.12 | 3 | 3 | 3 | 3 | 3 | 3 | 3 | 3 | 3 | 3 | 3 | 3 | 3 | 3 | 3 | 3 | 3 | 3 | 3 | 3 | 3 | 3 | 3 | 3 | 3 | 3 | 3 | 3 | 3 | 3 | 3 | 3 | 3 | 3 | 3
Hg | mg/GJ | EMEP/EEA 2023 | 1.A.4 Table 3.14 | 5 | 5 | 5 | 5 | 5 | 5 | 5 | 5 | 5 | 5 | 5 | 5 | 5 | 5 | 5 | 5 | 5 | 5 | 5 | 5 | 5 | 5 | 5 | 5 | 5 | 5 | 5 | 5 | 5 | 5 | 5 | 5 | 5 | 5 | 5
As | mg/GJ | EMEP/EEA 2023 | 1.A.4 Table 3.12/3.14 | 1.5 | 1.5 | 1.5 | 1.5 | 1.5 | 1.5 | 1.5 | 1.5 | 1.5 | 1.5 | 1.5 | 1.5 | 1.5 | 1.5 | 1.5 | 1.5 | 1.5 | 1.5 | 1.5 | 1.5 | 1.5 | 1.5 | 1.5 | 1.5 | 1.5 | 1.5 | 1.5 | 1.5 | 1.5 | 1.5 | 1.5 | 1.5 | 1.5 | 1.5 | 1.5
Cr | mg/GJ | EMEP/EEA 2023 | 1.A.4 Table 3.12/3.14 | 10 | 10 | 10 | 10 | 10 | 10 | 10 | 10 | 10 | 10 | 10 | 10 | 10 | 10 | 10 | 10 | 10 | 10 | 10 | 10 | 10 | 10 | 10 | 10 | 10 | 10 | 10 | 10 | 10 | 10 | 10 | 10 | 10 | 10 | 10
Cu | mg/GJ | EMEP/EEA 2023 | 1.A.4 Table 3.12/3.14 | 20 | 20 | 20 | 20 | 20 | 20 | 20 | 20 | 20 | 20 | 20 | 20 | 20 | 20 | 20 | 20 | 20 | 20 | 20 | 20 | 20 | 20 | 20 | 20 | 20 | 20 | 20 | 20 | 20 | 20 | 20 | 20 | 20 | 20 | 20
Ni | mg/GJ | EMEP/EEA 2023 | 1.A.4 Table 3.12/3.14 | 10 | 10 | 10 | 10 | 10 | 10 | 10 | 10 | 10 | 10 | 10 | 10 | 10 | 10 | 10 | 10 | 10 | 10 | 10 | 10 | 10 | 10 | 10 | 10 | 10 | 10 | 10 | 10 | 10 | 10 | 10 | 10 | 10 | 10 | 10
Se | mg/GJ | EMEP/EEA 2023 | 1.A.4 Table 3.12 | bar: 1990 to 2024
Se | mg/GJ | EMEP/EEA 2023 | 1.A.4 Table 3.14 | 2 | 2 | 2 | 2 | 2 | 2 | 2 | 2 | 2 | 2 | 2 | 2 | 2 | 2 | 2 | 2 | 2 | 2 | 2 | 2 | 2 | 2 | 2 | 2 | 2 | 2 | 2 | 2 | 2 | 2 | 2 | 2 | 2 | 2 | 2
Zn | mg/GJ | EMEP/EEA 2023 | 1.A.4 Table 3.12/3.14 | 200 | 200 | 200 | 200 | 200 | 200 | 200 | 200 | 200 | 200 | 200 | 200 | 200 | 200 | 200 | 200 | 200 | 200 | 200 | 200 | 200 | 200 | 200 | 200 | 200 | 200 | 200 | 200 | 200 | 200 | 200 | 200 | 200 | 200 | 200
PCB | μg/GJ | EMEP/EEA 2023 | 1.A.4 Table 3.12/3.14 | 170 | 170 | 170 | 170 | 170 | 170 | 170 | 170 | 170 | 170 | 170 | 170 | 170 | 170 | 170 | 170 | 170 | 170 | 170 | 170 | 170 | 170 | 170 | 170 | 170 | 170 | 170 | 170 | 170 | 170 | 170 | 170 | 170 | 170 | 170
PCDD/F (I-TEQ) | ng/GJ | EMEP/EEA 2023 | 1.A.4 Table 3.12 | 500 | 500 | 500 | 500 | 500 | 500 | 500 | 500 | 500 | 500 | 500 | 500 | 500 | 500 | 500 | 500 | 500 | 500 | 500 | 500 | 500 | 500 | 500 | 500 | 500 | 500 | 500 | 500 | 500 | 500 | 500 | 500 | 500 | 500 | 500
PCDD/F (I-TEQ) | ng/GJ | EMEP/EEA 2023 | 1.A.4 Table 3.14 | 1000 | 1000 | 1000 | 1000 | 1000 | 1000 | 1000 | 1000 | 1000 | 1000 | 1000 | 1000 | 1000 | 1000 | 1000 | 1000 | 1000 | 1000 | 1000 | 1000 | 1000 | 1000 | 1000 | 1000 | 1000 | 1000 | 1000 | 1000 | 1000 | 1000 | 1000 | 1000 | 1000 | 1000 | 1000
Benzo[a]pyrene | mg/GJ | EMEP/EEA 2023 | 1.A.4 Table 3.12 | 100 | 100 | 100 | 100 | 100 | 100 | 100 | 100 | 100 | 100 | 100 | 100 | 100 | 100 | 100 | 100 | 100 | 100 | 100 | 100 | 100 | 100 | 100 | 100 | 100 | 100 | 100 | 100 | 100 | 100 | 100 | 100 | 100 | 100 | 100
Benzo[a]pyrene | mg/GJ | EMEP/EEA 2023 | 1.A.4 Table 3.14 | 250 | 250 | 250 | 250 | 250 | 250 | 250 | 250 | 250 | 250 | 250 | 250 | 250 | 250 | 250 | 250 | 250 | 250 | 250 | 250 | 250 | 250 | 250 | 250 | 250 | 250 | 250 | 250 | 250 | 250 | 250 | 250 | 250 | 250 | 250
Benzo[b]fluoranthene | mg/GJ | EMEP/EEA 2023 | 1.A.4 Table 3.12 | 170 | 170 | 170 | 170 | 170 | 170 | 170 | 170 | 170 | 170 | 170 | 170 | 170 | 170 | 170 | 170 | 170 | 170 | 170 | 170 | 170 | 170 | 170 | 170 | 170 | 170 | 170 | 170 | 170 | 170 | 170 | 170 | 170 | 170 | 170
Benzo[b]fluoranthene | mg/GJ | EMEP/EEA 2023 | 1.A.4 Table 3.14 | 400 | 400 | 400 | 400 | 400 | 400 | 400 | 400 | 400 | 400 | 400 | 400 | 400 | 400 | 400 | 400 | 400 | 400 | 400 | 400 | 400 | 400 | 400 | 400 | 400 | 400 | 400 | 400 | 400 | 400 | 400 | 400 | 400 | 400 | 400
Benzo[k]Fluoranthene | mg/GJ | EMEP/EEA 2023 | 1.A.4 Table 3.12 | 100 | 100 | 100 | 100 | 100 | 100 | 100 | 100 | 100 | 100 | 100 | 100 | 100 | 100 | 100 | 100 | 100 | 100 | 100 | 100 | 100 | 100 | 100 | 100 | 100 | 100 | 100 | 100 | 100 | 100 | 100 | 100 | 100 | 100 | 100
Benzo[k]Fluoranthene | mg/GJ | EMEP/EEA 2023 | 1.A.4 Table 3.14 | 150 | 150 | 150 | 150 | 150 | 150 | 150 | 150 | 150 | 150 | 150 | 150 | 150 | 150 | 150 | 150 | 150 | 150 | 150 | 150 | 150 | 150 | 150 | 150 | 150 | 150 | 150 | 150 | 150 | 150 | 150 | 150 | 150 | 150 | 150
Indeno[1,2,3-cd]pyrene | mg/GJ | EMEP/EEA 2023 | 1.A.4 Table 3.12 | 80 | 80 | 80 | 80 | 80 | 80 | 80 | 80 | 80 | 80 | 80 | 80 | 80 | 80 | 80 | 80 | 80 | 80 | 80 | 80 | 80 | 80 | 80 | 80 | 80 | 80 | 80 | 80 | 80 | 80 | 80 | 80 | 80 | 80 | 80
Indeno[1,2,3-cd]pyrene | mg/GJ | EMEP/EEA 2023 | 1.A.4 Table 3.14 | 120 | 120 | 120 | 120 | 120 | 120 | 120 | 120 | 120 | 120 | 120 | 120 | 120 | 120 | 120 | 120 | 120 | 120 | 120 | 120 | 120 | 120 | 120 | 120 | 120 | 120 | 120 | 120 | 120 | 120 | 120 | 120 | 120 | 120 | 120
Total 4 PAHs | mg/GJ | EMEP/EEA 2023 | 1.A.4 Table 3.12 | 450 | 450 | 450 | 450 | 450 | 450 | 450 | 450 | 450 | 450 | 450 | 450 | 450 | 450 | 450 | 450 | 450 | 450 | 450 | 450 | 450 | 450 | 450 | 450 | 450 | 450 | 450 | 450 | 450 | 450 | 450 | 450 | 450 | 450 | 450
Total 4 PAHs | mg/GJ | EMEP/EEA 2023 | 1.A.4 Table 3.14 | 920 | 920 | 920 | 920 | 920 | 920 | 920 | 920 | 920 | 920 | 920 | 920 | 920 | 920 | 920 | 920 | 920 | 920 | 920 | 920 | 920 | 920 | 920 | 920 | 920 | 920 | 920 | 920 | 920 | 920 | 920 | 920 | 920 | 920 | 920
HCB | μg/GJ | EMEP/EEA 2023 | 1.A.4 Table 3.12/3.14 | 0.62 | 0.62 | 0.62 | 0.62 | 0.62 | 0.62 | 0.62 | 0.62 | 0.62 | 0.62 | 0.62 | 0.62 | 0.62 | 0.62 | 0.62 | 0.62 | 0.62 | 0.62 | 0.62 | 0.62 | 0.62 | 0.62 | 0.62 | 0.62 | 0.62 | 0.62 | 0.62 | 0.62 | 0.62 | 0.62 | 0.62 | 0.62 | 0.62 | 0.62 | 0.62
Fuel | LPG
Pollutant | Unit | Reference | Table reference | 1990 | 1991 | 1992 | 1993 | 1994 | 1995 | 1996 | 1997 | 1998 | 1999 | 2000 | 2001 | 2002 | 2003 | 2004 | 2005 | 2006 | 2007 | 2008 | 2009 | 2010 | 2011 | 2012 | 2013 | 2014 | 2015 | 2016 | 2017 | 2018 | 2019 | 2020 | 2021 | 2022 | 2023 | 2024
Pb | mg/GJ | EMEP/EEA 2023 | 1.A.4 Table 3.16 | 0.0015 | 0.0015 | 0.0015 | 0.0015 | 0.0015 | 0.0015 | 0.0015 | 0.0015 | 0.0015 | 0.0015 | 0.0015 | 0.0015 | 0.0015 | 0.0015 | 0.0015 | 0.0015 | 0.0015 | 0.0015 | 0.0015 | 0.0015 | 0.0015 | 0.0015 | 0.0015 | 0.0015 | 0.0015 | 0.0015 | 0.0015 | 0.0015 | 0.0015 | 0.0015 | 0.0015 | 0.0015 | 0.0015 | 0.0015 | 0.0015
Cd | mg/GJ | EMEP/EEA 2023 | 1.A.4 Table 3.16 | 0.00025 | 0.00025 | 0.00025 | 0.00025 | 0.00025 | 0.00025 | 0.00025 | 0.00025 | 0.00025 | 0.00025 | 0.00025 | 0.00025 | 0.00025 | 0.00025 | 0.00025 | 0.00025 | 0.00025 | 0.00025 | 0.00025 | 0.00025 | 0.00025 | 0.00025 | 0.00025 | 0.00025 | 0.00025 | 0.00025 | 0.00025 | 0.00025 | 0.00025 | 0.00025 | 0.00025 | 0.00025 | 0.00025 | 0.00025 | 0.00025
Hg | mg/GJ | EMEP/EEA 2023 | 1.A.4 Table 3.16 | 0.1 | 0.1 | 0.1 | 0.1 | 0.1 | 0.1 | 0.1 | 0.1 | 0.1 | 0.1 | 0.1 | 0.1 | 0.1 | 0.1 | 0.1 | 0.1 | 0.1 | 0.1 | 0.1 | 0.1 | 0.1 | 0.1 | 0.1 | 0.1 | 0.1 | 0.1 | 0.1 | 0.1 | 0.1 | 0.1 | 0.1 | 0.1 | 0.1 | 0.1 | 0.1
As | mg/GJ | EMEP/EEA 2023 | 1.A.4 Table 3.16 | 0.12 | 0.12 | 0.12 | 0.12 | 0.12 | 0.12 | 0.12 | 0.12 | 0.12 | 0.12 | 0.12 | 0.12 | 0.12 | 0.12 | 0.12 | 0.12 | 0.12 | 0.12 | 0.12 | 0.12 | 0.12 | 0.12 | 0.12 | 0.12 | 0.12 | 0.12 | 0.12 | 0.12 | 0.12 | 0.12 | 0.12 | 0.12 | 0.12 | 0.12 | 0.12
Cr | mg/GJ | EMEP/EEA 2023 | 1.A.4 Table 3.16 | 0.00076 | 0.00076 | 0.00076 | 0.00076 | 0.00076 | 0.00076 | 0.00076 | 0.00076 | 0.00076 | 0.00076 | 0.00076 | 0.00076 | 0.00076 | 0.00076 | 0.00076 | 0.00076 | 0.00076 | 0.00076 | 0.00076 | 0.00076 | 0.00076 | 0.00076 | 0.00076 | 0.00076 | 0.00076 | 0.00076 | 0.00076 | 0.00076 | 0.00076 | 0.00076 | 0.00076 | 0.00076 | 0.00076 | 0.00076 | 0.00076
Cu | mg/GJ | EMEP/EEA 2023 | 1.A.4 Table 3.16 | 7.6e-05 | 7.6e-05 | 7.6e-05 | 7.6e-05 | 7.6e-05 | 7.6e-05 | 7.6e-05 | 7.6e-05 | 7.6e-05 | 7.6e-05 | 7.6e-05 | 7.6e-05 | 7.6e-05 | 7.6e-05 | 7.6e-05 | 7.6e-05 | 7.6e-05 | 7.6e-05 | 7.6e-05 | 7.6e-05 | 7.6e-05 | 7.6e-05 | 7.6e-05 | 7.6e-05 | 7.6e-05 | 7.6e-05 | 7.6e-05 | 7.6e-05 | 7.6e-05 | 7.6e-05 | 7.6e-05 | 7.6e-05 | 7.6e-05 | 7.6e-05 | 7.6e-05
Ni | mg/GJ | EMEP/EEA 2023 | 1.A.4 Table 3.16 | 0.00051 | 0.00051 | 0.00051 | 0.00051 | 0.00051 | 0.00051 | 0.00051 | 0.00051 | 0.00051 | 0.00051 | 0.00051 | 0.00051 | 0.00051 | 0.00051 | 0.00051 | 0.00051 | 0.00051 | 0.00051 | 0.00051 | 0.00051 | 0.00051 | 0.00051 | 0.00051 | 0.00051 | 0.00051 | 0.00051 | 0.00051 | 0.00051 | 0.00051 | 0.00051 | 0.00051 | 0.00051 | 0.00051 | 0.00051 | 0.00051
Se | mg/GJ | EMEP/EEA 2023 | 1.A.4 Table 3.16 | 0.011 | 0.011 | 0.011 | 0.011 | 0.011 | 0.011 | 0.011 | 0.011 | 0.011 | 0.011 | 0.011 | 0.011 | 0.011 | 0.011 | 0.011 | 0.011 | 0.011 | 0.011 | 0.011 | 0.011 | 0.011 | 0.011 | 0.011 | 0.011 | 0.011 | 0.011 | 0.011 | 0.011 | 0.011 | 0.011 | 0.011 | 0.011 | 0.011 | 0.011 | 0.011
Zn | mg/GJ | EMEP/EEA 2023 | 1.A.4 Table 3.16 | 0.0015 | 0.0015 | 0.0015 | 0.0015 | 0.0015 | 0.0015 | 0.0015 | 0.0015 | 0.0015 | 0.0015 | 0.0015 | 0.0015 | 0.0015 | 0.0015 | 0.0015 | 0.0015 | 0.0015 | 0.0015 | 0.0015 | 0.0015 | 0.0015 | 0.0015 | 0.0015 | 0.0015 | 0.0015 | 0.0015 | 0.0015 | 0.0015 | 0.0015 | 0.0015 | 0.0015 | 0.0015 | 0.0015 | 0.0015 | 0.0015
PCB |  | EMEP/EEA 2023 | 1.A.4 Table 3.16 | bar: 1990 to 2024
PCDD/F (I-TEQ) | ng/GJ | EMEP/EEA 2023 | 1.A.4 Table 3.16 | 1.5 | 1.5 | 1.5 | 1.5 | 1.5 | 1.5 | 1.5 | 1.5 | 1.5 | 1.5 | 1.5 | 1.5 | 1.5 | 1.5 | 1.5 | 1.5 | 1.5 | 1.5 | 1.5 | 1.5 | 1.5 | 1.5 | 1.5 | 1.5 | 1.5 | 1.5 | 1.5 | 1.5 | 1.5 | 1.5 | 1.5 | 1.5 | 1.5 | 1.5 | 1.5
Benzo[a]pyrene | μg/GJ | EMEP/EEA 2023 | 1.A.4 Table 3.16 | 0.56 | 0.56 | 0.56 | 0.56 | 0.56 | 0.56 | 0.56 | 0.56 | 0.56 | 0.56 | 0.56 | 0.56 | 0.56 | 0.56 | 0.56 | 0.56 | 0.56 | 0.56 | 0.56 | 0.56 | 0.56 | 0.56 | 0.56 | 0.56 | 0.56 | 0.56 | 0.56 | 0.56 | 0.56 | 0.56 | 0.56 | 0.56 | 0.56 | 0.56 | 0.56
Benzo[b]fluoranthene | μg/GJ | EMEP/EEA 2023 | 1.A.4 Table 3.16 | 0.84 | 0.84 | 0.84 | 0.84 | 0.84 | 0.84 | 0.84 | 0.84 | 0.84 | 0.84 | 0.84 | 0.84 | 0.84 | 0.84 | 0.84 | 0.84 | 0.84 | 0.84 | 0.84 | 0.84 | 0.84 | 0.84 | 0.84 | 0.84 | 0.84 | 0.84 | 0.84 | 0.84 | 0.84 | 0.84 | 0.84 | 0.84 | 0.84 | 0.84 | 0.84
Benzo[k]Fluoranthene | μg/GJ | EMEP/EEA 2023 | 1.A.4 Table 3.16 | 0.84 | 0.84 | 0.84 | 0.84 | 0.84 | 0.84 | 0.84 | 0.84 | 0.84 | 0.84 | 0.84 | 0.84 | 0.84 | 0.84 | 0.84 | 0.84 | 0.84 | 0.84 | 0.84 | 0.84 | 0.84 | 0.84 | 0.84 | 0.84 | 0.84 | 0.84 | 0.84 | 0.84 | 0.84 | 0.84 | 0.84 | 0.84 | 0.84 | 0.84 | 0.84
Indeno[1,2,3-cd]pyrene | μg/GJ | EMEP/EEA 2023 | 1.A.4 Table 3.16 | 0.84 | 0.84 | 0.84 | 0.84 | 0.84 | 0.84 | 0.84 | 0.84 | 0.84 | 0.84 | 0.84 | 0.84 | 0.84 | 0.84 | 0.84 | 0.84 | 0.84 | 0.84 | 0.84 | 0.84 | 0.84 | 0.84 | 0.84 | 0.84 | 0.84 | 0.84 | 0.84 | 0.84 | 0.84 | 0.84 | 0.84 | 0.84 | 0.84 | 0.84 | 0.84
Total 4 PAHs | μg/GJ | EMEP/EEA 2023 | 1.A.4 Table 3.16 | 3.08 | 3.08 | 3.08 | 3.08 | 3.08 | 3.08 | 3.08 | 3.08 | 3.08 | 3.08 | 3.08 | 3.08 | 3.08 | 3.08 | 3.08 | 3.08 | 3.08 | 3.08 | 3.08 | 3.08 | 3.08 | 3.08 | 3.08 | 3.08 | 3.08 | 3.08 | 3.08 | 3.08 | 3.08 | 3.08 | 3.08 | 3.08 | 3.08 | 3.08 | 3.08
HCB |  | EMEP/EEA 2023 | 1.A.4 Table 3.16 | bar: 1990 to 2024
Fuel | Biomass (all except chips and pellets)
Pollutant | Unit | Reference | Table reference | 1990 | 1991 | 1992 | 1993 | 1994 | 1995 | 1996 | 1997 | 1998 | 1999 | 2000 | 2001 | 2002 | 2003 | 2004 | 2005 | 2006 | 2007 | 2008 | 2009 | 2010 | 2011 | 2012 | 2013 | 2014 | 2015 | 2016 | 2017 | 2018 | 2019 | 2020 | 2021 | 2022 | 2023 | 2024
Pb | mg/GJ | EMEP/EEA 2023 | 1.A.4 Table 3.43 | 27 | 27 | 27 | 27 | 27 | 27 | 27 | 27 | 27 | 27 | 27 | 27 | 27 | 27 | 27 | 27 | 27 | 27 | 27 | 27 | 27 | 27 | 27 | 27 | 27 | 27 | 27 | 27 | 27 | 27 | 27 | 27 | 27 | 27 | 27
Cd | mg/GJ | EMEP/EEA 2023 | 1.A.4 Table 3.43 | 13 | 13 | 13 | 13 | 13 | 13 | 13 | 13 | 13 | 13 | 13 | 13 | 13 | 13 | 13 | 13 | 13 | 13 | 13 | 13 | 13 | 13 | 13 | 13 | 13 | 13 | 13 | 13 | 13 | 13 | 13 | 13 | 13 | 13 | 13
Hg | mg/GJ | EMEP/EEA 2023 | 1.A.4 Table 3.43 | 0.56 | 0.56 | 0.56 | 0.56 | 0.56 | 0.56 | 0.56 | 0.56 | 0.56 | 0.56 | 0.56 | 0.56 | 0.56 | 0.56 | 0.56 | 0.56 | 0.56 | 0.56 | 0.56 | 0.56 | 0.56 | 0.56 | 0.56 | 0.56 | 0.56 | 0.56 | 0.56 | 0.56 | 0.56 | 0.56 | 0.56 | 0.56 | 0.56 | 0.56 | 0.56
As | mg/GJ | EMEP/EEA 2023 | 1.A.4 Table 3.43 | 0.19 | 0.19 | 0.19 | 0.19 | 0.19 | 0.19 | 0.19 | 0.19 | 0.19 | 0.19 | 0.19 | 0.19 | 0.19 | 0.19 | 0.19 | 0.19 | 0.19 | 0.19 | 0.19 | 0.19 | 0.19 | 0.19 | 0.19 | 0.19 | 0.19 | 0.19 | 0.19 | 0.19 | 0.19 | 0.19 | 0.19 | 0.19 | 0.19 | 0.19 | 0.19
Cr | mg/GJ | EMEP/EEA 2023 | 1.A.4 Table 3.43 | 23 | 23 | 23 | 23 | 23 | 23 | 23 | 23 | 23 | 23 | 23 | 23 | 23 | 23 | 23 | 23 | 23 | 23 | 23 | 23 | 23 | 23 | 23 | 23 | 23 | 23 | 23 | 23 | 23 | 23 | 23 | 23 | 23 | 23 | 23
Cu | mg/GJ | EMEP/EEA 2023 | 1.A.4 Table 3.43 | 6 | 6 | 6 | 6 | 6 | 6 | 6 | 6 | 6 | 6 | 6 | 6 | 6 | 6 | 6 | 6 | 6 | 6 | 6 | 6 | 6 | 6 | 6 | 6 | 6 | 6 | 6 | 6 | 6 | 6 | 6 | 6 | 6 | 6 | 6
Ni | mg/GJ | EMEP/EEA 2023 | 1.A.4 Table 3.43 | 2 | 2 | 2 | 2 | 2 | 2 | 2 | 2 | 2 | 2 | 2 | 2 | 2 | 2 | 2 | 2 | 2 | 2 | 2 | 2 | 2 | 2 | 2 | 2 | 2 | 2 | 2 | 2 | 2 | 2 | 2 | 2 | 2 | 2 | 2
Se | mg/GJ | EMEP/EEA 2023 | 1.A.4 Table 3.43 | 0.5 | 0.5 | 0.5 | 0.5 | 0.5 | 0.5 | 0.5 | 0.5 | 0.5 | 0.5 | 0.5 | 0.5 | 0.5 | 0.5 | 0.5 | 0.5 | 0.5 | 0.5 | 0.5 | 0.5 | 0.5 | 0.5 | 0.5 | 0.5 | 0.5 | 0.5 | 0.5 | 0.5 | 0.5 | 0.5 | 0.5 | 0.5 | 0.5 | 0.5 | 0.5
Zn | mg/GJ | EMEP/EEA 2023 | 1.A.4 Table 3.43 | 512 | 512 | 512 | 512 | 512 | 512 | 512 | 512 | 512 | 512 | 512 | 512 | 512 | 512 | 512 | 512 | 512 | 512 | 512 | 512 | 512 | 512 | 512 | 512 | 512 | 512 | 512 | 512 | 512 | 512 | 512 | 512 | 512 | 512 | 512
PCB | μg/GJ | EMEP/EEA 2023 | 1.A.4 Table 3.43 | 0.06 | 0.06 | 0.06 | 0.06 | 0.06 | 0.06 | 0.06 | 0.06 | 0.06 | 0.06 | 0.06 | 0.06 | 0.06 | 0.06 | 0.06 | 0.06 | 0.06 | 0.06 | 0.06 | 0.06 | 0.06 | 0.06 | 0.06 | 0.06 | 0.06 | 0.06 | 0.06 | 0.06 | 0.06 | 0.06 | 0.06 | 0.06 | 0.06 | 0.06 | 0.06
PCDD/F (I-TEQ) | ng/GJ | EMEP/EEA 2023 | 1.A.4 Table 3.43 | 550 | 550 | 550 | 550 | 550 | 550 | 550 | 550 | 550 | 550 | 550 | 550 | 550 | 550 | 550 | 550 | 550 | 550 | 550 | 550 | 550 | 550 | 550 | 550 | 550 | 550 | 550 | 550 | 550 | 550 | 550 | 550 | 550 | 550 | 550
Benzo[a]pyrene | mg/GJ | EMEP/EEA 2023 | 1.A.4 Table 3.43 | 121 | 121 | 121 | 121 | 121 | 121 | 121 | 121 | 121 | 121 | 121 | 121 | 121 | 121 | 121 | 121 | 121 | 121 | 121 | 121 | 121 | 121 | 121 | 121 | 121 | 121 | 121 | 121 | 121 | 121 | 121 | 121 | 121 | 121 | 121
Benzo[b]fluoranthene | mg/GJ | EMEP/EEA 2023 | 1.A.4 Table 3.43 | 111 | 111 | 111 | 111 | 111 | 111 | 111 | 111 | 111 | 111 | 111 | 111 | 111 | 111 | 111 | 111 | 111 | 111 | 111 | 111 | 111 | 111 | 111 | 111 | 111 | 111 | 111 | 111 | 111 | 111 | 111 | 111 | 111 | 111 | 111
Benzo[k]Fluoranthene | mg/GJ | EMEP/EEA 2023 | 1.A.4 Table 3.43 | 42 | 42 | 42 | 42 | 42 | 42 | 42 | 42 | 42 | 42 | 42 | 42 | 42 | 42 | 42 | 42 | 42 | 42 | 42 | 42 | 42 | 42 | 42 | 42 | 42 | 42 | 42 | 42 | 42 | 42 | 42 | 42 | 42 | 42 | 42
Indeno[1,2,3-cd]pyrene | mg/GJ | EMEP/EEA 2023 | 1.A.4 Table 3.43 | 71 | 71 | 71 | 71 | 71 | 71 | 71 | 71 | 71 | 71 | 71 | 71 | 71 | 71 | 71 | 71 | 71 | 71 | 71 | 71 | 71 | 71 | 71 | 71 | 71 | 71 | 71 | 71 | 71 | 71 | 71 | 71 | 71 | 71 | 71
Total 4 PAHs | mg/GJ | EMEP/EEA 2023 | 1.A.4 Table 3.43 | 345 | 345 | 345 | 345 | 345 | 345 | 345 | 345 | 345 | 345 | 345 | 345 | 345 | 345 | 345 | 345 | 345 | 345 | 345 | 345 | 345 | 345 | 345 | 345 | 345 | 345 | 345 | 345 | 345 | 345 | 345 | 345 | 345 | 345 | 345
HCB | μg/GJ | EMEP/EEA 2023 | 1.A.4 Table 3.43 | 5 | 5 | 5 | 5 | 5 | 5 | 5 | 5 | 5 | 5 | 5 | 5 | 5 | 5 | 5 | 5 | 5 | 5 | 5 | 5 | 5 | 5 | 5 | 5 | 5 | 5 | 5 | 5 | 5 | 5 | 5 | 5 | 5 | 5 | 5
Fuel | Biomass ( chips and pellets)
Pollutant | Unit | Reference | Table reference | 1990 | 1991 | 1992 | 1993 | 1994 | 1995 | 1996 | 1997 | 1998 | 1999 | 2000 | 2001 | 2002 | 2003 | 2004 | 2005 | 2006 | 2007 | 2008 | 2009 | 2010 | 2011 | 2012 | 2013 | 2014 | 2015 | 2016 | 2017 | 2018 | 2019 | 2020 | 2021 | 2022 | 2023 | 2024
Pb | mg/GJ | EMEP/EEA 2023 | 1.A.4 Table 3.44 | 27 | 27 | 27 | 27 | 27 | 27 | 27 | 27 | 27 | 27 | 27 | 27 | 27 | 27 | 27 | 27 | 27 | 27 | 27 | 27 | 27 | 27 | 27 | 27 | 27 | 27 | 27 | 27 | 27 | 27 | 27 | 27 | 27 | 27 | 27
Cd | mg/GJ | EMEP/EEA 2023 | 1.A.4 Table 3.44 | 13 | 13 | 13 | 13 | 13 | 13 | 13 | 13 | 13 | 13 | 13 | 13 | 13 | 13 | 13 | 13 | 13 | 13 | 13 | 13 | 13 | 13 | 13 | 13 | 13 | 13 | 13 | 13 | 13 | 13 | 13 | 13 | 13 | 13 | 13
Hg | mg/GJ | EMEP/EEA 2023 | 1.A.4 Table 3.44 | 0.56 | 0.56 | 0.56 | 0.56 | 0.56 | 0.56 | 0.56 | 0.56 | 0.56 | 0.56 | 0.56 | 0.56 | 0.56 | 0.56 | 0.56 | 0.56 | 0.56 | 0.56 | 0.56 | 0.56 | 0.56 | 0.56 | 0.56 | 0.56 | 0.56 | 0.56 | 0.56 | 0.56 | 0.56 | 0.56 | 0.56 | 0.56 | 0.56 | 0.56 | 0.56
As | mg/GJ | EMEP/EEA 2023 | 1.A.4 Table 3.44 | 0.19 | 0.19 | 0.19 | 0.19 | 0.19 | 0.19 | 0.19 | 0.19 | 0.19 | 0.19 | 0.19 | 0.19 | 0.19 | 0.19 | 0.19 | 0.19 | 0.19 | 0.19 | 0.19 | 0.19 | 0.19 | 0.19 | 0.19 | 0.19 | 0.19 | 0.19 | 0.19 | 0.19 | 0.19 | 0.19 | 0.19 | 0.19 | 0.19 | 0.19 | 0.19
Cr | mg/GJ | EMEP/EEA 2023 | 1.A.4 Table 3.44 | 23 | 23 | 23 | 23 | 23 | 23 | 23 | 23 | 23 | 23 | 23 | 23 | 23 | 23 | 23 | 23 | 23 | 23 | 23 | 23 | 23 | 23 | 23 | 23 | 23 | 23 | 23 | 23 | 23 | 23 | 23 | 23 | 23 | 23 | 23
Cu | mg/GJ | EMEP/EEA 2023 | 1.A.4 Table 3.44 | 6 | 6 | 6 | 6 | 6 | 6 | 6 | 6 | 6 | 6 | 6 | 6 | 6 | 6 | 6 | 6 | 6 | 6 | 6 | 6 | 6 | 6 | 6 | 6 | 6 | 6 | 6 | 6 | 6 | 6 | 6 | 6 | 6 | 6 | 6
Ni | mg/GJ | EMEP/EEA 2023 | 1.A.4 Table 3.44 | 2 | 2 | 2 | 2 | 2 | 2 | 2 | 2 | 2 | 2 | 2 | 2 | 2 | 2 | 2 | 2 | 2 | 2 | 2 | 2 | 2 | 2 | 2 | 2 | 2 | 2 | 2 | 2 | 2 | 2 | 2 | 2 | 2 | 2 | 2
Se | mg/GJ | EMEP/EEA 2023 | 1.A.4 Table 3.44 | 0.5 | 0.5 | 0.5 | 0.5 | 0.5 | 0.5 | 0.5 | 0.5 | 0.5 | 0.5 | 0.5 | 0.5 | 0.5 | 0.5 | 0.5 | 0.5 | 0.5 | 0.5 | 0.5 | 0.5 | 0.5 | 0.5 | 0.5 | 0.5 | 0.5 | 0.5 | 0.5 | 0.5 | 0.5 | 0.5 | 0.5 | 0.5 | 0.5 | 0.5 | 0.5
Zn | mg/GJ | EMEP/EEA 2023 | 1.A.4 Table 3.44 | 512 | 512 | 512 | 512 | 512 | 512 | 512 | 512 | 512 | 512 | 512 | 512 | 512 | 512 | 512 | 512 | 512 | 512 | 512 | 512 | 512 | 512 | 512 | 512 | 512 | 512 | 512 | 512 | 512 | 512 | 512 | 512 | 512 | 512 | 512
PCB | μg/GJ | EMEP/EEA 2023 | 1.A.4 Table 3.44 | 0.01 | 0.01 | 0.01 | 0.01 | 0.01 | 0.01 | 0.01 | 0.01 | 0.01 | 0.01 | 0.01 | 0.01 | 0.01 | 0.01 | 0.01 | 0.01 | 0.01 | 0.01 | 0.01 | 0.01 | 0.01 | 0.01 | 0.01 | 0.01 | 0.01 | 0.01 | 0.01 | 0.01 | 0.01 | 0.01 | 0.01 | 0.01 | 0.01 | 0.01 | 0.01
PCDD/F (I-TEQ) | ng/GJ | EMEP/EEA 2023 | 1.A.4 Table 3.44 | 100 | 100 | 100 | 100 | 100 | 100 | 100 | 100 | 100 | 100 | 100 | 100 | 100 | 100 | 100 | 100 | 100 | 100 | 100 | 100 | 100 | 100 | 100 | 100 | 100 | 100 | 100 | 100 | 100 | 100 | 100 | 100 | 100 | 100 | 100
Benzo[a]pyrene | mg/GJ | EMEP/EEA 2023 | 1.A.4 Table 3.44 | 10 | 10 | 10 | 10 | 10 | 10 | 10 | 10 | 10 | 10 | 10 | 10 | 10 | 10 | 10 | 10 | 10 | 10 | 10 | 10 | 10 | 10 | 10 | 10 | 10 | 10 | 10 | 10 | 10 | 10 | 10 | 10 | 10 | 10 | 10
Benzo[b]fluoranthene | mg/GJ | EMEP/EEA 2023 | 1.A.4 Table 3.44 | 16 | 16 | 16 | 16 | 16 | 16 | 16 | 16 | 16 | 16 | 16 | 16 | 16 | 16 | 16 | 16 | 16 | 16 | 16 | 16 | 16 | 16 | 16 | 16 | 16 | 16 | 16 | 16 | 16 | 16 | 16 | 16 | 16 | 16 | 16
Benzo[k]Fluoranthene | mg/GJ | EMEP/EEA 2023 | 1.A.4 Table 3.44 | 5 | 5 | 5 | 5 | 5 | 5 | 5 | 5 | 5 | 5 | 5 | 5 | 5 | 5 | 5 | 5 | 5 | 5 | 5 | 5 | 5 | 5 | 5 | 5 | 5 | 5 | 5 | 5 | 5 | 5 | 5 | 5 | 5 | 5 | 5
Indeno[1,2,3-cd]pyrene | mg/GJ | EMEP/EEA 2023 | 1.A.4 Table 3.44 | 4 | 4 | 4 | 4 | 4 | 4 | 4 | 4 | 4 | 4 | 4 | 4 | 4 | 4 | 4 | 4 | 4 | 4 | 4 | 4 | 4 | 4 | 4 | 4 | 4 | 4 | 4 | 4 | 4 | 4 | 4 | 4 | 4 | 4 | 4
Total 4 PAHs | mg/GJ | EMEP/EEA 2023 | 1.A.4 Table 3.44 | 35 | 35 | 35 | 35 | 35 | 35 | 35 | 35 | 35 | 35 | 35 | 35 | 35 | 35 | 35 | 35 | 35 | 35 | 35 | 35 | 35 | 35 | 35 | 35 | 35 | 35 | 35 | 35 | 35 | 35 | 35 | 35 | 35 | 35 | 35
HCB | μg/GJ | EMEP/EEA 2023 | 1.A.4 Table 3.44 | 5 | 5 | 5 | 5 | 5 | 5 | 5 | 5 | 5 | 5 | 5 | 5 | 5 | 5 | 5 | 5 | 5 | 5 | 5 | 5 | 5 | 5 | 5 | 5 | 5 | 5 | 5 | 5 | 5 | 5 | 5 | 5 | 5 | 5 | 5
Fuel | Sod Peat
Pollutant | Unit | Reference | Table reference | 1990 | 1991 | 1992 | 1993 | 1994 | 1995 | 1996 | 1997 | 1998 | 1999 | 2000 | 2001 | 2002 | 2003 | 2004 | 2005 | 2006 | 2007 | 2008 | 2009 | 2010 | 2011 | 2012 | 2013 | 2014 | 2015 | 2016 | 2017 | 2018 | 2019 | 2020 | 2021 | 2022 | 2023 | 2024
Pb | mg/GJ | EMEP/EEA 2023 | 1.A.4 Table 3.12 &3.14 | 100 | 100 | 100 | 100 | 100 | 100 | 100 | 100 | 100 | 100 | 100 | 100 | 100 | 100 | 100 | 100 | 100 | 100 | 100 | 100 | 100 | 100 | 100 | 100 | 100 | 100 | 100 | 100 | 100 | 100 | 100 | 100 | 100 | 100 | 100
Cd | mg/GJ | EMEP/EEA 2023 | 1.A.4 Table 3.12 | 0.5 | 0.5 | 0.5 | 0.5 | 0.5 | 0.5 | 0.5 | 0.5 | 0.5 | 0.5 | 0.5 | 0.5 | 0.5 | 0.5 | 0.5 | 0.5 | 0.5 | 0.5 | 0.5 | 0.5 | 0.5 | 0.5 | 0.5 | 0.5 | 0.5 | 0.5 | 0.5 | 0.5 | 0.5 | 0.5 | 0.5 | 0.5 | 0.5 | 0.5 | 0.5
Cd | mg/GJ | EMEP/EEA 2023 | 1.A.4 Table 3.14 | bar: 1990 to 2024
Hg | mg/GJ | EMEP/EEA 2023 | 1.A.4 Table 3.12 | 3 | 3 | 3 | 3 | 3 | 3 | 3 | 3 | 3 | 3 | 3 | 3 | 3 | 3 | 3 | 3 | 3 | 3 | 3 | 3 | 3 | 3 | 3 | 3 | 3 | 3 | 3 | 3 | 3 | 3 | 3 | 3 | 3 | 3 | 3
Hg | mg/GJ | EMEP/EEA 2023 | 1.A.4 Table 3.14 | 5 | 5 | 5 | 5 | 5 | 5 | 5 | 5 | 5 | 5 | 5 | 5 | 5 | 5 | 5 | 5 | 5 | 5 | 5 | 5 | 5 | 5 | 5 | 5 | 5 | 5 | 5 | 5 | 5 | 5 | 5 | 5 | 5 | 5 | 5
As | mg/GJ | EMEP/EEA 2023 | 1.A.4 Table 3.12/3.14 | 1.5 | 1.5 | 1.5 | 1.5 | 1.5 | 1.5 | 1.5 | 1.5 | 1.5 | 1.5 | 1.5 | 1.5 | 1.5 | 1.5 | 1.5 | 1.5 | 1.5 | 1.5 | 1.5 | 1.5 | 1.5 | 1.5 | 1.5 | 1.5 | 1.5 | 1.5 | 1.5 | 1.5 | 1.5 | 1.5 | 1.5 | 1.5 | 1.5 | 1.5 | 1.5
Cr | mg/GJ | EMEP/EEA 2023 | 1.A.4 Table 3.12/3.14 | 10 | 10 | 10 | 10 | 10 | 10 | 10 | 10 | 10 | 10 | 10 | 10 | 10 | 10 | 10 | 10 | 10 | 10 | 10 | 10 | 10 | 10 | 10 | 10 | 10 | 10 | 10 | 10 | 10 | 10 | 10 | 10 | 10 | 10 | 10
Cu | mg/GJ | EMEP/EEA 2023 | 1.A.4 Table 3.12/3.14 | 20 | 20 | 20 | 20 | 20 | 20 | 20 | 20 | 20 | 20 | 20 | 20 | 20 | 20 | 20 | 20 | 20 | 20 | 20 | 20 | 20 | 20 | 20 | 20 | 20 | 20 | 20 | 20 | 20 | 20 | 20 | 20 | 20 | 20 | 20
Ni | mg/GJ | EMEP/EEA 2023 | 1.A.4 Table 3.12/3.14 | 10 | 10 | 10 | 10 | 10 | 10 | 10 | 10 | 10 | 10 | 10 | 10 | 10 | 10 | 10 | 10 | 10 | 10 | 10 | 10 | 10 | 10 | 10 | 10 | 10 | 10 | 10 | 10 | 10 | 10 | 10 | 10 | 10 | 10 | 10
Se | mg/GJ | EMEP/EEA 2023 | 1.A.4 Table 3.12 | bar: 1990 to 2024
Se | mg/GJ | EMEP/EEA 2023 | 1.A.4 Table 3.14 | 2 | 2 | 2 | 2 | 2 | 2 | 2 | 2 | 2 | 2 | 2 | 2 | 2 | 2 | 2 | 2 | 2 | 2 | 2 | 2 | 2 | 2 | 2 | 2 | 2 | 2 | 2 | 2 | 2 | 2 | 2 | 2 | 2 | 2 | 2
Zn | mg/GJ | EMEP/EEA 2023 | 1.A.4 Table 3.12/3.14 | 200 | 200 | 200 | 200 | 200 | 200 | 200 | 200 | 200 | 200 | 200 | 200 | 200 | 200 | 200 | 200 | 200 | 200 | 200 | 200 | 200 | 200 | 200 | 200 | 200 | 200 | 200 | 200 | 200 | 200 | 200 | 200 | 200 | 200 | 200
PCB | μg/GJ | EMEP/EEA 2023 | 1.A.4 Table 3.12/3.14 | 170 | 170 | 170 | 170 | 170 | 170 | 170 | 170 | 170 | 170 | 170 | 170 | 170 | 170 | 170 | 170 | 170 | 170 | 170 | 170 | 170 | 170 | 170 | 170 | 170 | 170 | 170 | 170 | 170 | 170 | 170 | 170 | 170 | 170 | 170
PCDD/F (I-TEQ) | ng/GJ | EMEP/EEA 2023 | 1.A.4 Table 3.12 | 500 | 500 | 500 | 500 | 500 | 500 | 500 | 500 | 500 | 500 | 500 | 500 | 500 | 500 | 500 | 500 | 500 | 500 | 500 | 500 | 500 | 500 | 500 | 500 | 500 | 500 | 500 | 500 | 500 | 500 | 500 | 500 | 500 | 500 | 500
PCDD/F (I-TEQ) | ng/GJ | EMEP/EEA 2023 | 1.A.4 Table 3.14 | 1000 | 1000 | 1000 | 1000 | 1000 | 1000 | 1000 | 1000 | 1000 | 1000 | 1000 | 1000 | 1000 | 1000 | 1000 | 1000 | 1000 | 1000 | 1000 | 1000 | 1000 | 1000 | 1000 | 1000 | 1000 | 1000 | 1000 | 1000 | 1000 | 1000 | 1000 | 1000 | 1000 | 1000 | 1000
Benzo[a]pyrene | mg/GJ | EMEP/EEA 2023 | 1.A.4 Table 3.12 | 100 | 100 | 100 | 100 | 100 | 100 | 100 | 100 | 100 | 100 | 100 | 100 | 100 | 100 | 100 | 100 | 100 | 100 | 100 | 100 | 100 | 100 | 100 | 100 | 100 | 100 | 100 | 100 | 100 | 100 | 100 | 100 | 100 | 100 | 100
Benzo[a]pyrene | mg/GJ | EMEP/EEA 2023 | 1.A.4 Table 3.14 | 250 | 250 | 250 | 250 | 250 | 250 | 250 | 250 | 250 | 250 | 250 | 250 | 250 | 250 | 250 | 250 | 250 | 250 | 250 | 250 | 250 | 250 | 250 | 250 | 250 | 250 | 250 | 250 | 250 | 250 | 250 | 250 | 250 | 250 | 250
Benzo[b]fluoranthene | mg/GJ | EMEP/EEA 2023 | 1.A.4 Table 3.12 | 170 | 170 | 170 | 170 | 170 | 170 | 170 | 170 | 170 | 170 | 170 | 170 | 170 | 170 | 170 | 170 | 170 | 170 | 170 | 170 | 170 | 170 | 170 | 170 | 170 | 170 | 170 | 170 | 170 | 170 | 170 | 170 | 170 | 170 | 170
Benzo[b]fluoranthene | mg/GJ | EMEP/EEA 2023 | 1.A.4 Table 3.14 | 400 | 400 | 400 | 400 | 400 | 400 | 400 | 400 | 400 | 400 | 400 | 400 | 400 | 400 | 400 | 400 | 400 | 400 | 400 | 400 | 400 | 400 | 400 | 400 | 400 | 400 | 400 | 400 | 400 | 400 | 400 | 400 | 400 | 400 | 400
Benzo[k]Fluoranthene | mg/GJ | EMEP/EEA 2023 | 1.A.4 Table 3.12 | 100 | 100 | 100 | 100 | 100 | 100 | 100 | 100 | 100 | 100 | 100 | 100 | 100 | 100 | 100 | 100 | 100 | 100 | 100 | 100 | 100 | 100 | 100 | 100 | 100 | 100 | 100 | 100 | 100 | 100 | 100 | 100 | 100 | 100 | 100
Benzo[k]Fluoranthene | mg/GJ | EMEP/EEA 2023 | 1.A.4 Table 3.14 | 150 | 150 | 150 | 150 | 150 | 150 | 150 | 150 | 150 | 150 | 150 | 150 | 150 | 150 | 150 | 150 | 150 | 150 | 150 | 150 | 150 | 150 | 150 | 150 | 150 | 150 | 150 | 150 | 150 | 150 | 150 | 150 | 150 | 150 | 150
Indeno[1,2,3-cd]pyrene | mg/GJ | EMEP/EEA 2023 | 1.A.4 Table 3.12 | 80 | 80 | 80 | 80 | 80 | 80 | 80 | 80 | 80 | 80 | 80 | 80 | 80 | 80 | 80 | 80 | 80 | 80 | 80 | 80 | 80 | 80 | 80 | 80 | 80 | 80 | 80 | 80 | 80 | 80 | 80 | 80 | 80 | 80 | 80
Indeno[1,2,3-cd]pyrene | mg/GJ | EMEP/EEA 2023 | 1.A.4 Table 3.14 | 120 | 120 | 120 | 120 | 120 | 120 | 120 | 120 | 120 | 120 | 120 | 120 | 120 | 120 | 120 | 120 | 120 | 120 | 120 | 120 | 120 | 120 | 120 | 120 | 120 | 120 | 120 | 120 | 120 | 120 | 120 | 120 | 120 | 120 | 120
Total 4 PAHs | mg/GJ | EMEP/EEA 2023 | 1.A.4 Table 3.12 | 450 | 450 | 450 | 450 | 450 | 450 | 450 | 450 | 450 | 450 | 450 | 450 | 450 | 450 | 450 | 450 | 450 | 450 | 450 | 450 | 450 | 450 | 450 | 450 | 450 | 450 | 450 | 450 | 450 | 450 | 450 | 450 | 450 | 450 | 450
Total 4 PAHs | mg/GJ | EMEP/EEA 2023 | 1.A.4 Table 3.14 | 920 | 920 | 920 | 920 | 920 | 920 | 920 | 920 | 920 | 920 | 920 | 920 | 920 | 920 | 920 | 920 | 920 | 920 | 920 | 920 | 920 | 920 | 920 | 920 | 920 | 920 | 920 | 920 | 920 | 920 | 920 | 920 | 920 | 920 | 920
HCB | μg/GJ | EMEP/EEA 2023 | 1.A.4 Table 3.12/3.14 | 0.62 | 0.62 | 0.62 | 0.62 | 0.62 | 0.62 | 0.62 | 0.62 | 0.62 | 0.62 | 0.62 | 0.62 | 0.62 | 0.62 | 0.62 | 0.62 | 0.62 | 0.62 | 0.62 | 0.62 | 0.62 | 0.62 | 0.62 | 0.62 | 0.62 | 0.62 | 0.62 | 0.62 | 0.62 | 0.62 | 0.62 | 0.62 | 0.62 | 0.62 | 0.62
Fuel | Gasoil
Pollutant | Unit | Reference | Table reference | 1990 | 1991 | 1992 | 1993 | 1994 | 1995 | 1996 | 1997 | 1998 | 1999 | 2000 | 2001 | 2002 | 2003 | 2004 | 2005 | 2006 | 2007 | 2008 | 2009 | 2010 | 2011 | 2012 | 2013 | 2014 | 2015 | 2016 | 2017 | 2018 | 2019 | 2020 | 2021 | 2022 | 2023 | 2024
Pb | mg/GJ | EMEP/EEA 2023 | 1.A.4 Table 3.18 | 0.012 | 0.012 | 0.012 | 0.012 | 0.012 | 0.012 | 0.012 | 0.012 | 0.012 | 0.012 | 0.012 | 0.012 | 0.012 | 0.012 | 0.012 | 0.012 | 0.012 | 0.012 | 0.012 | 0.012 | 0.012 | 0.012 | 0.012 | 0.012 | 0.012 | 0.012 | 0.012 | 0.012 | 0.012 | 0.012 | 0.012 | 0.012 | 0.012 | 0.012 | 0.012
Cd | mg/GJ | EMEP/EEA 2023 | 1.A.4 Table 3.18 | 0.001 | 0.001 | 0.001 | 0.001 | 0.001 | 0.001 | 0.001 | 0.001 | 0.001 | 0.001 | 0.001 | 0.001 | 0.001 | 0.001 | 0.001 | 0.001 | 0.001 | 0.001 | 0.001 | 0.001 | 0.001 | 0.001 | 0.001 | 0.001 | 0.001 | 0.001 | 0.001 | 0.001 | 0.001 | 0.001 | 0.001 | 0.001 | 0.001 | 0.001 | 0.001
Hg | mg/GJ | EMEP/EEA 2023 | 1.A.4 Table 3.18 | 0.12 | 0.12 | 0.12 | 0.12 | 0.12 | 0.12 | 0.12 | 0.12 | 0.12 | 0.12 | 0.12 | 0.12 | 0.12 | 0.12 | 0.12 | 0.12 | 0.12 | 0.12 | 0.12 | 0.12 | 0.12 | 0.12 | 0.12 | 0.12 | 0.12 | 0.12 | 0.12 | 0.12 | 0.12 | 0.12 | 0.12 | 0.12 | 0.12 | 0.12 | 0.12
As | mg/GJ | EMEP/EEA 2023 | 1.A.4 Table 3.18 | 0.002 | 0.002 | 0.002 | 0.002 | 0.002 | 0.002 | 0.002 | 0.002 | 0.002 | 0.002 | 0.002 | 0.002 | 0.002 | 0.002 | 0.002 | 0.002 | 0.002 | 0.002 | 0.002 | 0.002 | 0.002 | 0.002 | 0.002 | 0.002 | 0.002 | 0.002 | 0.002 | 0.002 | 0.002 | 0.002 | 0.002 | 0.002 | 0.002 | 0.002 | 0.002
Cr | mg/GJ | EMEP/EEA 2023 | 1.A.4 Table 3.18 | 0.2 | 0.2 | 0.2 | 0.2 | 0.2 | 0.2 | 0.2 | 0.2 | 0.2 | 0.2 | 0.2 | 0.2 | 0.2 | 0.2 | 0.2 | 0.2 | 0.2 | 0.2 | 0.2 | 0.2 | 0.2 | 0.2 | 0.2 | 0.2 | 0.2 | 0.2 | 0.2 | 0.2 | 0.2 | 0.2 | 0.2 | 0.2 | 0.2 | 0.2 | 0.2
Cu | mg/GJ | EMEP/EEA 2023 | 1.A.4 Table 3.18 | 0.13 | 0.13 | 0.13 | 0.13 | 0.13 | 0.13 | 0.13 | 0.13 | 0.13 | 0.13 | 0.13 | 0.13 | 0.13 | 0.13 | 0.13 | 0.13 | 0.13 | 0.13 | 0.13 | 0.13 | 0.13 | 0.13 | 0.13 | 0.13 | 0.13 | 0.13 | 0.13 | 0.13 | 0.13 | 0.13 | 0.13 | 0.13 | 0.13 | 0.13 | 0.13
Ni | mg/GJ | EMEP/EEA 2023 | 1.A.4 Table 3.18 | 0.005 | 0.005 | 0.005 | 0.005 | 0.005 | 0.005 | 0.005 | 0.005 | 0.005 | 0.005 | 0.005 | 0.005 | 0.005 | 0.005 | 0.005 | 0.005 | 0.005 | 0.005 | 0.005 | 0.005 | 0.005 | 0.005 | 0.005 | 0.005 | 0.005 | 0.005 | 0.005 | 0.005 | 0.005 | 0.005 | 0.005 | 0.005 | 0.005 | 0.005 | 0.005
Se | mg/GJ | EMEP/EEA 2023 | 1.A.4 Table 3.18 | 0.002 | 0.002 | 0.002 | 0.002 | 0.002 | 0.002 | 0.002 | 0.002 | 0.002 | 0.002 | 0.002 | 0.002 | 0.002 | 0.002 | 0.002 | 0.002 | 0.002 | 0.002 | 0.002 | 0.002 | 0.002 | 0.002 | 0.002 | 0.002 | 0.002 | 0.002 | 0.002 | 0.002 | 0.002 | 0.002 | 0.002 | 0.002 | 0.002 | 0.002 | 0.002
Zn | mg/GJ | EMEP/EEA 2023 | 1.A.4 Table 3.18 | 0.42 | 0.42 | 0.42 | 0.42 | 0.42 | 0.42 | 0.42 | 0.42 | 0.42 | 0.42 | 0.42 | 0.42 | 0.42 | 0.42 | 0.42 | 0.42 | 0.42 | 0.42 | 0.42 | 0.42 | 0.42 | 0.42 | 0.42 | 0.42 | 0.42 | 0.42 | 0.42 | 0.42 | 0.42 | 0.42 | 0.42 | 0.42 | 0.42 | 0.42 | 0.42
PCB |  | EMEP/EEA 2023 | 1.A.4 Table 3.18 | bar: 1990 to 2024
PCDD/F (I-TEQ) | ng/GJ | EMEP/EEA 2023 | 1.A.4 Table 3.18 | 1.8 | 1.8 | 1.8 | 1.8 | 1.8 | 1.8 | 1.8 | 1.8 | 1.8 | 1.8 | 1.8 | 1.8 | 1.8 | 1.8 | 1.8 | 1.8 | 1.8 | 1.8 | 1.8 | 1.8 | 1.8 | 1.8 | 1.8 | 1.8 | 1.8 | 1.8 | 1.8 | 1.8 | 1.8 | 1.8 | 1.8 | 1.8 | 1.8 | 1.8 | 1.8
Benzo[a]pyrene | μg/GJ | EMEP/EEA 2023 | 1.A.4 Table 3.18 | 80 | 80 | 80 | 80 | 80 | 80 | 80 | 80 | 80 | 80 | 80 | 80 | 80 | 80 | 80 | 80 | 80 | 80 | 80 | 80 | 80 | 80 | 80 | 80 | 80 | 80 | 80 | 80 | 80 | 80 | 80 | 80 | 80 | 80 | 80
Benzo[b]fluoranthene | μg/GJ | EMEP/EEA 2023 | 1.A.4 Table 3.18 | 40 | 40 | 40 | 40 | 40 | 40 | 40 | 40 | 40 | 40 | 40 | 40 | 40 | 40 | 40 | 40 | 40 | 40 | 40 | 40 | 40 | 40 | 40 | 40 | 40 | 40 | 40 | 40 | 40 | 40 | 40 | 40 | 40 | 40 | 40
Benzo[k]Fluoranthene | μg/GJ | EMEP/EEA 2023 | 1.A.4 Table 3.18 | 70 | 70 | 70 | 70 | 70 | 70 | 70 | 70 | 70 | 70 | 70 | 70 | 70 | 70 | 70 | 70 | 70 | 70 | 70 | 70 | 70 | 70 | 70 | 70 | 70 | 70 | 70 | 70 | 70 | 70 | 70 | 70 | 70 | 70 | 70
Indeno[1,2,3-cd]pyrene | μg/GJ | EMEP/EEA 2023 | 1.A.4 Table 3.18 | 160 | 160 | 160 | 160 | 160 | 160 | 160 | 160 | 160 | 160 | 160 | 160 | 160 | 160 | 160 | 160 | 160 | 160 | 160 | 160 | 160 | 160 | 160 | 160 | 160 | 160 | 160 | 160 | 160 | 160 | 160 | 160 | 160 | 160 | 160
Total 4 PAHs | μg/GJ | EMEP/EEA 2023 | 1.A.4 Table 3.18 | 350 | 350 | 350 | 350 | 350 | 350 | 350 | 350 | 350 | 350 | 350 | 350 | 350 | 350 | 350 | 350 | 350 | 350 | 350 | 350 | 350 | 350 | 350 | 350 | 350 | 350 | 350 | 350 | 350 | 350 | 350 | 350 | 350 | 350 | 350
HCB |  | EMEP/EEA 2023 | 1.A.4 Table 3.18 | bar: 1990 to 2024

## 1A4c
Table C.26
Emission Factors | Code | Name
NFR Source Category | 1.A.4.c | Agriculture/Forestry/Fishing
Fuel | Gasoil | Stationary (1 A 4 c i )
Pollutant | Unit | Reference | Table reference | 1990 | 1991 | 1992 | 1993 | 1994 | 1995 | 1996 | 1997 | 1998 | 1999 | 2000 | 2001 | 2002 | 2003 | 2004 | 2005 | 2006 | 2007 | 2008 | 2009 | 2010 | 2011 | 2012 | 2013 | 2014 | 2015 | 2016 | 2017 | 2018 | 2019 | 2020 | 2021 | 2022 | 2023 | 2024
NOx | g/GJ | EMEP/EEA 2009 | 1.A.4 Table 3-9 | 100 | 100 | 100 | 100 | 100 | 100 | 100 | 100 | 100 | 100 | 100 | 100 | 100 | 100 | 100 | 100 | 100 | 100 | 100 | 100 | 100 | 100 | 100 | 100 | 100 | 100 | 100 | 100 | 100 | 100 | 100 | 100 | 100 | 100 | 100
SOx | g/GJ | CS |  | 138.39 | 138.39 | 138.39 | 138.39 | 138.39 | 92.26 | 92.26 | 92.26 | 92.26 | 73.9 | 73.9 | 73.9 | 63 | 63 | 63 | 63 | 63 | 60 | 28.14 | 37.74 | 35.7 | 33.1101 | 36.1118 | 32.2327 | 15.8855 | 11.6832 | 9.0048 | 29.2311 | 31.6324 | 28.8155 | 28.8155 | 28.8155 | 28.8155 | 28.8155 | 28.8155
NMVOC | g/GJ | EMEP/EEA 2009 | 1.A.4 Table 3-9 | 10 | 10 | 10 | 10 | 10 | 10 | 10 | 10 | 10 | 10 | 10 | 10 | 10 | 10 | 10 | 10 | 10 | 10 | 10 | 10 | 10 | 10 | 10 | 10 | 10 | 10 | 10 | 10 | 10 | 10 | 10 | 10 | 10 | 10 | 10
CO | g/GJ | EMEP/EEA 2009 | 1.A.4 Table 3-9 | 40 | 40 | 40 | 40 | 40 | 40 | 40 | 40 | 40 | 40 | 40 | 40 | 40 | 40 | 40 | 40 | 40 | 40 | 40 | 40 | 40 | 40 | 40 | 40 | 40 | 40 | 40 | 40 | 40 | 40 | 40 | 40 | 40 | 40 | 40
NH3 |  | EMEP/EEA 2023 | 1.A.4 Table 3-9 | bar: 1990 to 2024
TSP | g/GJ | EMEP/EEA 2009 | 1.A.4 Table 3-9 | 27.5 | 27.5 | 27.5 | 27.5 | 27.5 | 27.5 | 27.5 | 27.5 | 27.5 | 27.5 | 27.5 | 27.5 | 27.5 | 27.5 | 27.5 | 27.5 | 27.5 | 27.5 | 27.5 | 27.5 | 27.5 | 27.5 | 27.5 | 27.5 | 27.5 | 27.5 | 27.5 | 27.5 | 27.5 | 27.5 | 27.5 | 27.5 | 27.5 | 27.5 | 27.5
PM10 | g/GJ | EMEP/EEA 2009 | 1.A.4 Table 3-9 | 21.5 | 21.5 | 21.5 | 21.5 | 21.5 | 21.5 | 21.5 | 21.5 | 21.5 | 21.5 | 21.5 | 21.5 | 21.5 | 21.5 | 21.5 | 21.5 | 21.5 | 21.5 | 21.5 | 21.5 | 21.5 | 21.5 | 21.5 | 21.5 | 21.5 | 21.5 | 21.5 | 21.5 | 21.5 | 21.5 | 21.5 | 21.5 | 21.5 | 21.5 | 21.5
PM2.5 | g/GJ | EMEP/EEA 2009 | 1.A.4 Table 3-9 | 16.5 | 16.5 | 16.5 | 16.5 | 16.5 | 16.5 | 16.5 | 16.5 | 16.5 | 16.5 | 16.5 | 16.5 | 16.5 | 16.5 | 16.5 | 16.5 | 16.5 | 16.5 | 16.5 | 16.5 | 16.5 | 16.5 | 16.5 | 16.5 | 16.5 | 16.5 | 16.5 | 16.5 | 16.5 | 16.5 | 16.5 | 16.5 | 16.5 | 16.5 | 16.5
Pb | mg/GJ | EMEP/EEA 2009 | 1.A.4 Table 3-9 | 16 | 16 | 16 | 16 | 16 | 16 | 16 | 16 | 16 | 16 | 16 | 16 | 16 | 16 | 16 | 16 | 16 | 16 | 16 | 16 | 16 | 16 | 16 | 16 | 16 | 16 | 16 | 16 | 16 | 16 | 16 | 16 | 16 | 16 | 16
Cd | mg/GJ | EMEP/EEA 2009 | 1.A.4 Table 3-9 | 0.3 | 0.3 | 0.3 | 0.3 | 0.3 | 0.3 | 0.3 | 0.3 | 0.3 | 0.3 | 0.3 | 0.3 | 0.3 | 0.3 | 0.3 | 0.3 | 0.3 | 0.3 | 0.3 | 0.3 | 0.3 | 0.3 | 0.3 | 0.3 | 0.3 | 0.3 | 0.3 | 0.3 | 0.3 | 0.3 | 0.3 | 0.3 | 0.3 | 0.3 | 0.3
Hg | mg/GJ | EMEP/EEA 2009 | 1.A.4 Table 3-9 | 0.1 | 0.1 | 0.1 | 0.1 | 0.1 | 0.1 | 0.1 | 0.1 | 0.1 | 0.1 | 0.1 | 0.1 | 0.1 | 0.1 | 0.1 | 0.1 | 0.1 | 0.1 | 0.1 | 0.1 | 0.1 | 0.1 | 0.1 | 0.1 | 0.1 | 0.1 | 0.1 | 0.1 | 0.1 | 0.1 | 0.1 | 0.1 | 0.1 | 0.1 | 0.1
As | mg/GJ | EMEP/EEA 2009 | 1.A.4 Table 3-9 | bar: 1990 to 2024
Cr | mg/GJ | EMEP/EEA 2009 | 1.A.4 Table 3-9 | 12.8 | 12.8 | 12.8 | 12.8 | 12.8 | 12.8 | 12.8 | 12.8 | 12.8 | 12.8 | 12.8 | 12.8 | 12.8 | 12.8 | 12.8 | 12.8 | 12.8 | 12.8 | 12.8 | 12.8 | 12.8 | 12.8 | 12.8 | 12.8 | 12.8 | 12.8 | 12.8 | 12.8 | 12.8 | 12.8 | 12.8 | 12.8 | 12.8 | 12.8 | 12.8
Cu | mg/GJ | EMEP/EEA 2009 | 1.A.4 Table 3-9 | 7.2 | 7.2 | 7.2 | 7.2 | 7.2 | 7.2 | 7.2 | 7.2 | 7.2 | 7.2 | 7.2 | 7.2 | 7.2 | 7.2 | 7.2 | 7.2 | 7.2 | 7.2 | 7.2 | 7.2 | 7.2 | 7.2 | 7.2 | 7.2 | 7.2 | 7.2 | 7.2 | 7.2 | 7.2 | 7.2 | 7.2 | 7.2 | 7.2 | 7.2 | 7.2
Ni | mg/GJ | EMEP/EEA 2009 | 1.A.4 Table 3-9 | 260 | 260 | 260 | 260 | 260 | 260 | 260 | 260 | 260 | 260 | 260 | 260 | 260 | 260 | 260 | 260 | 260 | 260 | 260 | 260 | 260 | 260 | 260 | 260 | 260 | 260 | 260 | 260 | 260 | 260 | 260 | 260 | 260 | 260 | 260
Se | mg/GJ | EMEP/EEA 2023 | 1.A.4 Table 3-9 | 0.1 | 0.1 | 0.1 | 0.1 | 0.1 | 0.1 | 0.1 | 0.1 | 0.1 | 0.1 | 0.1 | 0.1 | 0.1 | 0.1 | 0.1 | 0.1 | 0.1 | 0.1 | 0.1 | 0.1 | 0.1 | 0.1 | 0.1 | 0.1 | 0.1 | 0.1 | 0.1 | 0.1 | 0.1 | 0.1 | 0.1 | 0.1 | 0.1 | 0.1 | 0.1
Zn | mg/GJ | EMEP/EEA 2009 | 1.A.4 Table 3-9 | 8 | 8 | 8 | 8 | 8 | 8 | 8 | 8 | 8 | 8 | 8 | 8 | 8 | 8 | 8 | 8 | 8 | 8 | 8 | 8 | 8 | 8 | 8 | 8 | 8 | 8 | 8 | 8 | 8 | 8 | 8 | 8 | 8 | 8 | 8
PCB | ng/GJ | EMEP/EEA 2023 | 1.A.4 Table 3-9 | 0.13 | 0.13 | 0.13 | 0.13 | 0.13 | 0.13 | 0.13 | 0.13 | 0.13 | 0.13 | 0.13 | 0.13 | 0.13 | 0.13 | 0.13 | 0.13 | 0.13 | 0.13 | 0.13 | 0.13 | 0.13 | 0.13 | 0.13 | 0.13 | 0.13 | 0.13 | 0.13 | 0.13 | 0.13 | 0.13 | 0.13 | 0.13 | 0.13 | 0.13 | 0.13
PCDD/F (I-TEQ) | ng/GJ | EMEP/EEA 2023 | 1.A.4 Table 3-9 | 6 | 6 | 6 | 6 | 6 | 6 | 6 | 6 | 6 | 6 | 6 | 6 | 6 | 6 | 6 | 6 | 6 | 6 | 6 | 6 | 6 | 6 | 6 | 6 | 6 | 6 | 6 | 6 | 6 | 6 | 6 | 6 | 6 | 6 | 6
Benzo[a]pyrene | μg/GJ | EMEP/EEA 2023 | 1.A.4 Table 3-9 | 1.9 | 1.9 | 1.9 | 1.9 | 1.9 | 1.9 | 1.9 | 1.9 | 1.9 | 1.9 | 1.9 | 1.9 | 1.9 | 1.9 | 1.9 | 1.9 | 1.9 | 1.9 | 1.9 | 1.9 | 1.9 | 1.9 | 1.9 | 1.9 | 1.9 | 1.9 | 1.9 | 1.9 | 1.9 | 1.9 | 1.9 | 1.9 | 1.9 | 1.9 | 1.9
Benzo[b]fluoranthene | μg/GJ | EMEP/EEA 2023 | 1.A.4 Table 3-9 | 15 | 15 | 15 | 15 | 15 | 15 | 15 | 15 | 15 | 15 | 15 | 15 | 15 | 15 | 15 | 15 | 15 | 15 | 15 | 15 | 15 | 15 | 15 | 15 | 15 | 15 | 15 | 15 | 15 | 15 | 15 | 15 | 15 | 15 | 15
Benzo[k]Fluoranthene | μg/GJ | EMEP/EEA 2023 | 1.A.4 Table 3-9 | 1.7 | 1.7 | 1.7 | 1.7 | 1.7 | 1.7 | 1.7 | 1.7 | 1.7 | 1.7 | 1.7 | 1.7 | 1.7 | 1.7 | 1.7 | 1.7 | 1.7 | 1.7 | 1.7 | 1.7 | 1.7 | 1.7 | 1.7 | 1.7 | 1.7 | 1.7 | 1.7 | 1.7 | 1.7 | 1.7 | 1.7 | 1.7 | 1.7 | 1.7 | 1.7
Indeno[1,2,3-cd]pyrene | μg/GJ | EMEP/EEA 2023 | 1.A.4 Table 3-9 | 1.5 | 1.5 | 1.5 | 1.5 | 1.5 | 1.5 | 1.5 | 1.5 | 1.5 | 1.5 | 1.5 | 1.5 | 1.5 | 1.5 | 1.5 | 1.5 | 1.5 | 1.5 | 1.5 | 1.5 | 1.5 | 1.5 | 1.5 | 1.5 | 1.5 | 1.5 | 1.5 | 1.5 | 1.5 | 1.5 | 1.5 | 1.5 | 1.5 | 1.5 | 1.5
Total 4 PAHs | μg/GJ | EMEP/EEA 2023 | 1.A.4 Table 3-9 | 20.1 | 20.1 | 20.1 | 20.1 | 20.1 | 20.1 | 20.1 | 20.1 | 20.1 | 20.1 | 20.1 | 20.1 | 20.1 | 20.1 | 20.1 | 20.1 | 20.1 | 20.1 | 20.1 | 20.1 | 20.1 | 20.1 | 20.1 | 20.1 | 20.1 | 20.1 | 20.1 | 20.1 | 20.1 | 20.1 | 20.1 | 20.1 | 20.1 | 20.1 | 20.1
HCB | μg/GJ | EMEP/EEA 2023 | 1.A.4 Table 3-9 | 0.22 | 0.22 | 0.22 | 0.22 | 0.22 | 0.22 | 0.22 | 0.22 | 0.22 | 0.22 | 0.22 | 0.22 | 0.22 | 0.22 | 0.22 | 0.22 | 0.22 | 0.22 | 0.22 | 0.22 | 0.22 | 0.22 | 0.22 | 0.22 | 0.22 | 0.22 | 0.22 | 0.22 | 0.22 | 0.22 | 0.22 | 0.22 | 0.22 | 0.22 | 0.22
Fuel | Gasoil | Mobile (1 A 4 c ii )
Pollutant | Unit | Reference | Table reference | 1990 | 1991 | 1992 | 1993 | 1994 | 1995 | 1996 | 1997 | 1998 | 1999 | 2000 | 2001 | 2002 | 2003 | 2004 | 2005 | 2006 | 2007 | 2008 | 2009 | 2010 | 2011 | 2012 | 2013 | 2014 | 2015 | 2016 | 2017 | 2018 | 2019 | 2020 | 2021 | 2022 | 2023 | 2024
NOx | g/GJ | Danish Inventory (Winther and Nielsen, 2006) | 1.A.4 NRMM Table 3-1 | 804.2379 | 825.7007 | 852.2581 | 877.0512 | 900.0533 | 921.2912 | 940.765 | 959.0446 | 976.1034 | 985.4252 | 993.4818 | 993.2509 | 967.0762 | 929.9858 | 893.1214 | 859.3526 | 819.0548 | 775.157 | 730.8565 | 690.0887 | 654.274 | 615.0085 | 576.4599 | 540.2815 | 499.7427 | 458.0929 | 420.7424 | 387.3285 | 356.0691 | 327.4975 | 301.2821 | 273.8371 | 248.4686 | 224.7545 | 199.2728
SOx | g/GJ | CS |  | 138.39 | 138.39 | 138.39 | 138.39 | 138.39 | 92.26 | 92.26 | 92.26 | 92.26 | 73.9 | 73.9 | 73.9 | 63 | 63 | 63 | 63 | 63 | 60 | 28.14 | 37.74 | 35.7 | 0.38476 | 3.8476 | 3.8476 | 3.8476 | 3.8476 | 3.8476 | 3.8476 | 0.26784 | 0.26784 | 0.26784 | 0.26784 | 0.26784 | 0.26784 | 0.26784
NMVOC | g/GJ | Danish Inventory (Winther and Nielsen, 2006) | 1.A.4 NRMM Table 3-1 | 159.0857 | 155.491 | 150.9871 | 146.785 | 142.8891 | 139.2949 | 136.0025 | 132.9111 | 130.0254 | 126.2807 | 122.7256 | 118.2224 | 110.7568 | 103.2376 | 96.2237 | 89.9759 | 84.1209 | 78.5241 | 72.8355 | 67.8137 | 63.2409 | 58.6117 | 53.8381 | 49.4351 | 45.3891 | 41.8102 | 38.6405 | 35.8337 | 33.0574 | 29.9848 | 26.6763 | 23.9176 | 21.3224 | 18.8903 | 16.0738
CO | g/GJ | Danish Inventory (Winther and Nielsen, 2006) | 1.A.4 NRMM Table 3-1 | 423.2358 | 416.9201 | 409.0754 | 401.7532 | 394.9614 | 388.692 | 382.9452 | 377.5503 | 372.5152 | 365.0702 | 357.9471 | 348.1816 | 330.9027 | 313.9144 | 298.1044 | 284.0595 | 270.7516 | 257.9877 | 244.8628 | 233.471 | 223.0748 | 213.776 | 205.4487 | 197.8846 | 191.0149 | 185.0398 | 179.9623 | 175.5452 | 171.3554 | 167.4059 | 163.6934 | 160.7472 | 157.9235 | 155.2273 | 151.2348
NH3 | g/GJ | Danish Inventory (Winther and Nielsen, 2006) | 1.A.4 NRMM Table 3-1 | 0.16163 | 0.16348 | 0.16523 | 0.1669 | 0.16846 | 0.16994 | 0.17132 | 0.17261 | 0.17381 | 0.17491 | 0.17592 | 0.17684 | 0.17767 | 0.1784 | 0.17904 | 0.17959 | 0.18004 | 0.18048 | 0.1809 | 0.18131 | 0.1817 | 0.18207 | 0.18243 | 0.18277 | 0.1831 | 0.18341 | 0.1837 | 0.18398 | 0.18425 | 0.18449 | 0.18472 | 0.18472 | 0.18472 | 0.18472 | 0.18472
TSP | g/GJ | Danish Inventory (Winther and Nielsen, 2006) | 1.A.4 NRMM Table 3-1 | 107.7378 | 103.9085 | 98.7754 | 94.0012 | 89.5909 | 85.5395 | 81.8472 | 78.3757 | 75.1297 | 71.7353 | 68.5578 | 65.2008 | 60.8382 | 56.4062 | 52.2895 | 48.6103 | 45.169 | 41.8299 | 38.5262 | 35.4917 | 32.7153 | 30.0465 | 27.183 | 24.5038 | 22.0283 | 19.7962 | 17.7635 | 15.9324 | 14.127 | 12.4769 | 10.9025 | 9.8571 | 8.8836 | 7.9793 | 6.9531
PM10 | g/GJ | Danish Inventory (Winther and Nielsen, 2006) | 1.A.4 NRMM Table 3-1 | 107.7378 | 103.9085 | 98.7754 | 94.0012 | 89.5909 | 85.5395 | 81.8472 | 78.3757 | 75.1297 | 71.7353 | 68.5578 | 65.2008 | 60.8382 | 56.4062 | 52.2895 | 48.6103 | 45.169 | 41.8299 | 38.5262 | 35.4917 | 32.7153 | 30.0465 | 27.183 | 24.5038 | 22.0283 | 19.7962 | 17.7635 | 15.9324 | 14.127 | 12.4769 | 10.9025 | 9.8571 | 8.8836 | 7.9793 | 6.9531
PM2.5 | g/GJ | Danish Inventory (Winther and Nielsen, 2006) | 1.A.4 NRMM Table 3-1 | 107.7378 | 103.9085 | 98.7754 | 94.0012 | 89.5909 | 85.5395 | 81.8472 | 78.3757 | 75.1297 | 71.7353 | 68.5578 | 65.2008 | 60.8382 | 56.4062 | 52.2895 | 48.6103 | 45.169 | 41.8299 | 38.5262 | 35.4917 | 32.7153 | 30.0465 | 27.183 | 24.5038 | 22.0283 | 19.7962 | 17.7635 | 15.9324 | 14.127 | 12.4769 | 10.9025 | 9.8571 | 8.8836 | 7.9793 | 6.9531
Pb |  | EMEP/EEA 2023 | 1.A.4 NRMM Table 3-1 | bar: 1990 to 2024
Cd | mg/kg | EMEP/EEA 2023 | 1.A.4 NRMM Table 3-1 | 0.01 | 0.01 | 0.01 | 0.01 | 0.01 | 0.01 | 0.01 | 0.01 | 0.01 | 0.01 | 0.01 | 0.01 | 0.01 | 0.01 | 0.01 | 0.01 | 0.01 | 0.01 | 0.01 | 0.01 | 0.01 | 0.01 | 0.01 | 0.01 | 0.01 | 0.01 | 0.01 | 0.01 | 0.01 | 0.01 | 0.01 | 0.01 | 0.01 | 0.01 | 0.01
Hg |  | EMEP/EEA 2023 | 1.A.4 NRMM Table 3-1 | bar: 1990 to 2024
As |  | EMEP/EEA 2023 | 1.A.4 NRMM Table 3-1 | bar: 1990 to 2024
Cr | mg/kg | EMEP/EEA 2023 | 1.A.4 NRMM Table 3-1 | 0.05 | 0.05 | 0.05 | 0.05 | 0.05 | 0.05 | 0.05 | 0.05 | 0.05 | 0.05 | 0.05 | 0.05 | 0.05 | 0.05 | 0.05 | 0.05 | 0.05 | 0.05 | 0.05 | 0.05 | 0.05 | 0.05 | 0.05 | 0.05 | 0.05 | 0.05 | 0.05 | 0.05 | 0.05 | 0.05 | 0.05 | 0.05 | 0.05 | 0.05 | 0.05
Cu | mg/kg | EMEP/EEA 2023 | 1.A.4 NRMM Table 3-1 | 1.7 | 1.7 | 1.7 | 1.7 | 1.7 | 1.7 | 1.7 | 1.7 | 1.7 | 1.7 | 1.7 | 1.7 | 1.7 | 1.7 | 1.7 | 1.7 | 1.7 | 1.7 | 1.7 | 1.7 | 1.7 | 1.7 | 1.7 | 1.7 | 1.7 | 1.7 | 1.7 | 1.7 | 1.7 | 1.7 | 1.7 | 1.7 | 1.7 | 1.7 | 1.7
Ni | mg/kg | EMEP/EEA 2023 | 1.A.4 NRMM Table 3-1 | 0.07 | 0.07 | 0.07 | 0.07 | 0.07 | 0.07 | 0.07 | 0.07 | 0.07 | 0.07 | 0.07 | 0.07 | 0.07 | 0.07 | 0.07 | 0.07 | 0.07 | 0.07 | 0.07 | 0.07 | 0.07 | 0.07 | 0.07 | 0.07 | 0.07 | 0.07 | 0.07 | 0.07 | 0.07 | 0.07 | 0.07 | 0.07 | 0.07 | 0.07 | 0.07
Se | mg/kg | EMEP/EEA 2023 | 1.A.4 NRMM Table 3-1 | 0.01 | 0.01 | 0.01 | 0.01 | 0.01 | 0.01 | 0.01 | 0.01 | 0.01 | 0.01 | 0.01 | 0.01 | 0.01 | 0.01 | 0.01 | 0.01 | 0.01 | 0.01 | 0.01 | 0.01 | 0.01 | 0.01 | 0.01 | 0.01 | 0.01 | 0.01 | 0.01 | 0.01 | 0.01 | 0.01 | 0.01 | 0.01 | 0.01 | 0.01 | 0.01
Zn | mg/kg | EMEP/EEA 2023 | 1.A.4 NRMM Table 3-1 | bar: 1990 to 2024
PCDD/F (I-TEQ) |  | EMEP/EEA 2023 | 1.A.4 NRMM Table 3-1 | bar: 1990 to 2024
Benzo[a]pyrene | μg/kg | EMEP/EEA 2023 | 1.A.4 NRMM Table 3-1 | 30 | 30 | 30 | 30 | 30 | 30 | 30 | 30 | 30 | 30 | 30 | 30 | 30 | 30 | 30 | 30 | 30 | 30 | 30 | 30 | 30 | 30 | 30 | 30 | 30 | 30 | 30 | 30 | 30 | 30 | 30 | 30 | 30 | 30 | 30
Benzo[b]fluoranthene | μg/kg | EMEP/EEA 2023 | 1.A.4 NRMM Table 3-1 | 50 | 50 | 50 | 50 | 50 | 50 | 50 | 50 | 50 | 50 | 50 | 50 | 50 | 50 | 50 | 50 | 50 | 50 | 50 | 50 | 50 | 50 | 50 | 50 | 50 | 50 | 50 | 50 | 50 | 50 | 50 | 50 | 50 | 50 | 50
Benzo[k]Fluoranthene |  | EMEP/EEA 2023 | 1.A.4 NRMM Table 3-1 | bar: 1990 to 2024
Indeno[1,2,3-cd]pyrene |  | EMEP/EEA 2023 | 1.A.4 NRMM Table 3-1 | bar: 1990 to 2024
Total 4 PAHs | μg/kg | EMEP/EEA 2023 | 1.A.4 NRMM Table 3-1 | 80 | 80 | 80 | 80 | 80 | 80 | 80 | 80 | 80 | 80 | 80 | 80 | 80 | 80 | 80 | 80 | 80 | 80 | 80 | 80 | 80 | 80 | 80 | 80 | 80 | 80 | 80 | 80 | 80 | 80 | 80 | 80 | 80 | 80 | 80
HCB |  | EMEP/EEA 2023 | 1.A.4 NRMM Table 3-1 | bar: 1990 to 2024

## 1A4ciii
Table C.27
Emission Factors | Code | Name
NFR Source Category | 1.A.4.c iii | Fishing
Fuel | Gasoil
Pollutant | Unit | Reference | Table reference | 1990 | 1991 | 1992 | 1993 | 1994 | 1995 | 1996 | 1997 | 1998 | 1999 | 2000 | 2001 | 2002 | 2003 | 2004 | 2005 | 2006 | 2007 | 2008 | 2009 | 2010 | 2011 | 2012 | 2013 | 2014 | 2015 | 2016 | 2017 | 2018 | 2019 | 2020 | 2021 | 2022 | 2023 | 2024
NOx | g/GJ | EMEP/EEA 2023 | 1A3d 1A4ciii Table 3.2 | 1667.1185 | 1667.1185 | 1667.1185 | 1667.1185 | 1667.1185 | 1667.1185 | 1667.1185 | 1667.1185 | 1667.1185 | 1667.1185 | 1667.1185 | 1667.1185 | 1667.1185 | 1667.1185 | 1667.1185 | 1667.1185 | 1667.1185 | 1667.1185 | 1667.1185 | 1667.1185 | 1667.1185 | 1667.1185 | 1667.1185 | 1667.1185 | 1667.1185 | 1667.1185 | 1667.1185 | 1667.1185 | 1667.1185 | 1667.1185 | 1667.1185 | 1667.1185 | 1667.1185 | 1667.1185 | 1667.1185
SOx | g/GJ | CS |  | 138.39 | 138.39 | 138.39 | 138.39 | 138.39 | 92.26 | 92.26 | 92.26 | 92.26 | 73.9 | 73.9 | 73.9 | 63 | 63 | 63 | 63 | 63 | 60 | 28.14 | 37.74 | 35.7 | 33.1101 | 36.1118 | 32.2327 | 15.8855 | 11.6832 | 9.0048 | 9.0048 | 0.26784 | 0.26784 | 0.26784 | 0.26784 | 0.26784 | 0.26784 | 0.26784
NMVOC | g/GJ | EMEP/EEA 2023 | 1A3d 1A4ciii Table 3.2 | 40.408 | 40.408 | 40.408 | 40.408 | 40.408 | 40.408 | 40.408 | 40.408 | 40.408 | 40.408 | 40.408 | 40.408 | 40.408 | 40.408 | 40.408 | 40.408 | 40.408 | 40.408 | 40.408 | 40.408 | 40.408 | 40.408 | 40.408 | 40.408 | 40.408 | 40.408 | 40.408 | 40.408 | 40.408 | 40.408 | 40.408 | 40.408 | 40.408 | 40.408 | 40.408
CO | g/GJ | EMEP/EEA 2023 | 1A3d 1A4ciii Table 3.2 | 88.6667 | 88.6667 | 88.6667 | 88.6667 | 88.6667 | 88.6667 | 88.6667 | 88.6667 | 88.6667 | 88.6667 | 88.6667 | 88.6667 | 88.6667 | 88.6667 | 88.6667 | 88.6667 | 88.6667 | 88.6667 | 88.6667 | 88.6667 | 88.6667 | 88.6667 | 88.6667 | 88.6667 | 88.6667 | 88.6667 | 88.6667 | 88.6667 | 88.6667 | 88.6667 | 88.6667 | 88.6667 | 88.6667 | 88.6667 | 88.6667
NH3 |  | EMEP/EEA 2023 | 1A3d 1A4ciii Table 3.2 | bar: 1990 to 2024
TSP | g/GJ | EMEP/EEA 2023 | 1A3d 1A4ciii Table 3.2 | 24.7066 | 24.7066 | 24.7066 | 24.7066 | 24.7066 | 24.7066 | 24.7066 | 24.7066 | 24.7066 | 24.7066 | 24.7066 | 24.7066 | 24.7066 | 24.7066 | 24.7066 | 24.7066 | 24.7066 | 24.7066 | 24.7066 | 24.7066 | 24.7066 | 24.7066 | 24.7066 | 24.7066 | 24.7066 | 24.7066 | 24.7066 | 24.7066 | 24.7066 | 24.7066 | 24.7066 | 24.7066 | 24.7066 | 24.7066 | 24.7066
PM10 | g/GJ | EMEP/EEA 2023 | 1A3d 1A4ciii Table 3.2 | 24.7066 | 24.7066 | 24.7066 | 24.7066 | 24.7066 | 24.7066 | 24.7066 | 24.7066 | 24.7066 | 24.7066 | 24.7066 | 24.7066 | 24.7066 | 24.7066 | 24.7066 | 24.7066 | 24.7066 | 24.7066 | 24.7066 | 24.7066 | 24.7066 | 24.7066 | 24.7066 | 24.7066 | 24.7066 | 24.7066 | 24.7066 | 24.7066 | 24.7066 | 24.7066 | 24.7066 | 24.7066 | 24.7066 | 24.7066 | 24.7066
PM2.5 | g/GJ | EMEP/EEA 2023 | 1A3d 1A4ciii Table 3.2 | 24.7066 | 24.7066 | 24.7066 | 24.7066 | 24.7066 | 24.7066 | 24.7066 | 24.7066 | 24.7066 | 24.7066 | 24.7066 | 24.7066 | 24.7066 | 24.7066 | 24.7066 | 24.7066 | 24.7066 | 24.7066 | 24.7066 | 24.7066 | 24.7066 | 24.7066 | 24.7066 | 24.7066 | 24.7066 | 24.7066 | 24.7066 | 24.7066 | 24.7066 | 24.7066 | 24.7066 | 24.7066 | 24.7066 | 24.7066 | 24.7066
BC | f-TSP | EMEP/EEA 2023 | 1A3d 1A4ciii Table 3.2 | 0.31 | 1.31 | 2.31 | 3.31 | 4.31 | 5.31 | 6.31 | 7.31 | 8.31 | 9.31 | 10.31 | 11.31 | 12.31 | 13.31 | 14.31 | 15.31 | 16.31 | 17.31 | 18.31 | 19.31 | 20.31 | 21.31 | 22.31 | 23.31 | 24.31 | 25.31 | 26.31 | 27.31 | 28.31 | 29.31 | 30.31 | 31.31 | 32.31 | 33.31 | 34.31
Pb | mg/t | EMEP/EEA 2023 | 1A3d 1A4ciii Table 3.2 | 130 | 130 | 130 | 130 | 130 | 130 | 130 | 130 | 130 | 130 | 130 | 130 | 130 | 130 | 130 | 130 | 130 | 130 | 130 | 130 | 130 | 130 | 130 | 130 | 130 | 130 | 130 | 130 | 130 | 130 | 130 | 130 | 130 | 130 | 130
Cd | mg/t | EMEP/EEA 2023 | 1A3d 1A4ciii Table 3.2 | 10 | 10 | 10 | 10 | 10 | 10 | 10 | 10 | 10 | 10 | 10 | 10 | 10 | 10 | 10 | 10 | 10 | 10 | 10 | 10 | 10 | 10 | 10 | 10 | 10 | 10 | 10 | 10 | 10 | 10 | 10 | 10 | 10 | 10 | 10
Hg | mg/t | EMEP/EEA 2023 | 1A3d 1A4ciii Table 3.2 | 30 | 30 | 30 | 30 | 30 | 30 | 30 | 30 | 30 | 30 | 30 | 30 | 30 | 30 | 30 | 30 | 30 | 30 | 30 | 30 | 30 | 30 | 30 | 30 | 30 | 30 | 30 | 30 | 30 | 30 | 30 | 30 | 30 | 30 | 30
As | mg/t | EMEP/EEA 2023 | 1A3d 1A4ciii Table 3.2 | 40 | 40 | 40 | 40 | 40 | 40 | 40 | 40 | 40 | 40 | 40 | 40 | 40 | 40 | 40 | 40 | 40 | 40 | 40 | 40 | 40 | 40 | 40 | 40 | 40 | 40 | 40 | 40 | 40 | 40 | 40 | 40 | 40 | 40 | 40
Cr | mg/t | EMEP/EEA 2023 | 1A3d 1A4ciii Table 3.2 | 50 | 50 | 50 | 50 | 50 | 50 | 50 | 50 | 50 | 50 | 50 | 50 | 50 | 50 | 50 | 50 | 50 | 50 | 50 | 50 | 50 | 50 | 50 | 50 | 50 | 50 | 50 | 50 | 50 | 50 | 50 | 50 | 50 | 50 | 50
Cu | mg/t | EMEP/EEA 2023 | 1A3d 1A4ciii Table 3.2 | 880 | 880 | 880 | 880 | 880 | 880 | 880 | 880 | 880 | 880 | 880 | 880 | 880 | 880 | 880 | 880 | 880 | 880 | 880 | 880 | 880 | 880 | 880 | 880 | 880 | 880 | 880 | 880 | 880 | 880 | 880 | 880 | 880 | 880 | 880
Ni | mg/t | EMEP/EEA 2023 | 1A3d 1A4ciii Table 3.2 | 1000 | 1000 | 1000 | 1000 | 1000 | 1000 | 1000 | 1000 | 1000 | 1000 | 1000 | 1000 | 1000 | 1000 | 1000 | 1000 | 1000 | 1000 | 1000 | 1000 | 1000 | 1000 | 1000 | 1000 | 1000 | 1000 | 1000 | 1000 | 1000 | 1000 | 1000 | 1000 | 1000 | 1000 | 1000
Se | mg/t | EMEP/EEA 2023 | 1A3d 1A4ciii Table 3.2 | 100 | 100 | 100 | 100 | 100 | 100 | 100 | 100 | 100 | 100 | 100 | 100 | 100 | 100 | 100 | 100 | 100 | 100 | 100 | 100 | 100 | 100 | 100 | 100 | 100 | 100 | 100 | 100 | 100 | 100 | 100 | 100 | 100 | 100 | 100
Zn | mg/t | EMEP/EEA 2023 | 1A3d 1A4ciii Table 3.2 | 1200 | 1200 | 1200 | 1200 | 1200 | 1200 | 1200 | 1200 | 1200 | 1200 | 1200 | 1200 | 1200 | 1200 | 1200 | 1200 | 1200 | 1200 | 1200 | 1200 | 1200 | 1200 | 1200 | 1200 | 1200 | 1200 | 1200 | 1200 | 1200 | 1200 | 1200 | 1200 | 1200 | 1200 | 1200
PCB | mg/t | EMEP/EEA 2023 | 1A3d 1A4ciii Table 3.2 | 0.038 | 0.038 | 0.038 | 0.038 | 0.038 | 0.038 | 0.038 | 0.038 | 0.038 | 0.038 | 0.038 | 0.038 | 0.038 | 0.038 | 0.038 | 0.038 | 0.038 | 0.038 | 0.038 | 0.038 | 0.038 | 0.038 | 0.038 | 0.038 | 0.038 | 0.038 | 0.038 | 0.038 | 0.038 | 0.038 | 0.038 | 0.038 | 0.038 | 0.038 | 0.038
PCDD/F (I-TEQ) | μg/t | EMEP/EEA 2023 | 1A3d 1A4ciii Table 3.2 | 0.13 | 0.13 | 0.13 | 0.13 | 0.13 | 0.13 | 0.13 | 0.13 | 0.13 | 0.13 | 0.13 | 0.13 | 0.13 | 0.13 | 0.13 | 0.13 | 0.13 | 0.13 | 0.13 | 0.13 | 0.13 | 0.13 | 0.13 | 0.13 | 0.13 | 0.13 | 0.13 | 0.13 | 0.13 | 0.13 | 0.13 | 0.13 | 0.13 | 0.13 | 0.13
Benzo[a]pyrene |  | EMEP/EEA 2023 | 1A3d 1A4ciii Table 3.2 | bar: 1990 to 2024
Benzo[b]fluoranthene |  | EMEP/EEA 2023 | 1A3d 1A4ciii Table 3.2 | bar: 1990 to 2024
Benzo[k]Fluoranthene |  | EMEP/EEA 2023 | 1A3d 1A4ciii Table 3.2 | bar: 1990 to 2024
Indeno[1,2,3-cd]pyrene |  | EMEP/EEA 2023 | 1A3d 1A4ciii Table 3.2 | bar: 1990 to 2024
Total 4 PAHs |  | EMEP/EEA 2023 | 1A3d 1A4ciii Table 3.2 | bar: 1990 to 2024
HCB | mg/t | EMEP/EEA 2023 | 1A3d 1A4ciii Table 3.2 | 0.08 | 0.08 | 0.08 | 0.08 | 0.08 | 0.08 | 0.08 | 0.08 | 0.08 | 0.08 | 0.08 | 0.08 | 0.08 | 0.08 | 0.08 | 0.08 | 0.08 | 0.08 | 0.08 | 0.08 | 0.08 | 0.08 | 0.08 | 0.08 | 0.08 | 0.08 | 0.08 | 0.08 | 0.08 | 0.08 | 0.08 | 0.08 | 0.08 | 0.08 | 0.08

## 1A3di
Table C.28
Emission Factors | Code | Name
NFR Source Category | 1.A.3.d.(i) | International Navigation
Fuel | Fuel Oil
Pollutant | Unit | Reference | Table reference | 1990 | 1991 | 1992 | 1993 | 1994 | 1995 | 1996 | 1997 | 1998 | 1999 | 2000 | 2001 | 2002 | 2003 | 2004 | 2005 | 2006 | 2007 | 2008 | 2009 | 2010 | 2011 | 2012 | 2013 | 2014 | 2015 | 2016 | 2017 | 2018 | 2019 | 2020 | 2021 | 2022 | 2023 | 2024
NOx | kg/t | EMEP/EEA 2023 | 1.A.3.d.i, 1.A.3.d.ii, 1.A.4.c.iii Table 3.4 | 1990: 88.2074; 1991: 88.2074; 1992: 88.2074; 1993: 88.2074; 1994: 88.2074; 1995: 88.2074; 1996: 88.2074; 1997: 88.2074; 1998: 88.1755; 1999: 88.0765; 2000: 87.9625; 2001: 83.9164; 2002: 84.5223; 2003: 84.5153; 2004: 84.3275; 2005: 84.4113
SOx | g/GJ | CS |  | 1350 | 1350 | 1350 | 1350 | 1350 | 1350 | 1350 | 1350 | 1350 | 1350 | 1350 | 1350 | 1350 | 1350 | 1350 | 1350 | 1350 | 1350 | 727.4491 | 727.4491 | 727.4491 | 542.192 | 633.8506 | 546.5567 | 543.162 | 543.162 | 543.162 | 332.8322 | 372.6964 | 224.5393 | 224.5393 | 386.033 | 427.4006 | 396.1203 | 385.2085
NMVOC | kg/t | EMEP/EEA 2023 | 1.A.3.d.i, 1.A.3.d.ii, 1.A.4.c.iii Table 3.1 | 1.67 | 1.67 | 1.67 | 1.67 | 1.67 | 1.67 | 1.67 | 1.67 | 1.67 | 1.67 | 1.67 | 1.67 | 1.67 | 1.67 | 1.67 | 1.67 | 1.67 | 1.67 | 1.67 | 1.67 | 1.67 | 1.67 | 1.67 | 1.67 | 1.67 | 1.67 | 1.67 | 1.67 | 1.67 | 1.67 | 1.67 | 1.67 | 1.67 | 1.67 | 1.67
CO | kg/t | EMEP/EEA 2023 | 1.A.3.d.i, 1.A.3.d.ii, 1.A.4.c.iii Table 3.1 | 3.67 | 3.67 | 3.67 | 3.67 | 3.67 | 3.67 | 3.67 | 3.67 | 3.67 | 3.67 | 3.67 | 3.67 | 3.67 | 3.67 | 3.67 | 3.67 | 3.67 | 3.67 | 3.67 | 3.67 | 3.67 | 3.67 | 3.67 | 3.67 | 3.67 | 3.67 | 3.67 | 3.67 | 3.67 | 3.67 | 3.67 | 3.67 | 3.67 | 3.67 | 3.67
NH3 |  | EMEP/EEA 2023 | 1.A.3.d.i, 1.A.3.d.ii, 1.A.4.c.iii Table 3.1 | bar: 1990 to 2024
TSP | kg/t | EMEP/EEA 2023 | 1.A.3.d.i, 1.A.3.d.ii, 1.A.4.c.iii Table 3.4 | 1990: 5.1986; 1991: 5.1986; 1992: 5.1986; 1993: 5.1986; 1994: 5.1986; 1995: 5.1986; 1996: 5.1986; 1997: 5.1986; 1998: 5.1985; 1999: 5.1987; 2000: 5.1987; 2001: 5.1986; 2002: 5.199; 2003: 5.199; 2004: 5.1981; 2005: 5.1981
PM10 | kg/t | EMEP/EEA 2023 | 1.A.3.d.i, 1.A.3.d.ii, 1.A.4.c.iii Table 3.4 | 1990: 5.1986; 1991: 5.1986; 1992: 5.1986; 1993: 5.1986; 1994: 5.1986; 1995: 5.1986; 1996: 5.1986; 1997: 5.1986; 1998: 5.1985; 1999: 5.1987; 2000: 5.1987; 2001: 5.1986; 2002: 5.199; 2003: 5.199; 2004: 5.1981; 2005: 5.1981
PM2.5 | kg/t | EMEP/EEA 2023 | 1.A.3.d.i, 1.A.3.d.ii, 1.A.4.c.iii Table 3.4 | 1990: 4.4191; 1991: 4.4191; 1992: 4.4191; 1993: 4.4191; 1994: 4.4191; 1995: 4.4191; 1996: 4.4191; 1997: 4.4191; 1998: 4.419; 1999: 4.4192; 2000: 4.4192; 2001: 4.4191; 2002: 4.4194; 2003: 4.4194; 2004: 4.4186; 2005: 4.4187
Pb | mg/t | EMEP/EEA 2023 | 1.A.3.d.i, 1.A.3.d.ii, 1.A.4.c.iii Table 3.1 | 0.18 | 0.18 | 0.18 | 0.18 | 0.18 | 0.18 | 0.18 | 0.18 | 0.18 | 0.18 | 0.18 | 0.18 | 0.18 | 0.18 | 0.18 | 0.18 | 0.18 | 0.18 | 0.18 | 0.18 | 0.18 | 0.18 | 0.18 | 0.18 | 0.18 | 0.18 | 0.18 | 0.18 | 0.18 | 0.18 | 0.18 | 0.18 | 0.18 | 0.18 | 0.18
Cd | mg/t | EMEP/EEA 2023 | 1.A.3.d.i, 1.A.3.d.ii, 1.A.4.c.iii Table 3.1 | 0.02 | 0.02 | 0.02 | 0.02 | 0.02 | 0.02 | 0.02 | 0.02 | 0.02 | 0.02 | 0.02 | 0.02 | 0.02 | 0.02 | 0.02 | 0.02 | 0.02 | 0.02 | 0.02 | 0.02 | 0.02 | 0.02 | 0.02 | 0.02 | 0.02 | 0.02 | 0.02 | 0.02 | 0.02 | 0.02 | 0.02 | 0.02 | 0.02 | 0.02 | 0.02
Hg | mg/t | EMEP/EEA 2023 | 1.A.3.d.i, 1.A.3.d.ii, 1.A.4.c.iii Table 3.1 | 0.02 | 0.02 | 0.02 | 0.02 | 0.02 | 0.02 | 0.02 | 0.02 | 0.02 | 0.02 | 0.02 | 0.02 | 0.02 | 0.02 | 0.02 | 0.02 | 0.02 | 0.02 | 0.02 | 0.02 | 0.02 | 0.02 | 0.02 | 0.02 | 0.02 | 0.02 | 0.02 | 0.02 | 0.02 | 0.02 | 0.02 | 0.02 | 0.02 | 0.02 | 0.02
As | mg/t | EMEP/EEA 2023 | 1.A.3.d.i, 1.A.3.d.ii, 1.A.4.c.iii Table 3.1 | 0.68 | 0.68 | 0.68 | 0.68 | 0.68 | 0.68 | 0.68 | 0.68 | 0.68 | 0.68 | 0.68 | 0.68 | 0.68 | 0.68 | 0.68 | 0.68 | 0.68 | 0.68 | 0.68 | 0.68 | 0.68 | 0.68 | 0.68 | 0.68 | 0.68 | 0.68 | 0.68 | 0.68 | 0.68 | 0.68 | 0.68 | 0.68 | 0.68 | 0.68 | 0.68
Cr | mg/t | EMEP/EEA 2023 | 1.A.3.d.i, 1.A.3.d.ii, 1.A.4.c.iii Table 3.1 | 0.72 | 0.72 | 0.72 | 0.72 | 0.72 | 0.72 | 0.72 | 0.72 | 0.72 | 0.72 | 0.72 | 0.72 | 0.72 | 0.72 | 0.72 | 0.72 | 0.72 | 0.72 | 0.72 | 0.72 | 0.72 | 0.72 | 0.72 | 0.72 | 0.72 | 0.72 | 0.72 | 0.72 | 0.72 | 0.72 | 0.72 | 0.72 | 0.72 | 0.72 | 0.72
Cu | mg/t | EMEP/EEA 2023 | 1.A.3.d.i, 1.A.3.d.ii, 1.A.4.c.iii Table 3.1 | 1.25 | 1.25 | 1.25 | 1.25 | 1.25 | 1.25 | 1.25 | 1.25 | 1.25 | 1.25 | 1.25 | 1.25 | 1.25 | 1.25 | 1.25 | 1.25 | 1.25 | 1.25 | 1.25 | 1.25 | 1.25 | 1.25 | 1.25 | 1.25 | 1.25 | 1.25 | 1.25 | 1.25 | 1.25 | 1.25 | 1.25 | 1.25 | 1.25 | 1.25 | 1.25
Ni | mg/t | EMEP/EEA 2023 | 1.A.3.d.i, 1.A.3.d.ii, 1.A.4.c.iii Table 3.1 | 32 | 32 | 32 | 32 | 32 | 32 | 32 | 32 | 32 | 32 | 32 | 32 | 32 | 32 | 32 | 32 | 32 | 32 | 32 | 32 | 32 | 32 | 32 | 32 | 32 | 32 | 32 | 32 | 32 | 32 | 32 | 32 | 32 | 32 | 32
Se | mg/t | EMEP/EEA 2023 | 1.A.3.d.i, 1.A.3.d.ii, 1.A.4.c.iii Table 3.1 | 0.21 | 0.21 | 0.21 | 0.21 | 0.21 | 0.21 | 0.21 | 0.21 | 0.21 | 0.21 | 0.21 | 0.21 | 0.21 | 0.21 | 0.21 | 0.21 | 0.21 | 0.21 | 0.21 | 0.21 | 0.21 | 0.21 | 0.21 | 0.21 | 0.21 | 0.21 | 0.21 | 0.21 | 0.21 | 0.21 | 0.21 | 0.21 | 0.21 | 0.21 | 0.21
Zn | mg/t | EMEP/EEA 2023 | 1.A.3.d.i, 1.A.3.d.ii, 1.A.4.c.iii Table 3.1 | 1.2 | 1.2 | 1.2 | 1.2 | 1.2 | 1.2 | 1.2 | 1.2 | 1.2 | 1.2 | 1.2 | 1.2 | 1.2 | 1.2 | 1.2 | 1.2 | 1.2 | 1.2 | 1.2 | 1.2 | 1.2 | 1.2 | 1.2 | 1.2 | 1.2 | 1.2 | 1.2 | 1.2 | 1.2 | 1.2 | 1.2 | 1.2 | 1.2 | 1.2 | 1.2
PCDD/F (I-TEQ) | ug/t | EMEP/EEA 2023 | 1.A.3.d.i, 1.A.3.d.ii, 1.A.4.c.iii Table 3.1 | 0.47 | 0.47 | 0.47 | 0.47 | 0.47 | 0.47 | 0.47 | 0.47 | 0.47 | 0.47 | 0.47 | 0.47 | 0.47 | 0.47 | 0.47 | 0.47 | 0.47 | 0.47 | 0.47 | 0.47 | 0.47 | 0.47 | 0.47 | 0.47 | 0.47 | 0.47 | 0.47 | 0.47 | 0.47 | 0.47 | 0.47 | 0.47 | 0.47 | 0.47 | 0.47
Benzo[a]pyrene | mg/TJ | EMEP/EEA 2023 | 1.A.3.d.i, 1.A.3.d.ii, 1.A.4.c.iii Table 3.1 | bar: 1990 to 2024
Benzo[b]fluoranthene | mg/TJ | EMEP/EEA 2023 | 1.A.3.d.i, 1.A.3.d.ii, 1.A.4.c.iii Table 3.1 | bar: 1990 to 2024
Benzo[k]Fluoranthene | mg/TJ | EMEP/EEA 2023 | 1.A.3.d.i, 1.A.3.d.ii, 1.A.4.c.iii Table 3.1 | bar: 1990 to 2024
Indeno[1,2,3-cd]pyrene | mg/TJ | EMEP/EEA 2023 | 1.A.3.d.i, 1.A.3.d.ii, 1.A.4.c.iii Table 3.1 | bar: 1990 to 2024
Total 4 PAHs | mg/TJ | EMEP/EEA 2023 | 1.A.3.d.i, 1.A.3.d.ii, 1.A.4.c.iii Table 3.1 | bar: 1990 to 2024
HCB | mg/t | EMEP/EEA 2023 | 1.A.3.d.i, 1.A.3.d.ii, 1.A.4.c.iii Table 3.1 | 0.14 | 0.14 | 0.14 | 0.14 | 0.14 | 0.14 | 0.14 | 0.14 | 0.14 | 0.14 | 0.14 | 0.14 | 0.14 | 0.14 | 0.14 | 0.14 | 0.14 | 0.14 | 0.14 | 0.14 | 0.14 | 0.14 | 0.14 | 0.14 | 0.14 | 0.14 | 0.14 | 0.14 | 0.14 | 0.14 | 0.14 | 0.14 | 0.14 | 0.14 | 0.14
PCB | mg/t | EMEP/EEA 2023 | 1.A.3.d.i, 1.A.3.d.ii, 1.A.4.c.iii Table 3.1 | 0.57 | 0.57 | 0.57 | 0.57 | 0.57 | 0.57 | 0.57 | 0.57 | 0.57 | 0.57 | 0.57 | 0.57 | 0.57 | 0.57 | 0.57 | 0.57 | 0.57 | 0.57 | 0.57 | 0.57 | 0.57 | 0.57 | 0.57 | 0.57 | 0.57 | 0.57 | 0.57 | 0.57 | 0.57 | 0.57 | 0.57 | 0.57 | 0.57 | 0.57 | 0.57
Fuel | Gasoil
Pollutant | Unit | Reference |  | 1990 | 1991 | 1992 | 1993 | 1994 | 1995 | 1996 | 1997 | 1998 | 1999 | 2000 | 2001 | 2002 | 2003 | 2004 | 2005 | 2006 | 2007 | 2008 | 2009 | 2010 | 2011 | 2012 | 2013 | 2014 | 2015 | 2016 | 2017 | 2018 | 2019 | 2020 | 2021 | 2022 | 2023 | 2024
NOx | kg/t | EMEP/EEA 2023 | 1.A.3.d.i, 1.A.3.d.ii, 1.A.4.c.iii Table 3.4 | 68.5736 | 68.5736 | 68.5736 | 68.5736 | 68.5736 | 68.5736 | 68.5736 | 68.5736 | 68.2492 | 68.1844 | 68.0003 | 59.4285 | 60.7261 | 60.3769 | 60.2784 | 60.3866 | 61.1464 | 60.8557 | 60.6237 | 59.5233 | 55.8073 | 55.5697 | 55.9673 | 54.9241 | 54.99 | 54.8031 | 54.8584 | 54.5875 | 54.5451 | 55.1883 | 56.2534 | 56.0124 | 55.3536 | 55.5029 | 55.662
SOx | g/GJ | CS |  | 138.39 | 138.39 | 138.39 | 138.39 | 138.39 | 92.26 | 92.26 | 92.26 | 92.26 | 73.9 | 73.9 | 73.9 | 63 | 63 | 63 | 63 | 63 | 60 | 28.14 | 37.74 | 35.7 | 30.4779 | 39.7137 | 39.2519 | 32.3251 | 32.3251 | 32.3251 | 29.2311 | 31.6324 | 28.8155 | 28.8155 | 28.8155 | 28.8155 | 28.8155 | 28.8155
NMVOC | kg/t | EMEP/EEA 2023 | 1.A.3.d.i, 1.A.3.d.ii, 1.A.4.c.iii Table 3.2 | 1.75 | 1.75 | 1.75 | 1.75 | 1.75 | 1.75 | 1.75 | 1.75 | 1.75 | 1.75 | 1.75 | 1.75 | 1.75 | 1.75 | 1.75 | 1.75 | 1.75 | 1.75 | 1.75 | 1.75 | 1.75 | 1.75 | 1.75 | 1.75 | 1.75 | 1.75 | 1.75 | 1.75 | 1.75 | 1.75 | 1.75 | 1.75 | 1.75 | 1.75 | 1.75
CO | kg/t | EMEP/EEA 2023 | 1.A.3.d.i, 1.A.3.d.ii, 1.A.4.c.iii Table 3.2 | 3.84 | 3.84 | 3.84 | 3.84 | 3.84 | 3.84 | 3.84 | 3.84 | 3.84 | 3.84 | 3.84 | 3.84 | 3.84 | 3.84 | 3.84 | 3.84 | 3.84 | 3.84 | 3.84 | 3.84 | 3.84 | 3.84 | 3.84 | 3.84 | 3.84 | 3.84 | 3.84 | 3.84 | 3.84 | 3.84 | 3.84 | 3.84 | 3.84 | 3.84 | 3.84
NH3 |  | EMEP/EEA 2023 | 1.A.3.d.i, 1.A.3.d.ii, 1.A.4.c.iii Table 3.2 | bar: 1990 to 2024
TSP | kg/t | EMEP/EEA 2023 | 1.A.3.d.i, 1.A.3.d.ii, 1.A.4.c.iii Table 3.4 | 1.04 | 1.04 | 1.04 | 1.04 | 1.04 | 1.04 | 1.04 | 1.04 | 1.0387 | 1.0395 | 1.04 | 1.0401 | 1.0419 | 1.0411 | 1.0356 | 1.0358 | 1.0379 | 1.0368 | 1.0335 | 1.0331 | 1.0041 | 1.0039 | 1.0132 | 1.0065 | 1.0128 | 1.0119 | 1.0114 | 1.0081 | 0.99837 | 1.0144 | 1.037 | 1.0362 | 1.0203 | 1.0184 | 1.0157
PM10 | kg/t | EMEP/EEA 2023 | 1.A.3.d.i, 1.A.3.d.ii, 1.A.4.c.iii Table 3.4 | 1.04 | 1.04 | 1.04 | 1.04 | 1.04 | 1.04 | 1.04 | 1.04 | 1.0387 | 1.0395 | 1.04 | 1.0401 | 1.0419 | 1.0411 | 1.0356 | 1.0358 | 1.0379 | 1.0368 | 1.0335 | 1.0331 | 1.0041 | 1.0039 | 1.0132 | 1.0065 | 1.0128 | 1.0119 | 1.0114 | 1.0081 | 0.99837 | 1.0144 | 1.037 | 1.0362 | 1.0203 | 1.0184 | 1.0157
PM2.5 | kg/t | EMEP/EEA 2023 | 1.A.3.d.i, 1.A.3.d.ii, 1.A.4.c.iii Table 3.4 | 0.88415 | 0.88415 | 0.88415 | 0.88415 | 0.88415 | 0.88415 | 0.88415 | 0.88415 | 0.88308 | 0.88381 | 0.88421 | 0.88433 | 0.88576 | 0.88509 | 0.88043 | 0.88056 | 0.88228 | 0.88137 | 0.87856 | 0.87832 | 0.85398 | 0.85381 | 0.86169 | 0.85605 | 0.86148 | 0.86073 | 0.86024 | 0.85748 | 0.84917 | 0.86277 | 0.88198 | 0.88135 | 0.86784 | 0.86617 | 0.86385
Pb | kg/kt | EMEP/EEA 2023 | 1.A.3.d.i, 1.A.3.d.ii, 1.A.4.c.iii Table 3.2 | 0.13 | 0.13 | 0.13 | 0.13 | 0.13 | 0.13 | 0.13 | 0.13 | 0.13 | 0.13 | 0.13 | 0.13 | 0.13 | 0.13 | 0.13 | 0.13 | 0.13 | 0.13 | 0.13 | 0.13 | 0.13 | 0.13 | 0.13 | 0.13 | 0.13 | 0.13 | 0.13 | 0.13 | 0.13 | 0.13 | 0.13 | 0.13 | 0.13 | 0.13 | 0.13
Cd | kg/kt | EMEP/EEA 2023 | 1.A.3.d.i, 1.A.3.d.ii, 1.A.4.c.iii Table 3.2 | 0.01 | 0.01 | 0.01 | 0.01 | 0.01 | 0.01 | 0.01 | 0.01 | 0.01 | 0.01 | 0.01 | 0.01 | 0.01 | 0.01 | 0.01 | 0.01 | 0.01 | 0.01 | 0.01 | 0.01 | 0.01 | 0.01 | 0.01 | 0.01 | 0.01 | 0.01 | 0.01 | 0.01 | 0.01 | 0.01 | 0.01 | 0.01 | 0.01 | 0.01 | 0.01
Hg | kg/kt | EMEP/EEA 2023 | 1.A.3.d.i, 1.A.3.d.ii, 1.A.4.c.iii Table 3.2 | 0.03 | 0.03 | 0.03 | 0.03 | 0.03 | 0.03 | 0.03 | 0.03 | 0.03 | 0.03 | 0.03 | 0.03 | 0.03 | 0.03 | 0.03 | 0.03 | 0.03 | 0.03 | 0.03 | 0.03 | 0.03 | 0.03 | 0.03 | 0.03 | 0.03 | 0.03 | 0.03 | 0.03 | 0.03 | 0.03 | 0.03 | 0.03 | 0.03 | 0.03 | 0.03
As | kg/kt | EMEP/EEA 2023 | 1.A.3.d.i, 1.A.3.d.ii, 1.A.4.c.iii Table 3.2 | 0.04 | 0.04 | 0.04 | 0.04 | 0.04 | 0.04 | 0.04 | 0.04 | 0.04 | 0.04 | 0.04 | 0.04 | 0.04 | 0.04 | 0.04 | 0.04 | 0.04 | 0.04 | 0.04 | 0.04 | 0.04 | 0.04 | 0.04 | 0.04 | 0.04 | 0.04 | 0.04 | 0.04 | 0.04 | 0.04 | 0.04 | 0.04 | 0.04 | 0.04 | 0.04
Cr | kg/kt | EMEP/EEA 2023 | 1.A.3.d.i, 1.A.3.d.ii, 1.A.4.c.iii Table 3.2 | 0.05 | 0.05 | 0.05 | 0.05 | 0.05 | 0.05 | 0.05 | 0.05 | 0.05 | 0.05 | 0.05 | 0.05 | 0.05 | 0.05 | 0.05 | 0.05 | 0.05 | 0.05 | 0.05 | 0.05 | 0.05 | 0.05 | 0.05 | 0.05 | 0.05 | 0.05 | 0.05 | 0.05 | 0.05 | 0.05 | 0.05 | 0.05 | 0.05 | 0.05 | 0.05
Cu | kg/kt | EMEP/EEA 2023 | 1.A.3.d.i, 1.A.3.d.ii, 1.A.4.c.iii Table 3.2 | 0.88 | 0.88 | 0.88 | 0.88 | 0.88 | 0.88 | 0.88 | 0.88 | 0.88 | 0.88 | 0.88 | 0.88 | 0.88 | 0.88 | 0.88 | 0.88 | 0.88 | 0.88 | 0.88 | 0.88 | 0.88 | 0.88 | 0.88 | 0.88 | 0.88 | 0.88 | 0.88 | 0.88 | 0.88 | 0.88 | 0.88 | 0.88 | 0.88 | 0.88 | 0.88
Ni | kg/kt | EMEP/EEA 2023 | 1.A.3.d.i, 1.A.3.d.ii, 1.A.4.c.iii Table 3.2 | bar: 1990 to 2024
Se | kg/kt | EMEP/EEA 2023 | 1.A.3.d.i, 1.A.3.d.ii, 1.A.4.c.iii Table 3.2 | 0.1 | 0.1 | 0.1 | 0.1 | 0.1 | 0.1 | 0.1 | 0.1 | 0.1 | 0.1 | 0.1 | 0.1 | 0.1 | 0.1 | 0.1 | 0.1 | 0.1 | 0.1 | 0.1 | 0.1 | 0.1 | 0.1 | 0.1 | 0.1 | 0.1 | 0.1 | 0.1 | 0.1 | 0.1 | 0.1 | 0.1 | 0.1 | 0.1 | 0.1 | 0.1
Zn | kg/kt | EMEP/EEA 2023 | 1.A.3.d.i, 1.A.3.d.ii, 1.A.4.c.iii Table 3.2 | 1.2 | 1.2 | 1.2 | 1.2 | 1.2 | 1.2 | 1.2 | 1.2 | 1.2 | 1.2 | 1.2 | 1.2 | 1.2 | 1.2 | 1.2 | 1.2 | 1.2 | 1.2 | 1.2 | 1.2 | 1.2 | 1.2 | 1.2 | 1.2 | 1.2 | 1.2 | 1.2 | 1.2 | 1.2 | 1.2 | 1.2 | 1.2 | 1.2 | 1.2 | 1.2
PCDD/F (I-TEQ) | ug/t | EMEP/EEA 2023 | 1.A.3.d.i, 1.A.3.d.ii, 1.A.4.c.iii Table 3.2 | 0.13 | 0.13 | 0.13 | 0.13 | 0.13 | 0.13 | 0.13 | 0.13 | 0.13 | 0.13 | 0.13 | 0.13 | 0.13 | 0.13 | 0.13 | 0.13 | 0.13 | 0.13 | 0.13 | 0.13 | 0.13 | 0.13 | 0.13 | 0.13 | 0.13 | 0.13 | 0.13 | 0.13 | 0.13 | 0.13 | 0.13 | 0.13 | 0.13 | 0.13 | 0.13
Benzo[a]pyrene | mg/TJ | EMEP/EEA 2023 | 1.A.3.d.i, 1.A.3.d.ii, 1.A.4.c.iii Table 3.2 | bar: 1990 to 2024
Benzo[b]fluoranthene | mg/TJ | EMEP/EEA 2023 | 1.A.3.d.i, 1.A.3.d.ii, 1.A.4.c.iii Table 3.2 | bar: 1990 to 2024
Benzo[k]Fluoranthene | mg/TJ | EMEP/EEA 2023 | 1.A.3.d.i, 1.A.3.d.ii, 1.A.4.c.iii Table 3.2 | bar: 1990 to 2024
Indeno[1,2,3-cd]pyrene | mg/TJ | EMEP/EEA 2023 | 1.A.3.d.i, 1.A.3.d.ii, 1.A.4.c.iii Table 3.2 | bar: 1990 to 2024
Total 4 PAHs | mg/TJ | EMEP/EEA 2023 | 1.A.3.d.i, 1.A.3.d.ii, 1.A.4.c.iii Table 3.2 | bar: 1990 to 2024
HCB | mg/t | EMEP/EEA 2023 | 1.A.3.d.i, 1.A.3.d.ii, 1.A.4.c.iii Table 3.2 | 0.08 | 0.08 | 0.08 | 0.08 | 0.08 | 0.08 | 0.08 | 0.08 | 0.08 | 0.08 | 0.08 | 0.08 | 0.08 | 0.08 | 0.08 | 0.08 | 0.08 | 0.08 | 0.08 | 0.08 | 0.08 | 0.08 | 0.08 | 0.08 | 0.08 | 0.08 | 0.08 | 0.08 | 0.08 | 0.08 | 0.08 | 0.08 | 0.08 | 0.08 | 0.08
PCB | mg/t | EMEP/EEA 2023 | 1.A.3.d.i, 1.A.3.d.ii, 1.A.4.c.iii Table 3.2 | 0.038 | 0.038 | 0.038 | 0.038 | 0.038 | 0.038 | 0.038 | 0.038 | 0.038 | 0.038 | 0.038 | 0.038 | 0.038 | 0.038 | 0.038 | 0.038 | 0.038 | 0.038 | 0.038 | 0.038 | 0.038 | 0.038 | 0.038 | 0.038 | 0.038 | 0.038 | 0.038 | 0.038 | 0.038 | 0.038 | 0.038 | 0.038 | 0.038 | 0.038 | 0.038