## 2A
Table D.1
Emission Factors | Code | Name
NFR Source Category | 2A | Mineral Products
Glass Production (2A3)
Pollutant | Unit | Reference | 1990 | 1991 | 1992 | 1993 | 1994 | 1995 | 1996 | 1997 | 1998 | 1999 | 2000 | 2001 | 2002 | 2003 | 2004 | 2005 | 2006 | 2007 | 2008 | 2009 | 2010 | 2011 | 2012 | 2013 | 2014 | 2015 | 2016 | 2017 | 2018 | 2019 | 2020 | 2021
PCDD/F (I-TEQ) | μg I-TEQ / t | UNEP Toolkit (2013) | 0.2 | 0.19075 | 0.1815 | 0.17225 | 0.163 | 0.15375 | 0.1445 | 0.13525 | 0.126 | 0.11675 | 0.1075 | 0.1075 | 0.1075 | 0.015 | 0.015 | 0.015 | 0.015 | 0.015 | 0.015 | 0.015 | 0.015 | 0.015 | 0.015 | 0.015 | 0.015 | 0.015 | 0.015 | 0.015 | 0.015 | 0.015 | 0.015 | 0.015
Glass Production (2A3) - Lead crystal
Pollutant | Unit | Reference | 1990 | 1991 | 1992 | 1993 | 1994 | 1995 | 1996 | 1997 | 1998 | 1999 | 2000 | 2001 | 2002 | 2003 | 2004 | 2005 | 2006 | 2007 | 2008 | 2009 | 2010 | 2011 | 2012 | 2013 | 2014 | 2015 | 2016 | 2017 | 2018 | 2019 | 2020 | 2021
TSP | g/t | EEA/EMEP Guidebook 2019 | 10 | 10 | 10 | 10 | 10 | 10 | 10 | 10 | 10 | 10 | 10 | 10 | 10 | 10 | 10 | 10 | 10 | 10 | 10 | 10 | 10 | 10 | 10 | 10 | 10 | 10 | 10 | 10 | 10 | 10 | 10 | 10
PM10 | g/t | EEA/EMEP Guidebook 2019 | 9 | 9 | 9 | 9 | 9 | 9 | 9 | 9 | 9 | 9 | 9 | 9 | 9 | 9 | 9 | 9 | 9 | 9 | 9 | 9 | 9 | 9 | 9 | 9 | 9 | 9 | 9 | 9 | 9 | 9 | 9 | 9
PM2.5 | g/t | EEA/EMEP Guidebook 2019 | 8 | 8 | 8 | 8 | 8 | 8 | 8 | 8 | 8 | 8 | 8 | 8 | 8 | 8 | 8 | 8 | 8 | 8 | 8 | 8 | 8 | 8 | 8 | 8 | 8 | 8 | 8 | 8 | 8 | 8 | 8 | 8
BC | % of PM2.5 | EEA/EMEP Guidebook 2019 | 0.062 | 0.062 | 0.062 | 0.062 | 0.062 | 0.062 | 0.062 | 0.062 | 0.062 | 0.062 | 0.062 | 0.062 | 0.062 | 0.062 | 0.062 | 0.062 | 0.062 | 0.062 | 0.062 | 0.062 | 0.062 | 0.062 | 0.062 | 0.062 | 0.062 | 0.062 | 0.062 | 0.062 | 0.062 | 0.062 | 0.062 | 0.062
Pb | g/t | EEA/EMEP Guidebook 2019 | 10 | 10 | 10 | 10 | 10 | 10 | 10 | 10 | 10 | 10 | 10 | 10 | 10 | 10 | 10 | 10 | 10 | 10 | 10 | 10 | 10 | 10 | 10 | 10 | 10 | 10 | 10 | 10 | 10 | 10 | 10 | 10
Ni | g/t | NAEI, 2003 | 0.17509 | 0.17509 | 0.17509 | 0.17509 | 0.17509 | 0.17509 | 0.17509 | 0.17509 | 0.17509 | 0.17509 | 0.17509 | 0.17509 | 0.17509 | 0.17509 | 0.17509 | 0.17509 | 0.17509 | 0.17509 | 0.17509 | 0.17509 | 0.17509 | 0.17509 | 0.17509 | 0.17509 | 0.17509 | 0.17509 | 0.17509 | 0.17509 | 0.17509 | 0.17509 | 0.17509 | 0.17509
Zn | g / t | NAEI, 2003 | 1.0137 | 1.0137 | 1.0137 | 1.0137 | 1.0137 | 1.0137 | 1.0137 | 1.0137 | 1.0137 | 1.0137 | 1.0137 | 1.0137 | 1.0137 | 1.0137 | 1.0137 | 1.0137 | 1.0137 | 1.0137 | 1.0137 | 1.0137 | 1.0137 | 1.0137 | 1.0137 | 1.0137 | 1.0137 | 1.0137 | 1.0137 | 1.0137 | 1.0137 | 1.0137 | 1.0137 | 1.0137
Glass Production (2A3) - Container
Pollutant | Unit | Reference | 1990 | 1991 | 1992 | 1993 | 1994 | 1995 | 1996 | 1997 | 1998 | 1999 | 2000 | 2001 | 2002 | 2003 | 2004 | 2005 | 2006 | 2007 | 2008 | 2009 | 2010 | 2011 | 2012 | 2013 | 2014 | 2015 | 2016 | 2017 | 2018 | 2019 | 2020 | 2021
TSP | g/t | EEA/EMEP Guidebook 2019 | 280 | 280 | 280 | 280 | 280 | 280 | 280 | 280 | 280 | 280 | 280 | 280 | 280 | 280 | 280 | 280 | 280 | 280 | 280 | 280 | 280 | 280 | 280 | 280 | 280 | 280 | 280 | 280 | 280 | 280 | 280 | 280
PM10 | g/t | EEA/EMEP Guidebook 2019 | 250 | 250 | 250 | 250 | 250 | 250 | 250 | 250 | 250 | 250 | 250 | 250 | 250 | 250 | 250 | 250 | 250 | 250 | 250 | 250 | 250 | 250 | 250 | 250 | 250 | 250 | 250 | 250 | 250 | 250 | 250 | 250
PM2.5 | g/t | EEA/EMEP Guidebook 2019 | 220 | 220 | 220 | 220 | 220 | 220 | 220 | 220 | 220 | 220 | 220 | 220 | 220 | 220 | 220 | 220 | 220 | 220 | 220 | 220 | 220 | 220 | 220 | 220 | 220 | 220 | 220 | 220 | 220 | 220 | 220 | 220
BC | % of PM2.5 | EEA/EMEP Guidebook 2019 | 0.062 | 0.062 | 0.062 | 0.062 | 0.062 | 0.062 | 0.062 | 0.062 | 0.062 | 0.062 | 0.062 | 0.062 | 0.062 | 0.062 | 0.062 | 0.062 | 0.062 | 0.062 | 0.062 | 0.062 | 0.062 | 0.062 | 0.062 | 0.062 | 0.062 | 0.062 | 0.062 | 0.062 | 0.062 | 0.062 | 0.062 | 0.062
As | g/t | EEA/EMEP Guidebook 2019 | 0.29 | 0.29 | 0.29 | 0.29 | 0.29 | 0.29 | 0.29 | 0.29 | 0.29 | 0.29 | 0.29 | 0.29 | 0.29 | 0.29 | 0.29 | 0.29 | 0.29 | 0.29 | 0.29 | 0.29 | 0.29 | 0.29 | 0.29 | 0.29 | 0.29 | 0.29 | 0.29 | 0.29 | 0.29 | 0.29 | 0.29 | 0.29
Cd | g/t | EEA/EMEP Guidebook 2019 | 0.12 | 0.12 | 0.12 | 0.12 | 0.12 | 0.12 | 0.12 | 0.12 | 0.12 | 0.12 | 0.12 | 0.12 | 0.12 | 0.12 | 0.12 | 0.12 | 0.12 | 0.12 | 0.12 | 0.12 | 0.12 | 0.12 | 0.12 | 0.12 | 0.12 | 0.12 | 0.12 | 0.12 | 0.12 | 0.12 | 0.12 | 0.12
Cr | g/t | EEA/EMEP Guidebook 2019 | 0.37 | 0.37 | 0.37 | 0.37 | 0.37 | 0.37 | 0.37 | 0.37 | 0.37 | 0.37 | 0.37 | 0.37 | 0.37 | 0.37 | 0.37 | 0.37 | 0.37 | 0.37 | 0.37 | 0.37 | 0.37 | 0.37 | 0.37 | 0.37 | 0.37 | 0.37 | 0.37 | 0.37 | 0.37 | 0.37 | 0.37 | 0.37
Pb | g/t | EEA/EMEP Guidebook 2019 | 2.9 | 2.9 | 2.9 | 2.9 | 2.9 | 2.9 | 2.9 | 2.9 | 2.9 | 2.9 | 2.9 | 2.9 | 2.9 | 2.9 | 2.9 | 2.9 | 2.9 | 2.9 | 2.9 | 2.9 | 2.9 | 2.9 | 2.9 | 2.9 | 2.9 | 2.9 | 2.9 | 2.9 | 2.9 | 2.9 | 2.9 | 2.9
Ni | g/t | EEA/EMEP Guidebook 2019 | 0.24 | 0.24 | 0.24 | 0.24 | 0.24 | 0.24 | 0.24 | 0.24 | 0.24 | 0.24 | 0.24 | 0.24 | 0.24 | 0.24 | 0.24 | 0.24 | 0.24 | 0.24 | 0.24 | 0.24 | 0.24 | 0.24 | 0.24 | 0.24 | 0.24 | 0.24 | 0.24 | 0.24 | 0.24 | 0.24 | 0.24 | 0.24
Se | g/t | EEA/EMEP Guidebook 2019 | 1.5 | 1.5 | 1.5 | 1.5 | 1.5 | 1.5 | 1.5 | 1.5 | 1.5 | 1.5 | 1.5 | 1.5 | 1.5 | 1.5 | 1.5 | 1.5 | 1.5 | 1.5 | 1.5 | 1.5 | 1.5 | 1.5 | 1.5 | 1.5 | 1.5 | 1.5 | 1.5 | 1.5 | 1.5 | 1.5 | 1.5 | 1.5
Glass Production (2A3) - Glass wool
Pollutant | Unit | Reference | 1990 | 1991 | 1992 | 1993 | 1994 | 1995 | 1996 | 1997 | 1998 | 1999 | 2000 | 2001 | 2002 | 2003 | 2004 | 2005 | 2006 | 2007 | 2008 | 2009 | 2010 | 2011 | 2012 | 2013 | 2014 | 2015 | 2016 | 2017 | 2018 | 2019 | 2020 | 2021
TSP | g/t | EEA/EMEP Guidebook 2019 | 670 | 670 | 670 | 670 | 670 | 670 | 670 | 670 | 670 | 670 | 670 | 670 | 670 | 670 | 670 | 670 | 670 | 670 | 670 | 670 | 670 | 670 | 670 | 670 | 670 | 670 | 670 | 670 | 670 | 670 | 670 | 670
PM10 | g/t | EEA/EMEP Guidebook 2019 | 590 | 590 | 590 | 590 | 590 | 590 | 590 | 590 | 590 | 590 | 590 | 590 | 590 | 590 | 590 | 590 | 590 | 590 | 590 | 590 | 590 | 590 | 590 | 590 | 590 | 590 | 590 | 590 | 590 | 590 | 590 | 590
PM2.5 | g/t | EEA/EMEP Guidebook 2019 | 520 | 520 | 520 | 520 | 520 | 520 | 520 | 520 | 520 | 520 | 520 | 520 | 520 | 520 | 520 | 520 | 520 | 520 | 520 | 520 | 520 | 520 | 520 | 520 | 520 | 520 | 520 | 520 | 520 | 520 | 520 | 520
BC | % of PM2.5 | EEA/EMEP Guidebook 2019 | 2 | 2 | 2 | 2 | 2 | 2 | 2 | 2 | 2 | 2 | 2 | 2 | 2 | 2 | 2 | 2 | 2 | 2 | 2 | 2 | 2 | 2 | 2 | 2 | 2 | 2 | 2 | 2 | 2 | 2 | 2 | 2
As | g/t | NAEI, 2003 | 0.020203 | 0.020203 | 0.020203 | 0.020203 | 0.020203 | 0.020203 | 0.020203 | 0.020203 | 0.020203 | 0.020203 | 0.020203 | 0.020203 | 0.020203 | 0.020203 | 0.020203 | 0.020203 | 0.020203 | 0.020203 | 0.020203 | 0.020203 | 0.020203 | 0.020203 | 0.020203 | 0.020203 | 0.020203 | 0.020203 | 0.020203 | 0.020203 | 0.020203 | 0.020203 | 0.020203 | 0.020203
Cd | g/t | NAEI, 2003 | 0.028307 | 0.028307 | 0.028307 | 0.028307 | 0.028307 | 0.028307 | 0.028307 | 0.028307 | 0.028307 | 0.028307 | 0.028307 | 0.028307 | 0.028307 | 0.028307 | 0.028307 | 0.028307 | 0.028307 | 0.028307 | 0.028307 | 0.028307 | 0.028307 | 0.028307 | 0.028307 | 0.028307 | 0.028307 | 0.028307 | 0.028307 | 0.028307 | 0.028307 | 0.028307 | 0.028307 | 0.028307
Cr | g/t | NAEI, 2003 | 0.20203 | 0.20203 | 0.20203 | 0.20203 | 0.20203 | 0.20203 | 0.20203 | 0.20203 | 0.20203 | 0.20203 | 0.20203 | 0.20203 | 0.20203 | 0.20203 | 0.20203 | 0.20203 | 0.20203 | 0.20203 | 0.20203 | 0.20203 | 0.20203 | 0.20203 | 0.20203 | 0.20203 | 0.20203 | 0.20203 | 0.20203 | 0.20203 | 0.20203 | 0.20203 | 0.20203 | 0.20203
Cu | g/t | NAEI, 2003 | 0.20203 | 0.20203 | 0.20203 | 0.20203 | 0.20203 | 0.20203 | 0.20203 | 0.20203 | 0.20203 | 0.20203 | 0.20203 | 0.20203 | 0.20203 | 0.20203 | 0.20203 | 0.20203 | 0.20203 | 0.20203 | 0.20203 | 0.20203 | 0.20203 | 0.20203 | 0.20203 | 0.20203 | 0.20203 | 0.20203 | 0.20203 | 0.20203 | 0.20203 | 0.20203 | 0.20203 | 0.20203
Pb | g/t | NAEI, 2003 | 0.21021 | 0.21021 | 0.21021 | 0.21021 | 0.21021 | 0.21021 | 0.21021 | 0.21021 | 0.21021 | 0.21021 | 0.21021 | 0.21021 | 0.21021 | 0.21021 | 0.21021 | 0.21021 | 0.21021 | 0.21021 | 0.21021 | 0.21021 | 0.21021 | 0.21021 | 0.21021 | 0.21021 | 0.21021 | 0.21021 | 0.21021 | 0.21021 | 0.21021 | 0.21021 | 0.21021 | 0.21021
Hg | g/t | NAEI, 2003 | 0.068854 | 0.068854 | 0.068854 | 0.068854 | 0.068854 | 0.068854 | 0.068854 | 0.068854 | 0.068854 | 0.068854 | 0.068854 | 0.068854 | 0.068854 | 0.068854 | 0.068854 | 0.068854 | 0.068854 | 0.068854 | 0.068854 | 0.068854 | 0.068854 | 0.068854 | 0.068854 | 0.068854 | 0.068854 | 0.068854 | 0.068854 | 0.068854 | 0.068854 | 0.068854 | 0.068854 | 0.068854
Ni | g/t | NAEI, 2003 | 0.20203 | 0.20203 | 0.20203 | 0.20203 | 0.20203 | 0.20203 | 0.20203 | 0.20203 | 0.20203 | 0.20203 | 0.20203 | 0.20203 | 0.20203 | 0.20203 | 0.20203 | 0.20203 | 0.20203 | 0.20203 | 0.20203 | 0.20203 | 0.20203 | 0.20203 | 0.20203 | 0.20203 | 0.20203 | 0.20203 | 0.20203 | 0.20203 | 0.20203 | 0.20203 | 0.20203 | 0.20203
Se | g/t | NAEI, 2003 | 0.013388 | 0.013388 | 0.013388 | 0.013388 | 0.013388 | 0.013388 | 0.013388 | 0.013388 | 0.013388 | 0.013388 | 0.013388 | 0.013388 | 0.013388 | 0.013388 | 0.013388 | 0.013388 | 0.013388 | 0.013388 | 0.013388 | 0.013388 | 0.013388 | 0.013388 | 0.013388 | 0.013388 | 0.013388 | 0.013388 | 0.013388 | 0.013388 | 0.013388 | 0.013388 | 0.013388 | 0.013388
Zn | g/t | NAEI, 2003 | 2.3552 | 2.3552 | 2.3552 | 2.3552 | 2.3552 | 2.3552 | 2.3552 | 2.3552 | 2.3552 | 2.3552 | 2.3552 | 2.3552 | 2.3552 | 2.3552 | 2.3552 | 2.3552 | 2.3552 | 2.3552 | 2.3552 | 2.3552 | 2.3552 | 2.3552 | 2.3552 | 2.3552 | 2.3552 | 2.3552 | 2.3552 | 2.3552 | 2.3552 | 2.3552 | 2.3552 | 2.3552
Bricks and Ceramic Production (2A6)
Pollutant | Unit | Reference | 1990 | 1991 | 1992 | 1993 | 1994 | 1995 | 1996 | 1997 | 1998 | 1999 | 2000 | 2001 | 2002 | 2003 | 2004 | 2005 | 2006 | 2007 | 2008 | 2009 | 2010 | 2011 | 2012 | 2013 | 2014 | 2015 | 2016 | 2017 | 2018 | 2019 | 2020 | 2021
PCDD/F (I-TEQ) | μg I-TEQ / t | URS Dames and Moore (2000) & UNEP Toolkit (2013) | 0.11 | 0.11 | 0.11 | 0.11 | 0.11 | 0.11 | 0.11 | 0.11 | 0.11 | 0.11 | 0.11 | 0.11 | 0.11 | 0.11 | 0.11 | 0.11 | 0.11 | 0.11 | 0.11 | 0.11 | 0.11 | 0.11 | 0.11 | 0.11 | 0.11 | 0.11 | 0.11 | 0.11 | 0.11 | 0.11 | 0.11 | 0.11
Asphalt Production (2A6)
Pollutant | Unit | Reference | 1990 | 1991 | 1992 | 1993 | 1994 | 1995 | 1996 | 1997 | 1998 | 1999 | 2000 | 2001 | 2002 | 2003 | 2004 | 2005 | 2006 | 2007 | 2008 | 2009 | 2010 | 2011 | 2012 | 2013 | 2014 | 2015 | 2016 | 2017 | 2018 | 2019 | 2020 | 2021
PCDD/F (I-TEQ) | μg I-TEQ / t | UNEP Toolkit (2013) | 0.07 | 0.06685 | 0.0637 | 0.06055 | 0.0574 | 0.05425 | 0.0511 | 0.04795 | 0.0448 | 0.04165 | 0.0385 | 0.028 | 0.0175 | 0.007 | 0.007 | 0.007 | 0.007 | 0.007 | 0.007 | 0.007 | 0.007 | 0.007 | 0.007 | 0.007 | 0.007 | 0.007 | 0.007 | 0.007 | 0.007 | 0.007 | 0.007 | 0.007
B(a)p | kg/Mt | NAEI, 2003 | 5.526 | 5.526 | 5.526 | 5.526 | 5.526 | 5.526 | 5.526 | 5.526 | 5.526 | 5.526 | 5.526 | 5.526 | 5.526 | 5.526 | 5.526 | 5.526 | 5.526 | 5.526 | 5.526 | 5.526 | 5.526 | 5.526 | 5.526 | 5.526 | 5.526 | 5.526 | 5.526 | 5.526 | 5.526 | 5.526 | 5.526 | 5.526
B(k)F | kg/Mt | NAEI, 2003 | 0.919 | 0.919 | 0.919 | 0.919 | 0.919 | 0.919 | 0.919 | 0.919 | 0.919 | 0.919 | 0.919 | 0.919 | 0.919 | 0.919 | 0.919 | 0.919 | 0.919 | 0.919 | 0.919 | 0.919 | 0.919 | 0.919 | 0.919 | 0.919 | 0.919 | 0.919 | 0.919 | 0.919 | 0.919 | 0.919 | 0.919 | 0.919
Quarrying and mining of minerals other than coal (2A5a)
Pollutant | Unit | Reference | 1990 | 1991 | 1992 | 1993 | 1994 | 1995 | 1996 | 1997 | 1998 | 1999 | 2000 | 2001 | 2002 | 2003 | 2004 | 2005 | 2006 | 2007 | 2008 | 2009 | 2010 | 2011 | 2012 | 2013 | 2014 | 2015 | 2016 | 2017 | 2018 | 2019 | 2020 | 2021
TSP | g/t | EEA/EMEP Guidebook 2019 | 102 | 102 | 102 | 102 | 102 | 102 | 102 | 102 | 102 | 102 | 102 | 102 | 102 | 102 | 102 | 102 | 102 | 102 | 102 | 102 | 102 | 102 | 102 | 102 | 102 | 102 | 102 | 102 | 102 | 102 | 102 | 102
PM10 | g/t | EEA/EMEP Guidebook 2019 | 50 | 50 | 50 | 50 | 50 | 50 | 50 | 50 | 50 | 50 | 50 | 50 | 50 | 50 | 50 | 50 | 50 | 50 | 50 | 50 | 50 | 50 | 50 | 50 | 50 | 50 | 50 | 50 | 50 | 50 | 50 | 50
PM2.5 | g/t | EEA/EMEP Guidebook 2019 | 5 | 5 | 5 | 5 | 5 | 5 | 5 | 5 | 5 | 5 | 5 | 5 | 5 | 5 | 5 | 5 | 5 | 5 | 5 | 5 | 5 | 5 | 5 | 5 | 5 | 5 | 5 | 5 | 5 | 5 | 5 | 5
Construction and demolition (2A5b)
Pollutant | Unit | Reference
PM2.5 |  |  | 1990 | 1991 | 1992 | 1993 | 1994 | 1995 | 1996 | 1997 | 1998 | 1999 | 2000 | 2001 | 2002 | 2003 | 2004 | 2005 | 2006 | 2007 | 2008 | 2009 | 2010 | 2011 | 2012 | 2013 | 2014 | 2015 | 2016 | 2017 | 2018 | 2019 | 2020 | 2021
Bungalow | (kg m2/year) | EEA/EMEP Guidebook 2019 | 0.0086 | 0.0086 | 0.0086 | 0.0086 | 0.0086 | 0.0086 | 0.0086 | 0.0086 | 0.0086 | 0.0086 | 0.0086 | 0.0086 | 0.0086 | 0.0086 | 0.0086 | 0.0086 | 0.0086 | 0.0086 | 0.0086 | 0.0086 | 0.0086 | 0.0086 | 0.0086 | 0.0086 | 0.0086 | 0.0086 | 0.0086 | 0.0086 | 0.0086 | 0.0086 | 0.0086 | 0.0086
House Detached | (kg m2/year) | EEA/EMEP Guidebook 2019 | 0.0086 | 0.0086 | 0.0086 | 0.0086 | 0.0086 | 0.0086 | 0.0086 | 0.0086 | 0.0086 | 0.0086 | 0.0086 | 0.0086 | 0.0086 | 0.0086 | 0.0086 | 0.0086 | 0.0086 | 0.0086 | 0.0086 | 0.0086 | 0.0086 | 0.0086 | 0.0086 | 0.0086 | 0.0086 | 0.0086 | 0.0086 | 0.0086 | 0.0086 | 0.0086 | 0.0086 | 0.0086
House Smi-detached | (kg m2/year) | EEA/EMEP Guidebook 2019 | 0.0086 | 0.0086 | 0.0086 | 0.0086 | 0.0086 | 0.0086 | 0.0086 | 0.0086 | 0.0086 | 0.0086 | 0.0086 | 0.0086 | 0.0086 | 0.0086 | 0.0086 | 0.0086 | 0.0086 | 0.0086 | 0.0086 | 0.0086 | 0.0086 | 0.0086 | 0.0086 | 0.0086 | 0.0086 | 0.0086 | 0.0086 | 0.0086 | 0.0086 | 0.0086 | 0.0086 | 0.0086
House terraced | (kg m2/year) | EEA/EMEP Guidebook 2019 | 0.0086 | 0.0086 | 0.0086 | 0.0086 | 0.0086 | 0.0086 | 0.0086 | 0.0086 | 0.0086 | 0.0086 | 0.0086 | 0.0086 | 0.0086 | 0.0086 | 0.0086 | 0.0086 | 0.0086 | 0.0086 | 0.0086 | 0.0086 | 0.0086 | 0.0086 | 0.0086 | 0.0086 | 0.0086 | 0.0086 | 0.0086 | 0.0086 | 0.0086 | 0.0086 | 0.0086 | 0.0086
Flat/Apartment | (kg m2/year) | EEA/EMEP Guidebook 2019 | 0.03 | 0.03 | 0.03 | 0.03 | 0.03 | 0.03 | 0.03 | 0.03 | 0.03 | 0.03 | 0.03 | 0.03 | 0.03 | 0.03 | 0.03 | 0.03 | 0.03 | 0.03 | 0.03 | 0.03 | 0.03 | 0.03 | 0.03 | 0.03 | 0.03 | 0.03 | 0.03 | 0.03 | 0.03 | 0.03 | 0.03 | 0.03
Non-Residential | (kg m2/year) | EEA/EMEP Guidebook 2019 | 0.1 | 0.1 | 0.1 | 0.1 | 0.1 | 0.1 | 0.1 | 0.1 | 0.1 | 0.1 | 0.1 | 0.1 | 0.1 | 0.1 | 0.1 | 0.1 | 0.1 | 0.1 | 0.1 | 0.1 | 0.1 | 0.1 | 0.1 | 0.1 | 0.1 | 0.1 | 0.1 | 0.1 | 0.1 | 0.1 | 0.1 | 0.1
Roads | (kg m2/year) | EEA/EMEP Guidebook 2019 | 0.23 | 0.23 | 0.23 | 0.23 | 0.23 | 0.23 | 0.23 | 0.23 | 0.23 | 0.23 | 0.23 | 0.23 | 0.23 | 0.23 | 0.23 | 0.23 | 0.23 | 0.23 | 0.23 | 0.23 | 0.23 | 0.23 | 0.23 | 0.23 | 0.23 | 0.23 | 0.23 | 0.23 | 0.23 | 0.23 | 0.23 | 0.23
PM10
Bungalow | (kg m2/year) | EEA/EMEP Guidebook 2019 | 0.086 | 0.086 | 0.086 | 0.086 | 0.086 | 0.086 | 0.086 | 0.086 | 0.086 | 0.086 | 0.086 | 0.086 | 0.086 | 0.086 | 0.086 | 0.086 | 0.086 | 0.086 | 0.086 | 0.086 | 0.086 | 0.086 | 0.086 | 0.086 | 0.086 | 0.086 | 0.086 | 0.086 | 0.086 | 0.086 | 0.086 | 0.086
House Detached | (kg m2/year) | EEA/EMEP Guidebook 2019 | 0.086 | 0.086 | 0.086 | 0.086 | 0.086 | 0.086 | 0.086 | 0.086 | 0.086 | 0.086 | 0.086 | 0.086 | 0.086 | 0.086 | 0.086 | 0.086 | 0.086 | 0.086 | 0.086 | 0.086 | 0.086 | 0.086 | 0.086 | 0.086 | 0.086 | 0.086 | 0.086 | 0.086 | 0.086 | 0.086 | 0.086 | 0.086
House Smi-detached | (kg m2/year) | EEA/EMEP Guidebook 2019 | 0.086 | 0.086 | 0.086 | 0.086 | 0.086 | 0.086 | 0.086 | 0.086 | 0.086 | 0.086 | 0.086 | 0.086 | 0.086 | 0.086 | 0.086 | 0.086 | 0.086 | 0.086 | 0.086 | 0.086 | 0.086 | 0.086 | 0.086 | 0.086 | 0.086 | 0.086 | 0.086 | 0.086 | 0.086 | 0.086 | 0.086 | 0.086
House terraced | (kg m2/year) | EEA/EMEP Guidebook 2019 | 0.086 | 0.086 | 0.086 | 0.086 | 0.086 | 0.086 | 0.086 | 0.086 | 0.086 | 0.086 | 0.086 | 0.086 | 0.086 | 0.086 | 0.086 | 0.086 | 0.086 | 0.086 | 0.086 | 0.086 | 0.086 | 0.086 | 0.086 | 0.086 | 0.086 | 0.086 | 0.086 | 0.086 | 0.086 | 0.086 | 0.086 | 0.086
Flat/Apartment | (kg m2/year) | EEA/EMEP Guidebook 2019 | 0.3 | 0.3 | 0.3 | 0.3 | 0.3 | 0.3 | 0.3 | 0.3 | 0.3 | 0.3 | 0.3 | 0.3 | 0.3 | 0.3 | 0.3 | 0.3 | 0.3 | 0.3 | 0.3 | 0.3 | 0.3 | 0.3 | 0.3 | 0.3 | 0.3 | 0.3 | 0.3 | 0.3 | 0.3 | 0.3 | 0.3 | 0.3
Non-Residential | (kg m2/year) | EEA/EMEP Guidebook 2019 | bar: 1990 to 2021
Roads | (kg m2/year) | EEA/EMEP Guidebook 2019 | 2.3 | 2.3 | 2.3 | 2.3 | 2.3 | 2.3 | 2.3 | 2.3 | 2.3 | 2.3 | 2.3 | 2.3 | 2.3 | 2.3 | 2.3 | 2.3 | 2.3 | 2.3 | 2.3 | 2.3 | 2.3 | 2.3 | 2.3 | 2.3 | 2.3 | 2.3 | 2.3 | 2.3 | 2.3 | 2.3 | 2.3 | 2.3
TSP
Bungalow | (kg m2/year) | EEA/EMEP Guidebook 2019 | 0.29 | 0.29 | 0.29 | 0.29 | 0.29 | 0.29 | 0.29 | 0.29 | 0.29 | 0.29 | 0.29 | 0.29 | 0.29 | 0.29 | 0.29 | 0.29 | 0.29 | 0.29 | 0.29 | 0.29 | 0.29 | 0.29 | 0.29 | 0.29 | 0.29 | 0.29 | 0.29 | 0.29 | 0.29 | 0.29 | 0.29 | 0.29
House Detached | (kg m2/year) | EEA/EMEP Guidebook 2019 | 0.29 | 0.29 | 0.29 | 0.29 | 0.29 | 0.29 | 0.29 | 0.29 | 0.29 | 0.29 | 0.29 | 0.29 | 0.29 | 0.29 | 0.29 | 0.29 | 0.29 | 0.29 | 0.29 | 0.29 | 0.29 | 0.29 | 0.29 | 0.29 | 0.29 | 0.29 | 0.29 | 0.29 | 0.29 | 0.29 | 0.29 | 0.29
House Smi-detached | (kg m2/year) | EEA/EMEP Guidebook 2019 | 0.29 | 0.29 | 0.29 | 0.29 | 0.29 | 0.29 | 0.29 | 0.29 | 0.29 | 0.29 | 0.29 | 0.29 | 0.29 | 0.29 | 0.29 | 0.29 | 0.29 | 0.29 | 0.29 | 0.29 | 0.29 | 0.29 | 0.29 | 0.29 | 0.29 | 0.29 | 0.29 | 0.29 | 0.29 | 0.29 | 0.29 | 0.29
House terraced | (kg m2/year) | EEA/EMEP Guidebook 2019 | 0.29 | 0.29 | 0.29 | 0.29 | 0.29 | 0.29 | 0.29 | 0.29 | 0.29 | 0.29 | 0.29 | 0.29 | 0.29 | 0.29 | 0.29 | 0.29 | 0.29 | 0.29 | 0.29 | 0.29 | 0.29 | 0.29 | 0.29 | 0.29 | 0.29 | 0.29 | 0.29 | 0.29 | 0.29 | 0.29 | 0.29 | 0.29
Flat/Apartment | (kg m2/year) | EEA/EMEP Guidebook 2019 | bar: 1990 to 2021
Non-Residential | (kg m2/year) | EEA/EMEP Guidebook 2019 | 3.3 | 3.3 | 3.3 | 3.3 | 3.3 | 3.3 | 3.3 | 3.3 | 3.3 | 3.3 | 3.3 | 3.3 | 3.3 | 3.3 | 3.3 | 3.3 | 3.3 | 3.3 | 3.3 | 3.3 | 3.3 | 3.3 | 3.3 | 3.3 | 3.3 | 3.3 | 3.3 | 3.3 | 3.3 | 3.3 | 3.3 | 3.3
Roads | (kg m2/year) | EEA/EMEP Guidebook 2019 | 7.7 | 7.7 | 7.7 | 7.7 | 7.7 | 7.7 | 7.7 | 7.7 | 7.7 | 7.7 | 7.7 | 7.7 | 7.7 | 7.7 | 7.7 | 7.7 | 7.7 | 7.7 | 7.7 | 7.7 | 7.7 | 7.7 | 7.7 | 7.7 | 7.7 | 7.7 | 7.7 | 7.7 | 7.7 | 7.7 | 7.7 | 7.7
Storage handling and transport of mineral products (2A5c)
Pollutant | Unit | Reference | 1990 | 1991 | 1992 | 1993 | 1994 | 1995 | 1996 | 1997 | 1998 | 1999 | 2000 | 2001 | 2002 | 2003 | 2004 | 2005 | 2006 | 2007 | 2008 | 2009 | 2010 | 2011 | 2012 | 2013 | 2014 | 2015 | 2016 | 2017 | 2018 | 2019 | 2020 | 2021
PM2.5 | g/t | EEA/EMEP Guidebook 2019 | 0.6 | 0.6 | 0.6 | 0.6 | 0.6 | 0.6 | 0.6 | 0.6 | 0.6 | 0.6 | 0.6 | 0.6 | 0.6 | 0.6 | 0.6 | 0.6 | 0.6 | 0.6 | 0.6 | 0.6 | 0.6 | 0.6 | 0.6 | 0.6 | 0.6 | 0.6 | 0.6 | 0.6 | 0.6 | 0.6 | 0.6 | 0.6
PM10 | g/t | EEA/EMEP Guidebook 2019 | 6 | 6 | 6 | 6 | 6 | 6 | 6 | 6 | 6 | 6 | 6 | 6 | 6 | 6 | 6 | 6 | 6 | 6 | 6 | 6 | 6 | 6 | 6 | 6 | 6 | 6 | 6 | 6 | 6 | 6 | 6 | 6
TSP | g/t | EEA/EMEP Guidebook 2019 | 12 | 12 | 12 | 12 | 12 | 12 | 12 | 12 | 12 | 12 | 12 | 12 | 12 | 12 | 12 | 12 | 12 | 12 | 12 | 12 | 12 | 12 | 12 | 12 | 12 | 12 | 12 | 12 | 12 | 12 | 12 | 12

## 2B
Table D. 2
Emission Factors | Code | Name
NFR Source Category | 2B | Chemical Industry
Nitric Acid Production (2B2)
Pollutant | Unit | Reference | 1990 | 1991 | 1992 | 1993 | 1994 | 1995 | 1996 | 1997 | 1998 | 1999 | 2000 | 2001 | 2002
NOx | kg / t | Plant specific | 4.9587 | 6.43 | 7.01 | 3.692 | 1.077 | 1.077 | 1.077 | 1.077 | 1.0769 | 1.0769 | 1.1635 | 1.4385 | 1.4385

## 2C
Table D.3
Emission Factors | Code | Name
NFR Source Category | 2C | Metal Production
Iron and Steel Production (2C1)
Pollutant | Unit | Reference | 1990 | 1991 | 1992 | 1993 | 1994 | 1995 | 1996 | 1997 | 1998 | 1999 | 2000 | 2001 | 2002 | 2003 | 2004 | 2005 | 2006 | 2007 | 2008 | 2009 | 2010 | 2011 | 2012 | 2013 | 2014 | 2015 | 2016 | 2017 | 2018 | 2019 | 2020 | 2021
Cd | g / t | Plant specific | 0.6625 | 0.6625 | 0.6625 | 0.6625 | 0.6625 | 0.6625 | 0.6625 | 0.6625 | 0.6625 | 0.6625 | 0.6625 | 0.6625 | 0.6625 | NO | NO | NO | NO | NO | NO | NO | NO | NO | NO | NO | NO | NO | NO | NO | NO | NO | NO | NO
Cr | g / t | Plant specific | 4.3806 | 4.3806 | 4.3806 | 4.3806 | 4.3806 | 4.3806 | 4.3806 | 4.3806 | 4.3806 | 4.3806 | 4.3806 | 4.3806 | 4.3806 | NO | NO | NO | NO | NO | NO | NO | NO | NO | NO | NO | NO | NO | NO | NO | NO | NO | NO | NO
Pb | g / t | Plant specific | 5.3778 | 5.3778 | 5.3778 | 5.3778 | 5.3778 | 5.3778 | 5.3778 | 5.3778 | 5.3778 | 5.3778 | 5.3778 | 5.3778 | 5.3778 | NO | NO | NO | NO | NO | NO | NO | NO | NO | NO | NO | NO | NO | NO | NO | NO | NO | NO | NO
Ni | g / t | Plant specific | 8.2639 | 8.2639 | 8.2639 | 8.2639 | 8.2639 | 8.2639 | 8.2639 | 8.2639 | 8.2639 | 8.2639 | 8.2639 | 8.2639 | 8.2639 | NO | NO | NO | NO | NO | NO | NO | NO | NO | NO | NO | NO | NO | NO | NO | NO | NO | NO | NO
Zn | g / t | Plant specific | 85.1111 | 85.1111 | 85.1111 | 85.1111 | 85.1111 | 85.1111 | 85.1111 | 85.1111 | 85.1111 | 85.1111 | 85.1111 | 85.1111 | 85.1111 | NO | NO | NO | NO | NO | NO | NO | NO | NO | NO | NO | NO | NO | NO | NO | NO | NO | NO | NO
As | g / t | EEA/EMEP Guidebook 2019 | 0.4 | 0.4 | 0.4 | 0.4 | 0.4 | 0.4 | 0.4 | 0.4 | 0.4 | 0.4 | 0.4 | 0.4 | 0.4 | NO | NO | NO | NO | NO | NO | NO | NO | NO | NO | NO | NO | NO | NO | NO | NO | NO | NO | NO
Cu | g / t | EEA/EMEP Guidebook 2019 | 0.07 | 0.07 | 0.07 | 0.07 | 0.07 | 0.07 | 0.07 | 0.07 | 0.07 | 0.07 | 0.07 | 0.07 | 0.07 | NO | NO | NO | NO | NO | NO | NO | NO | NO | NO | NO | NO | NO | NO | NO | NO | NO | NO | NO
Hg | g / t | EEA/EMEP Guidebook 2019 | 0.1 | 0.1 | 0.1 | 0.1 | 0.1 | 0.1 | 0.1 | 0.1 | 0.1 | 0.1 | 0.1 | 0.1 | 0.1 | NO | NO | NO | NO | NO | NO | NO | NO | NO | NO | NO | NO | NO | NO | NO | NO | NO | NO | NO
Se | g / t | EEA/EMEP Guidebook 2019 | 0.02 | 0.02 | 0.02 | 0.02 | 0.02 | 0.02 | 0.02 | 0.02 | 0.02 | 0.02 | 0.02 | 0.02 | 0.02 | NO | NO | NO | NO | NO | NO | NO | NO | NO | NO | NO | NO | NO | NO | NO | NO | NO | NO | NO
PCDD/F (I-TEQ) | g I-TEQ / kt | EEA/EMEP Guidebook 2019 | 0.003 | 0.003 | 0.003 | 0.003 | 0.003 | 0.003 | 0.003 | 0.003 | 0.003 | 0.003 | 0.003 | 0.003 | 0.003 | NO | NO | NO | NO | NO | NO | NO | NO | NO | NO | NO | NO | NO | NO | NO | NO | NO | NO | NO
Ferroalloys production (2C2)
Pollutant | Unit | Reference | 1990 | 1991 | 1992 | 1993 | 1994 | 1995 | 1996 | 1997 | 1998 | 1999 | 2000 | 2001 | 2002 | 2003 | 2004 | 2005 | 2006 | 2007 | 2008 | 2009 | 2010 | 2011 | 2012 | 2013 | 2014 | 2015 | 2016 | 2017 | 2018 | 2019 | 2020 | 2021
HCB | g / t | UNECE Guidebook | 5 | 5 | 5 | 5 | 5 | 5 | 5 | NO | NO | NO | NO | NO | NO | NO | NO | NO | NO | NO | NO | NO | NO | NO | NO | NO | NO | NO | NO | NO | NO | NO | NO | NO
Aluminium Production (2C3)
Pollutant | Unit | Reference | 1990 | 1991 | 1992 | 1993 | 1994 | 1995 | 1996 | 1997 | 1998 | 1999 | 2000 | 2001 | 2002 | 2003 | 2004 | 2005 | 2006 | 2007 | 2008 | 2009 | 2010 | 2011 | 2012 | 2013 | 2014 | 2015 | 2016 | 2017 | 2018 | 2019 | 2020 | 2021
Zn | g / t | UK NAEI | 2.7253 | 2.7253 | 2.7253 | 2.7253 | 2.7253 | 2.7253 | 2.7253 | 2.7253 | 2.7253 | 2.7253 | 2.7253 | 2.7253 | 2.7253 | 2.7253 | 2.7253 | 2.7253 | 2.7253 | NO | NO | NO | NO | NO | NO | NO | NO | NO | NO | NO | NO | NO | NO | NO

## 2D
Table D. 4
Emission Factors | Code | Name
NFR Source Category | 2D | Solvent and product use
Domestic Solvent use including fungicides (2D3a) NMVOC
Category | Unit | Reference | 1990 | 1991 | 1992 | 1993 | 1994 | 1995 | 1996 | 1997 | 1998 | 1999 | 2000 | 2001 | 2002 | 2003 | 2004 | 2005 | 2006 | 2007 | 2008 | 2009 | 2010 | 2011 | 2012 | 2013 | 2014 | 2015 | 2016 | 2017 | 2018 | 2019 | 2020 | 2021
Household products (aerosol) | g/person | EEA/EMEP Guidebook 2019 | 200 | 200 | 200 | 200 | 200 | 200 | 200 | 200 | 200 | 200 | 200 | 200 | 200 | 200 | 200 | 200 | 200 | 200 | 200 | 200 | 200 | 200 | 200 | 200 | 200 | 200 | 200 | 200 | 200 | 200 | 200 | 200
Household (cleaning) Products -Non aerosol | g/person | EEA/EMEP Guidebook 2019 | 252 | 252 | 252 | 252 | 252 | 252 | 252 | 252 | 252 | 252 | 252 | 252 | 252 | 252 | 252 | 252 | 252 | 252 | 252 | 252 | 252 | 252 | 252 | 252 | 252 | 252 | 252 | 252 | 252 | 252 | 252 | 252
Car Care Products- Aerosol | g/person | EEA/EMEP Guidebook 2019 | 161 | 161 | 161 | 161 | 161 | 161 | 161 | 161 | 161 | 161 | 161 | 161 | 161 | 161 | 161 | 161 | 161 | 161 | 161 | 161 | 161 | 161 | 161 | 161 | 161 | 161 | 161 | 161 | 161 | 161 | 161 | 161
Car Care Products-Non Aerosol | g/person | EEA/EMEP Guidebook 2019 | 303 | 303 | 303 | 303 | 303 | 303 | 303 | 303 | 303 | 303 | 303 | 303 | 303 | 303 | 303 | 303 | 303 | 303 | 303 | 303 | 303 | 303 | 303 | 303 | 303 | 303 | 303 | 303 | 303 | 303 | 303 | 303
Cosmetics and toiletries-Aerosol | g/person | EEA/EMEP Guidebook 2019 | 355 | 355 | 355 | 355 | 355 | 355 | 355 | 355 | 355 | 355 | 355 | 355 | 355 | 355 | 355 | 355 | 355 | 355 | 355 | 355 | 355 | 355 | 355 | 355 | 355 | 355 | 355 | 355 | 355 | 355 | 355 | 355
Cosmetics and toiletries-Non Aerosol | g/person | EEA/EMEP Guidebook 2019 | 494 | 494 | 494 | 494 | 494 | 494 | 494 | 494 | 494 | 494 | 494 | 494 | 494 | 494 | 494 | 494 | 494 | 494 | 494 | 494 | 494 | 494 | 494 | 494 | 494 | 494 | 494 | 494 | 494 | 494 | 494 | 494
DIY/Buildings-Adhesives | g/person | EEA/EMEP Guidebook 2019 | 76 | 76 | 76 | 76 | 76 | 76 | 76 | 76 | 76 | 76 | 76 | 76 | 76 | 76 | 76 | 76 | 76 | 76 | 76 | 76 | 76 | 76 | 76 | 76 | 76 | 76 | 76 | 76 | 76 | 76 | 76 | 76
DIY/Buildings-Paint thinner | g/person | EEA/EMEP Guidebook 2019 | 205 | 205 | 205 | 205 | 205 | 205 | 205 | 205 | 205 | 205 | 205 | 205 | 205 | 205 | 205 | 205 | 205 | 205 | 205 | 205 | 205 | 205 | 205 | 205 | 205 | 205 | 205 | 205 | 205 | 205 | 205 | 205
DIY/Buildings-Paint and varnish remover | g/person | EEA/EMEP Guidebook 2019 | 68 | 68 | 68 | 68 | 68 | 68 | 68 | 68 | 68 | 68 | 68 | 68 | 68 | 68 | 68 | 68 | 68 | 68 | 68 | 68 | 68 | 68 | 68 | 68 | 68 | 68 | 68 | 68 | 68 | 68 | 68 | 68
DIY/Buildings-Sealants & Filling Agents | g/person | EEA/EMEP Guidebook 2019 | 23 | 23 | 23 | 23 | 23 | 23 | 23 | 23 | 23 | 23 | 23 | 23 | 23 | 23 | 23 | 23 | 23 | 23 | 23 | 23 | 23 | 23 | 23 | 23 | 23 | 23 | 23 | 23 | 23 | 23 | 23 | 23
Pharmaceutical Products | g/person | EEA/EMEP Guidebook 2019 | 48 | 48 | 48 | 48 | 48 | 48 | 48 | 48 | 48 | 48 | 48 | 48 | 48 | 48 | 48 | 48 | 48 | 48 | 48 | 48 | 48 | 48 | 48 | 48 | 48 | 48 | 48 | 48 | 48 | 48 | 48 | 48
Pesticides | g/person | EEA/EMEP Guidebook 2019 | 76 | 76 | 76 | 76 | 76 | 76 | 76 | 76 | 76 | 76 | 76 | 76 | 76 | 76 | 76 | 76 | 76 | 76 | 76 | 76 | 76 | 76 | 76 | 76 | 76 | 76 | 76 | 76 | 76 | 76 | 76 | 76
Road paving with Asphalt (2D3b)
Pollutant | Unit | Reference | 1990 | 1991 | 1992 | 1993 | 1994 | 1995 | 1996 | 1997 | 1998 | 1999 | 2000 | 2001 | 2002 | 2003 | 2004 | 2005 | 2006 | 2007 | 2008 | 2009 | 2010 | 2011 | 2012 | 2013 | 2014 | 2015 | 2016 | 2017 | 2018 | 2019 | 2020 | 2021
NMVOC | g / t | EEA/EMEP Guidebook 2019 | 16 | 16 | 16 | 16 | 16 | 16 | 16 | 16 | 16 | 16 | 16 | 16 | 16 | 16 | 16 | 16 | 16 | 16 | 16 | 16 | 16 | 16 | 16 | 16 | 16 | 16 | 16 | 16 | 16 | 16 | 16 | 16
TSP | g / t | EEA/EMEP Guidebook 2019 | 15000 | 15000 | 15000 | 15000 | 15000 | 15000 | 15000 | 15000 | 15000 | 15000 | 15000 | 15000 | 15000 | 15000 | 15000 | 15000 | 15000 | 15000 | 15000 | 15000 | 15000 | 15000 | 15000 | 15000 | 15000 | 15000 | 15000 | 15000 | 15000 | 15000 | 15000 | 15000
PM10 | g / t | EEA/EMEP Guidebook 2019 | 2000 | 2000 | 2000 | 2000 | 2000 | 2000 | 2000 | 2000 | 2000 | 2000 | 2000 | 2000 | 2000 | 2000 | 2000 | 2000 | 2000 | 2000 | 2000 | 2000 | 2000 | 2000 | 2000 | 2000 | 2000 | 2000 | 2000 | 2000 | 2000 | 2000 | 2000 | 2000
PM2.5 | g / t | EEA/EMEP Guidebook 2019 | 100 | 100 | 100 | 100 | 100 | 100 | 100 | 100 | 100 | 100 | 100 | 100 | 100 | 100 | 100 | 100 | 100 | 100 | 100 | 100 | 100 | 100 | 100 | 100 | 100 | 100 | 100 | 100 | 100 | 100 | 100 | 100
Black Carbon | g/t | EEA/EMEP Guidebook 2019 | 5.7 | 5.7 | 5.7 | 5.7 | 5.7 | 5.7 | 5.7 | 5.7 | 5.7 | 5.7 | 5.7 | 5.7 | 5.7 | 5.7 | 5.7 | 5.7 | 5.7 | 5.7 | 5.7 | 5.7 | 5.7 | 5.7 | 5.7 | 5.7 | 5.7 | 5.7 | 5.7 | 5.7 | 5.7 | 5.7 | 5.7 | 5.7
Paint application; vehicle refinishing (2D3d)
Category | Unit | Reference | 1990 | 1991 | 1992 | 1993 | 1994 | 1995 | 1996 | 1997 | 1998 | 1999 | 2000 | 2001 | 2002 | 2003 | 2004 | 2005 | 2006 | 2007 | 2008 | 2009 | 2010 | 2011 | 2012 | 2013 | 2014 | 2015 | 2016 | 2017 | 2018 | 2019 | 2020 | 2021
Thinner /Prepartory and Cleaning | g/L | CS | 1000 | 917.5 | 876.25 | 855.625 | 845.3125 | 840.1562 | 837.5781 | 836.2891 | 835.6445 | 835.3223 | 835.1611 | 835.0806 | 835.0403 | 835.0201 | 835.0101 | 835.005 | 835.0025 | 835.0013 | 835.0006 | 835.0003 | 835.0002 | 835.0001 | 835 | 835 | 835 | 835 | 835 | 835 | 835 | 835 | 835 | 835
Body filler | g/L | CS | 248.5 | 211.75 | 193.375 | 184.1875 | 179.5938 | 177.2969 | 176.1484 | 175.5742 | 175.2871 | 175.1436 | 175.0718 | 175.0359 | 175.0179 | 175.009 | 175.0045 | 175.0022 | 175.0011 | 175.0006 | 175.0003 | 175.0001 | 175.0001 | 175 | 175 | 175 | 175 | 175 | 175 | 175 | 175 | 175 | 175 | 175
Top Coat | g/L | CS | 720 | 588 | 522 | 489 | 472.5 | 464.25 | 460.125 | 458.0625 | 457.0312 | 456.5156 | 456.2578 | 456.1289 | 456 | 438 | 429 | 424.5 | 422.25 | 421.125 | 420.5625 | 420.2812 | 420.1406 | 420.0703 | 420 | 420 | 420 | 420 | 420 | 420 | 420 | 420 | 420 | 420
Primer | g/L | CS | 720 | 630 | 585 | 562.5 | 551.25 | 545.625 | 542.8125 | 541.4062 | 540.7031 | 540.3516 | 540.1758 | 540.0879 | 540 | 540 | 540 | 540 | 540 | 540 | 540 | 540 | 540 | 540 | 540 | 540 | 540 | 540 | 540 | 540 | 540 | 540 | 540 | 540
Paint application; Decorative paints Solvent & Water based (2D3d) (NMVOC)
Category | Unit | Reference | 1990 | 1991 | 1992 | 1993 | 1994 | 1995 | 1996 | 1997 | 1998 | 1999 | 2000 | 2001 | 2002 | 2003 | 2004 | 2005 | 2006 | 2007 | 2008 | 2009 | 2010 | 2011 | 2012 | 2013 | 2014 | 2015 | 2016 | 2017 | 2018 | 2019 | 2020 | 2021
Interior matt walls and ceilings (water based) | g/L | CS | 33 | 33 | 33 | 33 | 33 | 33 | 33 | 33 | 33 | 31.25 | 29.5 | 27.75 | 26 | 24.25 | 22.5 | 22.5 | 22.5 | 22.5 | 22.5 | 22.5 | 22.5 | 22.5 | 22.5 | 22.5 | 22.5 | 22.5 | 22.5 | 22.5 | 22.5 | 22.5 | 22.5 | 22.5
Interior glossy walls and ceilings (water based) | g/L | CS | 65.5 | 65.5 | 65.5 | 65.5 | 65.5 | 65.5 | 65.5 | 65.5 | 65.5 | 65.5 | 65.5 | 65.5 | 65.5 | 65.5 | 57.75 | 53.875 | 51.9375 | 50.9688 | 50.4844 | 50.2422 | 50.1211 | 50.0605 | 50 | 50 | 50 | 50 | 50 | 50 | 50 | 50 | 50 | 50
Exterior walls of mineral substrate (water based) | g/L | CS | 11.79 | 11.79 | 11.79 | 11.79 | 11.79 | 11.79 | 11.79 | 11.79 | 11.79 | 11.79 | 11.79 | 11.79 | 11.79 | 11.79 | 10.395 | 9.6975 | 9.3487 | 9.1744 | 9.0872 | 9.0436 | 9.0218 | 9.0109 | 9 | 9 | 9 | 9 | 9 | 9 | 9 | 9 | 9 | 9
Interior/exterior trim and cladding paints for wood and metal (water based) | g/L | CS | 56.33 | 56.33 | 56.33 | 56.33 | 56.33 | 56.33 | 56.33 | 56.33 | 56.33 | 56.33 | 56.33 | 56.33 | 56.33 | 56.33 | 49.665 | 46.3325 | 44.6662 | 43.8331 | 43.4166 | 43.2083 | 43.1041 | 43.0521 | 43 | 43 | 43 | 43 | 43 | 43 | 43 | 43 | 43 | 43
Primers (water based) | g/L | CS | 58.95 | 58.95 | 58.95 | 58.95 | 58.95 | 58.95 | 58.95 | 58.95 | 58.95 | 58.95 | 58.95 | 58.95 | 58.95 | 58.95 | 51.975 | 48.4875 | 46.7437 | 45.8719 | 45.4359 | 45.218 | 45.109 | 45.0545 | 45 | 45 | 45 | 45 | 45 | 45 | 45 | 45 | 45 | 45
Interior matt walls and ceilings (solvent based) | g/L | CS | 400 | 400 | 400 | 400 | 400 | 400 | 400 | 400 | 400 | 400 | 400 | 400 | 400 | 400 | 400 | 400 | 400 | 400 | 400 | 400 | 30 | 30 | 30 | 30 | 30 | 30 | 30 | 30 | 30 | 30 | 30 | 30
Interior glossy walls and ceilings (solvent based) | g/L | CS | 400 | 400 | 400 | 400 | 400 | 400 | 400 | 400 | 400 | 400 | 400 | 400 | 400 | 400 | 400 | 400 | 400 | 400 | 238 | 157 | 116.5 | 96.25 | 76 | 76 | 76 | 76 | 76 | 76 | 76 | 76 | 76 | 76
Exterior walls of mineral substrate (solvent based) | g/L | CS | 450 | 450 | 450 | 450 | 450 | 450 | 450 | 450 | 450 | 450 | 450 | 450 | 450 | 450 | 450 | 450 | 450 | 450 | 288 | 207 | 166.5 | 146.25 | 126 | 126 | 126 | 126 | 126 | 126 | 126 | 126 | 126 | 126
Interior/exterior trim and cladding paints for wood and metal (solvent based) | g/L | CS | 450 | 450 | 450 | 450 | 450 | 450 | 450 | 450 | 450 | 450 | 450 | 450 | 450 | 450 | 450 | 450 | 450 | 450 | 387 | 355.5 | 339.75 | 331.875 | 324 | 324 | 324 | 324 | 324 | 324 | 324 | 324 | 324 | 324
Primers (solvent based) | g/L | CS | 450 | 450 | 450 | 450 | 450 | 450 | 450 | 450 | 450 | 450 | 450 | 450 | 450 | 450 | 450 | 450 | 450 | 450 | 325.5 | 263.25 | 232.125 | 216.5625 | 201 | 201 | 201 | 201 | 201 | 201 | 201 | 201 | 201 | 201
Paint application; Marine (2D3d) (NMVOC)
Category | Unit | Reference | 1990 | 1991 | 1992 | 1993 | 1994 | 1995 | 1996 | 1997 | 1998 | 1999 | 2000 | 2001 | 2002 | 2003 | 2004 | 2005 | 2006 | 2007 | 2008 | 2009 | 2010 | 2011 | 2012 | 2013 | 2014 | 2015 | 2016 | 2017 | 2018 | 2019 | 2020 | 2021
Anti Fouling Emission Factor g/L | g/L | CS | 440 | 440 | 440 | 440 | 440 | 440 | 440 | 440 | 440 | 440 | 440 | 440 | 440 | 440 | 440 | 440 | 440 | 440 | 440 | 440 | 440 | 440 | 440 | 440 | 440 | 440 | 440 | 440 | 440 | 440 | 440 | 440
Top Coat Emission Factor & Primer Emission Factor g/L | g/L | CS | 400 | 400 | 400 | 400 | 400 | 400 | 400 | 400 | 400 | 400 | 400 | 400 | 400 | 400 | 400 | 400 | 400 | 400 | 400 | 400 | 400 | 400 | 400 | 400 | 400 | 400 | 400 | 400 | 400 | 400 | 400 | 400
Degreasing (2D3e)
Pollutant | Unit | Reference | 1990 | 1991 | 1992 | 1993 | 1994 | 1995 | 1996 | 1997 | 1998 | 1999 | 2000 | 2001 | 2002 | 2003 | 2004 | 2005 | 2006 | 2007 | 2008 | 2009 | 2010 | 2011 | 2012 | 2013 | 2014 | 2015 | 2016 | 2017 | 2018 | 2019 | 2020 | 2021
NMVOC | g/kg | EEA/EMEP Guidebook 2019 | 460 | 460 | 460 | 460 | 460 | 460 | 460 | 460 | 460 | 460 | 460 | 460 | 460 | 460 | 460 | 460 | 460 | 460 | 460 | 460 | 460 | 460 | 460 | 460 | 460 | 460 | 460 | 460 | 460 | 460 | 460 | 460
Dry Cleaning (2D3e)
Pollutant | Unit | Reference | 1990 | 1991 | 1992 | 1993 | 1994 | 1995 | 1996 | 1997 | 1998 | 1999 | 2000 | 2001 | 2002 | 2003 | 2004 | 2005 | 2006 | 2007 | 2008 | 2009 | 2010 | 2011 | 2012 | 2013 | 2014 | 2015 | 2016 | 2017 | 2018 | 2019 | 2020 | 2021
NMVOC | g/kg | CS | 0.62584 | 0.62584 | 0.62584 | 0.62584 | 0.62584 | 0.62584 | 0.62584 | 0.62584 | 0.62584 | 0.62584 | 0.62584 | 0.62584 | 0.62584 | 0.62584 | 0.62584 | 0.62584 | 0.62584 | 0.62584 | 0.62584 | 0.62584 | 0.62584 | 0.62584 | 0.62584 | 0.62584 | 0.62584 | 0.62584 | 0.62584 | 0.62584 | 0.62584 | 0.62584 | 0.62584 | 0.62584
Preservation of Wood (2D3i)
Pollutant | Unit | Reference | 1990 | 1991 | 1992 | 1993 | 1994 | 1995 | 1996 | 1997 | 1998 | 1999 | 2000 | 2001 | 2002 | 2003 | 2004 | 2005 | 2006 | 2007 | 2008 | 2009 | 2010 | 2011 | 2012 | 2013 | 2014 | 2015 | 2016 | 2017 | 2018 | 2019 | 2020 | 2021
Benzo(a)pyrene | mg/kg | EEA/EMEP Guidebook 2019 | 1.05 | 1.05 | 1.05 | 1.05 | 1.05 | 1.05 | 1.05 | 1.05 | 1.05 | 1.05 | 1.05 | 1.05 | 1.05 | 1.05 | 1.05 | 1.05 | 1.05 | 1.05 | 1.05 | 1.05 | 1.05 | 1.05 | 1.05 | 1.05 | 1.05 | 1.05 | 1.05 | 1.05 | 1.05 | 1.05 | 1.05 | 1.05
Benzo(b)fluoranthene | mg/kg | EEA/EMEP Guidebook 2019 | 0.53 | 0.53 | 0.53 | 0.53 | 0.53 | 0.53 | 0.53 | 0.53 | 0.53 | 0.53 | 0.53 | 0.53 | 0.53 | 0.53 | 0.53 | 0.53 | 0.53 | 0.53 | 0.53 | 0.53 | 0.53 | 0.53 | 0.53 | 0.53 | 0.53 | 0.53 | 0.53 | 0.53 | 0.53 | 0.53 | 0.53 | 0.53
Benzo(k)fluoranthene | mg/kg | EEA/EMEP Guidebook 2019 | 0.53 | 0.53 | 0.53 | 0.53 | 0.53 | 0.53 | 0.53 | 0.53 | 0.53 | 0.53 | 0.53 | 0.53 | 0.53 | 0.53 | 0.53 | 0.53 | 0.53 | 0.53 | 0.53 | 0.53 | 0.53 | 0.53 | 0.53 | 0.53 | 0.53 | 0.53 | 0.53 | 0.53 | 0.53 | 0.53 | 0.53 | 0.53
Indeno(1,2,3-cd)pyrene | mg/kg | EEA/EMEP Guidebook 2019 | 0.53 | 0.53 | 0.53 | 0.53 | 0.53 | 0.53 | 0.53 | 0.53 | 0.53 | 0.53 | 0.53 | 0.53 | 0.53 | 0.53 | 0.53 | 0.53 | 0.53 | 0.53 | 0.53 | 0.53 | 0.53 | 0.53 | 0.53 | 0.53 | 0.53 | 0.53 | 0.53 | 0.53 | 0.53 | 0.53 | 0.53 | 0.53
Fat Edible and non edible oil extraction (2D3i)
Pollutant | Unit | Reference | 1990 | 1991 | 1992 | 1993 | 1994 | 1995 | 1996 | 1997 | 1998 | 1999 | 2000 | 2001 | 2002 | 2003 | 2004 | 2005 | 2006 | 2007 | 2008 | 2009 | 2010 | 2011 | 2012 | 2013 | 2014 | 2015 | 2016 | 2017 | 2018 | 2019 | 2020 | 2021
NMVOC | g/kg | EEA/EMEP Guidebook 2019 | 1.57 | 1.57 | 1.57 | 1.57 | 1.57 | 1.57 | 1.57 | 1.57 | 1.57 | 1.57 | 1.57 | 1.57 | 1.57 | 1.57 | 1.57 | 1.57 | 1.57 | 1.57 | 1.57 | 1.57 | 1.57 | 1.57 | 1.57 | 1.57 | 1.57 | 1.57 | 1.57 | 1.57 | 1.57 | 1.57 | 1.57 | 1.57
TSP | g/kg | EEA/EMEP Guidebook 2019 | 1.1 | 1.1 | 1.1 | 1.1 | 1.1 | 1.1 | 1.1 | 1.1 | 1.1 | 1.1 | 1.1 | 1.1 | 1.1 | 1.1 | 1.1 | 1.1 | 1.1 | 1.1 | 1.1 | 1.1 | 1.1 | 1.1 | 1.1 | 1.1 | 1.1 | 1.1 | 1.1 | 1.1 | 1.1 | 1.1 | 1.1 | 1.1
PM10 | g/kg | EEA/EMEP Guidebook 2019 | 0.9 | 0.9 | 0.9 | 0.9 | 0.9 | 0.9 | 0.9 | 0.9 | 0.9 | 0.9 | 0.9 | 0.9 | 0.9 | 0.9 | 0.9 | 0.9 | 0.9 | 0.9 | 0.9 | 0.9 | 0.9 | 0.9 | 0.9 | 0.9 | 0.9 | 0.9 | 0.9 | 0.9 | 0.9 | 0.9 | 0.9 | 0.9
PM2.5 | g/kg | EEA/EMEP Guidebook 2019 | 0.6 | 0.6 | 0.6 | 0.6 | 0.6 | 0.6 | 0.6 | 0.6 | 0.6 | 0.6 | 0.6 | 0.6 | 0.6 | 0.6 | 0.6 | 0.6 | 0.6 | 0.6 | 0.6 | 0.6 | 0.6 | 0.6 | 0.6 | 0.6 | 0.6 | 0.6 | 0.6 | 0.6 | 0.6 | 0.6 | 0.6 | 0.6
Industrial Adhesive usage (2D3i)
Pollutant | Unit | Reference | 1990 | 1991 | 1992 | 1993 | 1994 | 1995 | 1996 | 1997 | 1998 | 1999 | 2000 | 2001 | 2002 | 2003 | 2004 | 2005 | 2006 | 2007 | 2008 | 2009 | 2010 | 2011 | 2012 | 2013 | 2014 | 2015 | 2016 | 2017 | 2018 | 2019 | 2020 | 2021
NMVOC | g/kg | EEA/EMEP Guidebook 2019 | 522 | 522 | 522 | 522 | 522 | 522 | 522 | 522 | 522 | 522 | 522 | 522 | 522 | 522 | 522 | 522 | 522 | 522 | 522 | 522 | 522 | 522 | 522 | 522 | 522 | 522 | 522 | 522 | 522 | 522 | 522 | 522

## 2G_2H
Table D. 5
Emission Factors | Code | Name
NFR Source Category | 2 G- L | Industrial Processes
Fireworks (2G)
Pollutant | Unit | Reference | 1990 | 1991 | 1992 | 1993 | 1994 | 1995 | 1996 | 1997 | 1998 | 1999 | 2000 | 2001 | 2002 | 2003 | 2004 | 2005 | 2006 | 2007 | 2008 | 2009 | 2010 | 2011 | 2012 | 2013 | 2014 | 2015 | 2016 | 2017 | 2018 | 2019 | 2020 | 2021
NOx | g/t | EEA/EMEP Guidebook 2019 | 260 | 260 | 260 | 260 | 260 | 260 | 260 | 260 | 260 | 260 | 260 | 260 | 260 | 260 | 260 | 260 | 260 | 260 | 260 | 260 | 260 | 260 | 260 | 260 | 260 | 260 | 260 | 260 | 260 | 260 | 260 | 260
SO2 | g/t | EEA/EMEP Guidebook 2019 | 3020 | 3020 | 3020 | 3020 | 3020 | 3020 | 3020 | 3020 | 3020 | 3020 | 3020 | 3020 | 3020 | 3020 | 3020 | 3020 | 3020 | 3020 | 3020 | 3020 | 3020 | 3020 | 3020 | 3020 | 3020 | 3020 | 3020 | 3020 | 3020 | 3020 | 3020 | 3020
CO | g/t | EEA/EMEP Guidebook 2019 | 7150 | 7150 | 7150 | 7150 | 7150 | 7150 | 7150 | 7150 | 7150 | 7150 | 7150 | 7150 | 7150 | 7150 | 7150 | 7150 | 7150 | 7150 | 7150 | 7150 | 7150 | 7150 | 7150 | 7150 | 7150 | 7150 | 7150 | 7150 | 7150 | 7150 | 7150 | 7150
TSP | g/t | EEA/EMEP Guidebook 2019 | 109830 | 109830 | 109830 | 109830 | 109830 | 109830 | 109830 | 109830 | 109830 | 109830 | 109830 | 109830 | 109830 | 109830 | 109830 | 109830 | 109830 | 109830 | 109830 | 109830 | 109830 | 109830 | 109830 | 109830 | 109830 | 109830 | 109830 | 109830 | 109830 | 109830 | 109830 | 109830
PM10 | g/t | EEA/EMEP Guidebook 2019 | 99920 | 99920 | 99920 | 99920 | 99920 | 99920 | 99920 | 99920 | 99920 | 99920 | 99920 | 99920 | 99920 | 99920 | 99920 | 99920 | 99920 | 99920 | 99920 | 99920 | 99920 | 99920 | 99920 | 99920 | 99920 | 99920 | 99920 | 99920 | 99920 | 99920 | 99920 | 99920
PM2.5 | g/t | EEA/EMEP Guidebook 2019 | 51940 | 51940 | 51940 | 51940 | 51940 | 51940 | 51940 | 51940 | 51940 | 51940 | 51940 | 51940 | 51940 | 51940 | 51940 | 51940 | 51940 | 51940 | 51940 | 51940 | 51940 | 51940 | 51940 | 51940 | 51940 | 51940 | 51940 | 51940 | 51940 | 51940 | 51940 | 51940
Cd | g/t | EEA/EMEP Guidebook 2019 | 1.48 | 1.48 | 1.48 | 1.48 | 1.48 | 1.48 | 1.48 | 1.48 | 1.48 | 1.48 | 1.48 | 1.48 | 1.48 | 1.48 | 1.48 | 1.48 | 1.48 | 1.48 | 1.48 | 1.48 | 1.48 | 1.48 | 1.48 | 1.48 | 1.48 | 1.48 | 1.48 | 1.48 | 1.48 | 1.48 | 1.48 | 1.48
Ni | g/t | EEA/EMEP Guidebook 2019 | 30 | 30 | 30 | 30 | 30 | 30 | 30 | 30 | 30 | 30 | 30 | 30 | 30 | 30 | 30 | 30 | 30 | 30 | 30 | 30 | 30 | 30 | 30 | 30 | 30 | 30 | 30 | 30 | 30 | 30 | 30 | 30
Zn | g/t | EEA/EMEP Guidebook 2019 | 260 | 260 | 260 | 260 | 260 | 260 | 260 | 260 | 260 | 260 | 260 | 260 | 260 | 260 | 260 | 260 | 260 | 260 | 260 | 260 | 260 | 260 | 260 | 260 | 260 | 260 | 260 | 260 | 260 | 260 | 260 | 260
Cu | g/t | EEA/EMEP Guidebook 2019 | 444 | 444 | 444 | 444 | 444 | 444 | 444 | 444 | 444 | 444 | 444 | 444 | 444 | 444 | 444 | 444 | 444 | 444 | 444 | 444 | 444 | 444 | 444 | 444 | 444 | 444 | 444 | 444 | 444 | 444 | 444 | 444
Cr | g/t | EEA/EMEP Guidebook 2019 | 15.6 | 15.6 | 15.6 | 15.6 | 15.6 | 15.6 | 15.6 | 15.6 | 15.6 | 15.6 | 15.6 | 15.6 | 15.6 | 15.6 | 15.6 | 15.6 | 15.6 | 15.6 | 15.6 | 15.6 | 15.6 | 15.6 | 15.6 | 15.6 | 15.6 | 15.6 | 15.6 | 15.6 | 15.6 | 15.6 | 15.6 | 15.6
Hg | g/t | EEA/EMEP Guidebook 2019 | 0.057 | 0.057 | 0.057 | 0.057 | 0.057 | 0.057 | 0.057 | 0.057 | 0.057 | 0.057 | 0.057 | 0.057 | 0.057 | 0.057 | 0.057 | 0.057 | 0.057 | 0.057 | 0.057 | 0.057 | 0.057 | 0.057 | 0.057 | 0.057 | 0.057 | 0.057 | 0.057 | 0.057 | 0.057 | 0.057 | 0.057 | 0.057
Pb | g/t | EEA/EMEP Guidebook 2019 | 784 | 784 | 784 | 784 | 784 | 784 | 784 | 784 | 784 | 784 | 784 | 784 | 784 | 784 | 784 | 784 | 784 | 784 | 784 | 784 | 784 | 784 | 784 | 784 | 784 | 784 | 784 | 784 | 784 | 784 | 784 | 784
As | g/t | EEA/EMEP Guidebook 2019 | 1.33 | 1.33 | 1.33 | 1.33 | 1.33 | 1.33 | 1.33 | 1.33 | 1.33 | 1.33 | 1.33 | 1.33 | 1.33 | 1.33 | 1.33 | 1.33 | 1.33 | 1.33 | 1.33 | 1.33 | 1.33 | 1.33 | 1.33 | 1.33 | 1.33 | 1.33 | 1.33 | 1.33 | 1.33 | 1.33 | 1.33 | 1.33
Tobacco (2G)
Pollutant | Unit | Reference | 1990 | 1991 | 1992 | 1993 | 1994 | 1995 | 1996 | 1997 | 1998 | 1999 | 2000 | 2001 | 2002 | 2003 | 2004 | 2005 | 2006 | 2007 | 2008 | 2009 | 2010 | 2011 | 2012 | 2013 | 2014 | 2015 | 2016 | 2017 | 2018 | 2019 | 2020 | 2021
NOx | g/t | EEA/EMEP Guidebook 2019 | 1.8 | 1.8 | 1.8 | 1.8 | 1.8 | 1.8 | 1.8 | 1.8 | 1.8 | 1.8 | 1.8 | 1.8 | 1.8 | 1.8 | 1.8 | 1.8 | 1.8 | 1.8 | 1.8 | 1.8 | 1.8 | 1.8 | 1.8 | 1.8 | 1.8 | 1.8 | 1.8 | 1.8 | 1.8 | 1.8 | 1.8 | 1.8
NH3 | g/t | EEA/EMEP Guidebook 2019 | 4.15 | 4.15 | 4.15 | 4.15 | 4.15 | 4.15 | 4.15 | 4.15 | 4.15 | 4.15 | 4.15 | 4.15 | 4.15 | 4.15 | 4.15 | 4.15 | 4.15 | 4.15 | 4.15 | 4.15 | 4.15 | 4.15 | 4.15 | 4.15 | 4.15 | 4.15 | 4.15 | 4.15 | 4.15 | 4.15 | 4.15 | 4.15
CO | g/t | EEA/EMEP Guidebook 2019 | 55.1 | 55.1 | 55.1 | 55.1 | 55.1 | 55.1 | 55.1 | 55.1 | 55.1 | 55.1 | 55.1 | 55.1 | 55.1 | 55.1 | 55.1 | 55.1 | 55.1 | 55.1 | 55.1 | 55.1 | 55.1 | 55.1 | 55.1 | 55.1 | 55.1 | 55.1 | 55.1 | 55.1 | 55.1 | 55.1 | 55.1 | 55.1
NMVOC | g/kg | EEA/EMEP Guidebook 2019 | 4.84 | 4.84 | 4.84 | 4.84 | 4.84 | 4.84 | 4.84 | 4.84 | 4.84 | 4.84 | 4.84 | 4.84 | 4.84 | 4.84 | 4.84 | 4.84 | 4.84 | 4.84 | 4.84 | 4.84 | 4.84 | 4.84 | 4.84 | 4.84 | 4.84 | 4.84 | 4.84 | 4.84 | 4.84 | 4.84 | 4.84 | 4.84
TSP | g/t | EEA/EMEP Guidebook 2019 | 27 | 27 | 27 | 27 | 27 | 27 | 27 | 27 | 27 | 27 | 27 | 27 | 27 | 27 | 27 | 27 | 27 | 27 | 27 | 27 | 27 | 27 | 27 | 27 | 27 | 27 | 27 | 27 | 27 | 27 | 27 | 27
PM10 | g/t | EEA/EMEP Guidebook 2019 | 27 | 27 | 27 | 27 | 27 | 27 | 27 | 27 | 27 | 27 | 27 | 27 | 27 | 27 | 27 | 27 | 27 | 27 | 27 | 27 | 27 | 27 | 27 | 27 | 27 | 27 | 27 | 27 | 27 | 27 | 27 | 27
PM2.5 | g/t | EEA/EMEP Guidebook 2019 | 27 | 27 | 27 | 27 | 27 | 27 | 27 | 27 | 27 | 27 | 27 | 27 | 27 | 27 | 27 | 27 | 27 | 27 | 27 | 27 | 27 | 27 | 27 | 27 | 27 | 27 | 27 | 27 | 27 | 27 | 27 | 27
BC | %of PM2.5 | EEA/EMEP Guidebook 2019 | 40 | 40 | 40 | 40 | 40 | 40 | 40 | 40 | 40 | 40 | 40 | 40 | 40 | 40 | 40 | 40 | 40 | 40 | 40 | 40 | 40 | 40 | 40 | 40 | 40 | 40 | 40 | 40 | 40 | 40 | 40 | 40
Cd | g/t | EEA/EMEP Guidebook 2019 | 5.4 | 5.4 | 5.4 | 5.4 | 5.4 | 5.4 | 5.4 | 5.4 | 5.4 | 5.4 | 5.4 | 5.4 | 5.4 | 5.4 | 5.4 | 5.4 | 5.4 | 5.4 | 5.4 | 5.4 | 5.4 | 5.4 | 5.4 | 5.4 | 5.4 | 5.4 | 5.4 | 5.4 | 5.4 | 5.4 | 5.4 | 5.4
Ni | g/t | EEA/EMEP Guidebook 2019 | 2.7 | 2.7 | 2.7 | 2.7 | 2.7 | 2.7 | 2.7 | 2.7 | 2.7 | 2.7 | 2.7 | 2.7 | 2.7 | 2.7 | 2.7 | 2.7 | 2.7 | 2.7 | 2.7 | 2.7 | 2.7 | 2.7 | 2.7 | 2.7 | 2.7 | 2.7 | 2.7 | 2.7 | 2.7 | 2.7 | 2.7 | 2.7
Zn | g/t | EEA/EMEP Guidebook 2019 | 2.7 | 2.7 | 2.7 | 2.7 | 2.7 | 2.7 | 2.7 | 2.7 | 2.7 | 2.7 | 2.7 | 2.7 | 2.7 | 2.7 | 2.7 | 2.7 | 2.7 | 2.7 | 2.7 | 2.7 | 2.7 | 2.7 | 2.7 | 2.7 | 2.7 | 2.7 | 2.7 | 2.7 | 2.7 | 2.7 | 2.7 | 2.7
Cu | g/t | EEA/EMEP Guidebook 2019 | 5.4 | 5.4 | 5.4 | 5.4 | 5.4 | 5.4 | 5.4 | 5.4 | 5.4 | 5.4 | 5.4 | 5.4 | 5.4 | 5.4 | 5.4 | 5.4 | 5.4 | 5.4 | 5.4 | 5.4 | 5.4 | 5.4 | 5.4 | 5.4 | 5.4 | 5.4 | 5.4 | 5.4 | 5.4 | 5.4 | 5.4 | 5.4
PCDD/F | μg I-TEQ/Mg | EEA/EMEP Guidebook 2019 | 0.1 | 0.1 | 0.1 | 0.1 | 0.1 | 0.1 | 0.1 | 0.1 | 0.1 | 0.1 | 0.1 | 0.1 | 0.1 | 0.1 | 0.1 | 0.1 | 0.1 | 0.1 | 0.1 | 0.1 | 0.1 | 0.1 | 0.1 | 0.1 | 0.1 | 0.1 | 0.1 | 0.1 | 0.1 | 0.1 | 0.1 | 0.1
Benzo(a)pyrene | g/t | EEA/EMEP Guidebook 2019 | 0.111 | 0.111 | 0.111 | 0.111 | 0.111 | 0.111 | 0.111 | 0.111 | 0.111 | 0.111 | 0.111 | 0.111 | 0.111 | 0.111 | 0.111 | 0.111 | 0.111 | 0.111 | 0.111 | 0.111 | 0.111 | 0.111 | 0.111 | 0.111 | 0.111 | 0.111 | 0.111 | 0.111 | 0.111 | 0.111 | 0.111 | 0.111
Benzo(b)fluoranthene | g/t | EEA/EMEP Guidebook 2019 | 0.045 | 0.045 | 0.045 | 0.045 | 0.045 | 0.045 | 0.045 | 0.045 | 0.045 | 0.045 | 0.045 | 0.045 | 0.045 | 0.045 | 0.045 | 0.045 | 0.045 | 0.045 | 0.045 | 0.045 | 0.045 | 0.045 | 0.045 | 0.045 | 0.045 | 0.045 | 0.045 | 0.045 | 0.045 | 0.045 | 0.045 | 0.045
Benzo(k)fluoranthene | g/t | EEA/EMEP Guidebook 2019 | 0.045 | 0.045 | 0.045 | 0.045 | 0.045 | 0.045 | 0.045 | 0.045 | 0.045 | 0.045 | 0.045 | 0.045 | 0.045 | 0.045 | 0.045 | 0.045 | 0.045 | 0.045 | 0.045 | 0.045 | 0.045 | 0.045 | 0.045 | 0.045 | 0.045 | 0.045 | 0.045 | 0.045 | 0.045 | 0.045 | 0.045 | 0.045
Indeno(1,2,3-cd)pyrene | g/t | EEA/EMEP Guidebook 2019 | 0.045 | 0.045 | 0.045 | 0.045 | 0.045 | 0.045 | 0.045 | 0.045 | 0.045 | 0.045 | 0.045 | 0.045 | 0.045 | 0.045 | 0.045 | 0.045 | 0.045 | 0.045 | 0.045 | 0.045 | 0.045 | 0.045 | 0.045 | 0.045 | 0.045 | 0.045 | 0.045 | 0.045 | 0.045 | 0.045 | 0.045 | 0.045
Bread Baking (2H2) (NMVOC)
Category | Unit | Reference | 1990 | 1991 | 1992 | 1993 | 1994 | 1995 | 1996 | 1997 | 1998 | 1999 | 2000 | 2001 | 2002 | 2003 | 2004 | 2005 | 2006 | 2007 | 2008 | 2009 | 2010 | 2011 | 2012 | 2013 | 2014 | 2015 | 2016 | 2017 | 2018 | 2019 | 2020 | 2021
Bread | kg/t | EEA/EMEP Guidebook 2019 | 4.5 | 4.5 | 4.5 | 4.5 | 4.5 | 4.5 | 4.5 | 4.5 | 4.5 | 4.5 | 4.5 | 4.5 | 4.5 | 4.5 | 4.5 | 4.5 | 4.5 | 4.5 | 4.5 | 4.5 | 4.5 | 4.5 | 4.5 | 4.5 | 4.5 | 4.5 | 4.5 | 4.5 | 4.5 | 4.5 | 4.5 | 4.5
Baking Goods | kg/t | EEA/EMEP Guidebook 2019 | bar: 1990 to 2021
Alcohol production (2H2) (NMVOC)
Category | Unit | Reference | 1990 | 1991 | 1992 | 1993 | 1994 | 1995 | 1996 | 1997 | 1998 | 1999 | 2000 | 2001 | 2002 | 2003 | 2004 | 2005 | 2006 | 2007 | 2008 | 2009 | 2010 | 2011 | 2012 | 2013 | 2014 | 2015 | 2016 | 2017 | 2018 | 2019 | 2020 | 2021
Production of Beer | kg/hL | EEA/EMEP Guidebook 2019 | 0.035 | 0.035 | 0.035 | 0.035 | 0.035 | 0.035 | 0.035 | 0.035 | 0.035 | 0.035 | 0.035 | 0.035 | 0.035 | 0.035 | 0.035 | 0.035 | 0.035 | 0.035 | 0.035 | 0.035 | 0.035 | 0.035 | 0.035 | 0.035 | 0.035 | 0.035 | 0.035 | 0.035 | 0.035 | 0.035 | 0.035 | 0.035
Production of Spirits | kg/hL | EEA/EMEP Guidebook 2019 | 15 | 15 | 15 | 15 | 15 | 15 | 15 | 15 | 15 | 15 | 15 | 15 | 15 | 15 | 15 | 15 | 15 | 15 | 15 | 15 | 15 | 15 | 15 | 15 | 15 | 15 | 15 | 15 | 15 | 15 | 15 | 15
Meat/fish frying/curing (2H2) (NMVOC)
Pollutant | Unit | Reference | 1990 | 1991 | 1992 | 1993 | 1994 | 1995 | 1996 | 1997 | 1998 | 1999 | 2000 | 2001 | 2002 | 2003 | 2004 | 2005 | 2006 | 2007 | 2008 | 2009 | 2010 | 2011 | 2012 | 2013 | 2014 | 2015 | 2016 | 2017 | 2018 | 2019 | 2020 | 2021
NMVOC | kg/t | EEA/EMEP Guidebook 2019 | 0.3 | 0.3 | 0.3 | 0.3 | 0.3 | 0.3 | 0.3 | 0.3 | 0.3 | 0.3 | 0.3 | 0.3 | 0.3 | 0.3 | 0.3 | 0.3 | 0.3 | 0.3 | 0.3 | 0.3 | 0.3 | 0.3 | 0.3 | 0.3 | 0.3 | 0.3 | 0.3 | 0.3 | 0.3 | 0.3 | 0.3 | 0.3
Coffee roasting (2H2)
Pollutant | Unit | Reference | 1990 | 1991 | 1992 | 1993 | 1994 | 1995 | 1996 | 1997 | 1998 | 1999 | 2000 | 2001 | 2002 | 2003 | 2004 | 2005 | 2006 | 2007 | 2008 | 2009 | 2010 | 2011 | 2012 | 2013 | 2014 | 2015 | 2016 | 2017 | 2018 | 2019 | 2020 | 2021
NMVOC | kg/t | EEA/EMEP Guidebook 2019 | 0.55 | 0.55 | 0.55 | 0.55 | 0.55 | 0.55 | 0.55 | 0.55 | 0.55 | 0.55 | 0.55 | 0.55 | 0.55 | 0.55 | 0.55 | 0.55 | 0.55 | 0.55 | 0.55 | 0.55 | 0.55 | 0.55 | 0.55 | 0.55 | 0.55 | 0.55 | 0.55 | 0.55 | 0.55 | 0.55 | 0.55 | 0.55
Animal feedstock (2H2)
Pollutant | Unit | Reference | 1990 | 1991 | 1992 | 1993 | 1994 | 1995 | 1996 | 1997 | 1998 | 1999 | 2000 | 2001 | 2002 | 2003 | 2004 | 2005 | 2006 | 2007 | 2008 | 2009 | 2010 | 2011 | 2012 | 2013 | 2014 | 2015 | 2016 | 2017 | 2018 | 2019 | 2020 | 2021
NMVOC | kg/t | EEA/EMEP Guidebook 2019 | bar: 1990 to 2021
Leakage from Electrical Equipment (2L)
Pollutant | Unit | Reference | 1990 | 1991 | 1992 | 1993 | 1994 | 1995 | 1996 | 1997 | 1998 | 1999 | 2000 | 2001 | 2002 | 2003 | 2004 | 2005 | 2006 | 2007 | 2008 | 2009 | 2010 | 2011 | 2012 | 2013 | 2014 | 2015 | 2016 | 2017 | 2018 | 2019 | 2020 | 2021
PCBs | g/kgfluid | UK NAEI (2006) | 0.06 | 0.06 | 0.06 | 0.06 | 0.06 | 0.06 | 0.06 | 0.06 | 0.06 | 0.06 | 0.06 | 0.06 | 0.06 | 0.06 | 0.06 | 0.06 | 0.06 | 0.06 | 0.06 | 0.06 | 0.06 | 0.06 | 0.06 | 0.06 | 0.06 | 0.06 | 0.06 | 0.06 | 0.06 | 0.06 | 0.06 | 0.06
PCDD/F (I-TEQ) | μg I-TEQ / kg PCB | Dyke (1997) | 83.5 | 83.5 | 83.5 | 83.5 | 83.5 | 83.5 | 83.5 | 83.5 | 83.5 | 83.5 | 83.5 | 83.5 | 83.5 | 83.5 | 83.5 | 83.5 | 83.5 | 83.5 | 83.5 | 83.5 | 83.5 | 83.5 | 83.5 | 83.5 | 83.5 | 83.5 | 83.5 | 83.5 | 83.5 | 83.5 | 83.5 | 83.5
Fragmentisers & Shredders (2L)
Pollutant | Unit | Reference | 1990 | 1991 | 1992 | 1993 | 1994 | 1995 | 1996 | 1997 | 1998 | 1999 | 2000 | 2001 | 2002 | 2003 | 2004 | 2005 | 2006 | 2007 | 2008 | 2009 | 2010 | 2011 | 2012 | 2013 | 2014 | 2015 | 2016 | 2017 | 2018 | 2019 | 2020 | 2021
PCBs | g/capita/year | UNECE Guidebook (2000) | 0.0034 | 0.0032 | 0.003 | 0.0028 | 0.0026 | 0.0024 | 0.0022 | 0.002 | 0.0018 | 0.0016 | 0.0014 | 0.0012 | 0.001 | 0.0008 | 0.0006 | 0.0004 | NO | NO | NO | NO | NO | NO | NO | NO | NO | NO | NO | NO | NO | NO | NO | NO