## Table 4.1
Table 4.1 Level 3 Source Methodology for IPPU
2. Industrial Processes and Product Use | CO₂ | CH₄ | N₂O | HFCs | PFCs | SF₆ | NF₃
A. Mineral industry
1. Cement production* | T3* | NA | NA | NA | NA | NA | NA
2. Lime production | T3 | NA | NA | NA | NA | NA | NA
3. Glass production | T1,T3,NA | NA | NA | NA | NA | NA | NA
4. Other process uses of carbonates | T3 | NA | NA | NA | NA | NA | NA
B. Chemical industry
1. Ammonia production | T1,NA | NA | NA | NA | NA | NA | NA
2. Nitric acid production | NA | NA | T1,NA | NA | NA | NA | NA
3. Adipic acid production | NA | NA | NA | NA | NA | NA | NA
4. Caprolactam, glyoxal and glyoxylic acid production | NA | NA | NA | NA | NA | NA | NA
5. Carbide production | NA | NA | NA | NA | NA | NA | NA
6. Titanium dioxide production | NA | NA | NA | NA | NA | NA | NA
7. Soda ash production | NA | NA | NA | NA | NA | NA | NA
8. Petrochemical and carbon black production | NA | NA | NA | NA | NA | NA | NA
9. Fluorochemical production | NA | NA | NA | NA | NA | NA | NA
10. Other | NA | NA | NA | NA | NA | NA | NA
C. Metal industry
1. Iron and steel production | T1,NA | NA | NA | NA | NA | NA | NA
2. Ferroalloys production | NA | NA | NA | NA | NA | NA | NA
3. Aluminium production | NA | NA | NA | NA | NA | NA | NA
4. Magnesium production | NA | NA | NA | NA | NA | NA | NA
5. Lead production | NA | NA | NA | NA | NA | NA | NA
6. Zinc production | NA | NA | NA | NA | NA | NA | NA
7. Other | NA | NA | NA | NA | NA | NA | NA
D. Non-energy products from fuels and solvent use
1. Lubricant use | NA,T1 | NA | NA | NA | NA | NA | NA
2. Paraffin wax use | T2 | NA | NA | NA | NA | NA | NA
3. Other | T1,T2 | NA | NA | NA | NA | NA | NA
E. Electronics industry
1. Integrated circuit or semiconductor | NA | NA | NA | T2 | T2 | T2 | T2
2. TFT flat panel display | NA | NA | NA | NA | NA | NA | NA
3. Photovoltaics | NA | NA | NA | NA | NA | NA | NA
4. Heat transfer fluid | NA | NA | NA | NA | NA | NA | NA
5. Other | NA | NA | NA | NA | NA | NA | NA
F. Product uses as substitutes for ODS
1. Refrigeration and air conditioning* | NA | NA | NA | T2, T3 | NA | NA | NA
2. Foam blowing agents | NA | NA | NA | NA | NA | NA | NA
3. Fire protection | NA | NA | NA | T2 | NA | NA | NA
4. Aerosols | NA | NA | NA | T1, T2 | NA | NA | NA
5. Solvents | NA | NA | NA | NA | NA | NA | NA
6. Other applications | NA | NA | NA | NA | NA | NA | NA
G. Other product manufacture and use
1. Electrical equipment | NA | NA | NA | NA | NA | T3 | NA
2. SF6 and PFCs from other product use | NA | NA | NA | NA | NA | T1 | NA
3. N2O from product uses | NA | NA | T1 | NA | NA | NA | NA
4. Other | T2 | NA | NA | NA | NA | NA | NA
H. Other
1. Pulp and Paper Industry | NA | NA | NA | NA | NA | NA | NA
2. Food and Beverages Industry | T2 | NA | NA | NA | NA | NA | NA
3. Other | NA | NA | NA | NA | NA | NA | NA

## Table 4.2
Table 4.2 Emissions from Industrial Processes and Product Use 1990-2018
|  | Gas | Unit | 1990 | 1991 | 1992 | 1993 | 1994 | 1995 | 1996 | 1997 | 1998 | 1999 | 2000 | 2001 | 2002 | 2003 | 2004 | 2005 | 2006 | 2007 | 2008 | 2009 | 2010 | 2011 | 2012 | 2013 | 2014 | 2015 | 2016 | 2017 | 2018
2.A.1 | Cement Production | CO₂ | kt CO₂e | 884 | 782 | 753 | 729 | 859 | 879 | 983 | 1145 | 1059 | 1166 | 1700.904 | 1851.19 | 1859.797 | 2126.951 | 2295.081 | 2357.0552 | 2347.8512 | 2374.0563 | 2106.7333 | 1326.7758 | 1105.109 | 966.2735 | 1177.0216 | 1111.7464 | 1461.1216 | 1652.0145 | 1793.5241 | 1839.6054 | 1916.0429
2.A.2 | Lime Production | CO₂ | kt CO₂e | 214.077 | 192.228 | 162.395 | 204.893 | 205.428 | 187.506 | 198.237 | 221.891 | 211.657 | 170.074 | 190.431 | 189.395 | 190.314 | 206.256 | 201.5389 | 183.477 | 180.3042 | 196.7148 | 187.7957 | 156.404 | 192.4145 | 199.0605 | 214.3912 | 189.6381 | 188.983 | 177.3472 | 173.897 | 198.9433 | 177.2755
2.A.3 | Glass Production | CO₂ | kt CO₂e | 13.3252 | 13.0557 | 12.5872 | 12.5197 | 12.3072 | 11.9657 | 11.6252 | 11.4647 | 11.0492 | 10.9567 | 10.7144 | 10.136 | 5.1307 | 0.55323 | 0.58013 | 0.48088 | 0.48667 | 0.455 | 0.30709 | 0.01737 | NO | NO | NO | NO | NO | NO | NO | NO | NO
2.A.4.a | Other- Ceramics | CO₂ | kt CO₂e | 5.2257 | 5.0185 | 4.9148 | 4.604 | 4.9148 | 5.6402 | 5.433 | 6.4692 | 6.3138 | 6.6247 | 6.6644 | 6.2963 | 6.0451 | 6.2555 | 6.3612 | 7.5342 | 7.6581 | 7.0388 | 4.1839 | 0.5314 | 0.42043 | 0.82599 | 0.030652 | 0.033091 | NO | 0.4958 | 0.77662 | 0.84666 | 0.94643
2.A.4.b | Other- Soda Ash Use | CO₂ | kt CO₂e | 0.097491 | 0.087207 | 0.071062 | 0.10926 | 0.052242 | 0.069108 | 0.091938 | 0.09996 | 0.10613 | 0.054299 | 0.070342 | 0.088853 | 0.054299 | 0.063349 | 0.081449 | 0.083 | 0.062 | 0.055842 | 0.043524 | 0.054199 | 0.072668 | 0.068152 | 0.087439 | 0.063449 | 0.06884 | 0.059281 | 0.044601 | 0.071121 | 0.09704
2.A.4.d | Other- Limestone use | CO₂ | kt CO₂e | NO | NO | NO | NO | NO | NO | NO | NO | NO | NO | NO | 4.331 | 2.038 | 2.239 | 3.42 | 4.165 | 2.3813 | 2.1133 | 2.5203 | 1.5399 | 1.0319 | 1.0424 | 0.437 | 0.21393 | 0.27969 | 0.44675 | 0.15904 | 0.38976 | 0.1871
2.B.1 | Ammonia Production | CO₂ | kt CO₂e | 990.2335 | 1030.3165 | 1003.5615 | 946.1868 | 1056.6256 | 973.4373 | 922.8505 | 1073.1246 | 1058.8057 | 942.8176 | 882.3 | 1041.1842 | 810.9006 | 0.29747 | NO | NO | NO | NO | NO | NO | NO | NO | NO | NO | NO | NO | NO | NO | NO
2.B.2 | Nitric Acid Production | N₂O | kt CO₂e | 995.32 | 780.9984 | 780.9984 | 780.9984 | 780.9984 | 780.9984 | 780.9984 | 780.9984 | 780.9984 | 780.9984 | 780.9984 | 561.73 | 280.865 | NO | NO | NO | NO | NO | NO | NO | NO | NO | NO | NO | NO | NO | NO | NO | NO
2.C.1 | Iron and Steel Production | CO₂ | kt CO₂e | 26.08 | 23.44 | 20.56 | 26.08 | 21.28 | 24.8 | 27.28 | 26.96 | 28.64 | 26.8 | 28.8 | 12 | NO | NO | NO | NO | NO | NO | NO | NO | NO | NO | NO | NO | NO | NO | NO | NO | NO
2.D.1 | Lubricant Use | CO₂ | kt CO₂e | 35.9719 | 24.8082 | 24.8082 | 22.9476 | 23.5678 | 11.7839 | 27.289 | 19.2264 | 16.7455 | 16.7455 | 70.0832 | 19.8466 | 11.7839 | 14.8849 | 17.3657 | 59.5397 | 19.2264 | 23.5678 | 20.4668 | 22.3875 | 16.8162 | 18.732 | 18.2825 | 19.0765 | 19.8383 | 20.3487 | 20.0893 | 22.2197 | 21.8052
2.D.2 | Paraffin Wax Use | CO₂ | kt CO₂e | 6.2605 | 5.7564 | 5.8036 | 6.2418 | 6.3174 | 8.5969 | 8.853 | 8.9162 | 9.7293 | 13.9314 | 15.7278 | 18.7847 | 22.8051 | 24.1001 | 25.9003 | 35.2713 | 28.1915 | 32.6477 | 23.7639 | 24.0404 | 21.8215 | 21.5382 | 20.0962 | 22.6791 | 20.4481 | 24.4859 | 23.7091 | 56.8973 | 46.5143
2.D.3 | Solvent use | Indirect CO₂ | kt CO₂e | 51.4046 | 51.1285 | 51.1852 | 51.2951 | 52.2906 | 52.3981 | 53.2211 | 55.032 | 53.995 | 50.311 | 47.5394 | 51.5922 | 51.06 | 47.1911 | 51.3128 | 50.8096 | 56.0732 | 59.2425 | 51.6283 | 48.0911 | 43.0697 | 42.4762 | 41.0917 | 40.3051 | 41.948 | 40.6535 | 40.8361 | 41.0004 | 41.3167
2.D.3 | Urea Used as a Catalyst | CO₂ | kt CO₂e | NO | NO | NO | NO | NO | NO | NO | NO | NO | NO | NO | NO | NO | NO | NO | NO | 1.096 | 2.5496 | 3.1126 | 2.8282 | 2.6499 | 2.8282 | 2.8559 | 4.0769 | 4.5261 | 5.8321 | 7.7311 | 8.7127 | 9.8867
2.E.1 | Integrated Circuit or Semiconductor | HFCs, PFCs, SF₆, NF₃ | kt CO₂e | 1.1678 | 15.1466 | 29.1254 | 57.0831 | 85.0407 | 145.3304 | 201.0027 | 258.2057 | 138.0451 | 286.0076 | 491.7042 | 424.7052 | 344.1241 | 393.0842 | 285.7523 | 310.117 | 249.4102 | 238.8694 | 179.8614 | 107.3003 | 68.1873 | 41.1328 | 31.546 | 34.6254 | 20.2696 | 46.8443 | 57.0423 | 67.0776 | 77.7219
2.F.1 | Refrigeration and Air Conditioning | HFCs | kt CO₂e | NO | NO | NO | 0.50772 | 2.1074 | 4.9761 | 18.656 | 32.0526 | 48.3934 | 75.7576 | 122.9732 | 168.597 | 253.5234 | 394.7921 | 539.8581 | 699.364 | 728.4994 | 747.2278 | 822.9014 | 865.0867 | 876.8554 | 905.7037 | 902.7623 | 937.1706 | 1025.3129 | 1008.6695 | 1090.1947 | 1118.1937 | 948.5151
2.F.2 | Foam Blowing Agents | HFCs | kt CO₂e | bar: 1990 to 2018
2.F.3 | Fire Protection | HFCs | kt CO₂e | NO | NO | NO | NO | NO | NO | 1.4952 | 2.9755 | 4.441 | 5.8918 | 7.3282 | 8.7501 | 10.1578 | 11.5515 | 12.9312 | 14.2972 | 15.6494 | 16.9882 | 18.3135 | 19.6256 | 32.3632 | 32.3782 | 32.3931 | 32.4078 | 32.4224 | 32.4369 | 32.4512 | 32.4653 | 32.4794
2.F.4 | Aerosols | HFCs | kt CO₂e | NO | NO | NO | 12.629 | 25.2868 | 38.0083 | 66.9612 | 118.0949 | 144.1586 | 116.4647 | 124.9012 | 134.7774 | 128.346 | 136.1054 | 130.1513 | 144.6598 | 151.9561 | 137.279 | 145.6263 | 130.6086 | 120.8196 | 125.8505 | 122.5778 | 119.0016 | 116.588 | 114.5721 | 114.971 | 112.9671 | 114.3824
2.G.1 | Electrical Equipment | SF₆ | kt CO₂e | 20.52 | 21.432 | 22.344 | 23.256 | 24.168 | 25.08 | 25.1712 | 35.568 | 24.0768 | 33.3792 | 7.4282 | 30.5748 | 21.7375 | 36.6761 | 20.561 | 22.4352 | 26.8128 | 28.4544 | 10.3968 | 13.338 | 12.3291 | 20.6978 | 16.2176 | 18.6048 | 19.152 | 19.6992 | 19.0608 | 19.8702 | 16.1296
2.G.2 | SF₆ and PFCs from Other Product Uses | SF₆ | kt CO₂e | 12.9033 | 12.9219 | 12.9403 | 12.9585 | 12.9765 | 12.9943 | 13.0119 | 13.0294 | 14.4988 | 14.8478 | 14.6889 | 14.5581 | 15.4759 | 16.1189 | 13.6362 | 11.8092 | 7.1439 | 5.6752 | 5.1538 | 5.8697 | 3.3524 | 2.64 | 2.786 | 2.9354 | 3.085 | 3.2354 | 3.2403 | 3.2375 | 3.2342
2.G.3.a | N₂O from product uses | N₂O | kt CO₂e | 31.3419 | 31.5198 | 31.7772 | 31.9525 | 32.0579 | 32.1956 | 32.4173 | 32.7588 | 33.1057 | 33.4499 | 33.8781 | 34.394 | 35.0198 | 35.5803 | 36.1641 | 36.9562 | 37.8421 | 39.1197 | 40.0968 | 40.5286 | 40.7199 | 40.8996 | 40.9935 | 41.0623 | 41.2098 | 41.4405 | 42.5711 | 42.7741 | 42.9771
2.G.4 | Other Solvent and product use | Indirect CO₂ | kt CO₂e | 0.074529 | 0.080373 | 0.076625 | 0.073464 | 0.076006 | 0.081032 | 0.077827 | 0.079568 | 0.081472 | 0.086998 | 0.086692 | 0.086013 | 0.088754 | 0.078524 | 0.067481 | 0.069508 | 0.070661 | 0.068294 | 0.062615 | 0.059949 | 0.053645 | 0.054166 | 0.049692 | 0.043307 | 0.041193 | 0.044441 | 0.037467 | 0.048404 | 0.024545
2.H.2 | Food and beverages industry | Indirect CO₂ | kt CO₂e | 21.1579 | 21.4762 | 21.7952 | 22.0902 | 22.3965 | 22.4746 | 21.735 | 20.6862 | 22.4594 | 23.3832 | 21.3032 | 20.7313 | 27.5688 | 32.2119 | 30.3728 | 29.2509 | 29.7475 | 29.7259 | 31.5306 | 34.1881 | 39.7147 | 40.0051 | 44.9068 | 49.4814 | 41.8692 | 44.0899 | 46.7295 | 58.464 | 58.9634
Total | IPPU |  | kt CO₂e | 3309.1613 | 3011.4142 | 2937.9438 | 2945.4259 | 3226.892 | 3217.336 | 3399.4075 | 3862.633 | 3666.3002 | 3774.5824 | 4558.5248 | 4603.7486 | 4076.8358 | 3484.9906 | 3671.1361 | 3967.3748 | 3890.4626 | 3941.8495 | 3654.4985 | 2799.2755 | 2577.8009 | 2462.2072 | 2668.5269 | 2623.1653 | 3037.1639 | 3232.7158 | 3467.0654 | 3623.7842 | 3508.4995

## Figure 4.1 and 4.2
IPPU Emissions by Category | 1990 | 1991 | 1992 | 1993 | 1994 | 1995 | 1996 | 1997 | 1998 | 1999 | 2000 | 2001 | 2002 | 2003 | 2004 | 2005 | 2006 | 2007 | 2008 | 2009 | 2010 | 2011 | 2012 | 2013 | 2014 | 2015 | 2016 | 2017 | 2018
2.A.1 Cement Production | 884 | 782 | 753 | 729 | 859 | 879 | 983 | 1145 | 1059 | 1166 | 1700.904 | 1851.19 | 1859.797 | 2126.951 | 2295.081 | 2357.0552 | 2347.8512 | 2374.0563 | 2106.7333 | 1326.7758 | 1105.109 | 966.2735 | 1177.0216 | 1111.7464 | 1461.1216 | 1652.0145 | 1793.5241 | 1839.6054 | 1916.0429
2.A.2 Lime Production | 214.077 | 192.228 | 162.395 | 204.893 | 205.428 | 187.506 | 198.237 | 221.891 | 211.657 | 170.074 | 190.431 | 189.395 | 190.314 | 206.256 | 201.5389 | 183.477 | 180.3042 | 196.7148 | 187.7957 | 156.404 | 192.4145 | 199.0605 | 214.3912 | 189.6381 | 188.983 | 177.3472 | 173.897 | 198.9433 | 177.2755
2.A.3 Glass Production | 13.3252 | 13.0557 | 12.5872 | 12.5197 | 12.3072 | 11.9657 | 11.6252 | 11.4647 | 11.0492 | 10.9567 | 10.7144 | 10.136 | 5.1307 | 0.55323 | 0.58013 | 0.48088 | 0.48667 | 0.455 | 0.30709 | 0.01737 | NO | NO | NO | NO | NO | NO | NO | NO | NO
2.A.4 Other process uses of carbonates | 5.3232 | 5.1057 | 4.9859 | 4.7133 | 4.9671 | 5.7094 | 5.5249 | 6.5692 | 6.4199 | 6.679 | 6.7347 | 10.7162 | 8.1374 | 8.5579 | 9.8626 | 11.7822 | 10.1014 | 9.208 | 6.7477 | 2.1255 | 1.525 | 1.9365 | 0.55509 | 0.31047 | 0.34853 | 1.0018 | 0.98027 | 1.3075 | 1.2306
2.B.1 Ammonia Production | 990.2335 | 1030.3165 | 1003.5615 | 946.1868 | 1056.6256 | 973.4373 | 922.8505 | 1073.1246 | 1058.8057 | 942.8176 | 882.3 | 1041.1842 | 810.9006 | 0.29747 | NO | NO | NO | NO | NO | NO | NO | NO | NO | NO | NO | NO | NO | NO | NO
2.B.2 Nitric Acid Production | 995.32 | 780.9984 | 780.9984 | 780.9984 | 780.9984 | 780.9984 | 780.9984 | 780.9984 | 780.9984 | 780.9984 | 780.9984 | 561.73 | 280.865 | NO | NO | NO | NO | NO | NO | NO | NO | NO | NO | NO | NO | NO | NO | NO | NO
2.C.1 Iron and Steel Production | 26.08 | 23.44 | 20.56 | 26.08 | 21.28 | 24.8 | 27.28 | 26.96 | 28.64 | 26.8 | 28.8 | 12 | NO | NO | NO | NO | NO | NO | NO | NO | NO | NO | NO | NO | NO | NO | NO | NO | NO
2.D.1 Lubricant Use | 35.9719 | 24.8082 | 24.8082 | 22.9476 | 23.5678 | 11.7839 | 27.289 | 19.2264 | 16.7455 | 16.7455 | 70.0832 | 19.8466 | 11.7839 | 14.8849 | 17.3657 | 59.5397 | 19.2264 | 23.5678 | 20.4668 | 22.3875 | 16.8162 | 18.732 | 18.2825 | 19.0765 | 19.8383 | 20.3487 | 20.0893 | 22.2197 | 21.8052
2.D.2 Paraffin Wax Use | 6.2605 | 5.7564 | 5.8036 | 6.2418 | 6.3174 | 8.5969 | 8.853 | 8.9162 | 9.7293 | 13.9314 | 15.7278 | 18.7847 | 22.8051 | 24.1001 | 25.9003 | 35.2713 | 28.1915 | 32.6477 | 23.7639 | 24.0404 | 21.8215 | 21.5382 | 20.0962 | 22.6791 | 20.4481 | 24.4859 | 23.7091 | 56.8973 | 46.5143
2.D.3 Solvent use | 51.4046 | 51.1285 | 51.1852 | 51.2951 | 52.2906 | 52.3981 | 53.2211 | 55.032 | 53.995 | 50.311 | 47.5394 | 51.5922 | 51.06 | 47.1911 | 51.3128 | 50.8096 | 57.1691 | 61.7921 | 54.7408 | 50.9193 | 45.7196 | 45.3044 | 43.9476 | 44.382 | 46.4741 | 46.4856 | 48.5673 | 49.7131 | 51.2034
2.E.1 Integrated Circuit or Semiconductor | 1.1678 | 15.1466 | 29.1254 | 57.0831 | 85.0407 | 145.3304 | 201.0027 | 258.2057 | 138.0451 | 286.0076 | 491.7042 | 424.7052 | 344.1241 | 393.0842 | 285.7523 | 310.117 | 249.4102 | 238.8694 | 179.8614 | 107.3003 | 68.1873 | 41.1328 | 31.546 | 34.6254 | 20.2696 | 46.8443 | 57.0423 | 67.0776 | 77.7219
2.F Product uses as substitutes for ODS | 0 | 0 | 0 | 13.1367 | 27.3942 | 42.9844 | 87.1125 | 153.1229 | 196.993 | 198.1141 | 255.2025 | 312.1245 | 392.0272 | 542.449 | 682.9407 | 858.3209 | 896.1049 | 901.495 | 986.8412 | 1015.321 | 1030.0381 | 1063.9324 | 1057.7332 | 1088.58 | 1174.3233 | 1155.6785 | 1237.6169 | 1263.6262 | 1095.3769
2.G Other product use | 64.8397 | 65.954 | 67.1381 | 68.2404 | 69.2784 | 70.351 | 70.6783 | 81.4358 | 71.7628 | 81.7639 | 56.082 | 79.6129 | 72.322 | 88.4539 | 70.4288 | 71.27 | 71.8695 | 73.3176 | 55.71 | 59.7962 | 56.455 | 64.2916 | 60.0468 | 62.6458 | 63.4881 | 64.4195 | 64.9096 | 65.9302 | 62.3654
2.H Food and Beverages Industry | 21.1579 | 21.4762 | 21.7952 | 22.0902 | 22.3965 | 22.4746 | 21.735 | 20.6862 | 22.4594 | 23.3832 | 21.3032 | 20.7313 | 27.5688 | 32.2119 | 30.3728 | 29.2509 | 29.7475 | 29.7259 | 31.5306 | 34.1881 | 39.7147 | 40.0051 | 44.9068 | 49.4814 | 41.8692 | 44.0899 | 46.7295 | 58.464 | 58.9634
Total | 3309.1613 | 3011.4142 | 2937.9438 | 2945.4259 | 3226.892 | 3217.336 | 3399.4075 | 3862.633 | 3666.3002 | 3774.5824 | 4558.5248 | 4603.7486 | 4076.8358 | 3484.9906 | 3671.1361 | 3967.3748 | 3890.4626 | 3941.8495 | 3654.4985 | 2799.2755 | 2577.8009 | 2462.2072 | 2668.5269 | 2623.1653 | 3037.1639 | 3232.7158 | 3467.0654 | 3623.7842 | 3508.4995
IPPU Emissions by Gas | 1990 | 1991 | 1992 | 1993 | 1994 | 1995 | 1996 | 1997 | 1998 | 1999 | 2000 | 2001 | 2002 | 2003 | 2004 | 2005 | 2006 | 2007 | 2008 | 2009 | 2010 | 2011 | 2012 | 2013 | 2014 | 2015 | 2016 | 2017 | 2018
CO₂ | 2247.9083 | 2149.3955 | 2060.7584 | 2026.0408 | 2264.2563 | 2177.7528 | 2259.6935 | 2588.9497 | 2478.5824 | 2427.7854 | 2974.6244 | 3225.6621 | 2987.5863 | 2461.0821 | 2632.0818 | 2727.7362 | 2673.1486 | 2728.2358 | 2432.1485 | 1616.9179 | 1423.1741 | 1292.9045 | 1519.2506 | 1437.3574 | 1779.1241 | 1965.818 | 2107.5341 | 2227.1987 | 2273.0598
CH₄ | 0 | 0 | 0 | 0 | 0 | 0 | 0 | 0 | 0 | 0 | 0 | 0 | 0 | 0 | 0 | 0 | 0 | 0 | 0 | 0 | 0 | 0 | 0 | 0 | 0 | 0 | 0 | 0 | 0
N₂O | 1026.6619 | 812.5182 | 812.7756 | 812.9509 | 813.0563 | 813.194 | 813.4157 | 813.7572 | 814.1041 | 814.4483 | 814.8765 | 596.124 | 315.8848 | 35.5803 | 36.1641 | 36.9562 | 37.8421 | 39.1197 | 40.0968 | 40.5286 | 40.7199 | 40.8996 | 40.9935 | 41.0623 | 41.2098 | 41.4405 | 42.5711 | 42.7741 | 42.9771
HFCs | 0.592 | 0.76368 | 0.93536 | 14.4154 | 29.0163 | 45.2932 | 90.8273 | 158.6877 | 201.4701 | 209.5516 | 270.3356 | 316.0465 | 394.41 | 545.7938 | 684.6575 | 861.1359 | 900.1009 | 905.787 | 991.4292 | 1019.021 | 1034.2302 | 1067.0404 | 1060.5304 | 1091.9692 | 1174.9005 | 1159.5117 | 1239.3485 | 1266.1422 | 1100.3645
PFCs | 0.11977 | 9.8685 | 19.6173 | 39.1148 | 58.6123 | 97.6072 | 133.2889 | 169.0122 | 79.217 | 254.8224 | 397.7563 | 379.514 | 267.8949 | 285.9506 | 234.8135 | 216.385 | 190.9567 | 168.1002 | 136.1363 | 83.6327 | 46.5838 | 15.8758 | 9.5591 | 8.3244 | 3.5626 | 20.4974 | 37.3569 | 47.1954 | 49.8589
SF₆ | 33.8793 | 38.8683 | 43.8571 | 52.9041 | 61.9509 | 79.1143 | 97.4631 | 126.1174 | 88.7356 | 64.187 | 51.7571 | 64.6269 | 64.4823 | 109.9546 | 65.3421 | 96.7814 | 60.2062 | 62.9388 | 54.6877 | 39.1753 | 33.0929 | 45.4868 | 37.4126 | 43.5511 | 37.4058 | 44.4873 | 39.2938 | 39.2125 | 40.9178
NF₃ | 0 | 0 | 0 | 0 | 0 | 4.3743 | 4.719 | 6.1087 | 4.191 | 3.7877 | 49.1748 | 21.7752 | 46.5776 | 46.6292 | 18.0772 | 28.38 | 28.208 | 37.668 | 0 | 0 | 0 | 0 | 0.78083 | 0.90095 | 0.96102 | 0.96102 | 0.96102 | 1.2613 | 1.3214
Total | 3309.1613 | 3011.4142 | 2937.9438 | 2945.4259 | 3226.892 | 3217.336 | 3399.4075 | 3862.633 | 3666.3002 | 3774.5824 | 4558.5248 | 4603.7486 | 4076.8358 | 3484.9906 | 3671.1361 | 3967.3748 | 3890.4626 | 3941.8495 | 3654.4985 | 2799.2755 | 2577.8009 | 2462.2072 | 2668.5269 | 2623.1653 | 3037.1639 | 3232.7158 | 3467.0654 | 3623.7842 | 3508.4995

## Table 4.3 Figure 4.3
Table 4.3. Emissions of HFC, PFC, SF6 and NF3 from IPPU 1990-2018
IPCC Source Category | 1990 | 1991 | 1992 | 1993 | 1994 | 1995 | 1996 | 1997 | 1998 | 1999 | 2000 | 2001 | 2002 | 2003 | 2004 | 2005 | 2006 | 2007 | 2008 | 2009 | 2010 | 2011 | 2012 | 2013 | 2014 | 2015 | 2016 | 2017 | 2018
2.F.1 Refrigeration and Air-Conditioning | NO | NO | NO | NO | NO | 0.72452 | 11.4237 | 20.027 | 27.894 | 43.0292 | 75.4346 | 108.922 | 181.7671 | 310.1325 | 439.0577 | 577.0204 | 585.9167 | 580.1814 | 634.6552 | 665.3686 | 668.2415 | 693.0513 | 696.9244 | 730.843 | 814.5681 | 789.818 | 857.723 | 876.7387 | 703.0726
2.F.1 Mobile Air Conditioning | NO | NO | NO | 0.50772 | 2.1074 | 4.2516 | 7.2323 | 12.0256 | 20.4994 | 32.7284 | 47.5386 | 59.675 | 71.7563 | 84.6595 | 100.8004 | 122.3436 | 142.5828 | 167.0465 | 188.2462 | 199.7181 | 208.6139 | 212.6524 | 205.8379 | 206.3276 | 210.7448 | 218.8516 | 232.4718 | 241.455 | 245.4426
2.F.2 Foams | NO | NO | NO | NO | NO | NO | NO | NO | NO | NO | NO | NO | NO | NO | NO | NO | NO | NO | NO | NO | NO | NO | NO | NO | NO | NO | NO | NO | NO
2.F.3 Fire-extinguishers | NO | NO | NO | NO | NO | NO | 1.4952 | 2.9755 | 4.441 | 5.8918 | 7.3282 | 8.7501 | 10.1578 | 11.5515 | 12.9312 | 14.2972 | 15.6494 | 16.9882 | 18.3135 | 19.6256 | 32.3632 | 32.3782 | 32.3931 | 32.4078 | 32.4224 | 32.4369 | 32.4512 | 32.4653 | 32.4794
2.F.4 Aerosols | NO | NO | NO | 12.629 | 25.2868 | 38.0083 | 49.7651 | 83.5215 | 109.2201 | 81.1596 | 88.6072 | 95.6646 | 86.1751 | 92.8691 | 85.746 | 99.559 | 101.6008 | 90.2748 | 95.8503 | 81.1376 | 70.6849 | 75.1043 | 72.3099 | 69.504 | 66.7583 | 64.1442 | 62.8486 | 60.2961 | 60.5822
2.F.4 Metered Dose Inhalers | NO | NO | NO | NO | NO | NO | 17.1961 | 34.5734 | 34.9385 | 35.3051 | 36.294 | 39.1128 | 42.1709 | 43.2363 | 44.4053 | 45.1009 | 50.3553 | 47.0042 | 49.7761 | 49.471 | 50.1347 | 50.7462 | 50.2679 | 49.4976 | 49.8297 | 50.4279 | 52.1223 | 52.671 | 53.8002
2.E.1 Semiconductor manufacture | 0.592 | 0.76368 | 0.93536 | 1.2787 | 1.6221 | 2.3088 | 3.7148 | 5.5648 | 4.4771 | 11.4375 | 15.1331 | 3.922 | 2.3828 | 3.3448 | 1.7168 | 2.815 | 3.996 | 4.292 | 4.588 | 3.7 | 4.1921 | 3.108 | 2.7972 | 3.3892 | 0.5772 | 3.8332 | 1.7316 | 2.516 | 4.9876
HFCs | 0.592 | 0.76368 | 0.93536 | 14.4154 | 29.0163 | 45.2932 | 90.8273 | 158.6877 | 201.4701 | 209.5516 | 270.3356 | 316.0465 | 394.41 | 545.7938 | 684.6575 | 861.1359 | 900.1009 | 905.787 | 991.4292 | 1019.021 | 1034.2302 | 1067.0404 | 1060.5304 | 1091.9692 | 1174.9005 | 1159.5117 | 1239.3485 | 1266.1422 | 1100.3645
2.E.1 Semiconductor manufacture | 0.11977 | 9.8685 | 19.6173 | 39.1148 | 58.6123 | 97.6072 | 133.2889 | 169.0122 | 79.217 | 254.8224 | 397.7563 | 379.514 | 267.8949 | 285.9506 | 234.8135 | 216.385 | 190.9567 | 168.1002 | 136.1363 | 83.6327 | 46.5838 | 15.8758 | 9.5591 | 8.3244 | 3.5626 | 20.4974 | 37.3569 | 47.1954 | 49.8589
PFCs | 0.11977 | 9.8685 | 19.6173 | 39.1148 | 58.6123 | 97.6072 | 133.2889 | 169.0122 | 79.217 | 254.8224 | 397.7563 | 379.514 | 267.8949 | 285.9506 | 234.8135 | 216.385 | 190.9567 | 168.1002 | 136.1363 | 83.6327 | 46.5838 | 15.8758 | 9.5591 | 8.3244 | 3.5626 | 20.4974 | 37.3569 | 47.1954 | 49.8589
2.E.1 Semiconductor manufacture | 0.456 | 4.5144 | 8.5728 | 16.6896 | 24.8064 | 41.04 | 59.28 | 77.52 | 50.16 | 15.96 | 29.64 | 19.494 | 27.2688 | 57.1596 | 31.1448 | 62.5371 | 26.2494 | 28.8092 | 39.1372 | 19.9676 | 17.4114 | 22.149 | 18.4089 | 22.0109 | 15.1687 | 21.5527 | 16.9927 | 16.1048 | 21.554
2.G.1 Electrical equipment | 20.52 | 21.432 | 22.344 | 23.256 | 24.168 | 25.08 | 25.1712 | 35.568 | 24.0768 | 33.3792 | 7.4282 | 30.5748 | 21.7375 | 36.6761 | 20.561 | 22.4352 | 26.8128 | 28.4544 | 10.3968 | 13.338 | 12.3291 | 20.6978 | 16.2176 | 18.6048 | 19.152 | 19.6992 | 19.0608 | 19.8702 | 16.1296
2.G.2 Other - window soundproofing | 0.51534 | 0.5339 | 0.55227 | 0.57046 | 0.58847 | 0.6063 | 0.62395 | 0.64142 | 0.65872 | 0.53883 | 0.41223 | 0.279 | 0.27621 | 0.27344 | 0.42441 | 0.5754 | 0.72641 | 0.87746 | 1.0285 | 1.1796 | 1.3307 | 1.4819 | 1.6331 | 1.7843 | 1.9355 | 2.0867 | 2.0843 | 2.0819 | 2.0795
2.G.2 Other - medical applications | 0.76 | 0.76 | 0.76 | 0.76 | 0.76 | 0.76 | 0.76 | 0.76 | 0.76 | 0.76 | 0.76 | 0.76 | 0.76 | 0.76 | 0.76 | 0.76 | 0.76 | 0.76 | 0.76 | 0.76 | 0.76 | 0.76 | 0.76 | 0.76 | 0.76 | 0.76 | 0.76 | 0.76 | 0.76
2.G.2 Other - sporting goods | NO | NO | NO | NO | NO | NO | NO | NO | 1.4521 | 1.921 | 1.8887 | 1.8911 | 2.8117 | 3.4575 | 6.6378 | 10.4738 | 5.6575 | 4.0378 | 3.3652 | 2.0538 | 1.2616 | 0.39808 | 0.39292 | 0.39112 | 0.38954 | 0.38864 | 0.39597 | 0.39555 | 0.39462
2.G.2 Other - gas-air tracers | 11.628 | 11.628 | 11.628 | 11.628 | 11.628 | 11.628 | 11.628 | 11.628 | 11.628 | 11.628 | 11.628 | 11.628 | 11.628 | 11.628 | 5.814 | 0 | 0 | 0 | 0 | 1.8762 | 0 | 0 | 0 | 0 | 0 | 0 | 0 | 0 | 0
SF₆ | 33.8793 | 38.8683 | 43.8571 | 52.9041 | 61.9509 | 79.1143 | 97.4631 | 126.1174 | 88.7356 | 64.187 | 51.7571 | 64.6269 | 64.4823 | 109.9546 | 65.3421 | 96.7814 | 60.2062 | 62.9388 | 54.6877 | 39.1753 | 33.0929 | 45.4868 | 37.4126 | 43.5511 | 37.4058 | 44.4873 | 39.2938 | 39.2125 | 40.9178
2.E.1 Semiconductor manufacture | NO | NO | NO | NO | NO | 4.3743 | 4.719 | 6.1087 | 4.191 | 3.7877 | 49.1748 | 21.7752 | 46.5776 | 46.6292 | 18.0772 | 28.38 | 28.208 | 37.668 | NO | NO | NO | NO | 0.78083 | 0.90095 | 0.96102 | 0.96102 | 0.96102 | 1.2613 | 1.3214
NF₃ | NO | NO | NO | NO | NO | 4.3743 | 4.719 | 6.1087 | 4.191 | 3.7877 | 49.1748 | 21.7752 | 46.5776 | 46.6292 | 18.0772 | 28.38 | 28.208 | 37.668 | NO | NO | NO | NO | 0.78083 | 0.90095 | 0.96102 | 0.96102 | 0.96102 | 1.2613 | 1.3214
HFC, PFC, SF6 and NF3 | 34.5911 | 49.5005 | 64.4097 | 106.4342 | 149.5794 | 226.3891 | 326.2983 | 459.9261 | 373.6137 | 532.3487 | 769.0239 | 781.9626 | 773.3647 | 988.3282 | 1002.8902 | 1202.6824 | 1179.4719 | 1174.494 | 1182.2532 | 1141.829 | 1113.9069 | 1128.403 | 1108.2828 | 1144.7456 | 1216.8299 | 1225.4574 | 1316.9603 | 1353.8114 | 1192.4626

## Table 4.4
Table 4.4 Recalculations in IPPU 1990-2017
| 2019 Submission | Gases | Units | 1990 | 1991 | 1992 | 1993 | 1994 | 1995 | 1996 | 1997 | 1998 | 1999 | 2000 | 2001 | 2002 | 2003 | 2004 | 2005 | 2006 | 2007 | 2008 | 2009 | 2010 | 2011 | 2012 | 2013 | 2014 | 2015 | 2016 | 2017
2.A.1 | Cement Production | CO₂ | kt CO₂eq | 884 | 782 | 753 | 729 | 859 | 879 | 983 | 1145 | 1059 | 1166 | 1700.904 | 1851.19 | 1859.797 | 2126.951 | 2295.081 | 2357.0552 | 2347.8512 | 2374.0563 | 2106.7333 | 1326.7758 | 1105.109 | 966.2735 | 1177.0216 | 1111.7464 | 1461.1216 | 1652.0145 | 1793.5241 | 1839.6054
2.A.2 | Lime Production | CO₂ | kt CO₂eq | 214.077 | 192.228 | 162.395 | 204.893 | 205.428 | 187.506 | 198.237 | 221.891 | 211.657 | 170.074 | 190.431 | 189.395 | 190.314 | 206.256 | 201.5389 | 183.477 | 180.3042 | 199.0844 | 187.7957 | 157.2223 | 193.3773 | 200.5389 | 215.8621 | 189.6381 | 188.983 | 177.3472 | 173.897 | 198.9433
2.A.3 | Glass Production | CO₂ | kt CO₂eq | 13.3252 | 13.0557 | 12.5872 | 12.5197 | 12.3072 | 11.9657 | 11.6252 | 11.4647 | 11.0492 | 10.9567 | 10.7144 | 10.136 | 5.1307 | 0.55323 | 0.58013 | 0.48088 | 0.48667 | 0.455 | 0.30709 | 0.01737 | NO | NO | NO | NO | NO | NO | NO | NO
2.A.4 | Other Process Uses of Carbonates | CO₂ | kt CO₂eq | 5.3232 | 5.1057 | 4.9859 | 4.7133 | 4.9671 | 5.7094 | 5.5249 | 6.5692 | 6.4199 | 6.679 | 6.7347 | 10.7162 | 8.1374 | 8.5579 | 9.8626 | 11.7822 | 10.1014 | 9.208 | 6.7477 | 2.1255 | 1.525 | 1.9365 | 0.55509 | 0.31047 | 0.34853 | 1.0018 | 0.98027 | 1.3075
2.B.1 | Ammonia Production | CO₂ | kt CO₂eq | 990.2335 | 1030.3165 | 1003.5615 | 946.1868 | 1056.6256 | 973.4373 | 922.8505 | 1073.1246 | 1058.8057 | 942.8176 | 882.3 | 1041.1842 | 810.9006 | 0.29747 | NO | NO | NO | NO | NO | NO | NO | NO | NO | NO | NO | NO | NO | NO
2.B.2 | Nitric Acid Production | N₂O | kt CO₂eq | 995.32 | 780.9984 | 780.9984 | 780.9984 | 780.9984 | 780.9984 | 780.9984 | 780.9984 | 780.9984 | 780.9984 | 780.9984 | 561.73 | 280.865 | NO | NO | NO | NO | NO | NO | NO | NO | NO | NO | NO | NO | NO | NO | NO
2.C.1 | Iron and Steel Production | CO₂ | kt CO₂eq | 26.08 | 23.44 | 20.56 | 26.08 | 21.28 | 24.8 | 27.28 | 26.96 | 28.64 | 26.8 | 28.8 | 12 | NO | NO | NO | NO | NO | NO | NO | NO | NO | NO | NO | NO | NO | NO | NO | NO
2.D.1 | Lubricant Use | CO₂ | kt CO₂eq | 35.9719 | 24.8082 | 24.8082 | 22.9476 | 23.5678 | 11.7839 | 27.289 | 19.2264 | 16.7455 | 16.7455 | 70.0832 | 19.8466 | 11.7839 | 14.8849 | 17.3657 | 59.5397 | 19.2264 | 23.5678 | 20.4668 | 22.3875 | 16.8162 | 18.732 | 18.2825 | 19.0765 | 19.8383 | 20.3487 | 20.0893 | 22.2197
2.D.2 | Paraffin Wax Use | CO₂ | kt CO₂eq | 5.8703 | 5.3577 | 5.4001 | 5.8486 | 5.9389 | 8.1942 | 8.4329 | 8.4347 | 9.122 | 13.0116 | 14.7052 | 17.5212 | 21.1929 | 22.234 | 23.8839 | 32.3672 | 26.0745 | 30.1781 | 22.1634 | 22.3161 | 20.3646 | 19.9363 | 18.4816 | 20.803 | 18.8232 | 22.5051 | 21.5541 | 22.3432
2.D.3 | Other Solvent Use | Indirect CO₂ | kt CO₂eq | 51.4046 | 51.1285 | 51.1852 | 51.2951 | 52.2906 | 52.3981 | 53.2211 | 55.032 | 53.995 | 50.311 | 47.5394 | 51.5922 | 51.06 | 47.1911 | 51.3128 | 50.8096 | 56.0732 | 59.2425 | 51.6283 | 48.0911 | 43.0697 | 42.4762 | 41.0917 | 40.3051 | 41.948 | 40.6535 | 40.8361 | 41.0375
2.D.3 | Urea as Catalyst | CO₂ | kt CO₂eq | 0 | 0 | 0 | 0 | 0 | 0 | 0 | 0 | 0 | 0 | 0 | 0 | 0 | 0 | 0 | 0 | 1.0496 | 2.6176 | 3.1222 | 2.8183 | 2.6488 | 2.8246 | 2.8522 | 3.3844 | 4.5529 | 6.2001 | 7.6303 | 8.8427
2.E.1 | Integrated Circuit or Semiconductor | HFCs, PFCS, SF₆, NF₃ | kt CO₂eq | 1.1678 | 15.1466 | 29.1254 | 57.0831 | 85.0407 | 145.3304 | 201.0027 | 258.2057 | 138.0451 | 286.0076 | 491.7042 | 424.7052 | 344.1241 | 393.0842 | 285.7523 | 310.117 | 249.4102 | 238.8694 | 179.8614 | 107.3003 | 68.1873 | 41.1328 | 31.546 | 34.6254 | 20.2696 | 46.8443 | 57.0423 | 67.0776
2.F.1 | Refrigeration and Air Conditioning | HFCs | kt CO₂eq | 0 | 0 | 0 | 0.50772 | 2.1074 | 76.7036 | 101.6616 | 164.2342 | 235.6855 | 255.4967 | 322.3507 | 452.8505 | 473.8194 | 539.7046 | 540.5264 | 518.1322 | 728.9221 | 747.6735 | 676.7034 | 751.6643 | 759.0239 | 784.551 | 780.1782 | 809.3255 | 880.6755 | 868.7361 | 944.8107 | 973.7809
2.F.3 | Fire Protection | HFCs | kt CO₂eq | NO | NO | NO | NO | NO | NO | 1.4952 | 2.9755 | 4.441 | 5.8918 | 7.3282 | 8.7501 | 10.1578 | 11.5515 | 12.9312 | 14.2972 | 15.6494 | 16.9882 | 18.3135 | 19.6256 | 32.3632 | 32.3782 | 32.3931 | 32.4078 | 32.4224 | 32.4369 | 32.4512 | 32.4653
2.F.4 | Aerosols | HFCs | kt CO₂eq | 0.64209 | 0.64344 | 0.71925 | 1.8046 | 7.2268 | 25.3461 | 66.9737 | 118.1129 | 144.1758 | 116.4776 | 124.9132 | 134.7877 | 128.3545 | 136.1141 | 130.1458 | 144.6781 | 151.9724 | 137.2929 | 145.6429 | 139.0765 | 132.832 | 133.1814 | 131.6277 | 130.478 | 130.4765 | 130.8802 | 134.0854 | 134.5419
2.G.1 | Electrical Equipment | SF₆ | kt CO₂eq | 20.52 | 21.432 | 22.344 | 23.256 | 24.168 | 25.08 | 25.1712 | 35.568 | 24.0768 | 33.3792 | 7.4282 | 30.5748 | 21.7375 | 36.6761 | 20.561 | 22.4352 | 26.8128 | 28.4544 | 10.3968 | 13.338 | 12.3291 | 20.6978 | 16.2176 | 18.6048 | 19.152 | 19.6992 | 19.0608 | 19.8702
2.G.2 | SF₆ and PFCs from Other Product Uses | SF₆ | kt CO₂eq | 12.9033 | 12.9219 | 12.9403 | 12.9585 | 12.9765 | 12.9943 | 13.0119 | 13.0294 | 14.4988 | 14.8478 | 14.6889 | 14.5581 | 15.4759 | 16.1189 | 13.6362 | 11.8092 | 7.1439 | 5.6752 | 5.1538 | 5.8697 | 3.3524 | 2.64 | 2.786 | 2.9354 | 3.085 | 3.2355 | 3.2437 | 3.2432
2.G.3 | N₂O from Product Uses | N₂O | kt CO₂eq | 31.3419 | 31.5198 | 31.7772 | 31.9525 | 32.0579 | 32.1956 | 32.4173 | 32.7588 | 33.1057 | 33.4499 | 33.8781 | 34.394 | 35.0198 | 35.5803 | 36.1641 | 36.9562 | 37.8421 | 39.1197 | 40.0968 | 40.5286 | 40.7199 | 40.8996 | 40.9935 | 41.0623 | 41.2098 | 41.4405 | 42.5711 | 42.7741
2.G.4 | Other Solvent and product use | Indirect CO₂ | kt CO₂eq | 0.074529 | 0.080373 | 0.076625 | 0.073464 | 0.076006 | 0.081032 | 0.077827 | 0.079568 | 0.081472 | 0.086998 | 0.086692 | 0.086013 | 0.088754 | 0.078524 | 0.067481 | 0.069508 | 0.070661 | 0.068294 | 0.062615 | 0.059949 | 0.053645 | 0.054166 | 0.049692 | 0.043307 | 0.041193 | 0.044441 | 0.037467 | 0.048404
2.H.2 | Food and beverages industry | Indirect CO₂ | kt CO₂eq | 21.1579 | 21.4762 | 21.7952 | 22.0902 | 22.3965 | 22.4746 | 21.735 | 20.6862 | 22.4594 | 23.3832 | 21.3032 | 20.7313 | 27.5688 | 32.2119 | 30.3728 | 30.9306 | 29.7475 | 31.4656 | 31.5306 | 34.99 | 39.7147 | 40.0051 | 44.9068 | 49.4821 | 41.8692 | 44.0899 | 46.7295 | 58.4632
| Total IPPU (including Indirect CO2) |  | kt CO₂eq | 3309.4132 | 3011.6588 | 2938.2595 | 2934.2084 | 3208.4535 | 3275.9986 | 3482.0055 | 3994.3512 | 3853.0022 | 3953.4147 | 4756.8917 | 4886.7489 | 4295.5281 | 3628.0457 | 3669.7824 | 3784.9369 | 3888.7383 | 3944.017 | 3506.7261 | 2694.207 | 2471.4867 | 2348.2581 | 2554.8454 | 2504.2287 | 2904.8168 | 3107.4778 | 3338.5433 | 3466.5642
2020 Submission
2.A.1 | Cement Production | CO₂ | kt CO₂eq | 884 | 782 | 753 | 729 | 859 | 879 | 983 | 1145 | 1059 | 1166 | 1700.904 | 1851.19 | 1859.797 | 2126.951 | 2295.081 | 2357.0552 | 2347.8512 | 2374.0563 | 2106.7333 | 1326.7758 | 1105.109 | 966.2735 | 1177.0216 | 1111.7464 | 1461.1216 | 1652.0145 | 1793.5241 | 1839.6054
2.A.2 | Lime Production | CO₂ | kt CO₂eq | 214.077 | 192.228 | 162.395 | 204.893 | 205.428 | 187.506 | 198.237 | 221.891 | 211.657 | 170.074 | 190.431 | 189.395 | 190.314 | 206.256 | 201.5389 | 183.477 | 180.3042 | 196.7148 | 187.7957 | 156.404 | 192.4145 | 199.0605 | 214.3912 | 189.6381 | 188.983 | 177.3472 | 173.897 | 198.9433
2.A.3 | Glass Production | CO₂ | kt CO₂eq | 13.3252 | 13.0557 | 12.5872 | 12.5197 | 12.3072 | 11.9657 | 11.6252 | 11.4647 | 11.0492 | 10.9567 | 10.7144 | 10.136 | 5.1307 | 0.55323 | 0.58013 | 0.48088 | 0.48667 | 0.455 | 0.30709 | 0.01737 | NO | NO | NO | NO | NO | NO | NO | NO
2.A.4 | Other Process Uses of Carbonates | CO₂ | kt CO₂eq | 5.3232 | 5.1057 | 4.9859 | 4.7133 | 4.9671 | 5.7094 | 5.5249 | 6.5692 | 6.4199 | 6.679 | 6.7347 | 10.7162 | 8.1374 | 8.5579 | 9.8626 | 11.7822 | 10.1014 | 9.208 | 6.7477 | 2.1255 | 1.525 | 1.9365 | 0.55509 | 0.31047 | 0.34853 | 1.0018 | 0.98027 | 1.3075
2.B.1 | Ammonia Production | CO₂ | kt CO₂eq | 990.2335 | 1030.3165 | 1003.5615 | 946.1868 | 1056.6256 | 973.4373 | 922.8505 | 1073.1246 | 1058.8057 | 942.8176 | 882.3 | 1041.1842 | 810.9006 | 0.29747 | NO | NO | NO | NO | NO | NO | NO | NO | NO | NO | NO | NO | NO | NO
2.B.2 | Nitric Acid Production | N₂O | kt CO₂eq | 995.32 | 780.9984 | 780.9984 | 780.9984 | 780.9984 | 780.9984 | 780.9984 | 780.9984 | 780.9984 | 780.9984 | 780.9984 | 561.73 | 280.865 | NO | NO | NO | NO | NO | NO | NO | NO | NO | NO | NO | NO | NO | NO | NO
2.C.1 | Iron and Steel Production | CO₂ | kt CO₂eq | 26.08 | 23.44 | 20.56 | 26.08 | 21.28 | 24.8 | 27.28 | 26.96 | 28.64 | 26.8 | 28.8 | 12 | NO | NO | NO | NO | NO | NO | NO | NO | NO | NO | NO | NO | NO | NO | NO | NO
2.D.1 | Lubricant Use | CO₂ | kt CO₂eq | 35.9719 | 24.8082 | 24.8082 | 22.9476 | 23.5678 | 11.7839 | 27.289 | 19.2264 | 16.7455 | 16.7455 | 70.0832 | 19.8466 | 11.7839 | 14.8849 | 17.3657 | 59.5397 | 19.2264 | 23.5678 | 20.4668 | 22.3875 | 16.8162 | 18.732 | 18.2825 | 19.0765 | 19.8383 | 20.3487 | 20.0893 | 22.2197
2.D.2 | Paraffin Wax Use | CO₂ | kt CO₂eq | 6.2605 | 5.7564 | 5.8036 | 6.2418 | 6.3174 | 8.5969 | 8.853 | 8.9162 | 9.7293 | 13.9314 | 15.7278 | 18.7847 | 22.8051 | 24.1001 | 25.9003 | 35.2713 | 28.1915 | 32.6477 | 23.7639 | 24.0404 | 21.8215 | 21.5382 | 20.0962 | 22.6791 | 20.4481 | 24.4859 | 23.7091 | 56.8973
2.D.3 | Other Solvent Use | Indirect CO₂ | kt CO₂eq | 51.4046 | 51.1285 | 51.1852 | 51.2951 | 52.2906 | 52.3981 | 53.2211 | 55.032 | 53.995 | 50.311 | 47.5394 | 51.5922 | 51.06 | 47.1911 | 51.3128 | 50.8096 | 56.0732 | 59.2425 | 51.6283 | 48.0911 | 43.0697 | 42.4762 | 41.0917 | 40.3051 | 41.948 | 40.6535 | 40.8361 | 41.0004
2.D.3 | Urea as Catalyst | CO₂ | kt CO₂eq | 0 | 0 | 0 | 0 | 0 | 0 | 0 | 0 | 0 | 0 | 0 | 0 | 0 | 0 | 0 | 0 | 1.096 | 2.5496 | 3.1126 | 2.8282 | 2.6499 | 2.8282 | 2.8559 | 4.0769 | 4.5261 | 5.8321 | 7.7311 | 8.7127
2.E.1 | Integrated Circuit or Semiconductor | HFCs, PFCS, SF₆, NF₃ | kt CO₂eq | 1.1678 | 15.1466 | 29.1254 | 57.0831 | 85.0407 | 145.3304 | 201.0027 | 258.2057 | 138.0451 | 286.0076 | 491.7042 | 424.7052 | 344.1241 | 393.0842 | 285.7523 | 310.117 | 249.4102 | 238.8694 | 179.8614 | 107.3003 | 68.1873 | 41.1328 | 31.546 | 34.6254 | 20.2696 | 46.8443 | 57.0423 | 67.0776
2.F.1 | Refrigeration and Air Conditioning | HFCs | kt CO₂eq | 0 | 0 | 0 | 0.50772 | 2.1074 | 4.9761 | 18.656 | 32.0526 | 48.3934 | 75.7576 | 122.9732 | 168.597 | 253.5234 | 394.7921 | 539.8581 | 699.364 | 728.4994 | 747.2278 | 822.9014 | 865.0867 | 876.8554 | 905.7037 | 902.7623 | 937.1706 | 1025.3129 | 1008.6695 | 1090.1947 | 1118.1937
2.F.3 | Fire Protection | HFCs | kt CO₂eq | NO | NO | NO | NO | NO | NO | 1.4952 | 2.9755 | 4.441 | 5.8918 | 7.3282 | 8.7501 | 10.1578 | 11.5515 | 12.9312 | 14.2972 | 15.6494 | 16.9882 | 18.3135 | 19.6256 | 32.3632 | 32.3782 | 32.3931 | 32.4078 | 32.4224 | 32.4369 | 32.4512 | 32.4653
2.F.4 | Aerosols | HFCs | kt CO₂eq | NO | NO | NO | 12.629 | 25.2868 | 38.0083 | 66.9612 | 118.0949 | 144.1586 | 116.4647 | 124.9012 | 134.7774 | 128.346 | 136.1054 | 130.1513 | 144.6598 | 151.9561 | 137.279 | 145.6263 | 130.6086 | 120.8196 | 125.8505 | 122.5778 | 119.0016 | 116.588 | 114.5721 | 114.971 | 112.9671
2.G.1 | Electrical Equipment | SF₆ | kt CO₂eq | 20.52 | 21.432 | 22.344 | 23.256 | 24.168 | 25.08 | 25.1712 | 35.568 | 24.0768 | 33.3792 | 7.4282 | 30.5748 | 21.7375 | 36.6761 | 20.561 | 22.4352 | 26.8128 | 28.4544 | 10.3968 | 13.338 | 12.3291 | 20.6978 | 16.2176 | 18.6048 | 19.152 | 19.6992 | 19.0608 | 19.8702
2.G.2 | SF₆ and PFCs from Other Product Uses | SF₆ | kt CO₂eq | 12.9033 | 12.9219 | 12.9403 | 12.9585 | 12.9765 | 12.9943 | 13.0119 | 13.0294 | 14.4988 | 14.8478 | 14.6889 | 14.5581 | 15.4759 | 16.1189 | 13.6362 | 11.8092 | 7.1439 | 5.6752 | 5.1538 | 5.8697 | 3.3524 | 2.64 | 2.786 | 2.9354 | 3.085 | 3.2354 | 3.2403 | 3.2375
2.G.3 | N₂O from Product Uses | N₂O | kt CO₂eq | 31.3419 | 31.5198 | 31.7772 | 31.9525 | 32.0579 | 32.1956 | 32.4173 | 32.7588 | 33.1057 | 33.4499 | 33.8781 | 34.394 | 35.0198 | 35.5803 | 36.1641 | 36.9562 | 37.8421 | 39.1197 | 40.0968 | 40.5286 | 40.7199 | 40.8996 | 40.9935 | 41.0623 | 41.2098 | 41.4405 | 42.5711 | 42.7741
2.G.4 | Other Solvent and product use | Indirect CO₂ | kt CO₂eq | 0.074529 | 0.080373 | 0.076625 | 0.073464 | 0.076006 | 0.081032 | 0.077827 | 0.079568 | 0.081472 | 0.086998 | 0.086692 | 0.086013 | 0.088754 | 0.078524 | 0.067481 | 0.069508 |  | 0.068294 | 0.062615 | 0.059949 | 0.053645 | 0.054166 | 0.049692 | 0.043307 | 0.041193 | 0.044441 | 0.037467 | 0.048404
2.H.2 | Food and beverages industry | Indirect CO₂ | kt CO₂eq | 21.1579 | 21.4762 | 21.7952 | 22.0902 | 22.3965 | 22.4746 | 21.735 | 20.6862 | 22.4594 | 23.3832 | 21.3032 | 20.7313 | 27.5688 | 32.2119 | 30.3728 | 29.2509 |  | 29.7259 | 31.5306 | 34.1881 | 39.7147 | 40.0051 | 44.9068 | 49.4814 | 41.8692 | 44.0899 | 46.7295 | 58.464
| Total IPPU (including Indirect CO2) |  | kt CO₂eq | 3309.1613 | 3011.4142 | 2937.9438 | 2945.4259 | 3226.892 | 3217.336 | 3399.4075 | 3862.633 | 3666.3002 | 3774.5824 | 4558.5248 | 4603.7486 | 4076.8358 | 3484.9906 | 3671.1361 | 3967.3748 | 3890.4626 | 3941.8495 | 3654.4985 | 2799.2755 | 2577.8009 | 2462.2072 | 2668.5269 | 2623.1653 | 3037.1639 | 3232.7158 | 3467.0654 | 3623.7842
| Absolute change | Gases | Units | 1990 | 1991 | 1992 | 1993 | 1994 | 1995 | 1996 | 1997 | 1998 | 1999 | 2000 | 2001 | 2002 | 2003 | 2004 | 2005 | 2006 | 2007 | 2008 | 2009 | 2010 | 2011 | 2012 | 2013 | 2014 | 2015 | 2016 | 2017
2.A.1 | Cement Production | CO₂ | kt CO₂eq | 0 | 0 | 0 | 0 | 0 | 0 | 0 | 0 | 0 | 0 | 0 | 0 | 0 | 0 | 0 | 0 | 0 | 0 | 0 | 0 | 0 | 0 | 0 | 0 | 0 | 0 | 0 | 0
2.A.2 | Lime Production | CO₂ | kt CO₂eq | 0 | 0 | 0 | 0 | 0 | 0 | 0 | 0 | 0 | 0 | 0 | 0 | 0 | 0 | 0 | 0 | 0 | -2.3696 | 0 | -0.81827 | -0.96282 | -1.4784 | -1.471 | 0 | 0 | 0 | 0 | 0
2.A.3 | Glass Production | CO₂ | kt CO₂eq | 0 | 0 | 0 | 0 | 0 | 0 | 0 | 0 | 0 | 0 | 0 | 0 | 0 | 0 | 0 | 0 | 0 | 0 | 0 | 0 | - | - | - | - | - | - | - | -
2.A.4 | Other Process Uses of Carbonates | CO₂ | kt CO₂eq | 0 | 0 | 0 | 0 | 0 | 0 | 0 | 0 | 0 | 0 | 0 | 0 | 0 | 0 | 0 | 0 | 0 | 0 | 0 | 0 | 0 | 0 | 0 | 0 | 0 | 0 | 0 | 0
2.B.1 | Ammonia Production | CO₂ | kt CO₂eq | 0 | 0 | 0 | 0 | 0 | 0 | 0 | 0 | 0 | 0 | 0 | 0 | 0 | 0 | - | - | - | - | - | - | - | - | - | - | - | - | - | -
2.B.2 | Nitric Acid Production | N₂O | kt CO₂eq | 0 | 0 | 0 | 0 | 0 | 0 | 0 | 0 | 0 | 0 | 0 | 0 | 0 | - | - | - | - | - | - | - | - | - | - | - | - | - | - | -
2.C.1 | Iron and Steel Production | CO₂ | kt CO₂eq | 0 | 0 | 0 | 0 | 0 | 0 | 0 | 0 | 0 | 0 | 0 | 0 | - | - | - | - | - | - | - | - | - | - | - | - | - | - | - | -
2.D.1 | Lubricant Use | CO₂ | kt CO₂eq | 0 | 0 | 0 | 0 | 0 | 0 | 0 | 0 | 0 | 0 | 0 | 0 | 0 | 0 | 0 | 0 | 0 | 0 | 0 | 0 | 0 | 0 | 0 | 0 | 0 | 0 | 0 | 0
2.D.2 | Paraffin Wax Use | CO₂ | kt CO₂eq | 0.39021 | 0.39876 | 0.40348 | 0.39316 | 0.37852 | 0.4027 | 0.42009 | 0.48141 | 0.60729 | 0.91978 | 1.0227 | 1.2635 | 1.6123 | 1.8661 | 2.0164 | 2.9041 | 2.117 | 2.4695 | 1.6005 | 1.7243 | 1.4569 | 1.6019 | 1.6146 | 1.8761 | 1.6249 | 1.9808 | 2.155 | 34.5541
2.D.3 | Other Solvent Use | Indirect CO₂ | kt CO₂eq | 0 | 0 | 0 | 0 | 0 | 0 | 0 | 0 | 0 | 0 | 0 | 0 | 0 | 0 | 0 | 0 | 0 | -7.1054e-15 | 0 | 0 | 0 | 0 | 0 | -1.4211e-14 | 0 | 0 | 0 | -0.037115
2.D.3 | Urea as Catalyst | CO₂ | kt CO₂eq | 0 | 0 | 0 | 0 | 0 | 0 | 0 | 0 | 0 | 0 | 0 | 0 | 0 | 0 | 0 | 0 | 0.046348 | -0.068086 | -0.0095977 | 0.0098556 | 0.0011227 | 0.0036641 | 0.0036669 | 0.69247 | -0.026792 | -0.36791 | 0.10085 | -0.13
2.E.1 | Integrated Circuit or Semiconductor | HFCs, PFCS, SF₆, NF₃ | kt CO₂eq | 0 | 0 | 0 | 0 | 0 | 0 | 0 | 0 | 0 | 0 | 0 | 0 | 0 | 0 | 0 | 0 | 0 | 0 | 0 | 0 | 0 | 0 | 0 | 0 | 0 | 0 | 0 | 0
2.F.1 | Refrigeration and Air Conditioning | HFCs | kt CO₂eq | 0 | 0 | 0 | 0 | 0 | -71.7275 | -83.0056 | -132.1816 | -187.2921 | -179.7391 | -199.3776 | -284.2535 | -220.296 | -144.9125 | -0.66827 | 181.2317 | -0.42269 | -0.4457 | 146.198 | 113.4224 | 117.8315 | 121.1527 | 122.5841 | 127.8451 | 144.6374 | 139.9334 | 145.3841 | 144.4128
2.F.3 | Fire Protection | HFCs | kt CO₂eq | - | - | - | - | - | - | 0 | 0 | 0 | 0 | 0 | 0 | 0 | 0 | 0 | 0 | 0 | 0 | 0 | 0 | 0 | 0 | 0 | 0 | 0 | 0 | 0 | 0
2.F.4 | Aerosols | HFCs | kt CO₂eq | - | - | - | 10.8243 | 18.06 | 12.6622 | -0.012488 | -0.018001 | -0.017163 | -0.012938 | -0.012019 | -0.010263 | -0.0085224 | -0.0087061 | 0.0055008 | -0.018245 | -0.016328 | -0.013885 | -0.01653 | -8.4679 | -12.0125 | -7.3309 | -9.0499 | -11.4765 | -13.8885 | -16.3081 | -19.1144 | -21.5748
2.G.1 | Electrical Equipment | SF₆ | kt CO₂eq | 0 | 0 | 0 | 0 | 0 | 0 | 0 | 0 | 0 | 0 | 0 | 0 | 0 | 0 | 0 | 0 | 0 | 0 | 0 | 0 | 0 | 0 | 0 | 0 | 0 | 0 | 0 | 0
2.G.2 | SF₆ and PFCs from Other Product Uses | SF₆ | kt CO₂eq | 0 | 0 | 0 | 0 | 0 | 0 | 0 | 0 | 0 | 0 | 0 | 0 | 0 | 0 | 0 | 0 | 0 | 0 | 0 | 0 | 0 | 0 | 0 | 0 | 0 | -0.00013196 | -0.0034019 | -0.0057126
2.G.3 | N₂O from Product Uses | N₂O | kt CO₂eq | 0 | 0 | 0 | 0 | 0 | 0 | 0 | 0 | 0 | 0 | 0 | 0 | 0 | 0 | 0 | 0 | 0 | 0 | 0 | 0 | 0 | 0 | 0 | 0 | 0 | 0 | 0 | 0
2.G.4 | Other Solvent and product use | Indirect CO₂ | kt CO₂eq | 0 | 0 | 0 | 0 | 0 | 0 | 0 | 0 | 0 | 0 | 0 | 0 | 0 | 0 | 0 | 0 | 0 | 0 | 0 | 0 | 0 | 0 | 0 | 0 | 0 | 0 | 0 | 0
2.H.2 | Food and beverages industry | Indirect CO₂ | kt CO₂eq | 0 | 0 | 0 | 0 | 0 | 0 | 0 | 0 | 0 | 0 | 0 | 0 | 0 | 0 | 0 | -1.6797 | 0 | -1.7398 | 0 | -0.8019 | 0 | 0 | 0 | -0.00066 | 0 | 0 | 0 | 0.00075982
| Total IPPU (including Indirect CO2) |  | kt CO₂eq | -0.25188 | -0.24468 | -0.31577 | 11.2175 | 18.4385 | -58.6626 | -82.598 | -131.7182 | -186.702 | -178.8323 | -198.3669 | -283.0003 | -218.6923 | -143.0551 | 1.3537 | 182.4379 | 1.7243 | -2.1675 | 147.7724 | 105.0685 | 106.3143 | 113.9491 | 113.6815 | 118.9366 | 132.347 | 125.2381 | 128.5221 | 157.22
Relative change
2.A.1 | Cement Production | CO₂ | % | bar: 1990 to 2017
2.A.2 | Lime Production | CO₂ | % | 0% | 0% | 0% | 0% | 0% | 0% | 0% | 0% | 0% | 0% | 0% | 0% | 0% | 0% | 0% | 0% | 0% | -1.19% | 0% | -0.5205% | -0.4979% | -0.7372% | -0.6814% | 0% | 0% | 0% | 0% | 0%
2.A.3 | Glass Production | CO₂ | % | bar: 1990 to 2017
2.A.4 | Other Process Uses of Carbonates | CO₂ | % | bar: 1990 to 2017
2.B.1 | Ammonia Production | CO₂ | % | bar: 1990 to 2017
2.B.2 | Nitric Acid Production | N₂O | % | bar: 1990 to 2017
2.C.1 | Iron and Steel Production | CO₂ | % | bar: 1990 to 2017
2.D.1 | Lubricant Use | CO₂ | % | bar: 1990 to 2017
2.D.2 | Paraffin Wax Use | CO₂ | % | 6.647% | 7.443% | 7.472% | 6.722% | 6.374% | 4.914% | 4.982% | 5.707% | 6.657% | 7.069% | 6.954% | 7.211% | 7.608% | 8.393% | 8.443% | 8.972% | 8.119% | 8.183% | 7.221% | 7.727% | 7.154% | 8.035% | 8.736% | 9.018% | 8.633% | 8.801% | 9.998% | 154.7%
2.D.3 | Other Solvent Use | Indirect CO₂ | % | 0% | 0% | 0% | 0% | 0% | 0% | 0% | 0% | 0% | 0% | 0% | 0% | 0% | 0% | 0% | 0% | 0% | -1.199e-14% | 0% | 0% | 0% | 0% | 0% | -3.526e-14% | 0% | 0% | 0% | -0.09044%
2.D.3 | Urea as Catalyst | CO₂ | % | - | - | - | - | - | - | - | - | - | - | - | - | - | - | - | - | 4.416% | -2.601% | -0.3074% | 0.3497% | 0.04239% | 0.1297% | 0.1286% | 20.46% | -0.5885% | -5.934% | 1.322% | -1.47%
2.E.1 | Integrated Circuit or Semiconductor | HFCs, PFCS, SF₆, NF₃ | % | bar: 1990 to 2017
2.F.1 | Refrigeration and Air Conditioning | HFCs | % | - | - | - | 0% | 0% | -93.51% | -81.65% | -80.48% | -79.47% | -70.35% | -61.85% | -62.77% | -46.49% | -26.85% | -0.1236% | 34.98% | -0.05799% | -0.05961% | 21.6% | 15.09% | 15.52% | 15.44% | 15.71% | 15.8% | 16.42% | 16.11% | 15.39% | 14.83%
2.F.3 | Fire Protection | HFCs | % | bar: 1990 to 2017
2.F.4 | Aerosols | HFCs | % | - | - | - | 599.8% | 249.9% | 49.96% | -0.01865% | -0.01524% | -0.0119% | -0.01111% | -0.009622% | -0.007614% | -0.00664% | -0.006396% | 0.004227% | -0.01261% | -0.01074% | -0.01011% | -0.01135% | -6.089% | -9.043% | -5.504% | -6.875% | -8.796% | -10.64% | -12.46% | -14.26% | -16.04%
2.G.1 | Electrical Equipment | SF₆ | % | bar: 1990 to 2017
2.G.2 | SF₆ and PFCs from Other Product Uses | SF₆ | % | 0% | 0% | 0% | 0% | 0% | 0% | 0% | 0% | 0% | 0% | 0% | 0% | 0% | 0% | 0% | 0% | 0% | 0% | 0% | 0% | 0% | 0% | 0% | 0% | 0% | -0.004078% | -0.1049% | -0.1761%
2.G.3 | N₂O from Product Uses | N₂O | % | bar: 1990 to 2017
2.G.4 | Other Solvent and product use | Indirect CO₂ | % | bar: 1990 to 2017
2.H.2 | Food and beverages industry | Indirect CO₂ | % | 0% | 0% | 0% | 0% | 0% | 0% | 0% | 0% | 0% | 0% | 0% | 0% | 0% | 0% | 0% | -5.431% | 0% | -5.529% | 0% | -2.292% | 0% | 0% | 0% | -0.001334% | 0% | 0% | 0% | 0.0013%
| Total IPPU (including Indirect CO2) |  | % | -0.007611% | -0.008124% | -0.01075% | 0.3823% | 0.5747% | -1.791% | -2.372% | -3.298% | -4.846% | -4.523% | -4.17% | -5.791% | -5.091% | -3.943% | 0.03689% | 4.82% | 0.04434% | -0.05496% | 4.214% | 3.9% | 4.302% | 4.852% | 4.45% | 4.749% | 4.556% | 4.03% | 3.85% | 4.535%

## Recalculations
| 2019 Submission | Gases | Units | 1990 | 1991 | 1992 | 1993 | 1994 | 1995 | 1996 | 1997 | 1998 | 1999 | 2000 | 2001 | 2002 | 2003 | 2004 | 2005 | 2006 | 2007 | 2008 | 2009 | 2010 | 2011 | 2012 | 2013 | 2014 | 2015 | 2016 | 2017
2.A.1 | Cement Production | CO₂ | kt CO₂eq | 884 | 782 | 753 | 729 | 859 | 879 | 983 | 1145 | 1059 | 1166 | 1700.904 | 1851.19 | 1859.797 | 2126.951 | 2295.081 | 2357.0552 | 2347.8512 | 2374.0563 | 2106.7333 | 1326.7758 | 1105.109 | 966.2735 | 1177.0216 | 1111.7464 | 1461.1216 | 1652.0145 | 1793.5241 | 1839.6054
2.A.2 | Lime Production | CO₂ | kt CO₂eq | 214.077 | 192.228 | 162.395 | 204.893 | 205.428 | 187.506 | 198.237 | 221.891 | 211.657 | 170.074 | 190.431 | 189.395 | 190.314 | 206.256 | 201.5389 | 183.477 | 180.3042 | 199.0844 | 187.7957 | 157.2223 | 193.3773 | 200.5389 | 215.8621 | 189.6381 | 188.983 | 177.3472 | 173.897 | 198.9433
2.A.3 | Glass Production | CO₂ | kt CO₂eq | 13.3252 | 13.0557 | 12.5872 | 12.5197 | 12.3072 | 11.9657 | 11.6252 | 11.4647 | 11.0492 | 10.9567 | 10.7144 | 10.136 | 5.1307 | 0.55323 | 0.58013 | 0.48088 | 0.48667 | 0.455 | 0.30709 | 0.01737 | NO | NO | NO | NO | NO | NO | NO | NO
2.A.4 | Other Process Uses of Carbonates | CO₂ | kt CO₂eq | 5.3232 | 5.1057 | 4.9859 | 4.7133 | 4.9671 | 5.7094 | 5.5249 | 6.5692 | 6.4199 | 6.679 | 6.7347 | 10.7162 | 8.1374 | 8.5579 | 9.8626 | 11.7822 | 10.1014 | 9.208 | 6.7477 | 2.1255 | 1.525 | 1.9365 | 0.55509 | 0.31047 | 0.34853 | 1.0018 | 0.98027 | 1.3075
2.B.1 | Ammonia Production | CO₂ | kt CO₂eq | 990.2335 | 1030.3165 | 1003.5615 | 946.1868 | 1056.6256 | 973.4373 | 922.8505 | 1073.1246 | 1058.8057 | 942.8176 | 882.3 | 1041.1842 | 810.9006 | 0.29747 | NO | NO | NO | NO | NO | NO | NO | NO | NO | NO | NO | NO | NO | NO
2.B.2 | Nitric Acid Production | N₂O | kt CO₂eq | 995.32 | 780.9984 | 780.9984 | 780.9984 | 780.9984 | 780.9984 | 780.9984 | 780.9984 | 780.9984 | 780.9984 | 780.9984 | 561.73 | 280.865 | NO | NO | NO | NO | NO | NO | NO | NO | NO | NO | NO | NO | NO | NO | NO
2.C.1 | Iron and Steel Production | CO₂ | kt CO₂eq | 26.08 | 23.44 | 20.56 | 26.08 | 21.28 | 24.8 | 27.28 | 26.96 | 28.64 | 26.8 | 28.8 | 12 | NO | NO | NO | NO | NO | NO | NO | NO | NO | NO | NO | NO | NO | NO | NO | NO
2.D.1 | Lubricant Use | CO₂ | kt CO₂eq | 35.9719 | 24.8082 | 24.8082 | 22.9476 | 23.5678 | 11.7839 | 27.289 | 19.2264 | 16.7455 | 16.7455 | 70.0832 | 19.8466 | 11.7839 | 14.8849 | 17.3657 | 59.5397 | 19.2264 | 23.5678 | 20.4668 | 22.3875 | 16.8162 | 18.732 | 18.2825 | 19.0765 | 19.8383 | 20.3487 | 20.0893 | 22.2197
2.D.2 | Paraffin Wax Use | CO₂ | kt CO₂eq | 5.8703 | 5.3577 | 5.4001 | 5.8486 | 5.9389 | 8.1942 | 8.4329 | 8.4347 | 9.122 | 13.0116 | 14.7052 | 17.5212 | 21.1929 | 22.234 | 23.8839 | 32.3672 | 26.0745 | 30.1781 | 22.1634 | 22.3161 | 20.3646 | 19.9363 | 18.4816 | 20.803 | 18.8232 | 22.5051 | 21.5541 | 22.3432
2.D.3 | Other Solvent Use | Indirect CO₂ | kt CO₂eq | 51.4046 | 51.1285 | 51.1852 | 51.2951 | 52.2906 | 52.3981 | 53.2211 | 55.032 | 53.995 | 50.311 | 47.5394 | 51.5922 | 51.06 | 47.1911 | 51.3128 | 50.8096 | 56.0732 | 59.2425 | 51.6283 | 48.0911 | 43.0697 | 42.4762 | 41.0917 | 40.3051 | 41.948 | 40.6535 | 40.8361 | 41.0375
2.D.3 | Urea as Catalyst | CO₂ | kt CO₂eq | 0 | 0 | 0 | 0 | 0 | 0 | 0 | 0 | 0 | 0 | 0 | 0 | 0 | 0 | 0 | 0 | 1.0496 | 2.6176 | 3.1222 | 2.8183 | 2.6488 | 2.8246 | 2.8522 | 3.3844 | 4.5529 | 6.2001 | 7.6303 | 8.8427
2.E.1 | Integrated Circuit or Semiconductor | HFCs, PFCS, SF₆, NF₃ | kt CO₂eq | 1.1678 | 15.1466 | 29.1254 | 57.0831 | 85.0407 | 145.3304 | 201.0027 | 258.2057 | 138.0451 | 286.0076 | 491.7042 | 424.7052 | 344.1241 | 393.0842 | 285.7523 | 310.117 | 249.4102 | 238.8694 | 179.8614 | 107.3003 | 68.1873 | 41.1328 | 31.546 | 34.6254 | 20.2696 | 46.8443 | 57.0423 | 67.0776
2.F.1 | Refrigeration and Air Conditioning | HFCs | kt CO₂eq | 0 | 0 | 0 | 0.50772 | 2.1074 | 76.7036 | 101.6616 | 164.2342 | 235.6855 | 255.4967 | 322.3507 | 452.8505 | 473.8194 | 539.7046 | 540.5264 | 518.1322 | 728.9221 | 747.6735 | 676.7034 | 751.6643 | 759.0239 | 784.551 | 780.1782 | 809.3255 | 880.6755 | 868.7361 | 944.8107 | 973.7809
2.F.3 | Fire Protection | HFCs | kt CO₂eq | NO | NO | NO | NO | NO | NO | 1.4952 | 2.9755 | 4.441 | 5.8918 | 7.3282 | 8.7501 | 10.1578 | 11.5515 | 12.9312 | 14.2972 | 15.6494 | 16.9882 | 18.3135 | 19.6256 | 32.3632 | 32.3782 | 32.3931 | 32.4078 | 32.4224 | 32.4369 | 32.4512 | 32.4653
2.F.4 | Aerosols | HFCs | kt CO₂eq | 0.64209 | 0.64344 | 0.71925 | 1.8046 | 7.2268 | 25.3461 | 66.9737 | 118.1129 | 144.1758 | 116.4776 | 124.9132 | 134.7877 | 128.3545 | 136.1141 | 130.1458 | 144.6781 | 151.9724 | 137.2929 | 145.6429 | 139.0765 | 132.832 | 133.1814 | 131.6277 | 130.478 | 130.4765 | 130.8802 | 134.0854 | 134.5419
2.G.1 | Electrical Equipment | SF₆ | kt CO₂eq | 20.52 | 21.432 | 22.344 | 23.256 | 24.168 | 25.08 | 25.1712 | 35.568 | 24.0768 | 33.3792 | 7.4282 | 30.5748 | 21.7375 | 36.6761 | 20.561 | 22.4352 | 26.8128 | 28.4544 | 10.3968 | 13.338 | 12.3291 | 20.6978 | 16.2176 | 18.6048 | 19.152 | 19.6992 | 19.0608 | 19.8702
2.G.2 | SF₆ and PFCs from Other Product Uses | SF₆ | kt CO₂eq | 12.9033 | 12.9219 | 12.9403 | 12.9585 | 12.9765 | 12.9943 | 13.0119 | 13.0294 | 14.4988 | 14.8478 | 14.6889 | 14.5581 | 15.4759 | 16.1189 | 13.6362 | 11.8092 | 7.1439 | 5.6752 | 5.1538 | 5.8697 | 3.3524 | 2.64 | 2.786 | 2.9354 | 3.085 | 3.2355 | 3.2437 | 3.2432
2.G.3 | N₂O from Product Uses | N₂O | kt CO₂eq | 31.3419 | 31.5198 | 31.7772 | 31.9525 | 32.0579 | 32.1956 | 32.4173 | 32.7588 | 33.1057 | 33.4499 | 33.8781 | 34.394 | 35.0198 | 35.5803 | 36.1641 | 36.9562 | 37.8421 | 39.1197 | 40.0968 | 40.5286 | 40.7199 | 40.8996 | 40.9935 | 41.0623 | 41.2098 | 41.4405 | 42.5711 | 42.7741
2.G.4 | Other Solvent and product use | Indirect CO₂ | kt CO₂eq | 0.074529 | 0.080373 | 0.076625 | 0.073464 | 0.076006 | 0.081032 | 0.077827 | 0.079568 | 0.081472 | 0.086998 | 0.086692 | 0.086013 | 0.088754 | 0.078524 | 0.067481 | 0.069508 | 0.070661 | 0.068294 | 0.062615 | 0.059949 | 0.053645 | 0.054166 | 0.049692 | 0.043307 | 0.041193 | 0.044441 | 0.037467 | 0.048404
2.H.2 | Food and beverages industry | Indirect CO₂ | kt CO₂eq | 21.1579 | 21.4762 | 21.7952 | 22.0902 | 22.3965 | 22.4746 | 21.735 | 20.6862 | 22.4594 | 23.3832 | 21.3032 | 20.7313 | 27.5688 | 32.2119 | 30.3728 | 30.9306 | 29.7475 | 31.4656 | 31.5306 | 34.99 | 39.7147 | 40.0051 | 44.9068 | 49.4821 | 41.8692 | 44.0899 | 46.7295 | 58.4632
| Total IPPU (including Indirect CO2) |  | kt CO₂eq | 3309.4132 | 3011.6588 | 2938.2595 | 2934.2084 | 3208.4535 | 3275.9986 | 3482.0055 | 3994.3512 | 3853.0022 | 3953.4147 | 4756.8917 | 4886.7489 | 4295.5281 | 3628.0457 | 3669.7824 | 3784.9369 | 3888.7383 | 3944.017 | 3506.7261 | 2694.207 | 2471.4867 | 2348.2581 | 2554.8454 | 2504.2287 | 2904.8168 | 3107.4778 | 3338.5433 | 3466.5642
2020 Submission
2.A.1 | Cement Production | CO₂ | kt CO₂eq | 884 | 782 | 753 | 729 | 859 | 879 | 983 | 1145 | 1059 | 1166 | 1700.904 | 1851.19 | 1859.797 | 2126.951 | 2295.081 | 2357.0552 | 2347.8512 | 2374.0563 | 2106.7333 | 1326.7758 | 1105.109 | 966.2735 | 1177.0216 | 1111.7464 | 1461.1216 | 1652.0145 | 1793.5241 | 1839.6054
2.A.2 | Lime Production | CO₂ | kt CO₂eq | 214.077 | 192.228 | 162.395 | 204.893 | 205.428 | 187.506 | 198.237 | 221.891 | 211.657 | 170.074 | 190.431 | 189.395 | 190.314 | 206.256 | 201.5389 | 183.477 | 180.3042 | 196.7148 | 187.7957 | 156.404 | 192.4145 | 199.0605 | 214.3912 | 189.6381 | 188.983 | 177.3472 | 173.897 | 198.9433
2.A.3 | Glass Production | CO₂ | kt CO₂eq | 13.3252 | 13.0557 | 12.5872 | 12.5197 | 12.3072 | 11.9657 | 11.6252 | 11.4647 | 11.0492 | 10.9567 | 10.7144 | 10.136 | 5.1307 | 0.55323 | 0.58013 | 0.48088 | 0.48667 | 0.455 | 0.30709 | 0.01737 | NO | NO | NO | NO | NO | NO | NO | NO
2.A.4 | Other Process Uses of Carbonates | CO₂ | kt CO₂eq | 5.3232 | 5.1057 | 4.9859 | 4.7133 | 4.9671 | 5.7094 | 5.5249 | 6.5692 | 6.4199 | 6.679 | 6.7347 | 10.7162 | 8.1374 | 8.5579 | 9.8626 | 11.7822 | 10.1014 | 9.208 | 6.7477 | 2.1255 | 1.525 | 1.9365 | 0.55509 | 0.31047 | 0.34853 | 1.0018 | 0.98027 | 1.3075
2.B.1 | Ammonia Production | CO₂ | kt CO₂eq | 990.2335 | 1030.3165 | 1003.5615 | 946.1868 | 1056.6256 | 973.4373 | 922.8505 | 1073.1246 | 1058.8057 | 942.8176 | 882.3 | 1041.1842 | 810.9006 | 0.29747 | NO | NO | NO | NO | NO | NO | NO | NO | NO | NO | NO | NO | NO | NO
2.B.2 | Nitric Acid Production | N₂O | kt CO₂eq | 995.32 | 780.9984 | 780.9984 | 780.9984 | 780.9984 | 780.9984 | 780.9984 | 780.9984 | 780.9984 | 780.9984 | 780.9984 | 561.73 | 280.865 | NO | NO | NO | NO | NO | NO | NO | NO | NO | NO | NO | NO | NO | NO | NO
2.C.1 | Iron and Steel Production | CO₂ | kt CO₂eq | 26.08 | 23.44 | 20.56 | 26.08 | 21.28 | 24.8 | 27.28 | 26.96 | 28.64 | 26.8 | 28.8 | 12 | NO | NO | NO | NO | NO | NO | NO | NO | NO | NO | NO | NO | NO | NO | NO | NO
2.D.1 | Lubricant Use | CO₂ | kt CO₂eq | 35.9719 | 24.8082 | 24.8082 | 22.9476 | 23.5678 | 11.7839 | 27.289 | 19.2264 | 16.7455 | 16.7455 | 70.0832 | 19.8466 | 11.7839 | 14.8849 | 17.3657 | 59.5397 | 19.2264 | 23.5678 | 20.4668 | 22.3875 | 16.8162 | 18.732 | 18.2825 | 19.0765 | 19.8383 | 20.3487 | 20.0893 | 22.2197
2.D.2 | Paraffin Wax Use | CO₂ | kt CO₂eq | 6.2605 | 5.7564 | 5.8036 | 6.2418 | 6.3174 | 8.5969 | 8.853 | 8.9162 | 9.7293 | 13.9314 | 15.7278 | 18.7847 | 22.8051 | 24.1001 | 25.9003 | 35.2713 | 28.1915 | 32.6477 | 23.7639 | 24.0404 | 21.8215 | 21.5382 | 20.0962 | 22.6791 | 20.4481 | 24.4859 | 23.7091 | 56.8973
2.D.3 | Other Solvent Use | Indirect CO₂ | kt CO₂eq | 51.4046 | 51.1285 | 51.1852 | 51.2951 | 52.2906 | 52.3981 | 53.2211 | 55.032 | 53.995 | 50.311 | 47.5394 | 51.5922 | 51.06 | 47.1911 | 51.3128 | 50.8096 | 56.0732 | 59.2425 | 51.6283 | 48.0911 | 43.0697 | 42.4762 | 41.0917 | 40.3051 | 41.948 | 40.6535 | 40.8361 | 41.0004
2.D.3 | Urea as Catalyst | CO₂ | kt CO₂eq | 0 | 0 | 0 | 0 | 0 | 0 | 0 | 0 | 0 | 0 | 0 | 0 | 0 | 0 | 0 | 0 | 1.096 | 2.5496 | 3.1126 | 2.8282 | 2.6499 | 2.8282 | 2.8559 | 4.0769 | 4.5261 | 5.8321 | 7.7311 | 8.7127
2.E.1 | Integrated Circuit or Semiconductor | HFCs, PFCS, SF₆, NF₃ | kt CO₂eq | 1.1678 | 15.1466 | 29.1254 | 57.0831 | 85.0407 | 145.3304 | 201.0027 | 258.2057 | 138.0451 | 286.0076 | 491.7042 | 424.7052 | 344.1241 | 393.0842 | 285.7523 | 310.117 | 249.4102 | 238.8694 | 179.8614 | 107.3003 | 68.1873 | 41.1328 | 31.546 | 34.6254 | 20.2696 | 46.8443 | 57.0423 | 67.0776
2.F.1 | Refrigeration and Air Conditioning | HFCs | kt CO₂eq | 0 | 0 | 0 | 0.50772 | 2.1074 | 4.9761 | 18.656 | 32.0526 | 48.3934 | 75.7576 | 122.9732 | 168.597 | 253.5234 | 394.7921 | 539.8581 | 699.364 | 728.4994 | 747.2278 | 822.9014 | 865.0867 | 876.8554 | 905.7037 | 902.7623 | 937.1706 | 1025.3129 | 1008.6695 | 1090.1947 | 1118.1937
2.F.3 | Fire Protection | HFCs | kt CO₂eq | NO | NO | NO | NO | NO | NO | 1.4952 | 2.9755 | 4.441 | 5.8918 | 7.3282 | 8.7501 | 10.1578 | 11.5515 | 12.9312 | 14.2972 | 15.6494 | 16.9882 | 18.3135 | 19.6256 | 32.3632 | 32.3782 | 32.3931 | 32.4078 | 32.4224 | 32.4369 | 32.4512 | 32.4653
2.F.4 | Aerosols | HFCs | kt CO₂eq | NO | NO | NO | 12.629 | 25.2868 | 38.0083 | 66.9612 | 118.0949 | 144.1586 | 116.4647 | 124.9012 | 134.7774 | 128.346 | 136.1054 | 130.1513 | 144.6598 | 151.9561 | 137.279 | 145.6263 | 130.6086 | 120.8196 | 125.8505 | 122.5778 | 119.0016 | 116.588 | 114.5721 | 114.971 | 112.9671
2.G.1 | Electrical Equipment | SF₆ | kt CO₂eq | 20.52 | 21.432 | 22.344 | 23.256 | 24.168 | 25.08 | 25.1712 | 35.568 | 24.0768 | 33.3792 | 7.4282 | 30.5748 | 21.7375 | 36.6761 | 20.561 | 22.4352 | 26.8128 | 28.4544 | 10.3968 | 13.338 | 12.3291 | 20.6978 | 16.2176 | 18.6048 | 19.152 | 19.6992 | 19.0608 | 19.8702
2.G.2 | SF₆ and PFCs from Other Product Uses | SF₆ | kt CO₂eq | 12.9033 | 12.9219 | 12.9403 | 12.9585 | 12.9765 | 12.9943 | 13.0119 | 13.0294 | 14.4988 | 14.8478 | 14.6889 | 14.5581 | 15.4759 | 16.1189 | 13.6362 | 11.8092 | 7.1439 | 5.6752 | 5.1538 | 5.8697 | 3.3524 | 2.64 | 2.786 | 2.9354 | 3.085 | 3.2354 | 3.2403 | 3.2375
2.G.3 | N₂O from Product Uses | N₂O | kt CO₂eq | 31.3419 | 31.5198 | 31.7772 | 31.9525 | 32.0579 | 32.1956 | 32.4173 | 32.7588 | 33.1057 | 33.4499 | 33.8781 | 34.394 | 35.0198 | 35.5803 | 36.1641 | 36.9562 | 37.8421 | 39.1197 | 40.0968 | 40.5286 | 40.7199 | 40.8996 | 40.9935 | 41.0623 | 41.2098 | 41.4405 | 42.5711 | 42.7741
2.G.4 | Other Solvent and product use | Indirect CO₂ | kt CO₂eq | 0.074529 | 0.080373 | 0.076625 | 0.073464 | 0.076006 | 0.081032 | 0.077827 | 0.079568 | 0.081472 | 0.086998 | 0.086692 | 0.086013 | 0.088754 | 0.078524 | 0.067481 | 0.069508 | 0.070661 | 0.068294 | 0.062615 | 0.059949 | 0.053645 | 0.054166 | 0.049692 | 0.043307 | 0.041193 | 0.044441 | 0.037467 | 0.048404
2.H.2 | Food and beverages industry | Indirect CO₂ | kt CO₂eq | 21.1579 | 21.4762 | 21.7952 | 22.0902 | 22.3965 | 22.4746 | 21.735 | 20.6862 | 22.4594 | 23.3832 | 21.3032 | 20.7313 | 27.5688 | 32.2119 | 30.3728 | 29.2509 | 29.7475 | 29.7259 | 31.5306 | 34.1881 | 39.7147 | 40.0051 | 44.9068 | 49.4814 | 41.8692 | 44.0899 | 46.7295 | 58.464
| Total IPPU (including Indirect CO2) |  | kt CO₂eq | 3309.1613 | 3011.4142 | 2937.9438 | 2945.4259 | 3226.892 | 3217.336 | 3399.4075 | 3862.633 | 3666.3002 | 3774.5824 | 4558.5248 | 4603.7486 | 4076.8358 | 3484.9906 | 3671.1361 | 3967.3748 | 3890.4626 | 3941.8495 | 3654.4985 | 2799.2755 | 2577.8009 | 2462.2072 | 2668.5269 | 2623.1653 | 3037.1639 | 3232.7158 | 3467.0654 | 3623.7842
| Absolute change | Gases | Units | 1990 | 1991 | 1992 | 1993 | 1994 | 1995 | 1996 | 1997 | 1998 | 1999 | 2000 | 2001 | 2002 | 2003 | 2004 | 2005 | 2006 | 2007 | 2008 | 2009 | 2010 | 2011 | 2012 | 2013 | 2014 | 2015 | 2016 | 2017
2.A.1 | Cement Production | CO₂ | kt CO₂eq | 0 | 0 | 0 | 0 | 0 | 0 | 0 | 0 | 0 | 0 | 0 | 0 | 0 | 0 | 0 | 0 | 0 | 0 | 0 | 0 | 0 | 0 | 0 | 0 | 0 | 0 | 0 | 0
2.A.2 | Lime Production | CO₂ | kt CO₂eq | 0 | 0 | 0 | 0 | 0 | 0 | 0 | 0 | 0 | 0 | 0 | 0 | 0 | 0 | 0 | 0 | 0 | -2.3696 | 0 | -0.81827 | -0.96282 | -1.4784 | -1.471 | 0 | 0 | 0 | 0 | 0
2.A.3 | Glass Production | CO₂ | kt CO₂eq | 0 | 0 | 0 | 0 | 0 | 0 | 0 | 0 | 0 | 0 | 0 | 0 | 0 | 0 | 0 | 0 | 0 | 0 | 0 | 0 | - | - | - | - | - | - | - | -
2.A.4 | Other Process Uses of Carbonates | CO₂ | kt CO₂eq | 0 | 0 | 0 | 0 | 0 | 0 | 0 | 0 | 0 | 0 | 0 | 0 | 0 | 0 | 0 | 0 | 0 | 0 | 0 | 0 | 0 | 0 | 0 | 0 | 0 | 0 | 0 | 0
2.B.1 | Ammonia Production | CO₂ | kt CO₂eq | 0 | 0 | 0 | 0 | 0 | 0 | 0 | 0 | 0 | 0 | 0 | 0 | 0 | 0 | - | - | - | - | - | - | - | - | - | - | - | - | - | -
2.B.2 | Nitric Acid Production | N₂O | kt CO₂eq | 0 | 0 | 0 | 0 | 0 | 0 | 0 | 0 | 0 | 0 | 0 | 0 | 0 | - | - | - | - | - | - | - | - | - | - | - | - | - | - | -
2.C.1 | Iron and Steel Production | CO₂ | kt CO₂eq | 0 | 0 | 0 | 0 | 0 | 0 | 0 | 0 | 0 | 0 | 0 | 0 | - | - | - | - | - | - | - | - | - | - | - | - | - | - | - | -
2.D.1 | Lubricant Use | CO₂ | kt CO₂eq | 0 | 0 | 0 | 0 | 0 | 0 | 0 | 0 | 0 | 0 | 0 | 0 | 0 | 0 | 0 | 0 | 0 | 0 | 0 | 0 | 0 | 0 | 0 | 0 | 0 | 0 | 0 | 0
2.D.2 | Paraffin Wax Use | CO₂ | kt CO₂eq | 0.39021 | 0.39876 | 0.40348 | 0.39316 | 0.37852 | 0.4027 | 0.42009 | 0.48141 | 0.60729 | 0.91978 | 1.0227 | 1.2635 | 1.6123 | 1.8661 | 2.0164 | 2.9041 | 2.117 | 2.4695 | 1.6005 | 1.7243 | 1.4569 | 1.6019 | 1.6146 | 1.8761 | 1.6249 | 1.9808 | 2.155 | 34.5541
2.D.3 | Other Solvent Use | Indirect CO₂ | kt CO₂eq | 0 | 0 | 0 | 0 | 0 | 0 | 0 | 0 | 0 | 0 | 0 | 0 | 0 | 0 | 0 | 0 | 0 | -7.1054e-15 | 0 | 0 | 0 | 0 | 0 | -1.4211e-14 | 0 | 0 | 0 | -0.037115
2.D.3 | Urea as Catalyst | CO₂ | kt CO₂eq | 0 | 0 | 0 | 0 | 0 | 0 | 0 | 0 | 0 | 0 | 0 | 0 | 0 | 0 | 0 | 0 | 0.046348 | -0.068086 | -0.0095977 | 0.0098556 | 0.0011227 | 0.0036641 | 0.0036669 | 0.69247 | -0.026792 | -0.36791 | 0.10085 | -0.13
2.E.1 | Integrated Circuit or Semiconductor | HFCs, PFCS, SF₆, NF₃ | kt CO₂eq | 0 | 0 | 0 | 0 | 0 | 0 | 0 | 0 | 0 | 0 | 0 | 0 | 0 | 0 | 0 | 0 | 0 | 0 | 0 | 0 | 0 | 0 | 0 | 0 | 0 | 0 | 0 | 0
2.F.1 | Refrigeration and Air Conditioning | HFCs | kt CO₂eq | 0 | 0 | 0 | 0 | 0 | -71.7275 | -83.0056 | -132.1816 | -187.2921 | -179.7391 | -199.3776 | -284.2535 | -220.296 | -144.9125 | -0.66827 | 181.2317 | -0.42269 | -0.4457 | 146.198 | 113.4224 | 117.8315 | 121.1527 | 122.5841 | 127.8451 | 144.6374 | 139.9334 | 145.3841 | 144.4128
2.F.3 | Fire Protection | HFCs | kt CO₂eq | - | - | - | - | - | - | 0 | 0 | 0 | 0 | 0 | 0 | 0 | 0 | 0 | 0 | 0 | 0 | 0 | 0 | 0 | 0 | 0 | 0 | 0 | 0 | 0 | 0
2.F.4 | Aerosols | HFCs | kt CO₂eq | - | - | - | 10.8243 | 18.06 | 12.6622 | -0.012488 | -0.018001 | -0.017163 | -0.012938 | -0.012019 | -0.010263 | -0.0085224 | -0.0087061 | 0.0055008 | -0.018245 | -0.016328 | -0.013885 | -0.01653 | -8.4679 | -12.0125 | -7.3309 | -9.0499 | -11.4765 | -13.8885 | -16.3081 | -19.1144 | -21.5748
2.G.1 | Electrical Equipment | SF₆ | kt CO₂eq | 0 | 0 | 0 | 0 | 0 | 0 | 0 | 0 | 0 | 0 | 0 | 0 | 0 | 0 | 0 | 0 | 0 | 0 | 0 | 0 | 0 | 0 | 0 | 0 | 0 | 0 | 0 | 0
2.G.2 | SF₆ and PFCs from Other Product Uses | SF₆ | kt CO₂eq | 0 | 0 | 0 | 0 | 0 | 0 | 0 | 0 | 0 | 0 | 0 | 0 | 0 | 0 | 0 | 0 | 0 | 0 | 0 | 0 | 0 | 0 | 0 | 0 | 0 | -0.00013196 | -0.0034019 | -0.0057126
2.G.3 | N₂O from Product Uses | N₂O | kt CO₂eq | 0 | 0 | 0 | 0 | 0 | 0 | 0 | 0 | 0 | 0 | 0 | 0 | 0 | 0 | 0 | 0 | 0 | 0 | 0 | 0 | 0 | 0 | 0 | 0 | 0 | 0 | 0 | 0
2.G.4 | Other Solvent and product use | Indirect CO₂ | kt CO₂eq | 0 | 0 | 0 | 0 | 0 | 0 | 0 | 0 | 0 | 0 | 0 | 0 | 0 | 0 | 0 | 0 | 0 | 0 | 0 | 0 | 0 | 0 | 0 | 0 | 0 | 0 | 0 | 0
2.H.2 | Food and beverages industry | Indirect CO₂ | kt CO₂eq | 0 | 0 | 0 | 0 | 0 | 0 | 0 | 0 | 0 | 0 | 0 | 0 | 0 | 0 | 0 | -1.6797 | 0 | -1.7398 | 0 | -0.8019 | 0 | 0 | 0 | -0.00066 | 0 | 0 | 0 | 0.00075982
| Total IPPU (including Indirect CO2) |  | kt CO₂eq | -0.25188 | -0.24468 | -0.31577 | 11.2175 | 18.4385 | -58.6626 | -82.598 | -131.7182 | -186.702 | -178.8323 | -198.3669 | -283.0003 | -218.6923 | -143.0551 | 1.3537 | 182.4379 | 1.7243 | -2.1675 | 147.7724 | 105.0685 | 106.3143 | 113.9491 | 113.6815 | 118.9366 | 132.347 | 125.2381 | 128.5221 | 157.22
Relative change
2.A.1 | Cement Production | CO₂ | % | bar: 1990 to 2017
2.A.2 | Lime Production | CO₂ | % | 0% | 0% | 0% | 0% | 0% | 0% | 0% | 0% | 0% | 0% | 0% | 0% | 0% | 0% | 0% | 0% | 0% | -1.19% | 0% | -0.5205% | -0.4979% | -0.7372% | -0.6814% | 0% | 0% | 0% | 0% | 0%
2.A.3 | Glass Production | CO₂ | % | bar: 1990 to 2017
2.A.4 | Other Process Uses of Carbonates | CO₂ | % | bar: 1990 to 2017
2.B.1 | Ammonia Production | CO₂ | % | bar: 1990 to 2017
2.B.2 | Nitric Acid Production | N₂O | % | bar: 1990 to 2017
2.C.1 | Iron and Steel Production | CO₂ | % | bar: 1990 to 2017
2.D.1 | Lubricant Use | CO₂ | % | bar: 1990 to 2017
2.D.2 | Paraffin Wax Use | CO₂ | % | 6.647% | 7.443% | 7.472% | 6.722% | 6.374% | 4.914% | 4.982% | 5.707% | 6.657% | 7.069% | 6.954% | 7.211% | 7.608% | 8.393% | 8.443% | 8.972% | 8.119% | 8.183% | 7.221% | 7.727% | 7.154% | 8.035% | 8.736% | 9.018% | 8.633% | 8.801% | 9.998% | 154.7%
2.D.3 | Other Solvent Use | Indirect CO₂ | % | 0% | 0% | 0% | 0% | 0% | 0% | 0% | 0% | 0% | 0% | 0% | 0% | 0% | 0% | 0% | 0% | 0% | -1.199e-14% | 0% | 0% | 0% | 0% | 0% | -3.526e-14% | 0% | 0% | 0% | -0.09044%
2.D.3 | Urea as Catalyst | CO₂ | % | - | - | - | - | - | - | - | - | - | - | - | - | - | - | - | - | 4.416% | -2.601% | -0.3074% | 0.3497% | 0.04239% | 0.1297% | 0.1286% | 20.46% | -0.5885% | -5.934% | 1.322% | -1.47%
2.E.1 | Integrated Circuit or Semiconductor | HFCs, PFCS, SF₆, NF₃ | % | bar: 1990 to 2017
2.F.1 | Refrigeration and Air Conditioning | HFCs | % | - | - | - | 0% | 0% | -93.51% | -81.65% | -80.48% | -79.47% | -70.35% | -61.85% | -62.77% | -46.49% | -26.85% | -0.1236% | 34.98% | -0.05799% | -0.05961% | 21.6% | 15.09% | 15.52% | 15.44% | 15.71% | 15.8% | 16.42% | 16.11% | 15.39% | 14.83%
2.F.3 | Fire Protection | HFCs | % | bar: 1990 to 2017
2.F.4 | Aerosols | HFCs | % | - | - | - | 599.8% | 249.9% | 49.96% | -0.01865% | -0.01524% | -0.0119% | -0.01111% | -0.009622% | -0.007614% | -0.00664% | -0.006396% | 0.004227% | -0.01261% | -0.01074% | -0.01011% | -0.01135% | -6.089% | -9.043% | -5.504% | -6.875% | -8.796% | -10.64% | -12.46% | -14.26% | -16.04%
2.G.1 | Electrical Equipment | SF₆ | % | bar: 1990 to 2017
2.G.2 | SF₆ and PFCs from Other Product Uses | SF₆ | % | 0% | 0% | 0% | 0% | 0% | 0% | 0% | 0% | 0% | 0% | 0% | 0% | 0% | 0% | 0% | 0% | 0% | 0% | 0% | 0% | 0% | 0% | 0% | 0% | 0% | -0.004078% | -0.1049% | -0.1761%
2.G.3 | N₂O from Product Uses | N₂O | % | bar: 1990 to 2017
2.G.4 | Other Solvent and product use | Indirect CO₂ | % | bar: 1990 to 2017
2.H.2 | Food and beverages industry | Indirect CO₂ | % | 0% | 0% | 0% | 0% | 0% | 0% | 0% | 0% | 0% | 0% | 0% | 0% | 0% | 0% | 0% | -5.431% | 0% | -5.529% | 0% | -2.292% | 0% | 0% | 0% | -0.001334% | 0% | 0% | 0% | 0.0013%
| Total IPPU (including Indirect CO2) |  | % | -0.007611% | -0.008124% | -0.01075% | 0.3823% | 0.5747% | -1.791% | -2.372% | -3.298% | -4.846% | -4.523% | -4.17% | -5.791% | -5.091% | -3.943% | 0.03689% | 4.82% | 0.04434% | -0.05496% | 4.214% | 3.9% | 4.302% | 4.852% | 4.45% | 4.749% | 4.556% | 4.03% | 3.85% | 4.535%

## 3.2.A Cement production
Table 3.2.A Cement production
IPCC Sector 2A1 Cement | 1990 | 1991 | 1992 | 1993 | 1994 | 1995 | 1996 | 1997 | 1998 | 1999 | 2000 | 2001 | 2002 | 2003 | 2004 | 2005 | 2006 | 2007 | 2008 | 2009 | 2010 | 2011 | 2012 | 2013 | 2014 | 2015 | 2016 | 2017 | 2018
Clinker production (kilotonnes)
Cement Plant 1 | 924.9084 | 811.3553 | 763.7363 | 743.5897 | 904.7619 | 921.2454 | 1124.5421 | 1316.8498 | 1153.8462 | 1326.0073 | 1399.2674 | 1461.5385 | 1496.008 | 1565.973 | 1690.7694 | 1668.5182 | 1664.909 | 1684.611 | 1423.9611 | 706.4784 | 579.1236 | 563.7847 | 853.091 | 903.609 | 1031.917 | 1087.319 | 1098.177 | 1114.139 | 1255.675
Cement Plant 2 | 685.3526 | 613.0199 | 607.5949 | 584.0868 | 660.0362 | 679.9277 | 667.2694 | 770.3436 | 775.7685 | 799.2767 | 907.7758 | 915.009 | 902.095 | 904.959 | 977.0775 | 957.129 | 900.145 | 934.203 | 902.036 | 501.388 | 361.826 | 282.9652 | 254.478 | 274.436 | 467.6953 | 634.3869 | 808.663 | 839.1481 | 764.2871
Cement Plant 3 | NO | NO | NO | NO | NO | NO | NO | NO | NO | NO | 802.4059 | 1009.5756 | 1015.213 | 1114.938 | 1203.7903 | 1227.5823 | 1226.5707 | 1214.1477 | 1009.9548 | 789.625 | 745.1664 | 545.0778 | 615.2067 | 407.3728 | 641.952 | 770.9004 | 833.1744 | 857.6254 | 946.6093
Cement Plant 4 | NO | NO | NO | NO | NO | NO | NO | NO | NO | NO | NO | NO | NO | 381 | 411.3629 | 546.621 | 608.495 | 608.529 | 557.464 | 440.811 | 367.356 | 412.898 | 466.29 | 479.2729 | 540.4139 | 527.9244 | 534.9554 | 534.4497 | 545.9807
Total | 1610.261 | 1424.3752 | 1371.3312 | 1327.6765 | 1564.7981 | 1601.1731 | 1791.8116 | 2087.1934 | 1929.6147 | 2125.284 | 3109.4491 | 3386.1231 | 3413.316 | 3966.87 | 4283 | 4399.8506 | 4400.1197 | 4441.4907 | 3893.4159 | 2438.3023 | 2053.472 | 1804.7257 | 2189.0657 | 2064.6907 | 2681.9781 | 3020.5307 | 3274.9698 | 3345.3621 | 3512.5521
Emission Factor t CO2/t Clinker Produced
Cement Plant 1 | 0.546 | 0.546 | 0.546 | 0.546 | 0.546 | 0.546 | 0.546 | 0.546 | 0.546 | 0.546 | 0.546 | 0.546 | 0.54171 | 0.53358 | 0.50426 | 0.5357 | 0.53679 | 0.53407 | 0.53579 | 0.53674 | 0.53284 | 0.53433 | 0.53698 | 0.53481 | 0.53884 | 0.53899 | 0.54234 | 0.53705 | 0.53494
Cement Plant 2 | 0.553 | 0.553 | 0.553 | 0.553 | 0.553 | 0.553 | 0.553 | 0.553 | 0.553 | 0.553 | 0.553 | 0.553 | 0.55323 | 0.53815 | 0.51786 | 0.53332 | 0.53483 | 0.53563 | 0.54395 | 0.54232 | 0.53446 | 0.53618 | 0.53263 | 0.53179 | 0.55263 | 0.55283 | 0.54141 | 0.54979 | 0.54477
Cement Plant 3 | NA | NA | NA | NA | NA | NA | NA | NA | NA | NA | 0.542 | 0.542 | 0.54208 | 0.54207 | 0.54364 | 0.53561 | 0.53098 | 0.53703 | 0.54968 | 0.55799 | 0.55157 | 0.54558 | 0.54629 | 0.54248 | 0.54968 | 0.55296 | 0.55693 | 0.55809 | 0.55276
Cement Plant 4 | NA | NA | NA | NA | NA | NA | NA | NA | NA | NA | NA | NA | NA | 0.52493 | 0.68575 | 0.54019 | 0.52825 | 0.52904 | 0.53452 | 0.53325 | 0.52302 | 0.52294 | 0.53037 | 0.54574 | 0.54357 | 0.54737 | 0.55351 | 0.5637 | 0.55814
IEF t CO2/t Clinker | 0.54898 | 0.54901 | 0.5491 | 0.54908 | 0.54895 | 0.54897 | 0.54861 | 0.54858 | 0.54881 | 0.54863 | 0.54701 | 0.5467 | 0.54487 | 0.53618 | 0.53586 | 0.53571 | 0.53359 | 0.53452 | 0.5411 | 0.54414 | 0.53817 | 0.53541 | 0.53768 | 0.53846 | 0.54479 | 0.54693 | 0.54765 | 0.5499 | 0.54548
Emissions CO2 (kilotonnes)
Cement Plant 1 | 505 | 443 | 417 | 406 | 494 | 503 | 614 | 719 | 630 | 724 | 764 | 798 | 810.407 | 835.577 | 852.579 | 893.8242 | 893.7087 | 899.7062 | 762.9441 | 379.1972 | 308.5797 | 301.2485 | 458.0935 | 483.2549 | 556.0379 | 586.0576 | 595.5837 | 598.348 | 671.7047
Cement Plant 2 | 379 | 339 | 336 | 323 | 365 | 376 | 369 | 426 | 429 | 442 | 502 | 506 | 499.064 | 487 | 505.985 | 510.453 | 481.428 | 500.385 | 490.658 | 271.9112 | 193.3819 | 151.7217 | 135.5426 | 145.9418 | 258.4638 | 350.7058 | 437.8159 | 461.3541 | 416.3586
Cement Plant 3 | NO | NO | NO | NO | NO | NO | NO | NO | NO | NO | 434.904 | 547.19 | 550.326 | 604.374 | 654.423 | 657.501 | 651.2795 | 652.0301 | 555.1538 | 440.6043 | 411.0124 | 297.3811 | 336.0807 | 220.9897 | 352.8697 | 426.2787 | 464.02 | 478.6352 | 523.2459
Cement Plant 4 | NO | NO | NO | NO | NO | NO | NO | NO | NO | NO | NO | NO | NO | 200 | 282.094 | 295.277 | 321.435 | 321.935 | 297.9774 | 235.063 | 192.135 | 215.9221 | 247.3048 | 261.56 | 293.7502 | 288.9723 | 296.1046 | 301.2681 | 304.7339
Total | 884 | 782 | 753 | 729 | 859 | 879 | 983 | 1145 | 1059 | 1166 | 1700.904 | 1851.19 | 1859.797 | 2126.951 | 2295.081 | 2357.0552 | 2347.8512 | 2374.0563 | 2106.7333 | 1326.7758 | 1105.109 | 966.2735 | 1177.0216 | 1111.7464 | 1461.1216 | 1652.0145 | 1793.5241 | 1839.6054 | 1916.0429

## 3.2.B Lime production
Table 3.2.B Lime Production
IPCC Sector 2A2 Lime | 1990 | 1991 | 1992 | 1993 | 1994 | 1995 | 1996 | 1997 | 1998 | 1999 | 2000 | 2001 | 2002 | 2003 | 2004 | 2005 | 2006 | 2007 | 2008 | 2009 | 2010 | 2011 | 2012 | 2013 | 2014 | 2015 | 2016 | 2017 | 2018
Tonnes of Lime
Lime Plant 1 | 84.384 | 87.0805 | 89.777 | 92.4735 | 95.17 | 97.8665 | 100.563 | 103.2595 | 105.956 | 107.989 | 90.5 | 97.5 | 102.758 | 112.762 | 116 | 100.9244 | 102.1764 | 116.5509 | 125.8776 | 94.6843 | 114.1466 | 119.6776 | 132.9047 | 127.898 | 121.8928 | 133.4784 | 131.0612 | 137.8479 | 127.7994
Lime Plant 2 | 170.838 | 144.393 | 125.921 | 150.539 | 151.817 | 125.63 | 139.572 | 149.77 | 150.143 | 98.6 | 157.8 | 146 | 139.6 | 126.889 | 130.139 | 135.7395 | 129.0481 | 136.4625 | 121.2546 | 111.0004 | 138.488 | 143.001 | 149.5099 | 123.5086 | 135.7564 | 102.8877 | 98.3763 | 126.0887 | 110.521
Total | 255.222 | 231.4735 | 215.698 | 243.0125 | 246.987 | 223.4965 | 240.135 | 253.0295 | 256.099 | 206.589 | 248.3 | 243.5 | 242.358 | 239.651 | 246.139 | 236.664 | 231.2245 | 253.0134 | 247.1322 | 205.6847 | 252.6346 | 262.6786 | 282.4146 | 251.4065 | 257.6491 | 236.3661 | 229.4375 | 263.9366 | 238.3203
Emission factors
Lime Plant 1 | 0.75725 | 0.80041 | 0.72959 | 0.83429 | 0.80488 | 0.82664 | 0.79353 | 0.91808 | 0.79514 | 0.80008 | 0.8011 | 0.82564 | 0.808 | 0.81313 | 0.8077 | 0.79106 | 0.79074 | 0.79769 | 0.76049 | 0.75567 | 0.75288 | 0.75512 | 0.75021 | 0.75233 | 0.74921 | 0.75502 | 0.7594 | 0.75837 | 0.75586
Lime Plant 2 | 0.87906 | 0.84857 | 0.76949 | 0.84857 | 0.84857 | 0.84857 | 0.84857 | 0.84857 | 0.84857 | 0.84862 | 0.74734 | 0.74586 | 0.76852 | 0.90288 | 0.8287 | 0.76352 | 0.7711 | 0.76024 | 0.75929 | 0.76445 | 0.76884 | 0.76006 | 0.76707 | 0.75636 | 0.71938 | 0.74419 | 0.75596 | 0.74871 | 0.72997
IEF t CO2/t Lime | 0.83879 | 0.83045 | 0.75288 | 0.84314 | 0.83174 | 0.83897 | 0.82552 | 0.87694 | 0.82647 | 0.82325 | 0.76694 | 0.7778 | 0.78526 | 0.86065 | 0.8188 | 0.77526 | 0.77978 | 0.77749 | 0.7599 | 0.76041 | 0.76163 | 0.75781 | 0.75914 | 0.75431 | 0.73349 | 0.75031 | 0.75793 | 0.75375 | 0.74385
Kilotonnes CO2
Lime Plant 1 | 63.9 | 69.7 | 65.5 | 77.15 | 76.6 | 80.9 | 79.8 | 94.8 | 84.25 | 86.4 | 72.5 | 80.5 | 83.028 | 91.69 | 93.6928 | 79.837 | 80.795 | 92.9712 | 95.7288 | 71.5502 | 85.939 | 90.3715 | 99.7061 | 96.2215 | 91.3228 | 100.7788 | 99.528 | 104.5396 | 96.5985
Lime Plant 2 | 150.177 | 122.528 | 96.895 | 127.743 | 128.828 | 106.606 | 118.437 | 127.091 | 127.407 | 83.674 | 117.931 | 108.895 | 107.286 | 114.566 | 107.8461 | 103.64 | 99.5092 | 103.7436 | 92.0669 | 84.8539 | 106.4755 | 108.689 | 114.6851 | 93.4166 | 97.6602 | 76.5685 | 74.369 | 94.4037 | 80.677
Total | 214.077 | 192.228 | 162.395 | 204.893 | 205.428 | 187.506 | 198.237 | 221.891 | 211.657 | 170.074 | 190.431 | 189.395 | 190.314 | 206.256 | 201.5389 | 183.477 | 180.3042 | 196.7148 | 187.7957 | 156.404 | 192.4145 | 199.0605 | 214.3912 | 189.6381 | 188.983 | 177.3472 | 173.897 | 198.9433 | 177.2755

## 3.2.C Glass production
Table 3.2.C Glass Production
IPCC Sector 2A3 Glass production | 1990 | 1991 | 1992 | 1993 | 1994 | 1995 | 1996 | 1997 | 1998 | 1999 | 2000 | 2001 | 2002 | 2003 | 2004 | 2005 | 2006 | 2007 | 2008 | 2009 | 2010 | 2011 | 2012 | 2013 | 2014 | 2015 | 2016 | 2017 | 2018
Carbonate use (kilotonnes)
Glass plant 1 | 0.41165 | 0.41165 | 0.41165 | 0.41165 | 0.41165 | 0.41165 | 0.41165 | 0.41165 | 0.41165 | 0.41165 | 0.41165 | 0.41165 | 0.36291 | 0.43795 | 0.43795 | 0.32846 | NO | NO | NO | NO | NO | NO | NO | NO | NO | NO | NO | NO | NO
Glass plant 2 | 1.7204 | 1.6949 | 1.3639 | 1.6549 | 1.8367 | 1.5494 | 1.2657 | 1.6367 | 1.4076 | 1.4985 | 1.273 | 0.53691 | 0.44009 | 0.44009 | 0.58056 | 0.47182 | 0.701 | 0.60024 | 0.4215 | 0.06317 | NO | NO | NO | NO | NO | NO | NO | NO | NO
Glass bottle | 60 | 60 | 60 | 60 | 60 | 60 | 60 | 60 | 60 | 60 | 60 | 60 | 30 | NO | NO | NO | NO | NO | NO | NO | NO | NO | NO | NO | NO | NO | NO | NO | NO
Glass wool | 1.7456 | 1.7456 | 1.4845 | 1.7456 | 1.7456 | 1.7456 | 1.7456 | 1.7456 | 1.5413 | 1.8704 | 2.057 | 1.8091 | 1.1607 | 0.7341 | 0.7087 | 0.628 | 0.708 | 0.6987 | 0.46071 | NO | NO | NO | NO | NO | NO | NO | NO | NO | NO
Total | 63.8776 | 63.8521 | 63.2601 | 63.8121 | 63.994 | 63.7066 | 63.4229 | 63.7939 | 63.3605 | 63.7806 | 63.7416 | 62.7577 | 31.9637 | 1.6121 | 1.7272 | 1.4283 | 1.409 | 1.2989 | 0.88221 | 0.06317 | NO | NO | NO | NO | NO | NO | NO | NO | NO
Emission Factor t CO2/t Carbonate Use
Glass plant 1 | 0.27494 | 0.27494 | 0.27494 | 0.27494 | 0.27494 | 0.27494 | 0.27494 | 0.27494 | 0.27494 | 0.27494 | 0.27494 | 0.27494 | 0.27494 | 0.27494 | 0.27494 | 0.27494 | NA | NA | NA | NA | NA | NA | NA | NA | NA | NA | NA | NA | NA
Glass plant 2 | 0.27494 | 0.27494 | 0.27494 | 0.27494 | 0.27494 | 0.27494 | 0.27494 | 0.27494 | 0.27494 | 0.27494 | 0.27494 | 0.27494 | 0.27494 | 0.27494 | 0.27494 | 0.27498 | 0.27484 | 0.27495 | 0.27496 | 0.27497 | NA | NA | NA | NA | NA | NA | NA | NA | NA
Glass bottle | 0.1995 | 0.19512 | 0.19075 | 0.18637 | 0.182 | 0.17763 | 0.17325 | 0.16887 | 0.1645 | 0.16012 | 0.15575 | 0.15138 | 0.147 | NA | NA | NA | NA | NA | NA | NA | NA | NA | NA | NA | NA | NA | NA | NA | NA
Glass wool | 0.44055 | 0.44055 | 0.44055 | 0.44055 | 0.44055 | 0.44055 | 0.44055 | 0.44055 | 0.44055 | 0.44055 | 0.44055 | 0.43818 | 0.43075 | 0.42476 | 0.42346 | 0.41533 | 0.41528 | 0.415 | 0.415 | NA | NA | NA | NA | NA | NA | NA | NA | NA | NA
IEF t CO2/t Carbonate Use | 0.2086 | 0.20447 | 0.19898 | 0.1962 | 0.19232 | 0.18782 | 0.1833 | 0.17971 | 0.17439 | 0.17179 | 0.16809 | 0.16151 | 0.16052 | 0.34316 | 0.33588 | 0.33668 | 0.3454 | 0.35028 | 0.34809 | 0.27497 | NA | NA | NA | NA | NA | NA | NA | NA | NA
Emissions CO2 (kilotonnes)
Glass plant 1 | 0.11318 | 0.11318 | 0.11318 | 0.11318 | 0.11318 | 0.11318 | 0.11318 | 0.11318 | 0.11318 | 0.11318 | 0.11318 | 0.11318 | 0.09978 | 0.12041 | 0.12041 | 0.090307 | NO | NO | NO | NO | NO | NO | NO | NO | NO | NO | NO | NO | NO
Glass plant 2 | 0.473 | 0.466 | 0.375 | 0.455 | 0.505 | 0.426 | 0.348 | 0.45 | 0.387 | 0.412 | 0.35 | 0.14762 | 0.121 | 0.121 | 0.15962 | 0.12974 | 0.19266 | 0.16504 | 0.11589 | 0.01737 | NO | NO | NO | NO | NO | NO | NO | NO | NO
Glass bottle | 11.97 | 11.7075 | 11.445 | 11.1825 | 10.92 | 10.6575 | 10.395 | 10.1325 | 9.87 | 9.6075 | 9.345 | 9.0825 | 4.41 | NO | NO | NO | NO | NO | NO | NO | NO | NO | NO | NO | NO | NO | NO | NO | NO
Glass wool | 0.769 | 0.769 | 0.654 | 0.769 | 0.769 | 0.769 | 0.769 | 0.769 | 0.679 | 0.824 | 0.9062 | 0.79271 | 0.49997 | 0.31182 | 0.3001 | 0.26083 | 0.29401 | 0.28996 | 0.19119 | NO | NO | NO | NO | NO | NO | NO | NO | NO | NO
Total | 13.3252 | 13.0557 | 12.5872 | 12.5197 | 12.3072 | 11.9657 | 11.6252 | 11.4647 | 11.0492 | 10.9567 | 10.7144 | 10.136 | 5.1307 | 0.55323 | 0.58013 | 0.48088 | 0.48667 | 0.455 | 0.30709 | 0.01737 | NO | NO | NO | NO | NO | NO | NO | NO | NO

## 3.2.D Other carbonates
Table 3.2.D Other Process Uses of Carbonates
IPCC Sector 2A4 Other process uses of carbonates | 1990 | 1991 | 1992 | 1993 | 1994 | 1995 | 1996 | 1997 | 1998 | 1999 | 2000 | 2001 | 2002 | 2003 | 2004 | 2005 | 2006 | 2007 | 2008 | 2009 | 2010 | 2011 | 2012 | 2013 | 2014 | 2015 | 2016 | 2017 | 2018
Carbonate uses (includes clays, shale, bricks, tiles, flues and limestone) (kilotonnes)
2A4a Ceramics | 110.734 | 106.736 | 104.736 | 98.739 | 104.736 | 118.731 | 114.732 | 134.724 | 131.725 | 137.723 | 140.197 | 138.839 | 128.071 | 133.383 | 133.504 | 158.6028 | 152.1345 | 137.4451 | 83.21 | 16.3496 | 15.8258 | 22.5372 | 0.75188 | 0.61997 | NO | 14.7341 | 25.8015 | 30.184 | 32.2463
Ceramics Plant 1 | 30.75 | 30.75 | 30.75 | 30.75 | 30.75 | 30.75 | 30.75 | 30.75 | 30.75 | 30.75 | 30.75 | 30.75 | 32.638 | 35.591 | 37.169 | 41.206 | 34.3194 | 33.807 | 16.5243 | 2.7331 | 0.16849 | 0.57336 | 0.75188 | 0.61997 | NO | 14.7341 | 25.8015 | 30.184 | 32.2463
Ceramics Plant 2 | 40 | 40 | 40 | 40 | 40 | 40 | 40 | 40 | 40 | 40 | 43.144 | 44.542 | 45.898 | 46.124 | 47.581 | 46.06 | 47.712 | 45.0647 | 26.223 | 13.6166 | 15.6573 | 21.9638 | NO | NO | NO | NO | NO | NO | NO
Ceramics Plant 3 | 39.984 | 35.986 | 33.986 | 27.989 | 33.986 | 47.981 | 43.982 | 63.974 | 60.975 | 66.973 | 66.303 | 63.547 | 49.535 | 51.668 | 48.754 | 52.511 | 48.85 | 38.831 | 21.2694 | NO | NO | NO | NO | NO | NO | NO | NO | NO | NO
Ceramics Plant 4 | NO | NO | NO | NO | NO | NO | NO | NO | NO | NO | NO | NO | NO | NO | NO | 18.8258 | 21.2532 | 19.7423 | 19.1933 | NO | NO | NO | NO | NO | NO | NO | NO | NO | NO
2A4d Limestone use | NO | NO | NO | NO | NO | NO | NO | NO | NO | NO | NO | 9.929 | 4.673 | 5.1326 | 7.749 | 9.539 | 5.459 | 4.8446 | 5.7701 | 3.5503 | 2.3984 | 2.4095 | 1.0109 | 0.49011 | 0.64057 | 1.0236 | 0.3622 | 0.8888 | 0.42664
Power plant 1 | NO | NO | NO | NO | NO | NO | NO | NO | NO | NO | NO | 9.929 | 4.673 | 5.1326 | 7.749 | 8.323 | 5.281 | 4.755 | 4.8101 | 2.197 | 2.3183 | 1.8826 | 0.82461 | 0.33351 | 0.29621 | 0.73876 | 0.006 | 0.1918 | 0.08814
Power plant 2 | NO | NO | NO | NO | NO | NO | NO | NO | NO | NO | NO | NO | NO | NO | NO | NO | NO | 0.08964 | 0.96 | 1.3532 | 0.08008 | 0.52686 | 0.18626 | 0.1566 | 0.34436 | 0.2216 | 0.3562 | 0.6011 | 0.2849
Sugar processing | NE | NE | NE | NE | NE | NE | NE | NE | NE | NE | NE | NE | NE | NE | NE | 1.216 | 0.178 | NO | NO | NO | NO | NO | NO | NO | NO | NO | NO | NO | NO
Power plant 3 | NO | NO | NO | NO | NO | NO | NO | NO | NO | NO | NO | NO | NO | NO | NO | NO | NO | NO | NO | NO | NO | NO | NO | NO | NO | 0.0632 | NO | 0.0959 | 0.0536
Total | 110.734 | 106.736 | 104.736 | 98.739 | 104.736 | 118.731 | 114.732 | 134.724 | 131.725 | 137.723 | 140.197 | 148.768 | 132.744 | 138.5156 | 141.253 | 168.1418 | 157.5935 | 142.2897 | 88.9801 | 19.8999 | 18.2242 | 24.9466 | 1.7628 | 1.1101 | 0.64057 | 15.7577 | 26.1637 | 31.0728 | 32.673
Emission Factor (t CO2/t Carbonate uses)
2A4a Ceramics | 0.047192 | 0.047018 | 0.046926 | 0.046628 | 0.046926 | 0.047504 | 0.047354 | 0.048018 | 0.047931 | 0.048101 | 0.047536 | 0.04535 | 0.047201 | 0.046899 | 0.047648 | 0.047504 | 0.050337 | 0.051212 | 0.050281 | 0.032502 | 0.026566 | 0.03665 | 0.040767 | 0.053376 | NA | 0.03365 | 0.0301 | 0.02805 | 0.02935
Ceramics Plant 1 | 0.045318 | 0.045318 | 0.045318 | 0.045318 | 0.045318 | 0.045318 | 0.045318 | 0.045318 | 0.045318 | 0.045318 | 0.045318 | 0.035902 | 0.046143 | 0.044899 | 0.048158 | 0.045697 | 0.048216 | 0.048209 | 0.048469 | 0.05543 | 0.055917 | 0.053901 | 0.040767 | 0.053376 | NA | 0.03365 | 0.0301 | 0.02805 | 0.02935
Ceramics Plant 2 | 0.043993 | 0.043993 | 0.043993 | 0.043993 | 0.043993 | 0.043993 | 0.043993 | 0.043993 | 0.043993 | 0.043993 | 0.043993 | 0.043993 | 0.043993 | 0.043993 | 0.043993 | 0.043993 | 0.043993 | 0.044 | 0.034 | 0.0279 | 0.02625 | 0.0362 | NA | NA | NA | NA | NA | NA | NA
Ceramics Plant 3 | 0.051833 | 0.051833 | 0.051833 | 0.051833 | 0.051833 | 0.051833 | 0.051833 | 0.051833 | 0.051833 | 0.051833 | 0.05087 | 0.050872 | 0.050871 | 0.050871 | 0.050826 | 0.05058 | 0.052917 | 0.052901 | 0.055787 | NA | NA | NA | NA | NA | NA | NA | NA | NA | NA
Ceramics Plant 4 | NA | NA | NA | NA | NA | NA | NA | NA | NA | NA | NA | NA | NA | NA | NA | 0.051468 | 0.062075 | 0.069495 | 0.067983 | NA | NA | NA | NA | NA | NA | NA | NA | NA | NA
2A4d Limestone use | NA | NA | NA | NA | NA | NA | NA | NA | NA | NA | NA | 0.4362 | 0.43612 | 0.43623 | 0.44135 | 0.43663 | 0.43622 | 0.43622 | 0.43679 | 0.43375 | 0.43024 | 0.43262 | 0.4323 | 0.43649 | 0.43663 | 0.43647 | 0.43909 | 0.43853 | 0.43855
Power plant 1 | NA | NA | NA | NA | NA | NA | NA | NA | NA | NA | NA | NA | NA | NA | NA | 0.43614 | 0.43615 | 0.43615 | 0.43615 | 0.4299 | 0.4299 | 0.43056 | 0.43056 | 0.43629 | 0.43629 | 0.43629 | 0.43629 | 0.43629 | 0.43629
Power plant 2 | NA | NA | NA | NA | NA | NA | NA | NA | NA | NA | NA | NA | NA | NA | NA | NA | NA | 0.44 | 0.44 | 0.44 | 0.44 | 0.44 | 0.44 | 0.43693 | 0.43693 | 0.43693 | 0.43914 | 0.43914 | 0.43914
Sugar processing | NA | NA | NA | NA | NA | NA | NA | NA | NA | NA | NA | NA | NA | NA | NA | 0.43997 | 0.4382 | NA | NA | NA | NA | NA | NA | NA | NA | NA | NA | NA | NA
Power plant 3 | NO | NO | NO | NO | NO | NO | NO | NO | NO | NO | NO | NO | NO | NO | NO | NO | NO | NO | NO | NO | NO | NO | NO | NO | NO | 0.43693 | NO | NO | NO
Emissions CO2 (kilotonnes)
2A4a Ceramics | 5.2257 | 5.0185 | 4.9148 | 4.604 | 4.9148 | 5.6402 | 5.433 | 6.4692 | 6.3138 | 6.6247 | 6.6644 | 6.2963 | 6.0451 | 6.2555 | 6.3612 | 7.5342 | 7.6581 | 7.0388 | 4.1839 | 0.5314 | 0.42043 | 0.82599 | 0.030652 | 0.033091 | NO | 0.4958 | 0.77662 | 0.84666 | 0.94643
Ceramics Plant 1 | 1.3935 | 1.3935 | 1.3935 | 1.3935 | 1.3935 | 1.3935 | 1.3935 | 1.3935 | 1.3935 | 1.3935 | 1.3935 | 1.104 | 1.506 | 1.598 | 1.79 | 1.883 | 1.6548 | 1.6298 | 0.80091 | 0.15149 | 0.0094214 | 0.030905 | 0.030652 | 0.033091 | NO | 0.4958 | 0.77662 | 0.84666 | 0.94643
Ceramics Plant 2 | 1.7597 | 1.7597 | 1.7597 | 1.7597 | 1.7597 | 1.7597 | 1.7597 | 1.7597 | 1.7597 | 1.7597 | 1.898 | 1.9595 | 2.0192 | 2.0291 | 2.0932 | 2.0263 | 2.099 | 1.9828 | 0.89158 | 0.3799 | 0.411 | 0.79509 | NO | NO | NO | NO | NO | NO | NO
Ceramics Plant 3 | 2.0725 | 1.8653 | 1.7616 | 1.4508 | 1.7616 | 2.487 | 2.2797 | 3.316 | 3.1605 | 3.4714 | 3.3728 | 3.2328 | 2.5199 | 2.6284 | 2.478 | 2.656 | 2.585 | 2.0542 | 1.1866 | NO | NO | NO | NO | NO | NO | NO | NO | NO | NO
Ceramics Plant 4 | NO | NO | NO | NO | NO | NO | NO | NO | NO | NO | NO | NO | NO | NO | NO | 0.96893 | 1.3193 | 1.372 | 1.3048 | NO | NO | NO | NO | NO | NO | NO | NO | NO | NO
2A4d Limestone use | NO | NO | NO | NO | NO | NO | NO | NO | NO | NO | NO | 4.331 | 2.038 | 2.239 | 3.42 | 4.165 | 2.3813 | 2.1133 | 2.5203 | 1.5399 | 1.0319 | 1.0424 | 0.437 | 0.21393 | 0.27969 | 0.44675 | 0.15904 | 0.38976 | 0.1871
Power plant 1 | NO | NO | NO | NO | NO | NO | NO | NO | NO | NO | NO | 4.331 | 2.038 | 2.239 | 3.42 | 3.63 | 2.3033 | 2.0739 | 2.0979 | 0.9445 | 0.99663 | 0.81058 | 0.35504 | 0.14551 | 0.12923 | 0.32231 | 0.0026177 | 0.08368 | 0.038454
Power plant 2 | NO | NO | NO | NO | NO | NO | NO | NO | NO | NO | NO | NO | NO | NO | NO | NO | NO | 0.039442 | 0.4224 | 0.59541 | 0.035235 | 0.23182 | 0.081954 | 0.068422 | 0.15046 | 0.096823 | 0.15642 | 0.26397 | 0.12511
Sugar processing | NE | NE | NE | NE | NE | NE | NE | NE | NE | NE | NE | NE | NE | NE | NE | 0.535 | 0.078 | NO | NO | NO | NO | NO | NO | NO | NO | NO | NO | NO | NO
Power plant 3 | NO | NO | NO | NO | NO | NO | NO | NO | NO | NO | NO | NO | NO | NO | NO | NO | NO | NO | NO | NO | NO | NO | NO | NO | NO | 0.027614 | NO | 0.042114 | 0.023538
Total | 5.2257 | 5.0185 | 4.9148 | 4.604 | 4.9148 | 5.6402 | 5.433 | 6.4692 | 6.3138 | 6.6247 | 6.6644 | 10.6273 | 8.0831 | 8.4945 | 9.7812 | 11.6992 | 10.0394 | 9.1522 | 6.7042 | 2.0713 | 1.4523 | 1.8684 | 0.46765 | 0.24702 | 0.27969 | 0.94255 | 0.93566 | 1.2364 | 1.1335

## 3.2.E Soda ash use
Table 3.2.E Soda ash use
IPCC Sector 2A4 Soda ash use | 1990 | 1991 | 1992 | 1993 | 1994 | 1995 | 1996 | 1997 | 1998 | 1999 | 2000 | 2001 | 2002 | 2003 | 2004 | 2005 | 2006 | 2007 | 2008 | 2009 | 2010 | 2011 | 2012 | 2013 | 2014 | 2015 | 2016 | 2017 | 2018
Soda ash used (kilotonnes)
Lime Plant 2 | 0.237 | 0.212 | 0.17275 | 0.2656 | 0.127 | 0.168 | 0.2235 | 0.243 | 0.258 | 0.132 | 0.171 | 0.216 | 0.132 | 0.154 | 0.198 | 0.202 | 0.15 | 0.136 | 0.106 | 0.132 | 0.177 | 0.166 | 0.21085 | 0.153 | 0.166 | 0.14295 | 0.10755 | 0.1715 | 0.234
Emission Factor t CO2/t Soda ash used
IEF t CO2/t Soda ash use | 0.41136 | 0.41136 | 0.41136 | 0.41136 | 0.41136 | 0.41136 | 0.41136 | 0.41136 | 0.41136 | 0.41136 | 0.41136 | 0.41136 | 0.41136 | 0.41136 | 0.41136 | 0.41089 | 0.41333 | 0.4106 | 0.4106 | 0.4106 | 0.41055 | 0.41055 | 0.4147 | 0.4147 | 0.4147 | 0.4147 | 0.4147 | 0.4147 | 0.4147
Emissions CO2 (kilotonnes)
Lime Plant 2 | 0.097491 | 0.087207 | 0.071062 | 0.10926 | 0.052242 | 0.069108 | 0.091938 | 0.09996 | 0.10613 | 0.054299 | 0.070342 | 0.088853 | 0.054299 | 0.063349 | 0.081449 | 0.083 | 0.062 | 0.055842 | 0.043524 | 0.054199 | 0.072668 | 0.068152 | 0.087439 | 0.063449 | 0.06884 | 0.059281 | 0.044601 | 0.071121 | 0.09704

## 3.2.F Non Energy use of fuels
Table 3.2.F Non Energy use of fuels
IPCC Sector 2D1 Lubricant use | 1990 | 1991 | 1992 | 1993 | 1994 | 1995 | 1996 | 1997 | 1998 | 1999 | 2000 | 2001 | 2002 | 2003 | 2004 | 2005 | 2006 | 2007 | 2008 | 2009 | 2010 | 2011 | 2012 | 2013 | 2014 | 2015 | 2016 | 2017 | 2018
Total lubricant consumption kt | 58 | 40 | 40 | 37 | 38 | 19 | 44 | 31 | 27 | 27 | 113 | 32 | 19 | 24 | 28 | 96 | 31 | 38 | 33 | 36.097 | 27.114 | 30.203 | 29.4782 | 30.7584 | 31.9867 | 32.8096 | 32.3914 | 35.8265 | 35.158
NCV TJ/kt | 42.2867 | 42.2867 | 42.2867 | 42.2867 | 42.2867 | 42.2867 | 42.2867 | 42.2867 | 42.2867 | 42.2867 | 42.2867 | 42.2867 | 42.2867 | 42.2867 | 42.2867 | 42.2867 | 42.2867 | 42.2867 | 42.2867 | 42.2867 | 42.2867 | 42.2867 | 42.2867 | 42.2867 | 42.2867 | 42.2867 | 42.2867 | 42.2867 | 42.2867
Total lubricant consumption TJ | 2452.6286 | 1691.468 | 1691.468 | 1564.6079 | 1606.8946 | 803.4473 | 1860.6148 | 1310.8877 | 1141.7409 | 1141.7409 | 4778.3971 | 1353.1744 | 803.4473 | 1014.8808 | 1184.0276 | 4059.5232 | 1310.8877 | 1606.8946 | 1395.4611 | 1526.423 | 1146.5616 | 1277.1852 | 1246.5355 | 1300.6721 | 1352.6128 | 1387.4094 | 1369.7273 | 1514.9825 | 1486.716
Carbon content tonne C/TJ | 20 | 20 | 20 | 20 | 20 | 20 | 20 | 20 | 20 | 20 | 20 | 20 | 20 | 20 | 20 | 20 | 20 | 20 | 20 | 20 | 20 | 20 | 20 | 20 | 20 | 20 | 20 | 20 | 20
Oxidised during use | 0.2 | 0.2 | 0.2 | 0.2 | 0.2 | 0.2 | 0.2 | 0.2 | 0.2 | 0.2 | 0.2 | 0.2 | 0.2 | 0.2 | 0.2 | 0.2 | 0.2 | 0.2 | 0.2 | 0.2 | 0.2 | 0.2 | 0.2 | 0.2 | 0.2 | 0.2 | 0.2 | 0.2 | 0.2
Emissions CO2 (kilotonnes) | 35.9719 | 24.8082 | 24.8082 | 22.9476 | 23.5678 | 11.7839 | 27.289 | 19.2264 | 16.7455 | 16.7455 | 70.0832 | 19.8466 | 11.7839 | 14.8849 | 17.3657 | 59.5397 | 19.2264 | 23.5678 | 20.4668 | 22.3875 | 16.8162 | 18.732 | 18.2825 | 19.0765 | 19.8383 | 20.3487 | 20.0893 | 22.2197 | 21.8052
IPCC Sector 2D2 Parrafin wax use | 1990 | 1991 | 1992 | 1993 | 1994 | 1995 | 1996 | 1997 | 1998 | 1999 | 2000 | 2001 | 2002 | 2003 | 2004 | 2005 | 2006 | 2007 | 2008 | 2009 | 2010 | 2011 | 2012 | 2013 | 2014 | 2015 | 2016 | 2017 | 2018
Total wax consumption kt | 5.3236 | 4.3526 | 4.3686 | 5.2518 | 5.5788 | 9.117 | 9.3153 | 8.5904 | 8.2615 | 11.1485 | 12.7994 | 14.7161 | 16.803 | 15.5553 | 16.5686 | 20.4184 | 19.0906 | 21.8646 | 18.5891 | 17.378 | 17.2426 | 14.7942 | 12.1765 | 13.0092 | 12.6334 | 14.6536 | 10.9722 | 22.1775 | 19.1342
NCV TJ/kt | 40.2 | 40.2 | 40.2 | 40.2 | 40.2 | 40.2 | 40.2 | 40.2 | 40.2 | 40.2 | 40.2 | 40.2 | 40.2 | 40.2 | 40.2 | 40.2 | 40.2 | 40.2 | 40.2 | 40.2 | 40.2 | 40.2 | 40.2 | 40.2 | 40.2 | 40.2 | 40.2 | 40.2 | 40.2
Total wax consumption TJ | 214.0107 | 174.9765 | 175.6197 | 211.1239 | 224.2676 | 366.5014 | 374.4733 | 345.333 | 332.1112 | 448.1691 | 514.5371 | 591.5858 | 675.4791 | 625.325 | 666.0568 | 820.8178 | 767.4404 | 878.9552 | 747.2837 | 698.5964 | 693.1545 | 594.7278 | 489.4934 | 522.9691 | 507.8611 | 589.0759 | 441.081 | 891.5343 | 769.1964
Carbon content tonne C/TJ | 20 | 20 | 20 | 20 | 20 | 20 | 20 | 20 | 20 | 20 | 20 | 20 | 20 | 20 | 20 | 20 | 20 | 20 | 20 | 20 | 20 | 20 | 20 | 20 | 20 | 20 | 20 | 20 | 20
Oxidised during use candles | 1 | 1 | 1 | 1 | 1 | 1 | 1 | 1 | 1 | 1 | 1 | 1 | 1 | 1 | 1 | 1 | 1 | 1 | 1 | 1 | 1 | 1 | 1 | 1 | 1 | 1 | 1 | 1 | 1
Oxidised during use residual wax | 0.2 | 0.2 | 0.2 | 0.2 | 0.2 | 0.2 | 0.2 | 0.2 | 0.2 | 0.2 | 0.2 | 0.2 | 0.2 | 0.2 | 0.2 | 0.2 | 0.2 | 0.2 | 0.2 | 0.2 | 0.2 | 0.2 | 0.2 | 0.2 | 0.2 | 0.2 | 0.2 | 0.2 | 0.2
Emissions CO2 (kilotonnes) | 6.2605 | 5.7564 | 5.8036 | 6.2418 | 6.3174 | 8.5969 | 8.853 | 8.9162 | 9.7293 | 13.9314 | 15.7278 | 18.7847 | 22.8051 | 24.1001 | 25.9003 | 35.2713 | 28.1915 | 32.6477 | 23.7639 | 24.0404 | 21.8215 | 21.5382 | 20.0962 | 22.6791 | 20.4481 | 24.4859 | 23.7091 | 56.8973 | 46.5143
IEF (tonnes) t/t | 1.176 | 1.3225 | 1.3285 | 1.1885 | 1.1324 | 0.94296 | 0.95038 | 1.0379 | 1.1777 | 1.2496 | 1.2288 | 1.2765 | 1.3572 | 1.5493 | 1.5632 | 1.7274 | 1.4767 | 1.4932 | 1.2784 | 1.3834 | 1.2656 | 1.4559 | 1.6504 | 1.7433 | 1.6186 | 1.671 | 2.1608 | 2.5655 | 2.4309